2042-11-17 06:01 | -6808.27 | 6.108 | 50.9039 | 59.8258 | -1995.307 |  | 8022 | 28879200 | 60415200 | 91951200 | 123487200
2042-11-18 07:01 | -6112.14 | 6.108 | 51.3534 | 59.8258 | -1791.2914 |  | 8023 | 28882800 | 60418800 | 91954800 | 123490800
2042-11-19 08:01 | -5012.14 | 6.108 | 52.2255 | 59.8258 | -1468.9132 |  | 8024 | 28886400 | 60422400 | 91958400 | 123494400
2042-11-20 09:01 | -4452.54 | 6.108 | 52.8147 | 59.8258 | -1304.9107 |  | 8025 | 28890000 | 60426000 | 91962000 | 123498000
2042-11-21 10:01 | -4719.6 | 6.108 | 52.7556 | 59.8258 | -1383.1782 |  | 8026 | 28893600 | 60429600 | 91965600 | 123501600
2042-11-22 11:01 | -2626.86 | 6.108 | 54.3633 | 59.8258 | -769.8567 |  | 8027 | 28897200 | 60433200 | 91969200 | 123505200
2042-11-23 12:01 | -1770.63 | 5.4005 | 55.1548 | 59.8258 | -518.9204 |  | 8028 | 28900800 | 60436800 | 91972800 | 123508800
2042-11-24 13:01 | -1719.64 | 5.2607 | 55.4659 | 59.8258 | -503.9767 |  | 8029 | 28904400 | 60440400 | 91976400 | 123512400
2042-11-25 14:01 | -809.013 | 2.5116 | 55.6464 | 59.8258 | -237.0983 |  | 8030 | 28908000 | 60444000 | 91980000 | 123516000
2042-11-26 15:01 | -925.343 | 3.1243 | 56.0033 | 59.8258 | -271.1913 |  | 8031 | 28911600 | 60447600 | 91983600 | 123519600
2042-11-27 16:01 | -1401.63 | 4.4875 | 56.0999 | 59.8258 | -410.7772 |  | 8032 | 28915200 | 60451200 | 91987200 | 123523200
2042-11-28 17:01 | -1441.85 | 4.4722 | 56.0992 | 59.8258 | -422.5645 |  | 8033 | 28918800 | 60454800 | 91990800 | 123526800
2042-11-29 18:01 | -2238.9 | 6.108 | 55.9581 | 59.8258 | -656.1568 |  | 8034 | 28922400 | 60458400 | 91994400 | 123530400
2042-11-30 19:01 | -3341.17 | 6.108 | 55.1027 | 59.8258 | -979.2003 |  | 8035 | 28926000 | 60462000 | 91998000 | 123534000
2042-12-01 20:01 | -3760.47 | 6.108 | 54.626 | 59.8258 | -1102.085 |  | 8036 | 28929600 | 60465600 | 92001600 | 123537600
2042-12-02 21:01 | -4576.81 | 6.108 | 53.891 | 59.8258 | -1341.3306 |  | 8037 | 28933200 | 60469200 | 92005200 | 123541200
2042-12-03 22:01 | -5060.37 | 6.108 | 53.3732 | 59.8258 | -1483.0481 |  | 8038 | 28936800 | 60472800 | 92008800 | 123544800
2042-12-04 23:01 | -5434.65 | 6.108 | 52.9176 | 59.8258 | -1592.7387 |  | 8039 | 28940400 | 60476400 | 92012400 | 123548400
2042-12-06 00:01 | -7140.53 | 6.108 | 51.4789 | 59.8258 | -2092.6828 |  | 8040 | 28944000 | 60480000 | 92016000 | 123552000
2042-12-07 01:01 | -7189.05 | 6.108 | 51.1099 | 59.8258 | -2106.9026 |  | 8041 | 28947600 | 60483600 | 92019600 | 123555600
2042-12-08 02:01 | -7560.09 | 6.108 | 50.6042 | 59.8258 | -2215.6437 |  | 8042 | 28951200 | 60487200 | 92023200 | 123559200
2042-12-09 03:01 | -7753.64 | 6.108 | 50.2605 | 59.8258 | -2272.3676 |  | 8043 | 28954800 | 60490800 | 92026800 | 123562800
2042-12-10 04:01 | -7775.14 | 6.108 | 50.0586 | 59.8258 | -2278.6686 |  | 8044 | 28958400 | 60494400 | 92030400 | 123566400
2042-12-11 05:01 | -8454.34 | 6.108 | 49.3961 | 59.8258 | -2477.7225 |  | 8045 | 28962000 | 60498000 | 92034000 | 123570000
2042-12-12 06:01 | -8602.19 | 6.108 | 49.0948 | 59.8258 | -2521.053 |  | 8046 | 28965600 | 60501600 | 92037600 | 123573600
2042-12-13 07:01 | -7832.41 | 6.108 | 49.5116 | 59.8258 | -2295.4528 |  | 8047 | 28969200 | 60505200 | 92041200 | 123577200
2042-12-14 08:01 | -6943.9 | 6.108 | 50.1606 | 59.8258 | -2035.0562 |  | 8048 | 28972800 | 60508800 | 92044800 | 123580800
2042-12-15 09:01 | -7475.47 | 6.108 | 49.838 | 59.8258 | -2190.844 |  | 8049 | 28976400 | 60512400 | 92048400 | 123584400
2042-12-16 10:01 | -6991 | 6.108 | 50.1282 | 59.8258 | -2048.8599 |  | 8050 | 28980000 | 60516000 | 92052000 | 123588000
2042-12-17 11:01 | -6473.9 | 6.108 | 50.5117 | 59.8258 | -1897.3128 |  | 8051 | 28983600 | 60519600 | 92055600 | 123591600
2042-12-18 12:01 | -3638.3 | 6.108 | 52.7103 | 59.8258 | -1066.2805 |  | 8052 | 28987200 | 60523200 | 92059200 | 123595200
2042-12-19 13:01 | -1925.52 | 6.009 | 54.3635 | 59.8258 | -564.3142 |  | 8053 | 28990800 | 60526800 | 92062800 | 123598800
2042-12-20 14:01 | -1196.88 | 3.6444 | 54.7477 | 59.8258 | -350.7709 |  | 8054 | 28994400 | 60530400 | 92066400 | 123602400
2042-12-21 15:01 | -1396.64 | 4.4768 | 55.165 | 59.8258 | -409.3148 |  | 8055 | 28998000 | 60534000 | 92070000 | 123606000
2042-12-22 16:01 | -2112.95 | 6.108 | 55.2159 | 59.8258 | -619.2445 |  | 8056 | 29001600 | 60537600 | 92073600 | 123609600
2042-12-23 17:01 | -1978.73 | 5.9957 | 55.3793 | 59.8258 | -579.9085 |  | 8057 | 29005200 | 60541200 | 92077200 | 123613200
2042-12-24 18:01 | -2464.5 | 6.108 | 55.1456 | 59.8258 | -722.2737 |  | 8058 | 29008800 | 60544800 | 92080800 | 123616800
2042-12-25 19:01 | -3240.62 | 6.108 | 54.5801 | 59.8258 | -949.732 |  | 8059 | 29012400 | 60548400 | 92084400 | 123620400
2042-12-26 20:01 | -3942.71 | 6.108 | 53.9647 | 59.8258 | -1155.4942 |  | 8060 | 29016000 | 60552000 | 92088000 | 123624000
2042-12-27 21:01 | -4450.23 | 6.108 | 53.4799 | 59.8258 | -1304.2337 |  | 8061 | 29019600 | 60555600 | 92091600 | 123627600
2042-12-28 22:01 | -4318.7 | 6.108 | 53.4862 | 59.8258 | -1265.686 |  | 8062 | 29023200 | 60559200 | 92095200 | 123631200
2042-12-29 23:01 | -5150.26 | 6.108 | 52.8397 | 59.8258 | -1509.3922 |  | 8063 | 29026800 | 60562800 | 92098800 | 123634800
2042-12-31 00:01 | -6472.03 | 6.108 | 51.7113 | 59.8258 | -1896.7648 |  | 8064 | 29030400 | 60566400 | 92102400 | 123638400
2043-01-01 01:01 | -7355.26 | 6.108 | 50.7708 | 59.8258 | -2155.6139 |  | 8065 | 29034000 | 60570000 | 92106000 | 123642000
2043-01-02 02:01 | -6844.27 | 6.108 | 50.8695 | 59.8258 | -2005.8575 |  | 8066 | 29037600 | 60573600 | 92109600 | 123645600
2043-01-03 03:01 | -7349.17 | 6.108 | 50.388 | 59.8258 | -2153.8291 |  | 8067 | 29041200 | 60577200 | 92113200 | 123649200
2043-01-04 04:01 | -7182.87 | 6.108 | 50.3455 | 59.8258 | -2105.0914 |  | 8068 | 29044800 | 60580800 | 92116800 | 123652800
2043-01-05 05:01 | -7347.92 | 6.108 | 50.1119 | 59.8258 | -2153.4628 |  | 8069 | 29048400 | 60584400 | 92120400 | 123656400
2043-01-06 06:01 | -6624.29 | 6.108 | 50.567 | 59.8258 | -1941.3878 |  | 8070 | 29052000 | 60588000 | 92124000 | 123660000
2043-01-07 07:01 | -6645.33 | 6.108 | 50.589 | 59.8258 | -1947.554 |  | 8071 | 29055600 | 60591600 | 92127600 | 123663600
2043-01-08 08:01 | -4575.75 | 6.108 | 52.1267 | 59.8258 | -1341.0199 |  | 8072 | 29059200 | 60595200 | 92131200 | 123667200
2043-01-09 09:01 | -3156.43 | 6.108 | 53.4553 | 59.8258 | -925.0583 |  | 8073 | 29062800 | 60598800 | 92134800 | 123670800
2043-01-10 10:01 | -1480.25 | 4.5622 | 54.6634 | 59.8258 | -433.8185 |  | 8074 | 29066400 | 60602400 | 92138400 | 123674400
2043-01-11 11:01 | -494.027 | 1.6479 | 55.1812 | 59.8258 | -144.785 |  | 8075 | 29070000 | 60606000 | 92142000 | 123678000
2043-01-12 12:01 | 2519.56 | 1 | 56.7161 | 59.8258 | 738.4101 |  | 8076 | 29073600 | 60609600 | 92145600 | 123681600
2043-01-13 13:01 | 2915.75 | 1 | 57.3576 | 59.8258 | 854.522 |  | 8077 | 29077200 | 60613200 | 92149200 | 123685200
2043-01-14 14:01 | 2900.04 | 1 | 57.8241 | 59.8258 | 849.9178 |  | 8078 | 29080800 | 60616800 | 92152800 | 123688800
2043-01-15 15:01 | 2831.86 | 1 | 58.1413 | 59.8258 | 829.9362 |  | 8079 | 29084400 | 60620400 | 92156400 | 123692400
2043-01-16 16:01 | 872.007 | 1 | 58.5689 | 59.8258 | 255.56 |  | 8080 | 29088000 | 60624000 | 92160000 | 123696000
2043-01-17 17:01 | -1063.81 | 3.6677 | 57.2872 | 59.8258 | -311.7719 |  | 8081 | 29091600 | 60627600 | 92163600 | 123699600
2043-01-18 18:01 | -1575.8 | 4.9075 | 56.8939 | 59.8258 | -461.8214 |  | 8082 | 29095200 | 60631200 | 92167200 | 123703200
2043-01-19 19:01 | -2278.44 | 6.108 | 56.5135 | 59.8258 | -667.7448 |  | 8083 | 29098800 | 60634800 | 92170800 | 123706800
2043-01-20 20:01 | -3100.23 | 6.108 | 55.7367 | 59.8258 | -908.5877 |  | 8084 | 29102400 | 60638400 | 92174400 | 123710400
2043-01-21 21:01 | -4232.57 | 6.108 | 54.6647 | 59.8258 | -1240.4438 |  | 8085 | 29106000 | 60642000 | 92178000 | 123714000
2043-01-22 22:01 | -4795.11 | 6.108 | 53.9636 | 59.8258 | -1405.308 |  | 8086 | 29109600 | 60645600 | 92181600 | 123717600
2043-01-23 23:01 | -6323.11 | 6.108 | 52.5954 | 59.8258 | -1853.1206 |  | 8087 | 29113200 | 60649200 | 92185200 | 123721200
2043-01-25 00:01 | -6287.24 | 6.108 | 52.2511 | 59.8258 | -1842.6082 |  | 8088 | 29116800 | 60652800 | 92188800 | 123724800
2043-01-26 01:01 | -6421 | 6.108 | 51.9108 | 59.8258 | -1881.8093 |  | 8089 | 29120400 | 60656400 | 92192400 | 123728400
2043-01-27 02:01 | -6703.74 | 6.108 | 51.5089 | 59.8258 | -1964.6723 |  | 8090 | 29124000 | 60660000 | 92196000 | 123732000
2043-01-28 03:01 | -7047.21 | 6.108 | 51.0596 | 59.8258 | -2065.3334 |  | 8091 | 29127600 | 60663600 | 92199600 | 123735600
2043-01-29 04:01 | -6891.53 | 6.108 | 50.993 | 59.8258 | -2019.7081 |  | 8092 | 29131200 | 60667200 | 92203200 | 123739200
2043-01-30 05:01 | -6946.99 | 6.108 | 50.8794 | 59.8258 | -2035.9618 |  | 8093 | 29134800 | 60670800 | 92206800 | 123742800
2043-01-31 06:01 | -6248.07 | 6.108 | 51.3278 | 59.8258 | -1831.1286 |  | 8094 | 29138400 | 60674400 | 92210400 | 123746400
2043-02-01 07:01 | -6348.59 | 6.108 | 51.279 | 59.8258 | -1860.5881 |  | 8095 | 29142000 | 60678000 | 92214000 | 123750000
2043-02-02 08:01 | -4667.37 | 6.108 | 52.5134 | 59.8258 | -1367.8711 |  | 8096 | 29145600 | 60681600 | 92217600 | 123753600
2043-02-03 09:01 | -3544.52 | 6.108 | 53.5562 | 59.8258 | -1038.7963 |  | 8097 | 29149200 | 60685200 | 92221200 | 123757200
2043-02-04 10:01 | -2043.8 | 6.108 | 54.9309 | 59.8258 | -598.9787 |  | 8098 | 29152800 | 60688800 | 92224800 | 123760800
2043-02-05 11:01 | -705.607 | 2.1249 | 55.2765 | 59.8258 | -206.793 |  | 8099 | 29156400 | 60692400 | 92228400 | 123764400
2043-02-06 12:01 | -207.096 | 1.0228 | 56.2236 | 59.8258 | -60.6938 |  | 8100 | 29160000 | 60696000 | 92232000 | 123768000
2043-02-07 13:01 | 2111.89 | 1 | 57.2572 | 59.8258 | 618.9339 |  | 8101 | 29163600 | 60699600 | 92235600 | 123771600
2043-02-08 14:01 | 2915.75 | 1 | 57.6794 | 59.8258 | 854.522 |  | 8102 | 29167200 | 60703200 | 92239200 | 123775200
2043-02-09 15:01 | 2899.52 | 1 | 58.1139 | 59.8258 | 849.7654 |  | 8103 | 29170800 | 60706800 | 92242800 | 123778800
2043-02-10 16:01 | 93.1272 | 1 | 58.6442 | 59.8258 | 27.2929 |  | 8104 | 29174400 | 60710400 | 92246400 | 123782400
2043-02-11 17:01 | -1139.12 | 3.848 | 57.151 | 59.8258 | -333.8431 |  | 8105 | 29178000 | 60714000 | 92250000 | 123786000
2043-02-12 18:01 | -1563.88 | 4.8559 | 56.8664 | 59.8258 | -458.328 |  | 8106 | 29181600 | 60717600 | 92253600 | 123789600
2043-02-13 19:01 | -2475.94 | 6.108 | 56.3861 | 59.8258 | -725.6264 |  | 8107 | 29185200 | 60721200 | 92257200 | 123793200
2043-02-14 20:01 | -2908.94 | 6.108 | 55.8737 | 59.8258 | -852.5262 |  | 8108 | 29188800 | 60724800 | 92260800 | 123796800
2043-02-15 21:01 | -3947.93 | 6.108 | 54.9128 | 59.8258 | -1157.0241 |  | 8109 | 29192400 | 60728400 | 92264400 | 123800400
2043-02-16 22:01 | -4467.9 | 6.108 | 54.3042 | 59.8258 | -1309.4122 |  | 8110 | 29196000 | 60732000 | 92268000 | 123804000
2043-02-17 23:01 | -5569.9 | 6.108 | 53.2884 | 59.8258 | -1632.3766 |  | 8111 | 29199600 | 60735600 | 92271600 | 123807600
2043-02-19 00:01 | -6169.67 | 6.108 | 52.5715 | 59.8258 | -1808.1518 |  | 8112 | 29203200 | 60739200 | 92275200 | 123811200
2043-02-20 01:01 | -6287.43 | 6.108 | 52.2127 | 59.8258 | -1842.6638 |  | 8113 | 29206800 | 60742800 | 92278800 | 123814800
2043-02-21 02:01 | -6547.2 | 6.108 | 51.8048 | 59.8258 | -1918.7949 |  | 8114 | 29210400 | 60746400 | 92282400 | 123818400
2043-02-22 03:01 | -6594.99 | 6.108 | 51.5745 | 59.8258 | -1932.8008 |  | 8115 | 29214000 | 60750000 | 92286000 | 123822000
2043-02-23 04:01 | -6978.79 | 6.108 | 51.1469 | 59.8258 | -2045.2815 |  | 8116 | 29217600 | 60753600 | 92289600 | 123825600
2043-02-24 05:01 | -6574.37 | 6.108 | 51.3101 | 59.8258 | -1926.7577 |  | 8117 | 29221200 | 60757200 | 92293200 | 123829200
2043-02-25 06:01 | -6561.96 | 6.108 | 51.2718 | 59.8258 | -1923.1206 |  | 8118 | 29224800 | 60760800 | 92296800 | 123832800
2043-02-26 07:01 | -6553.81 | 6.108 | 51.2335 | 59.8258 | -1920.7321 |  | 8119 | 29228400 | 60764400 | 92300400 | 123836400
2043-02-27 08:01 | -4894.29 | 6.108 | 52.4126 | 59.8258 | -1434.3748 |  | 8120 | 29232000 | 60768000 | 92304000 | 123840000
2043-02-28 09:01 | -3737.52 | 6.108 | 53.4427 | 59.8258 | -1095.359 |  | 8121 | 29235600 | 60771600 | 92307600 | 123843600
2043-03-01 10:01 | -1672.6 | 5.169 | 54.9864 | 59.8258 | -490.1907 |  | 8122 | 29239200 | 60775200 | 92311200 | 123847200
2043-03-02 11:01 | -420.342 | 1.36 | 55.4182 | 59.8258 | -123.1901 |  | 8123 | 29242800 | 60778800 | 92314800 | 123850800
2043-03-03 12:01 | 2933.76 | 1 | 56.9577 | 59.8258 | 859.8002 |  | 8124 | 29246400 | 60782400 | 92318400 | 123854400
2043-03-04 13:01 | 2973.11 | 1 | 81.2049 | 59.8258 | 871.3325 |  | 8125 | 29250000 | 60786000 | 92322000 | 123858000
2043-03-05 14:01 | 2920.09 | 1 | 58.0373 | 59.8258 | 855.7939 |  | 8126 | 29253600 | 60789600 | 92325600 | 123861600
2043-03-06 15:01 | 3051.73 | 1 | 58.2964 | 59.8258 | 894.3738 |  | 8127 | 29257200 | 60793200 | 92329200 | 123865200
2043-03-07 16:01 | 2929.02 | 1 | 58.5667 | 59.8258 | 858.411 |  | 8128 | 29260800 | 60796800 | 92332800 | 123868800
2043-03-08 17:01 | -16.035 | 0.64185 | 58.9279 | 59.8258 | -4.6994 |  | 8129 | 29264400 | 60800400 | 92336400 | 123872400
2043-03-09 18:01 | -203.52 | 1.13 | 57.9618 | 59.8258 | -59.6458 |  | 8130 | 29268000 | 60804000 | 92340000 | 123876000
2043-03-10 19:01 | -792.517 | 2.8032 | 57.3949 | 59.8258 | -232.2638 |  | 8131 | 29271600 | 60807600 | 92343600 | 123879600
2043-03-11 20:01 | -1416.17 | 4.4986 | 57.1722 | 59.8258 | -415.0385 |  | 8132 | 29275200 | 60811200 | 92347200 | 123883200
2043-03-12 21:01 | -2365.67 | 6.108 | 56.7162 | 59.8258 | -693.3094 |  | 8133 | 29278800 | 60814800 | 92350800 | 123886800
2043-03-13 22:01 | -3006.35 | 6.108 | 56.0205 | 59.8258 | -881.0742 |  | 8134 | 29282400 | 60818400 | 92354400 | 123890400
2043-03-14 23:01 | -3735.53 | 6.108 | 55.311 | 59.8258 | -1094.7758 |  | 8135 | 29286000 | 60822000 | 92358000 | 123894000
2043-03-16 00:01 | -3981.97 | 6.108 | 54.9042 | 59.8258 | -1167.0002 |  | 8136 | 29289600 | 60825600 | 92361600 | 123897600
2043-03-17 01:01 | -4406.28 | 6.108 | 54.4086 | 59.8258 | -1291.3532 |  | 8137 | 29293200 | 60829200 | 92365200 | 123901200
2043-03-18 02:01 | -4479.78 | 6.108 | 54.1743 | 59.8258 | -1312.8939 |  | 8138 | 29296800 | 60832800 | 92368800 | 123904800
2043-03-19 03:01 | -4459.18 | 6.108 | 54.0552 | 59.8258 | -1306.8567 |  | 8139 | 29300400 | 60836400 | 92372400 | 123908400
2043-03-20 04:01 | -4082.85 | 6.108 | 54.2422 | 59.8258 | -1196.5652 |  | 8140 | 29304000 | 60840000 | 92376000 | 123912000
2043-03-21 05:01 | -4167.19 | 6.108 | 54.1863 | 59.8258 | -1221.2828 |  | 8141 | 29307600 | 60843600 | 92379600 | 123915600
2043-03-22 06:01 | -3563.25 | 6.108 | 54.6178 | 59.8258 | -1044.2855 |  | 8142 | 29311200 | 60847200 | 92383200 | 123919200
2043-03-23 07:01 | -3471.98 | 6.108 | 54.7555 | 59.8258 | -1017.5369 |  | 8143 | 29314800 | 60850800 | 92386800 | 123922800
2043-03-24 08:01 | -3504.76 | 6.108 | 54.7736 | 59.8258 | -1027.1438 |  | 8144 | 29318400 | 60854400 | 92390400 | 123926400
2043-03-25 09:01 | -4051.78 | 6.108 | 54.3769 | 59.8258 | -1187.4595 |  | 8145 | 29322000 | 60858000 | 92394000 | 123930000
2043-03-26 10:01 | -3959.22 | 6.108 | 54.3628 | 59.8258 | -1160.3328 |  | 8146 | 29325600 | 60861600 | 92397600 | 123933600
2043-03-27 11:01 | -3824.25 | 6.108 | 54.4232 | 59.8258 | -1120.777 |  | 8147 | 29329200 | 60865200 | 92401200 | 123937200
2043-03-28 12:01 | -3553.71 | 6.108 | 54.5808 | 59.8258 | -1041.4896 |  | 8148 | 29332800 | 60868800 | 92404800 | 123940800
2043-03-29 13:01 | -3423.51 | 6.108 | 54.6522 | 59.8258 | -1003.3317 |  | 8149 | 29336400 | 60872400 | 92408400 | 123944400
2043-03-30 14:01 | -3553.36 | 6.108 | 54.5248 | 59.8258 | -1041.387 |  | 8150 | 29340000 | 60876000 | 92412000 | 123948000
2043-03-31 15:01 | -3290.79 | 6.108 | 54.6677 | 59.8258 | -964.4353 |  | 8151 | 29343600 | 60879600 | 92415600 | 123951600
2043-04-01 16:01 | -2356 | 6.108 | 55.3563 | 59.8258 | -690.4754 |  | 8152 | 29347200 | 60883200 | 92419200 | 123955200
2043-04-02 17:01 | -2018.63 | 6.0995 | 55.7321 | 59.8258 | -591.6021 |  | 8153 | 29350800 | 60886800 | 92422800 | 123958800
2043-04-03 18:01 | -1754.46 | 5.2693 | 55.822 | 59.8258 | -514.1815 |  | 8154 | 29354400 | 60890400 | 92426400 | 123962400
2043-04-04 19:01 | -1862.29 | 5.674 | 55.9336 | 59.8258 | -545.7833 |  | 8155 | 29358000 | 60894000 | 92430000 | 123966000
2043-04-05 20:01 | -2143.53 | 6.108 | 55.8882 | 59.8258 | -628.2066 |  | 8156 | 29361600 | 60897600 | 92433600 | 123969600
2043-04-06 21:01 | -2892.18 | 6.108 | 55.3556 | 59.8258 | -847.6143 |  | 8157 | 29365200 | 60901200 | 92437200 | 123973200
2043-04-07 22:01 | -3250.4 | 6.108 | 55.0153 | 59.8258 | -952.5982 |  | 8158 | 29368800 | 60904800 | 92440800 | 123976800
2043-04-08 23:01 | -3998.51 | 6.108 | 54.3866 | 59.8258 | -1171.8476 |  | 8159 | 29372400 | 60908400 | 92444400 | 123980400
2043-04-10 00:01 | -4218.9 | 6.108 | 54.0931 | 59.8258 | -1236.4375 |  | 8160 | 29376000 | 60912000 | 92448000 | 123984000
2043-04-11 01:01 | -3945.55 | 6.108 | 54.2002 | 59.8258 | -1156.3266 |  | 8161 | 29379600 | 60915600 | 92451600 | 123987600
2043-04-12 02:01 | -4069.18 | 6.108 | 54.0947 | 59.8258 | -1192.5589 |  | 8162 | 29383200 | 60919200 | 92455200 | 123991200
2043-04-13 03:01 | -4059.93 | 6.108 | 54.0784 | 59.8258 | -1189.848 |  | 8163 | 29386800 | 60922800 | 92458800 | 123994800
2043-04-14 04:01 | -3929.54 | 6.108 | 54.148 | 59.8258 | -1151.6345 |  | 8164 | 29390400 | 60926400 | 92462400 | 123998400
2043-04-15 05:01 | -3522.55 | 6.108 | 54.459 | 59.8258 | -1032.3575 |  | 8165 | 29394000 | 60930000 | 92466000 | 124002000
2043-04-16 06:01 | -3023.99 | 6.108 | 54.8838 | 59.8258 | -886.244 |  | 8166 | 29397600 | 60933600 | 92469600 | 124005600
2043-04-17 07:01 | -2119.62 | 6.108 | 55.6476 | 59.8258 | -621.1993 |  | 8167 | 29401200 | 60937200 | 92473200 | 124009200
2043-04-18 08:01 | -1851.98 | 5.5656 | 55.8779 | 59.8258 | -542.7618 |  | 8168 | 29404800 | 60940800 | 92476800 | 124012800
2043-04-19 09:01 | -2114.68 | 6.108 | 55.9565 | 59.8258 | -619.7515 |  | 8169 | 29408400 | 60944400 | 92480400 | 124016400
2043-04-20 10:01 | -1708.4 | 5.1176 | 56.0593 | 59.8258 | -500.6826 |  | 8170 | 29412000 | 60948000 | 92484000 | 124020000
2043-04-21 11:01 | 1985.24 | 1 | 57.5145 | 59.8258 | 581.8164 |  | 8171 | 29415600 | 60951600 | 92487600 | 124023600
2043-04-22 12:01 | 3060.21 | 1.0024 | 72.2669 | 59.8258 | 896.859 |  | 8172 | 29419200 | 60955200 | 92491200 | 124027200
2043-04-23 13:01 | 3851.67 | 1.3549 | 71.7203 | 59.8258 | 1128.813 |  | 8173 | 29422800 | 60958800 | 92494800 | 124030800
2043-04-24 14:01 | 2835.68 | 1 | 58.8467 | 59.8258 | 831.0558 |  | 8174 | 29426400 | 60962400 | 92498400 | 124034400
2043-04-25 15:01 | 3156.84 | 1 | 58.9885 | 59.8258 | 925.1785 |  | 8175 | 29430000 | 60966000 | 92502000 | 124038000
2043-04-26 16:01 | 3204.86 | 1 | 76.1854 | 59.8258 | 939.2517 |  | 8176 | 29433600 | 60969600 | 92505600 | 124041600
2043-04-27 17:01 | 2870.78 | 1 | 59.4008 | 59.8258 | 841.3426 |  | 8177 | 29437200 | 60973200 | 92509200 | 124045200
2043-04-28 18:01 | 2942.07 | 1 | 59.4828 | 59.8258 | 862.2356 |  | 8178 | 29440800 | 60976800 | 92512800 | 124048800
2043-04-29 19:01 | 2864.63 | 1 | 59.5726 | 59.8258 | 839.5402 |  | 8179 | 29444400 | 60980400 | 92516400 | 124052400
2043-04-30 20:01 | -198.84 | 1.1558 | 59.1421 | 59.8258 | -58.2743 |  | 8180 | 29448000 | 60984000 | 92520000 | 124056000
2043-05-01 21:01 | -1105.48 | 3.6737 | 58.2484 | 59.8258 | -323.9842 |  | 8181 | 29451600 | 60987600 | 92523600 | 124059600
2043-05-02 22:01 | -1788.74 | 5.4689 | 57.8781 | 59.8258 | -524.2279 |  | 8182 | 29455200 | 60991200 | 92527200 | 124063200
2043-05-03 23:01 | -2654.24 | 6.108 | 57.1737 | 59.8258 | -777.881 |  | 8183 | 29458800 | 60994800 | 92530800 | 124066800
2043-05-05 00:01 | -3366.29 | 6.108 | 56.3665 | 59.8258 | -986.5622 |  | 8184 | 29462400 | 60998400 | 92534400 | 124070400
2043-05-06 01:01 | -3775.58 | 6.108 | 55.7537 | 59.8258 | -1106.5133 |  | 8185 | 29466000 | 61002000 | 92538000 | 124074000
2043-05-07 02:01 | -4125.5 | 6.108 | 55.2829 | 59.8258 | -1209.0647 |  | 8186 | 29469600 | 61005600 | 92541600 | 124077600
2043-05-08 03:01 | -4478.28 | 6.108 | 54.8275 | 59.8258 | -1312.4543 |  | 8187 | 29473200 | 61009200 | 92545200 | 124081200
2043-05-09 04:01 | -4320.81 | 6.108 | 54.753 | 59.8258 | -1266.3044 |  | 8188 | 29476800 | 61012800 | 92548800 | 124084800
2043-05-10 05:01 | -4940.44 | 6.108 | 54.1719 | 59.8258 | -1447.9 |  | 8189 | 29480400 | 61016400 | 92552400 | 124088400
2043-05-11 06:01 | -5130.98 | 6.108 | 53.8394 | 59.8258 | -1503.7418 |  | 8190 | 29484000 | 61020000 | 92556000 | 124092000
2043-05-12 07:01 | -4272.37 | 6.108 | 54.3015 | 59.8258 | -1252.108 |  | 8191 | 29487600 | 61023600 | 92559600 | 124095600
2043-05-13 08:01 | -2433.58 | 6.108 | 55.6865 | 59.8258 | -713.2119 |  | 8192 | 29491200 | 61027200 | 92563200 | 124099200
2043-05-14 09:01 | -1495.19 | 4.4775 | 56.2159 | 59.8258 | -438.1969 |  | 8193 | 29494800 | 61030800 | 92566800 | 124102800
2043-05-15 10:01 | -834.34 | 2.6378 | 56.5223 | 59.8258 | -244.5209 |  | 8194 | 29498400 | 61034400 | 92570400 | 124106400
2043-05-16 11:01 | 2317.35 | 1 | 57.9702 | 59.8258 | 679.1482 |  | 8195 | 29502000 | 61038000 | 92574000 | 124110000
2043-05-17 12:01 | 3180.84 | 1 | 83.0977 | 59.8258 | 932.2122 |  | 8196 | 29505600 | 61041600 | 92577600 | 124113600
2043-05-18 13:01 | 3176.9 | 1 | 74.1978 | 59.8258 | 931.0575 |  | 8197 | 29509200 | 61045200 | 92581200 | 124117200
2043-05-19 14:01 | 3293.76 | 1.0628 | 73.6319 | 59.8258 | 965.3058 |  | 8198 | 29512800 | 61048800 | 92584800 | 124120800
2043-05-20 15:01 | 3042.01 | 1 | 81.5854 | 59.8258 | 891.5251 |  | 8199 | 29516400 | 61052400 | 92588400 | 124124400
2043-05-21 16:01 | 3109.97 | 1 | 59.585 | 59.8258 | 911.4422 |  | 8200 | 29520000 | 61056000 | 92592000 | 124128000
2043-05-22 17:01 | 3063.55 | 1 | 59.7326 | 59.8258 | 897.8379 |  | 8201 | 29523600 | 61059600 | 92595600 | 124131600
2043-05-23 18:01 | 411.744 | 1 | 60.0819 | 59.8258 | 120.6703 |  | 8202 | 29527200 | 61063200 | 92599200 | 124135200
2043-05-24 19:01 | -748.679 | 2.7118 | 58.598 | 59.8258 | -219.4162 |  | 8203 | 29530800 | 61066800 | 92602800 | 124138800
2043-05-25 20:01 | -1211.62 | 3.8537 | 58.1578 | 59.8258 | -355.0908 |  | 8204 | 29534400 | 61070400 | 92606400 | 124142400
2043-05-26 21:01 | -1618.68 | 4.9463 | 57.9334 | 59.8258 | -474.3883 |  | 8205 | 29538000 | 61074000 | 92610000 | 124146000
2043-05-27 22:01 | -1953.36 | 5.839 | 57.7419 | 59.8258 | -572.4733 |  | 8206 | 29541600 | 61077600 | 92613600 | 124149600
2043-05-28 23:01 | -2881.48 | 6.108 | 56.9234 | 59.8258 | -844.4784 |  | 8207 | 29545200 | 61081200 | 92617200 | 124153200
2043-05-30 00:01 | -4233.58 | 6.108 | 55.6827 | 59.8258 | -1240.7398 |  | 8208 | 29548800 | 61084800 | 92620800 | 124156800
2043-05-31 01:01 | -4619.29 | 6.108 | 55.0719 | 59.8258 | -1353.7803 |  | 8209 | 29552400 | 61088400 | 92624400 | 124160400
2043-06-01 02:01 | -4745.03 | 6.108 | 54.7245 | 59.8258 | -1390.631 |  | 8210 | 29556000 | 61092000 | 92628000 | 124164000
2043-06-02 03:01 | -4713.23 | 6.108 | 54.5607 | 59.8258 | -1381.3114 |  | 8211 | 29559600 | 61095600 | 92631600 | 124167600
2043-06-03 04:01 | -4698.32 | 6.108 | 54.4152 | 59.8258 | -1376.9417 |  | 8212 | 29563200 | 61099200 | 92635200 | 124171200
2043-06-04 05:01 | -4879.73 | 6.108 | 54.1511 | 59.8258 | -1430.1077 |  | 8213 | 29566800 | 61102800 | 92638800 | 124174800
2043-06-05 06:01 | -5031.97 | 6.108 | 53.9426 | 59.8258 | -1474.7248 |  | 8214 | 29570400 | 61106400 | 92642400 | 124178400
2043-06-06 07:01 | -4131.34 | 6.108 | 54.5259 | 59.8258 | -1210.7762 |  | 8215 | 29574000 | 61110000 | 92646000 | 124182000
2043-06-07 08:01 | -3933.72 | 6.108 | 54.714 | 59.8258 | -1152.8595 |  | 8216 | 29577600 | 61113600 | 92649600 | 124185600
2043-06-08 09:01 | -4742.27 | 6.108 | 54.1256 | 59.8258 | -1389.8221 |  | 8217 | 29581200 | 61117200 | 92653200 | 124189200
2043-06-09 10:01 | -4849.86 | 6.108 | 53.9036 | 59.8258 | -1421.3537 |  | 8218 | 29584800 | 61120800 | 92656800 | 124192800
2043-06-10 11:01 | -4758.16 | 6.108 | 53.8381 | 59.8258 | -1394.479 |  | 8219 | 29588400 | 61124400 | 92660400 | 124196400
2043-06-11 12:01 | -4530.39 | 6.108 | 53.9264 | 59.8258 | -1327.7262 |  | 8220 | 29592000 | 61128000 | 92664000 | 124200000
2043-06-12 13:01 | -4472.82 | 6.108 | 53.8981 | 59.8258 | -1310.8541 |  | 8221 | 29595600 | 61131600 | 92667600 | 124203600
2043-06-13 14:01 | -4172.7 | 6.108 | 54.0421 | 59.8258 | -1222.8977 |  | 8222 | 29599200 | 61135200 | 92671200 | 124207200
2043-06-14 15:01 | -3727.82 | 6.108 | 54.3435 | 59.8258 | -1092.5162 |  | 8223 | 29602800 | 61138800 | 92674800 | 124210800
2043-06-15 16:01 | -3506.98 | 6.108 | 54.5205 | 59.8258 | -1027.7944 |  | 8224 | 29606400 | 61142400 | 92678400 | 124214400
2043-06-16 17:01 | -1947.93 | 5.9589 | 55.6635 | 59.8258 | -570.8819 |  | 8225 | 29610000 | 61146000 | 92682000 | 124218000
2043-06-17 18:01 | -2054.74 | 6.108 | 55.8305 | 59.8258 | -602.1849 |  | 8226 | 29613600 | 61149600 | 92685600 | 124221600
2043-06-18 19:01 | -2404.4 | 6.108 | 55.6655 | 59.8258 | -704.6601 |  | 8227 | 29617200 | 61153200 | 92689200 | 124225200
2043-06-19 20:01 | -2469.11 | 6.108 | 55.6221 | 59.8258 | -723.6247 |  | 8228 | 29620800 | 61156800 | 92692800 | 124228800
2043-06-20 21:01 | -2746.53 | 6.108 | 55.4406 | 59.8258 | -804.9285 |  | 8229 | 29624400 | 61160400 | 92696400 | 124232400
2043-06-21 22:01 | -2779.05 | 6.108 | 55.4227 | 59.8258 | -814.4592 |  | 8230 | 29628000 | 61164000 | 92700000 | 124236000
2043-06-22 23:01 | -2654.25 | 6.108 | 55.5095 | 59.8258 | -777.8839 |  | 8231 | 29631600 | 61167600 | 92703600 | 124239600
2043-06-24 00:01 | -3742.39 | 6.108 | 54.728 | 59.8258 | -1096.7862 |  | 8232 | 29635200 | 61171200 | 92707200 | 124243200
2043-06-25 01:01 | -3935.06 | 6.108 | 54.4726 | 59.8258 | -1153.2522 |  | 8233 | 29638800 | 61174800 | 92710800 | 124246800
2043-06-26 02:01 | -3966.35 | 6.108 | 54.3704 | 59.8258 | -1162.4224 |  | 8234 | 29642400 | 61178400 | 92714400 | 124250400
2043-06-27 03:01 | -3952.35 | 6.108 | 54.3487 | 59.8258 | -1158.3194 |  | 8235 | 29646000 | 61182000 | 92718000 | 124254000
2043-06-28 04:01 | -3737.8 | 6.108 | 54.485 | 59.8258 | -1095.441 |  | 8236 | 29649600 | 61185600 | 92721600 | 124257600
2043-06-29 05:01 | -3672.09 | 6.108 | 54.5224 | 59.8258 | -1076.1833 |  | 8237 | 29653200 | 61189200 | 92725200 | 124261200
2043-06-30 06:01 | -3087.68 | 6.108 | 54.9713 | 59.8258 | -904.9097 |  | 8238 | 29656800 | 61192800 | 92728800 | 124264800
2043-07-01 07:01 | -2822.53 | 6.108 | 55.2499 | 59.8258 | -827.2019 |  | 8239 | 29660400 | 61196400 | 92732400 | 124268400
2043-07-02 08:01 | -2844.29 | 6.108 | 55.3085 | 59.8258 | -833.5791 |  | 8240 | 29664000 | 61200000 | 92736000 | 124272000
2043-07-03 09:01 | -3532.18 | 6.108 | 54.8358 | 59.8258 | -1035.1798 |  | 8241 | 29667600 | 61203600 | 92739600 | 124275600
2043-07-04 10:01 | -3348.73 | 6.108 | 54.9064 | 59.8258 | -981.4159 |  | 8242 | 29671200 | 61207200 | 92743200 | 124279200
2043-07-05 11:01 | -2489.36 | 6.108 | 55.5355 | 59.8258 | -729.5594 |  | 8243 | 29674800 | 61210800 | 92746800 | 124282800
2043-07-06 12:01 | -594.046 | 1.7803 | 55.9755 | 59.8258 | -174.0977 |  | 8244 | 29678400 | 61214400 | 92750400 | 124286400
2043-07-07 13:01 | 2291.34 | 1 | 57.6133 | 59.8258 | 671.5255 |  | 8245 | 29682000 | 61218000 | 92754000 | 124290000
2043-07-08 14:01 | -544.671 | 2.1703 | 57.2259 | 59.8258 | -159.6273 |  | 8246 | 29685600 | 61221600 | 92757600 | 124293600
2043-07-09 15:01 | -1402.09 | 4.5317 | 56.9197 | 59.8258 | -410.912 |  | 8247 | 29689200 | 61225200 | 92761200 | 124297200
2043-07-10 16:01 | -1482.34 | 4.5509 | 56.7389 | 59.8258 | -434.431 |  | 8248 | 29692800 | 61228800 | 92764800 | 124300800
2043-07-11 17:01 | -1594.38 | 4.8834 | 56.735 | 59.8258 | -467.2667 |  | 8249 | 29696400 | 61232400 | 92768400 | 124304400
2043-07-12 18:01 | -1688.65 | 5.1341 | 56.7014 | 59.8258 | -494.8945 |  | 8250 | 29700000 | 61236000 | 92772000 | 124308000
2043-07-13 19:01 | -2179.61 | 6.108 | 56.4859 | 59.8258 | -638.7806 |  | 8251 | 29703600 | 61239600 | 92775600 | 124311600
2043-07-14 20:01 | -2607.95 | 6.108 | 56.0857 | 59.8258 | -764.3147 |  | 8252 | 29707200 | 61243200 | 92779200 | 124315200
2043-07-15 21:01 | -3878.12 | 6.108 | 55.0594 | 59.8258 | -1136.5648 |  | 8253 | 29710800 | 61246800 | 92782800 | 124318800
2043-07-16 22:01 | -4121.6 | 6.108 | 54.6699 | 59.8258 | -1207.9217 |  | 8254 | 29714400 | 61250400 | 92786400 | 124322400
2043-07-17 23:01 | -5027.67 | 6.108 | 53.835 | 59.8258 | -1473.4646 |  | 8255 | 29718000 | 61254000 | 92790000 | 124326000
2043-07-19 00:01 | -5349.82 | 6.108 | 53.3626 | 59.8258 | -1567.8775 |  | 8256 | 29721600 | 61257600 | 92793600 | 124329600
2043-07-20 01:01 | -5502.97 | 6.108 | 53.0141 | 59.8258 | -1612.7613 |  | 8257 | 29725200 | 61261200 | 92797200 | 124333200
2043-07-21 02:01 | -5673.74 | 6.108 | 52.7239 | 59.8258 | -1662.8091 |  | 8258 | 29728800 | 61264800 | 92800800 | 124336800
2043-07-22 03:01 | -5808.51 | 6.108 | 52.496 | 59.8258 | -1702.3062 |  | 8259 | 29732400 | 61268400 | 92804400 | 124340400
2043-07-23 04:01 | -5453.58 | 6.108 | 52.6368 | 59.8258 | -1598.2865 |  | 8260 | 29736000 | 61272000 | 92808000 | 124344000
2043-07-24 05:01 | -5585.51 | 6.108 | 52.497 | 59.8258 | -1636.9514 |  | 8261 | 29739600 | 61275600 | 92811600 | 124347600
2043-07-25 06:01 | -5098.82 | 6.108 | 52.7911 | 59.8258 | -1494.3166 |  | 8262 | 29743200 | 61279200 | 92815200 | 124351200
2043-07-26 07:01 | -5187.51 | 6.108 | 52.7196 | 59.8258 | -1520.3091 |  | 8263 | 29746800 | 61282800 | 92818800 | 124354800
2043-07-27 08:01 | -4644.4 | 6.108 | 53.092 | 59.8258 | -1361.1393 |  | 8264 | 29750400 | 61286400 | 92822400 | 124358400
2043-07-28 09:01 | -5579.14 | 6.108 | 52.4426 | 59.8258 | -1635.0845 |  | 8265 | 29754000 | 61290000 | 92826000 | 124362000
2043-07-29 10:01 | -5505.93 | 6.108 | 52.3829 | 59.8258 | -1613.6288 |  | 8266 | 29757600 | 61293600 | 92829600 | 124365600
2043-07-30 11:01 | -5272.29 | 6.108 | 52.4902 | 59.8258 | -1545.1557 |  | 8267 | 29761200 | 61297200 | 92833200 | 124369200
2043-07-31 12:01 | -5147.81 | 6.108 | 52.5529 | 59.8258 | -1508.6742 |  | 8268 | 29764800 | 61300800 | 92836800 | 124372800
2043-08-01 13:01 | -5036.65 | 6.108 | 52.5922 | 59.8258 | -1476.0964 |  | 8269 | 29768400 | 61304400 | 92840400 | 124376400
2043-08-02 14:01 | -5285.03 | 6.108 | 52.3681 | 59.8258 | -1548.8894 |  | 8270 | 29772000 | 61308000 | 92844000 | 124380000
2043-08-03 15:01 | -5151.41 | 6.108 | 52.4115 | 59.8258 | -1509.7292 |  | 8271 | 29775600 | 61311600 | 92847600 | 124383600
2043-08-04 16:01 | -3931.41 | 6.108 | 53.2937 | 59.8258 | -1152.1825 |  | 8272 | 29779200 | 61315200 | 92851200 | 124387200
2043-08-05 17:01 | -3956.72 | 6.108 | 53.4053 | 59.8258 | -1159.6002 |  | 8273 | 29782800 | 61318800 | 92854800 | 124390800
2043-08-06 18:01 | -3814.16 | 6.108 | 53.557 | 59.8258 | -1117.82 |  | 8274 | 29786400 | 61322400 | 92858400 | 124394400
2043-08-07 19:01 | -4296.74 | 6.108 | 53.2225 | 59.8258 | -1259.2502 |  | 8275 | 29790000 | 61326000 | 92862000 | 124398000
2043-08-08 20:01 | -4483.3 | 6.108 | 53.0433 | 59.8258 | -1313.9255 |  | 8276 | 29793600 | 61329600 | 92865600 | 124401600
2043-08-09 21:01 | -5526.15 | 6.108 | 52.2372 | 59.8258 | -1619.5547 |  | 8277 | 29797200 | 61333200 | 92869200 | 124405200
2043-08-10 22:01 | -5799.4 | 6.108 | 51.8668 | 59.8258 | -1699.6364 |  | 8278 | 29800800 | 61336800 | 92872800 | 124408800
2043-08-11 23:01 | -6543.51 | 6.108 | 51.1776 | 59.8258 | -1917.7135 |  | 8279 | 29804400 | 61340400 | 92876400 | 124412400
2043-08-13 00:01 | -6712.74 | 6.108 | 50.8702 | 59.8258 | -1967.3099 |  | 8280 | 29808000 | 61344000 | 92880000 | 124416000
2043-08-14 01:01 | -6841.5 | 6.108 | 50.6347 | 59.8258 | -2005.0457 |  | 8281 | 29811600 | 61347600 | 92883600 | 124419600
2043-08-15 02:01 | -6869.51 | 6.108 | 50.5016 | 59.8258 | -2013.2546 |  | 8282 | 29815200 | 61351200 | 92887200 | 124423200
2043-08-16 03:01 | -6783.23 | 6.108 | 50.4878 | 59.8258 | -1987.9685 |  | 8283 | 29818800 | 61354800 | 92890800 | 124426800
2043-08-17 04:01 | -6898.75 | 6.108 | 50.33 | 59.8258 | -2021.824 |  | 8284 | 29822400 | 61358400 | 92894400 | 124430400
2043-08-18 05:01 | -6528.11 | 6.108 | 50.5357 | 59.8258 | -1913.2002 |  | 8285 | 29826000 | 61362000 | 92898000 | 124434000
2043-08-19 06:01 | -6213.05 | 6.108 | 50.7524 | 59.8258 | -1820.8652 |  | 8286 | 29829600 | 61365600 | 92901600 | 124437600
2043-08-20 07:01 | -6207.85 | 6.108 | 50.7692 | 59.8258 | -1819.3412 |  | 8287 | 29833200 | 61369200 | 92905200 | 124441200
2043-08-21 08:01 | -6214.9 | 6.108 | 50.742 | 59.8258 | -1821.4074 |  | 8288 | 29836800 | 61372800 | 92908800 | 124444800
2043-08-22 09:01 | -6644.54 | 6.108 | 50.4004 | 59.8258 | -1947.3224 |  | 8289 | 29840400 | 61376400 | 92912400 | 124448400
2043-08-23 10:01 | -6274.97 | 6.108 | 50.6014 | 59.8258 | -1839.0122 |  | 8290 | 29844000 | 61380000 | 92916000 | 124452000
2043-08-24 11:01 | -4119.98 | 6.108 | 52.2091 | 59.8258 | -1207.4469 |  | 8291 | 29847600 | 61383600 | 92919600 | 124455600
2043-08-25 12:01 | -4924.76 | 6.108 | 51.8721 | 59.8258 | -1443.3047 |  | 8292 | 29851200 | 61387200 | 92923200 | 124459200
2043-08-26 13:01 | -5266.4 | 6.108 | 51.6246 | 59.8258 | -1543.4295 |  | 8293 | 29854800 | 61390800 | 92926800 | 124462800
2043-08-27 14:01 | -5279.99 | 6.108 | 51.5574 | 59.8258 | -1547.4123 |  | 8294 | 29858400 | 61394400 | 92930400 | 124466400
2043-08-28 15:01 | -5220.77 | 6.108 | 51.6013 | 59.8258 | -1530.0567 |  | 8295 | 29862000 | 61398000 | 92934000 | 124470000
2043-08-29 16:01 | -4211.85 | 6.108 | 52.3664 | 59.8258 | -1234.3714 |  | 8296 | 29865600 | 61401600 | 92937600 | 124473600
2043-08-30 17:01 | -3940.99 | 6.108 | 52.662 | 59.8258 | -1154.9902 |  | 8297 | 29869200 | 61405200 | 92941200 | 124477200
2043-08-31 18:01 | -3584.16 | 6.108 | 53.0188 | 59.8258 | -1050.4136 |  | 8298 | 29872800 | 61408800 | 92944800 | 124480800
2043-09-01 19:01 | -3789.57 | 6.108 | 52.9674 | 59.8258 | -1110.6133 |  | 8299 | 29876400 | 61412400 | 92948400 | 124484400
2043-09-02 20:01 | -3927.4 | 6.108 | 52.9127 | 59.8258 | -1151.0073 |  | 8300 | 29880000 | 61416000 | 92952000 | 124488000
2043-09-03 21:01 | -4677.45 | 6.108 | 52.3945 | 59.8258 | -1370.8253 |  | 8301 | 29883600 | 61419600 | 92955600 | 124491600
2043-09-04 22:01 | -4742.25 | 6.108 | 52.2779 | 59.8258 | -1389.8163 |  | 8302 | 29887200 | 61423200 | 92959200 | 124495200
2043-09-05 23:01 | -5487.81 | 6.108 | 51.6685 | 59.8258 | -1608.3183 |  | 8303 | 29890800 | 61426800 | 92962800 | 124498800
2043-09-07 00:01 | -5496.73 | 6.108 | 51.5439 | 59.8258 | -1610.9325 |  | 8304 | 29894400 | 61430400 | 92966400 | 124502400
2043-09-08 01:01 | -5391.38 | 6.108 | 51.56 | 59.8258 | -1580.0575 |  | 8305 | 29898000 | 61434000 | 92970000 | 124506000
2043-09-09 02:01 | -5378.88 | 6.108 | 51.5517 | 59.8258 | -1576.3941 |  | 8306 | 29901600 | 61437600 | 92973600 | 124509600
2043-09-10 03:01 | -5463.78 | 6.108 | 51.4826 | 59.8258 | -1601.2759 |  | 8307 | 29905200 | 61441200 | 92977200 | 124513200
2043-09-11 04:01 | -5294.16 | 6.108 | 51.5783 | 59.8258 | -1551.5651 |  | 8308 | 29908800 | 61444800 | 92980800 | 124516800
2043-09-12 05:01 | -5404.82 | 6.108 | 51.5037 | 59.8258 | -1583.9964 |  | 8309 | 29912400 | 61448400 | 92984400 | 124520400
2043-09-13 06:01 | -4983.58 | 6.108 | 51.799 | 59.8258 | -1460.5431 |  | 8310 | 29916000 | 61452000 | 92988000 | 124524000
2043-09-14 07:01 | -5415.55 | 6.108 | 51.5114 | 59.8258 | -1587.141 |  | 8311 | 29919600 | 61455600 | 92991600 | 124527600
2043-09-15 08:01 | -5101.26 | 6.108 | 51.7009 | 59.8258 | -1495.0317 |  | 8312 | 29923200 | 61459200 | 92995200 | 124531200
2043-09-16 09:01 | -4343.37 | 6.108 | 52.2926 | 59.8258 | -1272.9161 |  | 8313 | 29926800 | 61462800 | 92998800 | 124534800
2043-09-17 10:01 | -3460.67 | 6.108 | 53.0714 | 59.8258 | -1014.2223 |  | 8314 | 29930400 | 61466400 | 93002400 | 124538400
2043-09-18 11:01 | -3931.03 | 6.108 | 52.8982 | 59.8258 | -1152.0712 |  | 8315 | 29934000 | 61470000 | 93006000 | 124542000
2043-09-19 12:01 | -4409.39 | 6.108 | 52.5687 | 59.8258 | -1292.2646 |  | 8316 | 29937600 | 61473600 | 93009600 | 124545600
2043-09-20 13:01 | -2993.91 | 6.108 | 53.5998 | 59.8258 | -877.4284 |  | 8317 | 29941200 | 61477200 | 93013200 | 124549200
2043-09-21 14:01 | -4507.57 | 6.108 | 52.6671 | 59.8258 | -1321.0384 |  | 8318 | 29944800 | 61480800 | 93016800 | 124552800
2043-09-22 15:01 | -3672.94 | 6.108 | 53.2029 | 59.8258 | -1076.4325 |  | 8319 | 29948400 | 61484400 | 93020400 | 124556400
2043-09-23 16:01 | -4477.02 | 6.108 | 52.6324 | 59.8258 | -1312.085 |  | 8320 | 29952000 | 61488000 | 93024000 | 124560000
2043-09-24 17:01 | -4572.55 | 6.108 | 52.4965 | 59.8258 | -1340.0821 |  | 8321 | 29955600 | 61491600 | 93027600 | 124563600
2043-09-25 18:01 | -4460.11 | 6.108 | 52.5255 | 59.8258 | -1307.1292 |  | 8322 | 29959200 | 61495200 | 93031200 | 124567200
2043-09-26 19:01 | -5010.43 | 6.108 | 52.0837 | 59.8258 | -1468.4121 |  | 8323 | 29962800 | 61498800 | 93034800 | 124570800
2043-09-27 20:01 | -5116.22 | 6.108 | 51.9294 | 59.8258 | -1499.4161 |  | 8324 | 29966400 | 61502400 | 93038400 | 124574400
2043-09-28 21:01 | -6339.71 | 6.108 | 50.931 | 59.8258 | -1857.9856 |  | 8325 | 29970000 | 61506000 | 93042000 | 124578000
2043-09-29 22:01 | -6728.32 | 6.108 | 50.4248 | 59.8258 | -1971.8759 |  | 8326 | 29973600 | 61509600 | 93045600 | 124581600
2043-09-30 23:01 | -7888.26 | 6.108 | 49.375 | 59.8258 | -2311.8208 |  | 8327 | 29977200 | 61513200 | 93049200 | 124585200
2043-10-02 00:01 | -8000.92 | 6.108 | 49.0205 | 59.8258 | -2344.8382 |  | 8328 | 29980800 | 61516800 | 93052800 | 124588800
2043-10-03 01:01 | -8086.4 | 6.108 | 48.7491 | 59.8258 | -2369.8899 |  | 8329 | 29984400 | 61520400 | 93056400 | 124592400
2043-10-04 02:01 | -8330.85 | 6.108 | 48.413 | 59.8258 | -2441.5311 |  | 8330 | 29988000 | 61524000 | 93060000 | 124596000
2043-10-05 03:01 | -8341.46 | 6.108 | 48.2461 | 59.8258 | -2444.6406 |  | 8331 | 29991600 | 61527600 | 93063600 | 124599600
2043-10-06 04:01 | -8320.21 | 6.108 | 48.136 | 59.8258 | -2438.4128 |  | 8332 | 29995200 | 61531200 | 93067200 | 124603200
2043-10-07 05:01 | -8096.87 | 6.108 | 48.2171 | 59.8258 | -2372.9584 |  | 8333 | 29998800 | 61534800 | 93070800 | 124606800
2043-10-08 06:01 | -8090.01 | 6.108 | 48.1624 | 59.8258 | -2370.9479 |  | 8334 | 30002400 | 61538400 | 93074400 | 124610400
2043-10-09 07:01 | -8194.66 | 6.108 | 48.0211 | 59.8258 | -2401.6178 |  | 8335 | 30006000 | 61542000 | 93078000 | 124614000
2043-10-10 08:01 | -7649.58 | 6.108 | 48.3503 | 59.8258 | -2241.8706 |  | 8336 | 30009600 | 61545600 | 93081600 | 124617600
2043-10-11 09:01 | -7915.66 | 6.108 | 48.1642 | 59.8258 | -2319.8509 |  | 8337 | 30013200 | 61549200 | 93085200 | 124621200
2043-10-12 10:01 | -7668.02 | 6.108 | 48.2956 | 59.8258 | -2247.2748 |  | 8338 | 30016800 | 61552800 | 93088800 | 124624800
2043-10-13 11:01 | -7462.62 | 6.108 | 48.4295 | 59.8258 | -2187.078 |  | 8339 | 30020400 | 61556400 | 93092400 | 124628400
2043-10-14 12:01 | -7535.75 | 6.108 | 48.3802 | 59.8258 | -2208.5103 |  | 8340 | 30024000 | 61560000 | 93096000 | 124632000
2043-10-15 13:01 | -7544.76 | 6.108 | 48.34 | 59.8258 | -2211.1509 |  | 8341 | 30027600 | 61563600 | 93099600 | 124635600
2043-10-16 14:01 | -7765.85 | 6.108 | 48.1392 | 59.8258 | -2275.946 |  | 8342 | 30031200 | 61567200 | 93103200 | 124639200
2043-10-17 15:01 | -6773.58 | 6.108 | 48.8244 | 59.8258 | -1985.1403 |  | 8343 | 30034800 | 61570800 | 93106800 | 124642800
2043-10-18 16:01 | -6451.81 | 6.108 | 49.1519 | 59.8258 | -1890.8389 |  | 8344 | 30038400 | 61574400 | 93110400 | 124646400
2043-10-19 17:01 | -6319.36 | 6.108 | 49.3239 | 59.8258 | -1852.0216 |  | 8345 | 30042000 | 61578000 | 93114000 | 124650000
2043-10-20 18:01 | -6098.52 | 6.108 | 49.5279 | 59.8258 | -1787.2998 |  | 8346 | 30045600 | 61581600 | 93117600 | 124653600
2043-10-21 19:01 | -6763.83 | 6.108 | 49.0847 | 59.8258 | -1982.2829 |  | 8347 | 30049200 | 61585200 | 93121200 | 124657200
2043-10-22 20:01 | -7040.16 | 6.108 | 48.8249 | 59.8258 | -2063.2672 |  | 8348 | 30052800 | 61588800 | 93124800 | 124660800
2043-10-23 21:01 | -7655.25 | 6.108 | 48.2958 | 59.8258 | -2243.5323 |  | 8349 | 30056400 | 61592400 | 93128400 | 124664400
2043-10-24 22:01 | -8127.34 | 6.108 | 47.821 | 59.8258 | -2381.8882 |  | 8350 | 30060000 | 61596000 | 93132000 | 124668000
2043-10-25 23:01 | -9125.08 | 6.108 | 46.9365 | 59.8258 | -2674.297 |  | 8351 | 30063600 | 61599600 | 93135600 | 124671600
2043-10-27 00:01 | -9570.16 | 6.108 | 46.3745 | 59.8258 | -2804.737 |  | 8352 | 30067200 | 61603200 | 93139200 | 124675200
2043-10-28 01:01 | -9797.55 | 6.108 | 46.0051 | 59.8258 | -2871.3785 |  | 8353 | 30070800 | 61606800 | 93142800 | 124678800
2043-10-29 02:01 | -9949.64 | 6.108 | 45.7323 | 59.8258 | -2915.9516 |  | 8354 | 30074400 | 61610400 | 93146400 | 124682400
2043-10-30 03:01 | -10045.4 | 6.108 | 45.5128 | 59.8258 | -2944.0161 |  | 8355 | 30078000 | 61614000 | 93150000 | 124686000
2043-10-31 04:01 | -9847.36 | 6.108 | 45.524 | 59.8258 | -2885.9763 |  | 8356 | 30081600 | 61617600 | 93153600 | 124689600
2043-11-01 05:01 | -10335.5 | 6.108 | 45.0774 | 59.8258 | -3029.036 |  | 8357 | 30085200 | 61621200 | 93157200 | 124693200
2043-11-02 06:01 | -10007.8 | 6.108 | 45.1732 | 59.8258 | -2932.9967 |  | 8358 | 30088800 | 61624800 | 93160800 | 124696800
2043-11-03 07:01 | -9439.13 | 6.108 | 45.5329 | 59.8258 | -2766.3359 |  | 8359 | 30092400 | 61628400 | 93164400 | 124700400
2043-11-04 08:01 | -8398.29 | 6.108 | 46.3263 | 59.8258 | -2461.2958 |  | 8360 | 30096000 | 61632000 | 93168000 | 124704000
2043-11-05 09:01 | -8007.68 | 6.108 | 46.7401 | 59.8258 | -2346.8193 |  | 8361 | 30099600 | 61635600 | 93171600 | 124707600
2043-11-06 10:01 | -6488.08 | 6.108 | 47.9715 | 59.8258 | -1901.4685 |  | 8362 | 30103200 | 61639200 | 93175200 | 124711200
2043-11-07 11:01 | -5321.35 | 6.108 | 49.1082 | 59.8258 | -1559.5337 |  | 8363 | 30106800 | 61642800 | 93178800 | 124714800
2043-11-08 12:01 | -4264.8 | 6.108 | 50.2188 | 59.8258 | -1249.8895 |  | 8364 | 30110400 | 61646400 | 93182400 | 124718400
2043-11-09 13:01 | -3342.77 | 6.108 | 51.2379 | 59.8258 | -979.6692 |  | 8365 | 30114000 | 61650000 | 93186000 | 124722000
2043-11-10 14:01 | -2568.03 | 6.108 | 52.1554 | 59.8258 | -752.6153 |  | 8366 | 30117600 | 61653600 | 93189600 | 124725600
2043-11-11 15:01 | -2975.51 | 6.108 | 52.1868 | 59.8258 | -872.0359 |  | 8367 | 30121200 | 61657200 | 93193200 | 124729200
2043-11-12 16:01 | -3757 | 6.108 | 51.767 | 59.8258 | -1101.068 |  | 8368 | 30124800 | 61660800 | 93196800 | 124732800
2043-11-13 17:01 | -3608.14 | 6.108 | 51.9134 | 59.8258 | -1057.4415 |  | 8369 | 30128400 | 61664400 | 93200400 | 124736400
2043-11-14 18:01 | -4549.42 | 6.108 | 51.2927 | 59.8258 | -1333.3034 |  | 8370 | 30132000 | 61668000 | 93204000 | 124740000
2043-11-15 19:01 | -5510.25 | 6.108 | 50.5245 | 59.8258 | -1614.8949 |  | 8371 | 30135600 | 61671600 | 93207600 | 124743600
2043-11-16 20:01 | -5912.42 | 6.108 | 50.0669 | 59.8258 | -1732.7593 |  | 8372 | 30139200 | 61675200 | 93211200 | 124747200
2043-11-17 21:01 | -6414.72 | 6.108 | 49.5814 | 59.8258 | -1879.9689 |  | 8373 | 30142800 | 61678800 | 93214800 | 124750800
2043-11-18 22:01 | -6828.1 | 6.108 | 49.155 | 59.8258 | -2001.1186 |  | 8374 | 30146400 | 61682400 | 93218400 | 124754400
2043-11-19 23:01 | -7037.66 | 6.108 | 48.8623 | 59.8258 | -2062.5345 |  | 8375 | 30150000 | 61686000 | 93222000 | 124758000
2043-11-21 00:01 | -8557.9 | 6.108 | 47.6105 | 59.8258 | -2508.0729 |  | 8376 | 30153600 | 61689600 | 93225600 | 124761600
2043-11-22 01:01 | -8937.36 | 6.108 | 47.0438 | 59.8258 | -2619.2817 |  | 8377 | 30157200 | 61693200 | 93229200 | 124765200
2043-11-23 02:01 | -9297.93 | 6.108 | 46.5377 | 59.8258 | -2724.9543 |  | 8378 | 30160800 | 61696800 | 93232800 | 124768800
2043-11-24 03:01 | -9417.52 | 6.108 | 46.2545 | 59.8258 | -2760.0027 |  | 8379 | 30164400 | 61700400 | 93236400 | 124772400
2043-11-25 04:01 | -10022.6 | 6.108 | 45.641 | 59.8258 | -2937.3341 |  | 8380 | 30168000 | 61704000 | 93240000 | 124776000
2043-11-26 05:01 | -9728.26 | 6.108 | 45.6444 | 59.8258 | -2851.0716 |  | 8381 | 30171600 | 61707600 | 93243600 | 124779600
2043-11-27 06:01 | -10220.3 | 6.108 | 45.1807 | 59.8258 | -2995.2743 |  | 8382 | 30175200 | 61711200 | 93247200 | 124783200
2043-11-28 07:01 | -9380.03 | 6.108 | 45.67 | 59.8258 | -2749.0154 |  | 8383 | 30178800 | 61714800 | 93250800 | 124786800
2043-11-29 08:01 | -7727.7 | 6.108 | 46.9109 | 59.8258 | -2264.7653 |  | 8384 | 30182400 | 61718400 | 93254400 | 124790400
2043-11-30 09:01 | -7354.02 | 6.108 | 47.393 | 59.8258 | -2155.2505 |  | 8385 | 30186000 | 61722000 | 93258000 | 124794000
2043-12-01 10:01 | -5392.33 | 6.108 | 49.0012 | 59.8258 | -1580.3359 |  | 8386 | 30189600 | 61725600 | 93261600 | 124797600
2043-12-02 11:01 | -4210.66 | 6.108 | 50.1968 | 59.8258 | -1234.0226 |  | 8387 | 30193200 | 61729200 | 93265200 | 124801200
2043-12-03 12:01 | -3128.99 | 6.108 | 51.3752 | 59.8258 | -917.0164 |  | 8388 | 30196800 | 61732800 | 93268800 | 124804800
2043-12-04 13:01 | -2686.85 | 6.108 | 52.066 | 59.8258 | -787.438 |  | 8389 | 30200400 | 61736400 | 93272400 | 124808400
2043-12-05 14:01 | -2111.11 | 6.108 | 52.7769 | 59.8258 | -618.7053 |  | 8390 | 30204000 | 61740000 | 93276000 | 124812000
2043-12-06 15:01 | -2249.2 | 6.108 | 52.9613 | 59.8258 | -659.1755 |  | 8391 | 30207600 | 61743600 | 93279600 | 124815600
2043-12-07 16:01 | -2687.38 | 6.108 | 52.8175 | 59.8258 | -787.5933 |  | 8392 | 30211200 | 61747200 | 93283200 | 124819200
2043-12-08 17:01 | -2824.3 | 6.108 | 52.7965 | 59.8258 | -827.7206 |  | 8393 | 30214800 | 61750800 | 93286800 | 124822800
2043-12-09 18:01 | -3726.33 | 6.108 | 52.2004 | 59.8258 | -1092.0795 |  | 8394 | 30218400 | 61754400 | 93290400 | 124826400
2043-12-10 19:01 | -4533.41 | 6.108 | 51.5634 | 59.8258 | -1328.6113 |  | 8395 | 30222000 | 61758000 | 93294000 | 124830000
2043-12-11 20:01 | -5019.6 | 6.108 | 51.0842 | 59.8258 | -1471.0995 |  | 8396 | 30225600 | 61761600 | 93297600 | 124833600
2043-12-12 21:01 | -5562.46 | 6.108 | 50.5785 | 59.8258 | -1630.1961 |  | 8397 | 30229200 | 61765200 | 93301200 | 124837200
2043-12-13 22:01 | -5935.51 | 6.108 | 50.1729 | 59.8258 | -1739.5263 |  | 8398 | 30232800 | 61768800 | 93304800 | 124840800
2043-12-14 23:01 | -5574.8 | 6.108 | 50.3111 | 59.8258 | -1633.8126 |  | 8399 | 30236400 | 61772400 | 93308400 | 124844400
2043-12-16 00:01 | -6724.93 | 6.108 | 49.4249 | 59.8258 | -1970.8824 |  | 8400 | 30240000 | 61776000 | 93312000 | 124848000
2043-12-17 01:01 | -6679.55 | 6.108 | 49.2847 | 59.8258 | -1957.5829 |  | 8401 | 30243600 | 61779600 | 93315600 | 124851600
2043-12-18 02:01 | -6921.3 | 6.108 | 48.9972 | 59.8258 | -2028.4328 |  | 8402 | 30247200 | 61783200 | 93319200 | 124855200
2043-12-19 03:01 | -6736.98 | 6.108 | 49.0481 | 59.8258 | -1974.4139 |  | 8403 | 30250800 | 61786800 | 93322800 | 124858800
2043-12-20 04:01 | -6340.34 | 6.108 | 49.3129 | 59.8258 | -1858.1702 |  | 8404 | 30254400 | 61790400 | 93326400 | 124862400
2043-12-21 05:01 | -6307.6 | 6.108 | 49.3503 | 59.8258 | -1848.5751 |  | 8405 | 30258000 | 61794000 | 93330000 | 124866000
2043-12-22 06:01 | -6030.48 | 6.108 | 49.5841 | 59.8258 | -1767.3592 |  | 8406 | 30261600 | 61797600 | 93333600 | 124869600
2043-12-23 07:01 | -6198.71 | 6.108 | 49.5074 | 59.8258 | -1816.6626 |  | 8407 | 30265200 | 61801200 | 93337200 | 124873200
2043-12-24 08:01 | -4758.65 | 6.108 | 50.5956 | 59.8258 | -1394.6226 |  | 8408 | 30268800 | 61804800 | 93340800 | 124876800
2043-12-25 09:01 | -3559.94 | 6.108 | 51.6989 | 59.8258 | -1043.3154 |  | 8409 | 30272400 | 61808400 | 93344400 | 124880400
2043-12-26 10:01 | -1760.69 | 5.5774 | 53.1911 | 59.8258 | -516.0073 |  | 8410 | 30276000 | 61812000 | 93348000 | 124884000
2043-12-27 11:01 | -690.119 | 2.1785 | 53.5634 | 59.8258 | -202.2539 |  | 8411 | 30279600 | 61815600 | 93351600 | 124887600
2043-12-28 12:01 | 2346.35 | 1 | 55.1962 | 59.8258 | 687.6473 |  | 8412 | 30283200 | 61819200 | 93355200 | 124891200
2043-12-29 13:01 | 2936.12 | 1 | 55.8141 | 59.8258 | 860.4918 |  | 8413 | 30286800 | 61822800 | 93358800 | 124894800
2043-12-30 14:01 | 2898.38 | 1 | 56.325 | 59.8258 | 849.4313 |  | 8414 | 30290400 | 61826400 | 93362400 | 124898400
2043-12-31 15:01 | 2908.17 | 1 | 56.6601 | 59.8258 | 852.3005 |  | 8415 | 30294000 | 61830000 | 93366000 | 124902000
2044-01-01 16:01 | 2878.2 | 1 | 56.9419 | 59.8258 | 843.5172 |  | 8416 | 30297600 | 61833600 | 93369600 | 124905600
2044-01-02 17:01 | -465.233 | 1.9503 | 56.3507 | 59.8258 | -136.3463 |  | 8417 | 30301200 | 61837200 | 93373200 | 124909200
2044-01-03 18:01 | -1211.82 | 4.0469 | 55.8037 | 59.8258 | -355.1494 |  | 8418 | 30304800 | 61840800 | 93376800 | 124912800
2044-01-04 19:01 | -1969.12 | 6.108 | 55.518 | 59.8258 | -577.0921 |  | 8419 | 30308400 | 61844400 | 93380400 | 124916400
2044-01-05 20:01 | -2898.33 | 6.108 | 54.6813 | 59.8258 | -849.4167 |  | 8420 | 30312000 | 61848000 | 93384000 | 124920000
2044-01-06 21:01 | -4257.43 | 6.108 | 53.4564 | 59.8258 | -1247.7296 |  | 8421 | 30315600 | 61851600 | 93387600 | 124923600
2044-01-07 22:01 | -5226.32 | 6.108 | 52.3997 | 59.8258 | -1531.6832 |  | 8422 | 30319200 | 61855200 | 93391200 | 124927200
2044-01-08 23:01 | -6067.41 | 6.108 | 51.4797 | 59.8258 | -1778.1823 |  | 8423 | 30322800 | 61858800 | 93394800 | 124930800
2044-01-10 00:01 | -6687.04 | 6.108 | 50.7071 | 59.8258 | -1959.778 |  | 8424 | 30326400 | 61862400 | 93398400 | 124934400
2044-01-11 01:01 | -6925.28 | 6.108 | 50.2288 | 59.8258 | -2029.5992 |  | 8425 | 30330000 | 61866000 | 93402000 | 124938000
2044-01-12 02:01 | -7306.31 | 6.108 | 49.7001 | 59.8258 | -2141.2681 |  | 8426 | 30333600 | 61869600 | 93405600 | 124941600
2044-01-13 03:01 | -7172.49 | 6.108 | 49.5707 | 59.8258 | -2102.0493 |  | 8427 | 30337200 | 61873200 | 93409200 | 124945200
2044-01-14 04:01 | -7351.55 | 6.108 | 49.2772 | 59.8258 | -2154.5266 |  | 8428 | 30340800 | 61876800 | 93412800 | 124948800
2044-01-15 05:01 | -7269.22 | 6.108 | 49.2167 | 59.8258 | -2130.3981 |  | 8429 | 30344400 | 61880400 | 93416400 | 124952400
2044-01-16 06:01 | -6897.46 | 6.108 | 49.4131 | 59.8258 | -2021.446 |  | 8430 | 30348000 | 61884000 | 93420000 | 124956000
2044-01-17 07:01 | -7382.08 | 6.108 | 49.0314 | 59.8258 | -2163.4741 |  | 8431 | 30351600 | 61887600 | 93423600 | 124959600
2044-01-18 08:01 | -5795.04 | 6.108 | 50.1189 | 59.8258 | -1698.3586 |  | 8432 | 30355200 | 61891200 | 93427200 | 124963200
2044-01-19 09:01 | -4805.54 | 6.108 | 50.9978 | 59.8258 | -1408.3647 |  | 8433 | 30358800 | 61894800 | 93430800 | 124966800
2044-01-20 10:01 | -3173.09 | 6.108 | 52.4176 | 59.8258 | -929.9409 |  | 8434 | 30362400 | 61898400 | 93434400 | 124970400
2044-01-21 11:01 | -1624.25 | 5.0859 | 53.6364 | 59.8258 | -476.0207 |  | 8435 | 30366000 | 61902000 | 93438000 | 124974000
2044-01-22 12:01 | -767.615 | 2.4552 | 54.0275 | 59.8258 | -224.9657 |  | 8436 | 30369600 | 61905600 | 93441600 | 124977600
2044-01-23 13:01 | -253.078 | 1.144 | 54.789 | 59.8258 | -74.1698 |  | 8437 | 30373200 | 61909200 | 93445200 | 124981200
2044-01-24 14:01 | 262.835 | 1 | 56.0633 | 59.8258 | 77.0293 |  | 8438 | 30376800 | 61912800 | 93448800 | 124984800
2044-01-25 15:01 | -168.457 | 1.088 | 55.6418 | 59.8258 | -49.3699 |  | 8439 | 30380400 | 61916400 | 93452400 | 124988400
2044-01-26 16:01 | -399.754 | 1.7065 | 55.4046 | 59.8258 | -117.1563 |  | 8440 | 30384000 | 61920000 | 93456000 | 124992000
2044-01-27 17:01 | -1757.8 | 5.7631 | 55.1708 | 59.8258 | -515.1603 |  | 8441 | 30387600 | 61923600 | 93459600 | 124995600
2044-01-28 18:01 | -2279.1 | 6.108 | 54.7704 | 59.8258 | -667.9383 |  | 8442 | 30391200 | 61927200 | 93463200 | 124999200
2044-01-29 19:01 | -3234.84 | 6.108 | 53.9816 | 59.8258 | -948.038 |  | 8443 | 30394800 | 61930800 | 93466800 | 125002800
2044-01-30 20:01 | -3413.88 | 6.108 | 53.6979 | 59.8258 | -1000.5095 |  | 8444 | 30398400 | 61934400 | 93470400 | 125006400
2044-01-31 21:01 | -4359.51 | 6.108 | 52.8982 | 59.8258 | -1277.6463 |  | 8445 | 30402000 | 61938000 | 93474000 | 125010000
2044-02-01 22:01 | -4636.87 | 6.108 | 52.5063 | 59.8258 | -1358.9325 |  | 8446 | 30405600 | 61941600 | 93477600 | 125013600
2044-02-02 23:01 | -5536.29 | 6.108 | 51.6901 | 59.8258 | -1622.5264 |  | 8447 | 30409200 | 61945200 | 93481200 | 125017200
2044-02-04 00:01 | -5598.35 | 6.108 | 51.4365 | 59.8258 | -1640.7144 |  | 8448 | 30412800 | 61948800 | 93484800 | 125020800
2044-02-05 01:01 | -5690.71 | 6.108 | 51.2315 | 59.8258 | -1667.7825 |  | 8449 | 30416400 | 61952400 | 93488400 | 125024400
2044-02-06 02:01 | -5786.29 | 6.108 | 51.0472 | 59.8258 | -1695.7942 |  | 8450 | 30420000 | 61956000 | 93492000 | 125028000
2044-02-07 03:01 | -6005.79 | 6.108 | 50.7898 | 59.8258 | -1760.1233 |  | 8451 | 30423600 | 61959600 | 93495600 | 125031600
2044-02-08 04:01 | -6074.22 | 6.108 | 50.6325 | 59.8258 | -1780.1782 |  | 8452 | 30427200 | 61963200 | 93499200 | 125035200
2044-02-09 05:01 | -5959.15 | 6.108 | 50.6559 | 59.8258 | -1746.4545 |  | 8453 | 30430800 | 61966800 | 93502800 | 125038800
2044-02-10 06:01 | -5684.31 | 6.108 | 50.8302 | 59.8258 | -1665.9068 |  | 8454 | 30434400 | 61970400 | 93506400 | 125042400
2044-02-11 07:01 | -5717 | 6.108 | 50.8226 | 59.8258 | -1675.4873 |  | 8455 | 30438000 | 61974000 | 93510000 | 125046000
2044-02-12 08:01 | -5640.12 | 6.108 | 50.8607 | 59.8258 | -1652.956 |  | 8456 | 30441600 | 61977600 | 93513600 | 125049600
2044-02-13 09:01 | -6525.12 | 6.108 | 50.1859 | 59.8258 | -1912.3239 |  | 8457 | 30445200 | 61981200 | 93517200 | 125053200
2044-02-14 10:01 | -6479.99 | 6.108 | 50.07 | 59.8258 | -1899.0976 |  | 8458 | 30448800 | 61984800 | 93520800 | 125056800
2044-02-15 11:01 | -6569.9 | 6.108 | 49.9007 | 59.8258 | -1925.4476 |  | 8459 | 30452400 | 61988400 | 93524400 | 125060400
2044-02-16 12:01 | -6632.98 | 6.108 | 49.7448 | 59.8258 | -1943.9345 |  | 8460 | 30456000 | 61992000 | 93528000 | 125064000
2044-02-17 13:01 | -6961.54 | 6.108 | 49.38 | 59.8258 | -2040.226 |  | 8461 | 30459600 | 61995600 | 93531600 | 125067600
2044-02-18 14:01 | -7609.5 | 6.108 | 48.7319 | 59.8258 | -2230.1243 |  | 8462 | 30463200 | 61999200 | 93535200 | 125071200
2044-02-19 15:01 | -7498.97 | 6.108 | 48.6104 | 59.8258 | -2197.7312 |  | 8463 | 30466800 | 62002800 | 93538800 | 125074800
2044-02-20 16:01 | -7074.41 | 6.108 | 48.792 | 59.8258 | -2073.3049 |  | 8464 | 30470400 | 62006400 | 93542400 | 125078400
2044-02-21 17:01 | -7417.39 | 6.108 | 48.4905 | 59.8258 | -2173.8224 |  | 8465 | 30474000 | 62010000 | 93546000 | 125082000
2044-02-22 18:01 | -6832.75 | 6.108 | 48.8147 | 59.8258 | -2002.4814 |  | 8466 | 30477600 | 62013600 | 93549600 | 125085600
2044-02-23 19:01 | -8011.47 | 6.108 | 47.9184 | 59.8258 | -2347.9301 |  | 8467 | 30481200 | 62017200 | 93553200 | 125089200
2044-02-24 20:01 | -7985.13 | 6.108 | 47.7604 | 59.8258 | -2340.2106 |  | 8468 | 30484800 | 62020800 | 93556800 | 125092800
2044-02-25 21:01 | -9114.5 | 6.108 | 46.8054 | 59.8258 | -2671.1963 |  | 8469 | 30488400 | 62024400 | 93560400 | 125096400
2044-02-26 22:01 | -9414.86 | 6.108 | 46.3503 | 59.8258 | -2759.2231 |  | 8470 | 30492000 | 62028000 | 93564000 | 125100000
2044-02-27 23:01 | -10745.8 | 6.108 | 45.1615 | 59.8258 | -3149.2831 |  | 8471 | 30495600 | 62031600 | 93567600 | 125103600
2044-02-29 00:01 | -10943.5 | 6.108 | 44.6875 | 59.8258 | -3207.2233 |  | 8472 | 30499200 | 62035200 | 93571200 | 125107200
2044-03-01 01:01 | -11199.5 | 6.108 | 44.265 | 59.8258 | -3282.2494 |  | 8473 | 30502800 | 62038800 | 93574800 | 125110800
2044-03-02 02:01 | -11380.8 | 6.108 | 43.9297 | 59.8258 | -3335.3832 |  | 8474 | 30506400 | 62042400 | 93578400 | 125114400
2044-03-03 03:01 | -10810.3 | 6.108 | 44.1837 | 59.8258 | -3168.1862 |  | 8475 | 30510000 | 62046000 | 93582000 | 125118000
2044-03-04 04:01 | -11203.3 | 6.108 | 43.8157 | 59.8258 | -3283.3631 |  | 8476 | 30513600 | 62049600 | 93585600 | 125121600
2044-03-05 05:01 | -10772.3 | 6.108 | 44.0179 | 59.8258 | -3157.0495 |  | 8477 | 30517200 | 62053200 | 93589200 | 125125200
2044-03-06 06:01 | -9916.75 | 6.108 | 44.6002 | 59.8258 | -2906.3125 |  | 8478 | 30520800 | 62056800 | 93592800 | 125128800
2044-03-07 07:01 | -11020.3 | 6.108 | 43.8336 | 59.8258 | -3229.7311 |  | 8479 | 30524400 | 62060400 | 93596400 | 125132400
2044-03-08 08:01 | -10480 | 6.108 | 44.0793 | 59.8258 | -3071.3848 |  | 8480 | 30528000 | 62064000 | 93600000 | 125136000
2044-03-09 09:01 | -8595.43 | 6.108 | 45.452 | 59.8258 | -2519.0719 |  | 8481 | 30531600 | 62067600 | 93603600 | 125139600
2044-03-10 10:01 | -7608.76 | 6.108 | 46.42 | 59.8258 | -2229.9074 |  | 8482 | 30535200 | 62071200 | 93607200 | 125143200
2044-03-11 11:01 | -5805.49 | 6.108 | 48.005 | 59.8258 | -1701.4212 |  | 8483 | 30538800 | 62074800 | 93610800 | 125146800
2044-03-12 12:01 | -5103.95 | 6.108 | 48.8666 | 59.8258 | -1495.8201 |  | 8484 | 30542400 | 62078400 | 93614400 | 125150400
2044-03-13 13:01 | -5818.4 | 6.108 | 48.6493 | 59.8258 | -1705.2047 |  | 8485 | 30546000 | 62082000 | 93618000 | 125154000
2044-03-14 14:01 | -4499.06 | 6.108 | 49.7482 | 59.8258 | -1318.5443 |  | 8486 | 30549600 | 62085600 | 93621600 | 125157600
2044-03-15 15:01 | -4496.05 | 6.108 | 50.0092 | 59.8258 | -1317.6622 |  | 8487 | 30553200 | 62089200 | 93625200 | 125161200
2044-03-16 16:01 | -4231.67 | 6.108 | 50.3961 | 59.8258 | -1240.1801 |  | 8488 | 30556800 | 62092800 | 93628800 | 125164800
2044-03-17 17:01 | -5352.56 | 6.108 | 49.6945 | 59.8258 | -1568.6805 |  | 8489 | 30560400 | 62096400 | 93632400 | 125168400
2044-03-18 18:01 | -5533.44 | 6.108 | 49.5016 | 59.8258 | -1621.6912 |  | 8490 | 30564000 | 62100000 | 93636000 | 125172000
2044-03-19 19:01 | -6629.73 | 6.108 | 48.6926 | 59.8258 | -1942.9821 |  | 8491 | 30567600 | 62103600 | 93639600 | 125175600
2044-03-20 20:01 | -6852.67 | 6.108 | 48.4022 | 59.8258 | -2008.3193 |  | 8492 | 30571200 | 62107200 | 93643200 | 125179200
2044-03-21 21:01 | -8384.82 | 6.108 | 47.1568 | 59.8258 | -2457.3482 |  | 8493 | 30574800 | 62110800 | 93646800 | 125182800
2044-03-22 22:01 | -8580.36 | 6.108 | 46.7393 | 59.8258 | -2514.6553 |  | 8494 | 30578400 | 62114400 | 93650400 | 125186400
2044-03-23 23:01 | -9493.24 | 6.108 | 45.8689 | 59.8258 | -2782.194 |  | 8495 | 30582000 | 62118000 | 93654000 | 125190000
2044-03-25 00:01 | -10118 | 6.108 | 45.1511 | 59.8258 | -2965.2931 |  | 8496 | 30585600 | 62121600 | 93657600 | 125193600
2044-03-26 01:01 | -10282.6 | 6.108 | 44.7884 | 59.8258 | -3013.5326 |  | 8497 | 30589200 | 62125200 | 93661200 | 125197200
2044-03-27 02:01 | -10522.8 | 6.108 | 44.4064 | 59.8258 | -3083.9283 |  | 8498 | 30592800 | 62128800 | 93664800 | 125200800
2044-03-28 03:01 | -10339.1 | 6.108 | 44.3737 | 59.8258 | -3030.0911 |  | 8499 | 30596400 | 62132400 | 93668400 | 125204400
2044-03-29 04:01 | -9908.95 | 6.108 | 44.5761 | 59.8258 | -2904.0266 |  | 8500 | 30600000 | 62136000 | 93672000 | 125208000
2044-03-30 05:01 | -9575.53 | 6.108 | 44.794 | 59.8258 | -2806.3108 |  | 8501 | 30603600 | 62139600 | 93675600 | 125211600
2044-03-31 06:01 | -8877.8 | 6.108 | 45.3108 | 59.8258 | -2601.8263 |  | 8502 | 30607200 | 62143200 | 93679200 | 125215200
2044-04-01 07:01 | -8495.86 | 6.108 | 45.6757 | 59.8258 | -2489.8908 |  | 8503 | 30610800 | 62146800 | 93682800 | 125218800
2044-04-02 08:01 | -8204.62 | 6.108 | 45.974 | 59.8258 | -2404.5368 |  | 8504 | 30614400 | 62150400 | 93686400 | 125222400
2044-04-03 09:01 | -8327.31 | 6.108 | 45.9566 | 59.8258 | -2440.4937 |  | 8505 | 30618000 | 62154000 | 93690000 | 125226000
2044-04-04 10:01 | -7424.06 | 6.108 | 46.6457 | 59.8258 | -2175.7772 |  | 8506 | 30621600 | 62157600 | 93693600 | 125229600
2044-04-05 11:01 | -7170.09 | 6.108 | 46.9594 | 59.8258 | -2101.3459 |  | 8507 | 30625200 | 62161200 | 93697200 | 125233200
2044-04-06 12:01 | -6657.14 | 6.108 | 47.4356 | 59.8258 | -1951.0151 |  | 8508 | 30628800 | 62164800 | 93700800 | 125236800
2044-04-07 13:01 | -5741.72 | 6.108 | 48.2354 | 59.8258 | -1682.732 |  | 8509 | 30632400 | 62168400 | 93704400 | 125240400
2044-04-08 14:01 | -5407.78 | 6.108 | 48.6774 | 59.8258 | -1584.8639 |  | 8510 | 30636000 | 62172000 | 93708000 | 125244000
2044-04-09 15:01 | -3312.66 | 6.108 | 50.4166 | 59.8258 | -970.8448 |  | 8511 | 30639600 | 62175600 | 93711600 | 125247600
2044-04-10 16:01 | -3130.06 | 6.108 | 50.9295 | 59.8258 | -917.33 |  | 8512 | 30643200 | 62179200 | 93715200 | 125251200
2044-04-11 17:01 | -3497.5 | 6.108 | 50.9267 | 59.8258 | -1025.0161 |  | 8513 | 30646800 | 62182800 | 93718800 | 125254800
2044-04-12 18:01 | -3302.89 | 6.108 | 51.1933 | 59.8258 | -967.9815 |  | 8514 | 30650400 | 62186400 | 93722400 | 125258400
2044-04-13 19:01 | -4177.13 | 6.108 | 50.6861 | 59.8258 | -1224.196 |  | 8515 | 30654000 | 62190000 | 93726000 | 125262000
2044-04-14 20:01 | -4867.21 | 6.108 | 50.1898 | 59.8258 | -1426.4384 |  | 8516 | 30657600 | 62193600 | 93729600 | 125265600
2044-04-15 21:01 | -6058.56 | 6.108 | 49.2351 | 59.8258 | -1775.5887 |  | 8517 | 30661200 | 62197200 | 93733200 | 125269200
2044-04-16 22:01 | -6454.15 | 6.108 | 48.7722 | 59.8258 | -1891.5246 |  | 8518 | 30664800 | 62200800 | 93736800 | 125272800
2044-04-17 23:01 | -7330.76 | 6.108 | 48.0035 | 59.8258 | -2148.4337 |  | 8519 | 30668400 | 62204400 | 93740400 | 125276400
2044-04-19 00:01 | -8042.39 | 6.108 | 47.2959 | 59.8258 | -2356.9918 |  | 8520 | 30672000 | 62208000 | 93744000 | 125280000
2044-04-20 01:01 | -8435.28 | 6.108 | 46.8056 | 59.8258 | -2472.1365 |  | 8521 | 30675600 | 62211600 | 93747600 | 125283600
2044-04-21 02:01 | -8677.5 | 6.108 | 46.4606 | 59.8258 | -2543.1242 |  | 8522 | 30679200 | 62215200 | 93751200 | 125287200
2044-04-22 03:01 | -8625.32 | 6.108 | 46.3516 | 59.8258 | -2527.8318 |  | 8523 | 30682800 | 62218800 | 93754800 | 125290800
2044-04-23 04:01 | -8841.98 | 6.108 | 46.0813 | 59.8258 | -2591.3285 |  | 8524 | 30686400 | 62222400 | 93758400 | 125294400
2044-04-24 05:01 | -8721.11 | 6.108 | 46.0607 | 59.8258 | -2555.905 |  | 8525 | 30690000 | 62226000 | 93762000 | 125298000
2044-04-25 06:01 | -9036.38 | 6.108 | 45.7467 | 59.8258 | -2648.3016 |  | 8526 | 30693600 | 62229600 | 93765600 | 125301600
2044-04-26 07:01 | -8349.92 | 6.108 | 46.1633 | 59.8258 | -2447.12 |  | 8527 | 30697200 | 62233200 | 93769200 | 125305200
2044-04-27 08:01 | -7174.79 | 6.108 | 47.0651 | 59.8258 | -2102.7234 |  | 8528 | 30700800 | 62236800 | 93772800 | 125308800
2044-04-28 09:01 | -6156.22 | 6.108 | 47.9888 | 59.8258 | -1804.21 |  | 8529 | 30704400 | 62240400 | 93776400 | 125312400
2044-04-29 10:01 | -4956.78 | 6.108 | 49.0943 | 59.8258 | -1452.6888 |  | 8530 | 30708000 | 62244000 | 93780000 | 125316000
2044-04-30 11:01 | -3846.15 | 6.108 | 50.1959 | 59.8258 | -1127.1953 |  | 8531 | 30711600 | 62247600 | 93783600 | 125319600
2044-05-01 12:01 | -2238.45 | 6.108 | 51.7268 | 59.8258 | -656.0249 |  | 8532 | 30715200 | 62251200 | 93787200 | 125323200
2044-05-02 13:01 | -3111.6 | 6.108 | 51.4966 | 59.8258 | -911.9199 |  | 8533 | 30718800 | 62254800 | 93790800 | 125326800
2044-05-03 14:01 | -3317.84 | 6.108 | 51.4855 | 59.8258 | -972.3629 |  | 8534 | 30722400 | 62258400 | 93794400 | 125330400
2044-05-04 15:01 | -3196.16 | 6.108 | 51.6507 | 59.8258 | -936.702 |  | 8535 | 30726000 | 62262000 | 93798000 | 125334000
2044-05-05 16:01 | -3142.51 | 6.108 | 51.7967 | 59.8258 | -920.9788 |  | 8536 | 30729600 | 62265600 | 93801600 | 125337600
2044-05-06 17:01 | -1591.22 | 5.0402 | 52.7994 | 59.8258 | -466.3405 |  | 8537 | 30733200 | 62269200 | 93805200 | 125341200
2044-05-07 18:01 | -1757.02 | 5.5944 | 53.0745 | 59.8258 | -514.9317 |  | 8538 | 30736800 | 62272800 | 93808800 | 125344800
2044-05-08 19:01 | -1865.15 | 5.8653 | 53.2328 | 59.8258 | -546.6215 |  | 8539 | 30740400 | 62276400 | 93812400 | 125348400
2044-05-09 20:01 | -2104.24 | 6.108 | 53.2255 | 59.8258 | -616.6919 |  | 8540 | 30744000 | 62280000 | 93816000 | 125352000
2044-05-10 21:01 | -2332.43 | 6.108 | 53.1466 | 59.8258 | -683.5678 |  | 8541 | 30747600 | 62283600 | 93819600 | 125355600
2044-05-11 22:01 | -2251.45 | 6.108 | 53.2747 | 59.8258 | -659.8349 |  | 8542 | 30751200 | 62287200 | 93823200 | 125359200
2044-05-12 23:01 | -2122.39 | 6.108 | 53.4333 | 59.8258 | -622.0111 |  | 8543 | 30754800 | 62290800 | 93826800 | 125362800
2044-05-14 00:01 | -3315.49 | 6.108 | 52.6139 | 59.8258 | -971.6742 |  | 8544 | 30758400 | 62294400 | 93830400 | 125366400
2044-05-15 01:01 | -3213.15 | 6.108 | 52.6064 | 59.8258 | -941.6813 |  | 8545 | 30762000 | 62298000 | 93834000 | 125370000
2044-05-16 02:01 | -3623.05 | 6.108 | 52.3034 | 59.8258 | -1061.8111 |  | 8546 | 30765600 | 62301600 | 93837600 | 125373600
2044-05-17 03:01 | -3627 | 6.108 | 52.287 | 59.8258 | -1062.9688 |  | 8547 | 30769200 | 62305200 | 93841200 | 125377200
2044-05-18 04:01 | -3639.68 | 6.108 | 52.2812 | 59.8258 | -1066.6849 |  | 8548 | 30772800 | 62308800 | 93844800 | 125380800
2044-05-19 05:01 | -4468.08 | 6.108 | 51.654 | 59.8258 | -1309.465 |  | 8549 | 30776400 | 62312400 | 93848400 | 125384400
2044-05-20 06:01 | -5607.17 | 6.108 | 50.7078 | 59.8258 | -1643.2993 |  | 8550 | 30780000 | 62316000 | 93852000 | 125388000
2044-05-21 07:01 | -5547.9 | 6.108 | 50.5444 | 59.8258 | -1625.929 |  | 8551 | 30783600 | 62319600 | 93855600 | 125391600
2044-05-22 08:01 | -5776.61 | 6.108 | 50.2715 | 59.8258 | -1692.9573 |  | 8552 | 30787200 | 62323200 | 93859200 | 125395200
2044-05-23 09:01 | -7245.59 | 6.108 | 49.0697 | 59.8258 | -2123.4728 |  | 8553 | 30790800 | 62326800 | 93862800 | 125398800
2044-05-24 10:01 | -7599.93 | 6.108 | 48.5 | 59.8258 | -2227.3196 |  | 8554 | 30794400 | 62330400 | 93866400 | 125402400
2044-05-25 11:01 | -7248.14 | 6.108 | 48.5137 | 59.8258 | -2124.2201 |  | 8555 | 30798000 | 62334000 | 93870000 | 125406000
2044-05-26 12:01 | -6929.82 | 6.108 | 48.6506 | 59.8258 | -2030.9298 |  | 8556 | 30801600 | 62337600 | 93873600 | 125409600
2044-05-27 13:01 | -5702 | 6.108 | 49.5056 | 59.8258 | -1671.0912 |  | 8557 | 30805200 | 62341200 | 93877200 | 125413200
2044-05-28 14:01 | -7105.98 | 6.108 | 48.5338 | 59.8258 | -2082.5572 |  | 8558 | 30808800 | 62344800 | 93880800 | 125416800
2044-05-29 15:01 | -7276.02 | 6.108 | 48.2376 | 59.8258 | -2132.391 |  | 8559 | 30812400 | 62348400 | 93884400 | 125420400
2044-05-30 16:01 | -7249.74 | 6.108 | 48.1125 | 59.8258 | -2124.6891 |  | 8560 | 30816000 | 62352000 | 93888000 | 125424000
2044-05-31 17:01 | -6049.78 | 6.108 | 48.9258 | 59.8258 | -1773.0155 |  | 8561 | 30819600 | 62355600 | 93891600 | 125427600
2044-06-01 18:01 | -6690.13 | 6.108 | 48.5335 | 59.8258 | -1960.6836 |  | 8562 | 30823200 | 62359200 | 93895200 | 125431200
2044-06-02 19:01 | -7107.53 | 6.108 | 48.1254 | 59.8258 | -2083.0114 |  | 8563 | 30826800 | 62362800 | 93898800 | 125434800
2044-06-03 20:01 | -7498.92 | 6.108 | 47.7144 | 59.8258 | -2197.7165 |  | 8564 | 30830400 | 62366400 | 93902400 | 125438400
2044-06-04 21:01 | -7874.82 | 6.108 | 47.3356 | 59.8258 | -2307.8819 |  | 8565 | 30834000 | 62370000 | 93906000 | 125442000
2044-06-05 22:01 | -8075.9 | 6.108 | 47.0785 | 59.8258 | -2366.8127 |  | 8566 | 30837600 | 62373600 | 93909600 | 125445600
2044-06-06 23:01 | -8105.67 | 6.108 | 46.9309 | 59.8258 | -2375.5374 |  | 8567 | 30841200 | 62377200 | 93913200 | 125449200
2044-06-08 00:01 | -9079.68 | 6.108 | 46.1155 | 59.8258 | -2660.9915 |  | 8568 | 30844800 | 62380800 | 93916800 | 125452800
2044-06-09 01:01 | -9427.38 | 6.108 | 45.6405 | 59.8258 | -2762.8923 |  | 8569 | 30848400 | 62384400 | 93920400 | 125456400
2044-06-10 02:01 | -9577.23 | 6.108 | 45.3535 | 59.8258 | -2806.809 |  | 8570 | 30852000 | 62388000 | 93924000 | 125460000
2044-06-11 03:01 | -9710.8 | 6.108 | 45.1219 | 59.8258 | -2845.9545 |  | 8571 | 30855600 | 62391600 | 93927600 | 125463600
2044-06-12 04:01 | -9325.3 | 6.108 | 45.2894 | 59.8258 | -2732.9756 |  | 8572 | 30859200 | 62395200 | 93931200 | 125467200
2044-06-13 05:01 | -9328.94 | 6.108 | 45.2219 | 59.8258 | -2734.0424 |  | 8573 | 30862800 | 62398800 | 93934800 | 125470800
2044-06-14 06:01 | -8705.01 | 6.108 | 45.6441 | 59.8258 | -2551.1866 |  | 8574 | 30866400 | 62402400 | 93938400 | 125474400
2044-06-15 07:01 | -8815.95 | 6.108 | 45.5981 | 59.8258 | -2583.6999 |  | 8575 | 30870000 | 62406000 | 93942000 | 125478000
2044-06-16 08:01 | -8642.3 | 6.108 | 45.7169 | 59.8258 | -2532.8081 |  | 8576 | 30873600 | 62409600 | 93945600 | 125481600
2044-06-17 09:01 | -9005.4 | 6.108 | 45.4504 | 59.8258 | -2639.2222 |  | 8577 | 30877200 | 62413200 | 93949200 | 125485200
2044-06-18 10:01 | -8726.28 | 6.108 | 45.5987 | 59.8258 | -2557.4202 |  | 8578 | 30880800 | 62416800 | 93952800 | 125488800
2044-06-19 11:01 | -8113.42 | 6.108 | 46.043 | 59.8258 | -2377.8087 |  | 8579 | 30884400 | 62420400 | 93956400 | 125492400
2044-06-20 12:01 | -7369.39 | 6.108 | 46.6555 | 59.8258 | -2159.755 |  | 8580 | 30888000 | 62424000 | 93960000 | 125496000
2044-06-21 13:01 | -6694.4 | 6.108 | 47.276 | 59.8258 | -1961.935 |  | 8581 | 30891600 | 62427600 | 93963600 | 125499600
2044-06-22 14:01 | -6061.16 | 6.108 | 47.8975 | 59.8258 | -1776.3506 |  | 8582 | 30895200 | 62431200 | 93967200 | 125503200
2044-06-23 15:01 | -5017.03 | 6.108 | 48.8607 | 59.8258 | -1470.3464 |  | 8583 | 30898800 | 62434800 | 93970800 | 125506800
2044-06-24 16:01 | -5110.81 | 6.108 | 49.0415 | 59.8258 | -1497.8306 |  | 8584 | 30902400 | 62438400 | 93974400 | 125510400
2044-06-25 17:01 | -5980.62 | 6.108 | 48.5204 | 59.8258 | -1752.7467 |  | 8585 | 30906000 | 62442000 | 93978000 | 125514000
2044-06-26 18:01 | -6115.6 | 6.108 | 48.3822 | 59.8258 | -1792.3054 |  | 8586 | 30909600 | 62445600 | 93981600 | 125517600
2044-06-27 19:01 | -6889.05 | 6.108 | 47.7907 | 59.8258 | -2018.9813 |  | 8587 | 30913200 | 62449200 | 93985200 | 125521200
2044-06-28 20:01 | -7395.97 | 6.108 | 47.3172 | 59.8258 | -2167.5448 |  | 8588 | 30916800 | 62452800 | 93988800 | 125524800
2044-06-29 21:01 | -8406.53 | 6.108 | 46.43 | 59.8258 | -2463.7107 |  | 8589 | 30920400 | 62456400 | 93992400 | 125528400
2044-06-30 22:01 | -8443.85 | 6.108 | 46.191 | 59.8258 | -2474.6482 |  | 8590 | 30924000 | 62460000 | 93996000 | 125532000
2044-07-01 23:01 | -9650.21 | 6.108 | 45.1585 | 59.8258 | -2828.1974 |  | 8591 | 30927600 | 62463600 | 93999600 | 125535600
2044-07-03 00:01 | -10147.1 | 6.108 | 44.5341 | 59.8258 | -2973.8215 |  | 8592 | 30931200 | 62467200 | 94003200 | 125539200
2044-07-04 01:01 | -10059.2 | 6.108 | 44.3659 | 59.8258 | -2948.0605 |  | 8593 | 30934800 | 62470800 | 94006800 | 125542800
2044-07-05 02:01 | -10653.4 | 6.108 | 43.7745 | 59.8258 | -3122.2033 |  | 8594 | 30938400 | 62474400 | 94010400 | 125546400
2044-07-06 03:01 | -10960.2 | 6.108 | 43.3394 | 59.8258 | -3212.1175 |  | 8595 | 30942000 | 62478000 | 94014000 | 125550000
2044-07-07 04:01 | -10945.6 | 6.108 | 43.1349 | 59.8258 | -3207.8387 |  | 8596 | 30945600 | 62481600 | 94017600 | 125553600
2044-07-08 05:01 | -11138.5 | 6.108 | 42.8547 | 59.8258 | -3264.3721 |  | 8597 | 30949200 | 62485200 | 94021200 | 125557200
2044-07-09 06:01 | -10889.7 | 6.108 | 42.9015 | 59.8258 | -3191.456 |  | 8598 | 30952800 | 62488800 | 94024800 | 125560800
2044-07-10 07:01 | -10668.3 | 6.108 | 42.9804 | 59.8258 | -3126.5701 |  | 8599 | 30956400 | 62492400 | 94028400 | 125564400
2044-07-11 08:01 | -9408.44 | 6.108 | 43.8824 | 59.8258 | -2757.3416 |  | 8600 | 30960000 | 62496000 | 94032000 | 125568000
2044-07-12 09:01 | -8916.03 | 6.108 | 44.3843 | 59.8258 | -2613.0305 |  | 8601 | 30963600 | 62499600 | 94035600 | 125571600
2044-07-13 10:01 | -7606.46 | 6.108 | 45.4838 | 59.8258 | -2229.2334 |  | 8602 | 30967200 | 62503200 | 94039200 | 125575200
2044-07-14 11:01 | -5884.1 | 6.108 | 47.0149 | 59.8258 | -1724.4595 |  | 8603 | 30970800 | 62506800 | 94042800 | 125578800
2044-07-15 12:01 | -4247.35 | 6.108 | 48.6162 | 59.8258 | -1244.7754 |  | 8604 | 30974400 | 62510400 | 94046400 | 125582400
2044-07-16 13:01 | -3229.11 | 6.108 | 49.8164 | 59.8258 | -946.3587 |  | 8605 | 30978000 | 62514000 | 94050000 | 125586000
2044-07-17 14:01 | -2939.79 | 6.108 | 50.433 | 59.8258 | -861.5674 |  | 8606 | 30981600 | 62517600 | 94053600 | 125589600
2044-07-18 15:01 | -3506.22 | 6.108 | 50.3157 | 59.8258 | -1027.5716 |  | 8607 | 30985200 | 62521200 | 94057200 | 125593200
2044-07-19 16:01 | -4429.82 | 6.108 | 49.7703 | 59.8258 | -1298.2521 |  | 8608 | 30988800 | 62524800 | 94060800 | 125596800
2044-07-20 17:01 | -3601.35 | 6.108 | 50.402 | 59.8258 | -1055.4515 |  | 8609 | 30992400 | 62528400 | 94064400 | 125600400
2044-07-21 18:01 | -4468.84 | 6.108 | 49.911 | 59.8258 | -1309.6877 |  | 8610 | 30996000 | 62532000 | 94068000 | 125604000
2044-07-22 19:01 | -5370.05 | 6.108 | 49.2407 | 59.8258 | -1573.8063 |  | 8611 | 30999600 | 62535600 | 94071600 | 125607600
2044-07-23 20:01 | -5997.55 | 6.108 | 48.6578 | 59.8258 | -1757.7084 |  | 8612 | 31003200 | 62539200 | 94075200 | 125611200
2044-07-24 21:01 | -6640.05 | 6.108 | 48.0759 | 59.8258 | -1946.0066 |  | 8613 | 31006800 | 62542800 | 94078800 | 125614800
2044-07-25 22:01 | -6860.41 | 6.108 | 47.7986 | 59.8258 | -2010.5877 |  | 8614 | 31010400 | 62546400 | 94082400 | 125618400
2044-07-26 23:01 | -7199.17 | 6.108 | 47.4314 | 59.8258 | -2109.8685 |  | 8615 | 31014000 | 62550000 | 94086000 | 125622000
2044-07-28 00:01 | -8541.27 | 6.108 | 46.3063 | 59.8258 | -2503.1991 |  | 8616 | 31017600 | 62553600 | 94089600 | 125625600
2044-07-29 01:01 | -8828.55 | 6.108 | 45.8246 | 59.8258 | -2587.3926 |  | 8617 | 31021200 | 62557200 | 94093200 | 125629200
2044-07-30 02:01 | -8777.61 | 6.108 | 45.6642 | 59.8258 | -2572.4636 |  | 8618 | 31024800 | 62560800 | 94096800 | 125632800
2044-07-31 03:01 | -9136.81 | 6.108 | 45.289 | 59.8258 | -2677.7347 |  | 8619 | 31028400 | 62564400 | 94100400 | 125636400
2044-08-01 04:01 | -9136.06 | 6.108 | 45.1561 | 59.8258 | -2677.5149 |  | 8620 | 31032000 | 62568000 | 94104000 | 125640000
2044-08-02 05:01 | -9043.72 | 6.108 | 45.111 | 59.8258 | -2650.4527 |  | 8621 | 31035600 | 62571600 | 94107600 | 125643600
2044-08-03 06:01 | -8821.08 | 6.108 | 45.2269 | 59.8258 | -2585.2034 |  | 8622 | 31039200 | 62575200 | 94111200 | 125647200
2044-08-04 07:01 | -8700.12 | 6.108 | 45.3067 | 59.8258 | -2549.7535 |  | 8623 | 31042800 | 62578800 | 94114800 | 125650800
2044-08-05 08:01 | -7642.63 | 6.108 | 46.0874 | 59.8258 | -2239.8338 |  | 8624 | 31046400 | 62582400 | 94118400 | 125654400
2044-08-06 09:01 | -6522.17 | 6.108 | 47.0593 | 59.8258 | -1911.4593 |  | 8625 | 31050000 | 62586000 | 94122000 | 125658000
2044-08-07 10:01 | -5254.97 | 6.108 | 48.2206 | 59.8258 | -1540.0797 |  | 8626 | 31053600 | 62589600 | 94125600 | 125661600
2044-08-08 11:01 | -4500.64 | 6.108 | 49.0559 | 59.8258 | -1319.0074 |  | 8627 | 31057200 | 62593200 | 94129200 | 125665200
2044-08-09 12:01 | -3959.79 | 6.108 | 49.7172 | 59.8258 | -1160.4999 |  | 8628 | 31060800 | 62596800 | 94132800 | 125668800
2044-08-10 13:01 | -2479.39 | 6.108 | 51.0632 | 59.8258 | -726.6375 |  | 8629 | 31064400 | 62600400 | 94136400 | 125672400
2044-08-11 14:01 | -1896.45 | 6.064 | 51.8438 | 59.8258 | -555.7946 |  | 8630 | 31068000 | 62604000 | 94140000 | 125676000
2044-08-12 15:01 | -1503.62 | 4.7486 | 52.1331 | 59.8258 | -440.6675 |  | 8631 | 31071600 | 62607600 | 94143600 | 125679600
2044-08-13 16:01 | -1435.21 | 4.6541 | 52.4263 | 59.8258 | -420.6185 |  | 8632 | 31075200 | 62611200 | 94147200 | 125683200
2044-08-14 17:01 | -3032.27 | 6.108 | 51.7676 | 59.8258 | -888.6706 |  | 8633 | 31078800 | 62614800 | 94150800 | 125686800
2044-08-15 18:01 | -3583.95 | 6.108 | 51.3089 | 59.8258 | -1050.3521 |  | 8634 | 31082400 | 62618400 | 94154400 | 125690400
2044-08-16 19:01 | -4465.89 | 6.108 | 50.5891 | 59.8258 | -1308.8232 |  | 8635 | 31086000 | 62622000 | 94158000 | 125694000
2044-08-17 20:01 | -4880.08 | 6.108 | 50.1655 | 59.8258 | -1430.2103 |  | 8636 | 31089600 | 62625600 | 94161600 | 125697600
2044-08-18 21:01 | -6110.6 | 6.108 | 49.1282 | 59.8258 | -1790.8401 |  | 8637 | 31093200 | 62629200 | 94165200 | 125701200
2044-08-19 22:01 | -6972.02 | 6.108 | 48.2372 | 59.8258 | -2043.2974 |  | 8638 | 31096800 | 62632800 | 94168800 | 125704800
2044-08-20 23:01 | -7712.8 | 6.108 | 47.437 | 59.8258 | -2260.3985 |  | 8639 | 31100400 | 62636400 | 94172400 | 125708400
2044-08-22 00:01 | -8115.86 | 6.108 | 46.8982 | 59.8258 | -2378.5238 |  | 8640 | 31104000 | 62640000 | 94176000 | 125712000
2044-08-23 01:01 | -8144.95 | 6.108 | 46.6625 | 59.8258 | -2387.0492 |  | 8641 | 31107600 | 62643600 | 94179600 | 125715600
2044-08-24 02:01 | -8368.08 | 6.108 | 46.3312 | 59.8258 | -2452.4422 |  | 8642 | 31111200 | 62647200 | 94183200 | 125719200
2044-08-25 03:01 | -8455.32 | 6.108 | 46.1134 | 59.8258 | -2478.0097 |  | 8643 | 31114800 | 62650800 | 94186800 | 125722800
2044-08-26 04:01 | -8645.55 | 6.108 | 45.8389 | 59.8258 | -2533.7606 |  | 8644 | 31118400 | 62654400 | 94190400 | 125726400
2044-08-27 05:01 | -8722.65 | 6.108 | 45.6722 | 59.8258 | -2556.3564 |  | 8645 | 31122000 | 62658000 | 94194000 | 125730000
2044-08-28 06:01 | -8511.74 | 6.108 | 45.7405 | 59.8258 | -2494.5447 |  | 8646 | 31125600 | 62661600 | 94197600 | 125733600
2044-08-29 07:01 | -8586.65 | 6.108 | 45.6435 | 59.8258 | -2516.4987 |  | 8647 | 31129200 | 62665200 | 94201200 | 125737200
2044-08-30 08:01 | -7773.29 | 6.108 | 46.1949 | 59.8258 | -2278.1264 |  | 8648 | 31132800 | 62668800 | 94204800 | 125740800
2044-08-31 09:01 | -7123.86 | 6.108 | 46.7444 | 59.8258 | -2087.7973 |  | 8649 | 31136400 | 62672400 | 94208400 | 125744400
2044-09-01 10:01 | -5602.13 | 6.108 | 47.9979 | 59.8258 | -1641.8222 |  | 8650 | 31140000 | 62676000 | 94212000 | 125748000
2044-09-02 11:01 | -4300.68 | 6.108 | 49.2294 | 59.8258 | -1260.4049 |  | 8651 | 31143600 | 62679600 | 94215600 | 125751600
2044-09-03 12:01 | -3040.2 | 6.108 | 50.4892 | 59.8258 | -890.9947 |  | 8652 | 31147200 | 62683200 | 94219200 | 125755200
2044-09-04 13:01 | -2526.51 | 6.108 | 51.2228 | 59.8258 | -740.447 |  | 8653 | 31150800 | 62686800 | 94222800 | 125758800
2044-09-05 14:01 | -1888.9 | 6.0315 | 51.9664 | 59.8258 | -553.5819 |  | 8654 | 31154400 | 62690400 | 94226400 | 125762400
2044-09-06 15:01 | -1972.63 | 6.108 | 52.2052 | 59.8258 | -578.1208 |  | 8655 | 31158000 | 62694000 | 94230000 | 125766000
2044-09-07 16:01 | -2111.63 | 6.108 | 52.2876 | 59.8258 | -618.8577 |  | 8656 | 31161600 | 62697600 | 94233600 | 125769600
2044-09-08 17:01 | -3647.28 | 6.108 | 51.2633 | 59.8258 | -1068.9123 |  | 8657 | 31165200 | 62701200 | 94237200 | 125773200
2044-09-09 18:01 | -4230.75 | 6.108 | 50.7268 | 59.8258 | -1239.9104 |  | 8658 | 31168800 | 62704800 | 94240800 | 125776800
2044-09-10 19:01 | -4888.39 | 6.108 | 50.1458 | 59.8258 | -1432.6457 |  | 8659 | 31172400 | 62708400 | 94244400 | 125780400
2044-09-11 20:01 | -5890.68 | 6.108 | 49.283 | 59.8258 | -1726.3879 |  | 8660 | 31176000 | 62712000 | 94248000 | 125784000
2044-09-12 21:01 | -6816.72 | 6.108 | 48.4017 | 59.8258 | -1997.7834 |  | 8661 | 31179600 | 62715600 | 94251600 | 125787600
2044-09-13 22:01 | -7356.23 | 6.108 | 47.7556 | 59.8258 | -2155.8982 |  | 8662 | 31183200 | 62719200 | 94255200 | 125791200
2044-09-14 23:01 | -8215.61 | 6.108 | 46.9095 | 59.8258 | -2407.7576 |  | 8663 | 31186800 | 62722800 | 94258800 | 125794800
2044-09-16 00:01 | -8685.99 | 6.108 | 46.3063 | 59.8258 | -2545.6124 |  | 8664 | 31190400 | 62726400 | 94262400 | 125798400
2044-09-17 01:01 | -8606.25 | 6.108 | 46.1318 | 59.8258 | -2522.2429 |  | 8665 | 31194000 | 62730000 | 94266000 | 125802000
2044-09-18 02:01 | -8772.8 | 6.108 | 45.8579 | 59.8258 | -2571.0539 |  | 8666 | 31197600 | 62733600 | 94269600 | 125805600
2044-09-19 03:01 | -8913.63 | 6.108 | 45.6151 | 59.8258 | -2612.3271 |  | 8667 | 31201200 | 62737200 | 94273200 | 125809200
2044-09-20 04:01 | -8744.68 | 6.108 | 45.6077 | 59.8258 | -2562.8127 |  | 8668 | 31204800 | 62740800 | 94276800 | 125812800
2044-09-21 05:01 | -8883.3 | 6.108 | 45.4436 | 59.8258 | -2603.4382 |  | 8669 | 31208400 | 62744400 | 94280400 | 125816400
2044-09-22 06:01 | -8473.7 | 6.108 | 45.6816 | 59.8258 | -2483.3963 |  | 8670 | 31212000 | 62748000 | 94284000 | 125820000
2044-09-23 07:01 | -8421.06 | 6.108 | 45.7171 | 59.8258 | -2467.9691 |  | 8671 | 31215600 | 62751600 | 94287600 | 125823600
2044-09-24 08:01 | -7072.7 | 6.108 | 46.7224 | 59.8258 | -2072.8038 |  | 8672 | 31219200 | 62755200 | 94291200 | 125827200
2044-09-25 09:01 | -6145.48 | 6.108 | 47.5867 | 59.8258 | -1801.0624 |  | 8673 | 31222800 | 62758800 | 94294800 | 125830800
2044-09-26 10:01 | -3996.12 | 6.108 | 49.4046 | 59.8258 | -1171.1472 |  | 8674 | 31226400 | 62762400 | 94298400 | 125834400
2044-09-27 11:01 | -2433.61 | 6.108 | 50.976 | 59.8258 | -713.2207 |  | 8675 | 31230000 | 62766000 | 94302000 | 125838000
2044-09-28 12:01 | -1105.24 | 3.511 | 51.7978 | 59.8258 | -323.9139 |  | 8676 | 31233600 | 62769600 | 94305600 | 125841600
2044-09-29 13:01 | -418.93 | 1.5807 | 52.4749 | 59.8258 | -122.7763 |  | 8677 | 31237200 | 62773200 | 94309200 | 125845200
2044-09-30 14:01 | -172.45 | 1.005 | 53.2835 | 59.8258 | -50.5401 |  | 8678 | 31240800 | 62776800 | 94312800 | 125848800
2044-10-01 15:01 | 0 | 0 | 54.3793 | 59.8258 | 0 |  | 8679 | 31244400 | 62780400 | 94316400 | 125852400
2044-10-02 16:01 | -300.609 | 1.49 | 53.6934 | 59.8258 | -88.0998 |  | 8680 | 31248000 | 62784000 | 94320000 | 125856000
2044-10-03 17:01 | -1398.68 | 4.7994 | 53.4486 | 59.8258 | -409.9126 |  | 8681 | 31251600 | 62787600 | 94323600 | 125859600
2044-10-04 18:01 | -1889.04 | 6.017 | 53.3419 | 59.8258 | -553.623 |  | 8682 | 31255200 | 62791200 | 94327200 | 125863200
2044-10-05 19:01 | -2934.61 | 6.108 | 52.5725 | 59.8258 | -860.0493 |  | 8683 | 31258800 | 62794800 | 94330800 | 125866800
2044-10-06 20:01 | -3342.15 | 6.108 | 52.1689 | 59.8258 | -979.4875 |  | 8684 | 31262400 | 62798400 | 94334400 | 125870400
2044-10-07 21:01 | -4810.69 | 6.108 | 50.9875 | 59.8258 | -1409.8741 |  | 8685 | 31266000 | 62802000 | 94338000 | 125874000
2044-10-08 22:01 | -5346.44 | 6.108 | 50.3505 | 59.8258 | -1566.8869 |  | 8686 | 31269600 | 62805600 | 94341600 | 125877600
2044-10-09 23:01 | -5977.4 | 6.108 | 49.6841 | 59.8258 | -1751.803 |  | 8687 | 31273200 | 62809200 | 94345200 | 125881200
2044-10-11 00:01 | -6729.36 | 6.108 | 48.9221 | 59.8258 | -1972.1807 |  | 8688 | 31276800 | 62812800 | 94348800 | 125884800
2044-10-12 01:01 | -6965.65 | 6.108 | 48.5139 | 59.8258 | -2041.4305 |  | 8689 | 31280400 | 62816400 | 94352400 | 125888400
2044-10-13 02:01 | -7115.56 | 6.108 | 48.2128 | 59.8258 | -2085.3648 |  | 8690 | 31284000 | 62820000 | 94356000 | 125892000
2044-10-14 03:01 | -7196.23 | 6.108 | 48.0156 | 59.8258 | -2109.0068 |  | 8691 | 31287600 | 62823600 | 94359600 | 125895600
2044-10-15 04:01 | -7718.78 | 6.108 | 47.507 | 59.8258 | -2262.1511 |  | 8692 | 31291200 | 62827200 | 94363200 | 125899200
2044-10-16 05:01 | -8157.56 | 6.108 | 47.0263 | 59.8258 | -2390.7448 |  | 8693 | 31294800 | 62830800 | 94366800 | 125902800
2044-10-17 06:01 | -8503.29 | 6.108 | 46.6067 | 59.8258 | -2492.0683 |  | 8694 | 31298400 | 62834400 | 94370400 | 125906400
2044-10-18 07:01 | -7400.68 | 6.108 | 47.289 | 59.8258 | -2168.9252 |  | 8695 | 31302000 | 62838000 | 94374000 | 125910000
2044-10-19 08:01 | -6727.11 | 6.108 | 47.8331 | 59.8258 | -1971.5213 |  | 8696 | 31305600 | 62841600 | 94377600 | 125913600
2044-10-20 09:01 | -6295.31 | 6.108 | 48.2461 | 59.8258 | -1844.9732 |  | 8697 | 31309200 | 62845200 | 94381200 | 125917200
2044-10-21 10:01 | -6241.48 | 6.108 | 48.3555 | 59.8258 | -1829.1972 |  | 8698 | 31312800 | 62848800 | 94384800 | 125920800
2044-10-22 11:01 | -5590.77 | 6.108 | 48.8735 | 59.8258 | -1638.4929 |  | 8699 | 31316400 | 62852400 | 94388400 | 125924400
2044-10-23 12:01 | -5316.7 | 6.108 | 49.1831 | 59.8258 | -1558.171 |  | 8700 | 31320000 | 62856000 | 94392000 | 125928000
2044-10-24 13:01 | -5094.4 | 6.108 | 49.4213 | 59.8258 | -1493.0213 |  | 8701 | 31323600 | 62859600 | 94395600 | 125931600
2044-10-25 14:01 | -4998.82 | 6.108 | 49.5398 | 59.8258 | -1465.0095 |  | 8702 | 31327200 | 62863200 | 94399200 | 125935200
2044-10-26 15:01 | -4736.06 | 6.108 | 49.7638 | 59.8258 | -1388.0022 |  | 8703 | 31330800 | 62866800 | 94402800 | 125938800
2044-10-27 16:01 | -4460.48 | 6.108 | 50.0289 | 59.8258 | -1307.2376 |  | 8704 | 31334400 | 62870400 | 94406400 | 125942400
2044-10-28 17:01 | -2860.83 | 6.108 | 51.3072 | 59.8258 | -838.4265 |  | 8705 | 31338000 | 62874000 | 94410000 | 125946000
2044-10-29 18:01 | -3253.64 | 6.108 | 51.289 | 59.8258 | -953.5478 |  | 8706 | 31341600 | 62877600 | 94413600 | 125949600
2044-10-30 19:01 | -3386.79 | 6.108 | 51.3028 | 59.8258 | -992.5702 |  | 8707 | 31345200 | 62881200 | 94417200 | 125953200
2044-10-31 20:01 | -3614.5 | 6.108 | 51.1917 | 59.8258 | -1059.3054 |  | 8708 | 31348800 | 62884800 | 94420800 | 125956800
2044-11-01 21:01 | -3729.23 | 6.108 | 51.1579 | 59.8258 | -1092.9294 |  | 8709 | 31352400 | 62888400 | 94424400 | 125960400
2044-11-02 22:01 | -3915.41 | 6.108 | 51.0709 | 59.8258 | -1147.4934 |  | 8710 | 31356000 | 62892000 | 94428000 | 125964000
2044-11-03 23:01 | -4016.41 | 6.108 | 51.0007 | 59.8258 | -1177.0936 |  | 8711 | 31359600 | 62895600 | 94431600 | 125967600
2044-11-05 00:01 | -5389.07 | 6.108 | 49.991 | 59.8258 | -1579.3805 |  | 8712 | 31363200 | 62899200 | 94435200 | 125971200
2044-11-06 01:01 | -5597.35 | 6.108 | 49.6796 | 59.8258 | -1640.4214 |  | 8713 | 31366800 | 62902800 | 94438800 | 125974800
2044-11-07 02:01 | -5670.88 | 6.108 | 49.5295 | 59.8258 | -1661.9709 |  | 8714 | 31370400 | 62906400 | 94442400 | 125978400
2044-11-08 03:01 | -5713.48 | 6.108 | 49.453 | 59.8258 | -1674.4557 |  | 8715 | 31374000 | 62910000 | 94446000 | 125982000
2044-11-09 04:01 | -5943.99 | 6.108 | 49.2447 | 59.8258 | -1742.0115 |  | 8716 | 31377600 | 62913600 | 94449600 | 125985600
2044-11-10 05:01 | -5719.25 | 6.108 | 49.3381 | 59.8258 | -1676.1467 |  | 8717 | 31381200 | 62917200 | 94453200 | 125989200
2044-11-11 06:01 | -5667.89 | 6.108 | 49.3838 | 59.8258 | -1661.0946 |  | 8718 | 31384800 | 62920800 | 94456800 | 125992800
2044-11-12 07:01 | -4977.06 | 6.108 | 49.9108 | 59.8258 | -1458.6323 |  | 8719 | 31388400 | 62924400 | 94460400 | 125996400
2044-11-13 08:01 | -4354.13 | 6.108 | 50.4655 | 59.8258 | -1276.0695 |  | 8720 | 31392000 | 62928000 | 94464000 | 126000000
2044-11-14 09:01 | -4744.18 | 6.108 | 50.2989 | 59.8258 | -1390.3819 |  | 8721 | 31395600 | 62931600 | 94467600 | 126003600
2044-11-15 10:01 | -3810.41 | 6.108 | 51.0102 | 59.8258 | -1116.7209 |  | 8722 | 31399200 | 62935200 | 94471200 | 126007200
2044-11-16 11:01 | -3382.92 | 6.108 | 51.457 | 59.8258 | -991.436 |  | 8723 | 31402800 | 62938800 | 94474800 | 126010800
2044-11-17 12:01 | -2889.61 | 6.108 | 51.9788 | 59.8258 | -846.8611 |  | 8724 | 31406400 | 62942400 | 94478400 | 126014400
2044-11-18 13:01 | -2252.1 | 6.108 | 52.6013 | 59.8258 | -660.0254 |  | 8725 | 31410000 | 62946000 | 94482000 | 126018000
2044-11-19 14:01 | -2085.27 | 6.108 | 52.9 | 59.8258 | -611.1323 |  | 8726 | 31413600 | 62949600 | 94485600 | 126021600
2044-11-20 15:01 | -1321.84 | 4.1127 | 53.1378 | 59.8258 | -387.3931 |  | 8727 | 31417200 | 62953200 | 94489200 | 126025200
2044-11-21 16:01 | -1471.98 | 4.7732 | 53.4007 | 59.8258 | -431.3948 |  | 8728 | 31420800 | 62956800 | 94492800 | 126028800
2044-11-22 17:01 | -498.412 | 1.6726 | 53.5598 | 59.8258 | -146.0701 |  | 8729 | 31424400 | 62960400 | 94496400 | 126032400
2044-11-23 18:01 | -1040.44 | 3.6498 | 53.846 | 59.8258 | -304.9229 |  | 8730 | 31428000 | 62964000 | 94500000 | 126036000
2044-11-24 19:01 | -1400.81 | 4.572 | 53.8321 | 59.8258 | -410.5369 |  | 8731 | 31431600 | 62967600 | 94503600 | 126039600
2044-11-25 20:01 | -2146.17 | 6.108 | 53.6516 | 59.8258 | -628.9803 |  | 8732 | 31435200 | 62971200 | 94507200 | 126043200
2044-11-26 21:01 | -2519.57 | 6.108 | 53.3263 | 59.8258 | -738.4131 |  | 8733 | 31438800 | 62974800 | 94510800 | 126046800
2044-11-27 22:01 | -2784.61 | 6.108 | 53.0825 | 59.8258 | -816.0886 |  | 8734 | 31442400 | 62978400 | 94514400 | 126050400
2044-11-28 23:01 | -3299.64 | 6.108 | 52.639 | 59.8258 | -967.029 |  | 8735 | 31446000 | 62982000 | 94518000 | 126054000
2044-11-30 00:01 | -4583.98 | 6.108 | 51.5941 | 59.8258 | -1343.4319 |  | 8736 | 31449600 | 62985600 | 94521600 | 126057600
2044-12-01 01:01 | -4642.03 | 6.108 | 51.3331 | 59.8258 | -1360.4447 |  | 8737 | 31453200 | 62989200 | 94525200 | 126061200
2044-12-02 02:01 | -4694.83 | 6.108 | 51.1768 | 59.8258 | -1375.9189 |  | 8738 | 31456800 | 62992800 | 94528800 | 126064800
2044-12-03 03:01 | -4625.39 | 6.108 | 51.153 | 59.8258 | -1355.568 |  | 8739 | 31460400 | 62996400 | 94532400 | 126068400
2044-12-04 04:01 | -4480.3 | 6.108 | 51.2115 | 59.8258 | -1313.0463 |  | 8740 | 31464000 | 63000000 | 94536000 | 126072000
2044-12-05 05:01 | -3988.42 | 6.108 | 51.5494 | 59.8258 | -1168.8905 |  | 8741 | 31467600 | 63003600 | 94539600 | 126075600
2044-12-06 06:01 | -3777.61 | 6.108 | 51.77 | 59.8258 | -1107.1082 |  | 8742 | 31471200 | 63007200 | 94543200 | 126079200
2044-12-07 07:01 | -4072.17 | 6.108 | 51.6053 | 59.8258 | -1193.4352 |  | 8743 | 31474800 | 63010800 | 94546800 | 126082800
2044-12-08 08:01 | -2988.39 | 6.108 | 52.4074 | 59.8258 | -875.8107 |  | 8744 | 31478400 | 63014400 | 94550400 | 126086400
2044-12-09 09:01 | -3611.54 | 6.108 | 52.092 | 59.8258 | -1058.4379 |  | 8745 | 31482000 | 63018000 | 94554000 | 126090000
2044-12-10 10:01 | -3101.22 | 6.108 | 52.4798 | 59.8258 | -908.8779 |  | 8746 | 31485600 | 63021600 | 94557600 | 126093600
2044-12-11 11:01 | -2335.12 | 6.108 | 53.1157 | 59.8258 | -684.3561 |  | 8747 | 31489200 | 63025200 | 94561200 | 126097200
2044-12-12 12:01 | -1202.97 | 3.7276 | 53.5478 | 59.8258 | -352.5557 |  | 8748 | 31492800 | 63028800 | 94564800 | 126100800
2044-12-13 13:01 | -1022.11 | 3.3862 | 53.9007 | 59.8258 | -299.5509 |  | 8749 | 31496400 | 63032400 | 94568400 | 126104400
2044-12-14 14:01 | -1342.37 | 4.4037 | 54.0544 | 59.8258 | -393.4098 |  | 8750 | 31500000 | 63036000 | 94572000 | 126108000
2044-12-15 15:01 | 0 | 1 | 55.5329 | 59.8258 | 0 |  | 8751 | 31503600 | 63039600 | 94575600 | 126111600
2044-12-16 16:01 | 2875.95 | 1 | 55.5448 | 59.8258 | 842.8577 |  | 8752 | 31507200 | 63043200 | 94579200 | 126115200
2044-12-17 17:01 | 0 | 0 | 56.3576 | 59.8258 | 0 |  | 8753 | 31510800 | 63046800 | 94582800 | 126118800
2044-12-18 18:01 | -154.526 | 0.94808 | 55.5435 | 59.8258 | -45.2871 |  | 8754 | 31514400 | 63050400 | 94586400 | 126122400
2044-12-19 19:01 | -698.194 | 2.6195 | 55.0514 | 59.8258 | -204.6205 |  | 8755 | 31518000 | 63054000 | 94590000 | 126126000
2044-12-20 20:01 | -1052.01 | 3.5435 | 54.9303 | 59.8258 | -308.3137 |  | 8756 | 31521600 | 63057600 | 94593600 | 126129600
2044-12-21 21:01 | -2299.71 | 6.108 | 54.5556 | 59.8258 | -673.9785 |  | 8757 | 31525200 | 63061200 | 94597200 | 126133200
2044-12-22 22:01 | -2633.25 | 6.108 | 54.0911 | 59.8258 | -771.7294 |  | 8758 | 31528800 | 63064800 | 94600800 | 126136800
2044-12-23 23:01 | -3504.78 | 6.108 | 53.3227 | 59.8258 | -1027.1496 |  | 8759 | 31532400 | 63068400 | 94604400 | 126140400