## SMP
LCM type | Concentration, wt.% | Inclination angle, ˚ | Rotational speed, RPM | Flow rate, gpm | Annular speed, ft/min | Average bed hight, in
SMP | 1 | 90 degree | 0 RPM | 2 | 16.33 | 0
|  |  |  | 5 | 40.81 | 0
|  |  |  | 10 | 81.62 | 0
|  |  |  | 20 | 163.25 | 0
|  |  | 75 RPM | 2 | 16.33 | 0
|  |  |  | 5 | 40.81 | 0
|  |  |  | 10 | 81.62 | 0
|  |  |  | 20 | 163.25 | 0
|  |  | 150 RPM | 2 | 16.33 | 0
|  |  |  | 5 | 40.81 | 0
|  |  |  | 10 | 81.62 | 0
|  |  |  | 20 | 163.25 | 0
|  | 67.5 degree | 0 RPM | 2 | 16.33 | 0
|  |  |  | 5 | 40.81 | 0
|  |  |  | 10 | 81.62 | 0
|  |  |  | 20 | 163.25 | 0
|  |  | 75 RPM | 2 | 16.33 | 0
|  |  |  | 5 | 40.81 | 0
|  |  |  | 10 | 81.62 | 0
|  |  |  | 20 | 163.25 | 0
|  |  | 150 RPM | 2 | 16.33 | 0
|  |  |  | 5 | 40.81 | 0
|  |  |  | 10 | 81.62 | 0
|  |  |  | 20 | 163.25 | 0
|  | 45 degree | 0 RPM | 2 | 16.33 | 0
|  |  |  | 5 | 40.81 | 0
|  |  |  | 10 | 81.62 | 0
|  |  |  | 20 | 163.25 | 0
|  |  | 75 RPM | 2 | 16.33 | 0
|  |  |  | 5 | 40.81 | 0
|  |  |  | 10 | 81.62 | 0
|  |  |  | 20 | 163.25 | 0
|  |  | 150 RPM | 2 | 16.33 | 0
|  |  |  | 5 | 40.81 | 0
|  |  |  | 10 | 81.62 | 0
|  |  |  | 20 | 163.25 | 0
| 3 | 90 degree | 0 RPM | 2 | 16.33 | 0.8
|  |  |  | 5 | 40.81 | 0
|  |  |  | 10 | 81.62 | 0
|  |  |  | 20 | 163.25 | 0
|  |  | 75 RPM | 2 | 16.33 | 0
|  |  |  | 5 | 40.81 | 0
|  |  |  | 10 | 81.62 | 0
|  |  |  | 20 | 163.25 | 0
|  |  | 150 RPM | 2 | 16.33 | 0
|  |  |  | 5 | 40.81 | 0
|  |  |  | 10 | 81.62 | 0
|  |  |  | 20 | 163.25 | 0
|  | 67.5 degree | 0 RPM | 2 | 16.33 | 0
|  |  |  | 5 | 40.81 | 0
|  |  |  | 10 | 81.62 | 0
|  |  |  | 20 | 163.25 | 0
|  |  | 75 RPM | 2 | 16.33 | 0
|  |  |  | 5 | 40.81 | 0
|  |  |  | 10 | 81.62 | 0
|  |  |  | 20 | 163.25 | 0
|  |  | 150 RPM | 2 | 16.33 | 0
|  |  |  | 5 | 40.81 | 0
|  |  |  | 10 | 81.62 | 0
|  |  |  | 20 | 163.25 | 0
|  | 45 degree | 0 RPM | 2 | 16.33 | 0
|  |  |  | 5 | 40.81 | 0
|  |  |  | 10 | 81.62 | 0
|  |  |  | 20 | 163.25 | 0
|  |  | 75 RPM | 2 | 16.33 | 0
|  |  |  | 5 | 40.81 | 0
|  |  |  | 10 | 81.62 | 0
|  |  |  | 20 | 163.25 | 0
|  |  | 150 RPM | 2 | 16.33 | 0
|  |  |  | 5 | 40.81 | 0
|  |  |  | 10 | 81.62 | 0
|  |  |  | 20 | 163.25 | 0

## Cedar Fiber
LCM type | Concentration, wt.% | Inclination angle, ˚ | Rotational speed, RPM | Flow rate, gpm | Annular speed, ft/min | Average bed hight, in
Cedar Fiber | 1 | 90 degree | 0 RPM | 2 | 16.33 | 0
|  |  |  | 5 | 40.81 | 0
|  |  |  | 10 | 81.62 | 0
|  |  |  | 20 | 163.25 | 0
|  |  | 75 RPM | 2 | 16.33 | 0
|  |  |  | 5 | 40.81 | 0
|  |  |  | 10 | 81.62 | 0
|  |  |  | 20 | 163.25 | 0
|  |  | 150 RPM | 2 | 16.33 | 0
|  |  |  | 5 | 40.81 | 0
|  |  |  | 10 | 81.62 | 0
|  |  |  | 20 | 163.25 | 0
|  | 67.5 degree | 0 RPM | 2 | 16.33 | 0
|  |  |  | 5 | 40.81 | 0
|  |  |  | 10 | 81.62 | 0
|  |  |  | 20 | 163.25 | 0
|  |  | 75 RPM | 2 | 16.33 | 0
|  |  |  | 5 | 40.81 | 0
|  |  |  | 10 | 81.62 | 0
|  |  |  | 20 | 163.25 | 0
|  |  | 150 RPM | 2 | 16.33 | 0
|  |  |  | 5 | 40.81 | 0
|  |  |  | 10 | 81.62 | 0
|  |  |  | 20 | 163.25 | 0
|  | 45 degree | 0 RPM | 2 | 16.33 | 0
|  |  |  | 5 | 40.81 | 0
|  |  |  | 10 | 81.62 | 0
|  |  |  | 20 | 163.25 | 0
|  |  | 75 RPM | 2 | 16.33 | 0
|  |  |  | 5 | 40.81 | 0
|  |  |  | 10 | 81.62 | 0
|  |  |  | 20 | 163.25 | 0
|  |  | 150 RPM | 2 | 16.33 | 0
|  |  |  | 5 | 40.81 | 0
|  |  |  | 10 | 81.62 | 0
|  |  |  | 20 | 163.25 | 0
| 3 | 90 degree | 0 RPM | 2 | 16.33 | 0.613
|  |  |  | 5 | 40.81 | 0.372
|  |  |  | 10 | 81.62 | 0
|  |  |  | 20 | 163.25 | 0
|  |  | 75 RPM | 2 | 16.33 | 0.3
|  |  |  | 5 | 40.81 | 0.21
|  |  |  | 10 | 81.62 | 0
|  |  |  | 20 | 163.25 | 0
|  |  | 150 RPM | 2 | 16.33 | 0
|  |  |  | 5 | 40.81 | 0
|  |  |  | 10 | 81.62 | 0
|  |  |  | 20 | 163.25 | 0
|  | 67.5 degree | 0 RPM | 2 | 16.33 | 0.6
|  |  |  | 5 | 40.81 | 0.327
|  |  |  | 10 | 81.62 | 0
|  |  |  | 20 | 163.25 | 0
|  |  | 75 RPM | 2 | 16.33 | 0
|  |  |  | 5 | 40.81 | 0
|  |  |  | 10 | 81.62 | 0
|  |  |  | 20 | 163.25 | 0
|  |  | 150 RPM | 2 | 16.33 | 0
|  |  |  | 5 | 40.81 | 0
|  |  |  | 10 | 81.62 | 0
|  |  |  | 20 | 163.25 | 0
|  | 45 degree | 0 RPM | 2 | 16.33 | 0.536
|  |  |  | 5 | 40.81 | 0
|  |  |  | 10 | 81.62 | 0
|  |  |  | 20 | 163.25 | 0
|  |  | 75 RPM | 2 | 16.33 | 0
|  |  |  | 5 | 40.81 | 0
|  |  |  | 10 | 81.62 | 0
|  |  |  | 20 | 163.25 | 0
|  |  | 150 RPM | 2 | 16.33 | 0
|  |  |  | 5 | 40.81 | 0
|  |  |  | 10 | 81.62 | 0
|  |  |  | 20 | 163.25 | 0

## Walnut
LCM type | Concentration, wt.% | Inclination angle, ˚ | Rotational speed, RPM | Flow rate, gpm | Annular speed, ft/min | Average bed hight, in
Walnut | 1 | 90 degree | 0 RPM | 2 | 16.33 | 0.998
|  |  |  | 5 | 40.81 | 0.95
|  |  |  | 10 | 81.62 | 0
|  |  |  | 20 | 163.25 | 0
|  |  | 75 RPM | 2 | 16.33 | 0.84
|  |  |  | 5 | 40.81 | 0.73
|  |  |  | 10 | 81.62 | 0
|  |  |  | 20 | 163.25 | 0
|  |  | 150 RPM | 2 | 16.33 | 0.84
|  |  |  | 5 | 40.81 | 0.73
|  |  |  | 10 | 81.62 | 0
|  |  |  | 20 | 163.25 | 0
|  | 67.5 degree | 0 RPM | 2 | 16.33 | 0.66
|  |  |  | 5 | 40.81 | 0.62
|  |  |  | 10 | 81.62 | 0
|  |  |  | 20 | 163.25 | 0
|  |  | 75 RPM | 2 | 16.33 | 0.64
|  |  |  | 5 | 40.81 | 0.61
|  |  |  | 10 | 81.62 | 0
|  |  |  | 20 | 163.25 | 0
|  |  | 150 RPM | 2 | 16.33 | 0.58
|  |  |  | 5 | 40.81 | 0.58
|  |  |  | 10 | 81.62 | 0
|  |  |  | 20 | 163.25 | 0
|  | 45 degree | 0 RPM | 2 | 16.33 | 0.178
|  |  |  | 5 | 40.81 | 0.18
|  |  |  | 10 | 81.62 | 0
|  |  |  | 20 | 163.25 | 0
|  |  | 75 RPM | 2 | 16.33 | 0.17
|  |  |  | 5 | 40.81 | 0
|  |  |  | 10 | 81.62 | 0
|  |  |  | 20 | 163.25 | 0
|  |  | 150 RPM | 2 | 16.33 | 0.13
|  |  |  | 5 | 40.81 | 0
|  |  |  | 10 | 81.62 | 0
|  |  |  | 20 | 163.25 | 0
| 3 | 90 degree | 0 RPM | 2 | 16.33 | 1.165
|  |  |  | 5 | 40.81 | 1.139
|  |  |  | 10 | 81.62 | 0.55
|  |  |  | 20 | 163.25 | 0
|  |  | 75 RPM | 2 | 16.33 | 1.147
|  |  |  | 5 | 40.81 | 0.958
|  |  |  | 10 | 81.62 | 0.479
|  |  |  | 20 | 163.25 | 0
|  |  | 150 RPM | 2 | 16.33 | 1.147
|  |  |  | 5 | 40.81 | 0.523
|  |  |  | 10 | 81.62 | 0.426
|  |  |  | 20 | 163.25 | 0
|  | 67.5 degree | 0 RPM | 2 | 16.33 | 0.629
|  |  |  | 5 | 40.81 | 0.655
|  |  |  | 10 | 81.62 | 0
|  |  |  | 20 | 163.25 | 0
|  |  | 75 RPM | 2 | 16.33 | 0.629
|  |  |  | 5 | 40.81 | 0.609
|  |  |  | 10 | 81.62 | 0
|  |  |  | 20 | 163.25 | 0
|  |  | 150 RPM | 2 | 16.33 | 0.629
|  |  |  | 5 | 40.81 | 0.369
|  |  |  | 10 | 81.62 | 0
|  |  |  | 20 | 163.25 | 0
|  | 45 degree | 0 RPM | 2 | 16.33 | 0.658
|  |  |  | 5 | 40.81 | 0.356
|  |  |  | 10 | 81.62 | 0
|  |  |  | 20 | 163.25 | 0
|  |  | 75 RPM | 2 | 16.33 | 0.684
|  |  |  | 5 | 40.81 | 0.343
|  |  |  | 10 | 81.62 | 0
|  |  |  | 20 | 163.25 | 0
|  |  | 150 RPM | 2 | 16.33 | 0.587
|  |  |  | 5 | 40.81 | 0
|  |  |  | 10 | 81.62 | 0
|  |  |  | 20 | 163.25 | 0