17465 | 14822 | 247.0333 | 10.2931 | 3354 | 753 | 3300.2 | 2175.95 | 0.1043 | 0.1139 | 100.3 | 3595 | 98.9 | 2186.065 | 2601 | 17933263.7113 | 1.7383e-09 | 1.0102
17466 | 14800 | 246.6667 | 10.2778 | 3354 | 753 | 3300 | 2176.055 | 0.103 | 0.1145 | 100.2 | 3595 | 98.9 | 2186.17 | 2601 | 17933263.7113 | 1.7167e-09 | 1.006
17467 | 14801 | 246.6833 | 10.2785 | 3353 | 751 | 3299.9 | 2176.159 | 0.1022 | 0.1133 | 100.1 | 3595 | 98.9 | 2186.274 | 2602 | 17940158.4686 | 1.7033e-09 | 1.0032
17468 | 14802 | 246.7 | 10.2792 | 3353 | 749 | 3300.1 | 2176.261 | 0.1 | 0.1144 | 99.7 | 3595 | 98.8 | 2186.376 | 2604 | 17953947.9832 | 1.6667e-09 | 0.99573
17469 | 14825 | 247.0833 | 10.2951 | 3353 | 751 | 3299.9 | 2176.365 | 0.1032 | 0.1102 | 99.7 | 3596 | 98.9 | 2186.48 | 2602 | 17940158.4686 | 1.72e-09 | 1.0065
17470 | 14803 | 246.7167 | 10.2799 | 3353 | 749 | 3299.7 | 2176.468 | 0.1009 | 0.1184 | 99.9 | 3596 | 98.9 | 2186.583 | 2604 | 17953947.9832 | 1.6817e-09 | 0.99871
17471 | 14804 | 246.7333 | 10.2806 | 3353 | 753 | 3299.9 | 2176.57 | 0.1024 | 0.1177 | 99.9 | 3596 | 99 | 2186.685 | 2600 | 17926368.954 | 1.7067e-09 | 1.0041
17472 | 14805 | 246.75 | 10.2812 | 3353 | 747 | 3299.7 | 2176.672 | 0.1041 | 0.1121 | 99.8 | 3597 | 98.9 | 2186.787 | 2606 | 17967737.4977 | 1.735e-09 | 1.0089
17473 | 14828 | 247.1333 | 10.2972 | 3353 | 747 | 3299.8 | 2176.775 | 0.1005 | 0.1124 | 99.9 | 3598 | 98.9 | 2186.89 | 2606 | 17967737.4977 | 1.675e-09 | 0.99713
17474 | 14806 | 246.7667 | 10.2819 | 3353 | 747 | 3299.8 | 2176.875 | 0.1033 | 0.109 | 100 | 3598 | 99 | 2186.99 | 2606 | 17967737.4977 | 1.7217e-09 | 1.0063
17475 | 14807 | 246.7833 | 10.2826 | 3353 | 748 | 3299.9 | 2176.978 | 0.1031 | 0.1116 | 100 | 3598 | 99 | 2187.093 | 2605 | 17960842.7404 | 1.7183e-09 | 1.0058
17476 | 14808 | 246.8 | 10.2833 | 3353 | 748 | 3300.1 | 2177.08 | 0.1033 | 0.1138 | 100.2 | 3598 | 98.9 | 2187.195 | 2605 | 17960842.7404 | 1.7217e-09 | 1.0064
17477 | 14831 | 247.1833 | 10.2993 | 3354 | 750 | 3299.9 | 2177.183 | 0.1036 | 0.1108 | 100.2 | 3598 | 98.9 | 2187.298 | 2604 | 17953947.9832 | 1.7267e-09 | 1.0075
17478 | 14809 | 246.8167 | 10.284 | 3354 | 750 | 3300.1 | 2177.286 | 0.1004 | 0.1133 | 100.5 | 3595 | 98.9 | 2187.401 | 2604 | 17953947.9832 | 1.6733e-09 | 0.99706
17479 | 14810 | 246.8333 | 10.2847 | 3353 | 750 | 3299.8 | 2177.388 | 0.1045 | 0.1095 | 100.7 | 3596 | 98.8 | 2187.503 | 2603 | 17947053.2259 | 1.7417e-09 | 1.0106
17480 | 14811 | 246.85 | 10.2854 | 3353 | 750 | 3300 | 2177.492 | 0.1025 | 0.1159 | 101 | 3596 | 98.8 | 2187.607 | 2603 | 17947053.2259 | 1.7083e-09 | 1.0041
17481 | 14834 | 247.2333 | 10.3014 | 3353 | 750 | 3299.9 | 2177.595 | 0.0997 | 0.1137 | 101.2 | 3596 | 98.8 | 2187.71 | 2603 | 17947053.2259 | 1.6617e-09 | 0.99486
17482 | 14812 | 246.8667 | 10.2861 | 3353 | 750 | 3299.7 | 2177.699 | 0.1055 | 0.111 | 101.5 | 3596 | 98.9 | 2187.814 | 2603 | 17947053.2259 | 1.7583e-09 | 1.0138
17483 | 14813 | 246.8833 | 10.2868 | 3353 | 750 | 3299.8 | 2177.804 | 0.1043 | 0.1163 | 101.8 | 3596 | 98.9 | 2187.919 | 2603 | 17947053.2259 | 1.7383e-09 | 1.0099
17484 | 14814 | 246.9 | 10.2875 | 3353 | 752 | 3299.8 | 2177.906 | 0.0977 | 0.1132 | 102 | 3598 | 98.9 | 2188.021 | 2601 | 17933263.7113 | 1.6283e-09 | 0.98842
17485 | 14837 | 247.2833 | 10.3035 | 3353 | 751 | 3300 | 2178.011 | 0.1033 | 0.1171 | 102.1 | 3598 | 98.9 | 2188.126 | 2602 | 17940158.4686 | 1.7217e-09 | 1.0068
17486 | 14815 | 246.9167 | 10.2882 | 3353 | 751 | 3299.9 | 2178.115 | 0.1055 | 0.1208 | 102.3 | 3598 | 98.9 | 2188.23 | 2602 | 17940158.4686 | 1.7583e-09 | 1.0139
17487 | 14816 | 246.9333 | 10.2889 | 3353 | 752 | 3299.9 | 2178.22 | 0.1049 | 0.1144 | 102.4 | 3598 | 98.9 | 2188.335 | 2601 | 17933263.7113 | 1.7483e-09 | 1.0121
17488 | 14817 | 246.95 | 10.2896 | 3353 | 750 | 3300.1 | 2178.322 | 0.1028 | 0.1161 | 102.6 | 3598 | 99 | 2188.437 | 2603 | 17947053.2259 | 1.7133e-09 | 1.0051
17489 | 14840 | 247.3333 | 10.3056 | 3354 | 750 | 3300.1 | 2178.428 | 0.1019 | 0.1137 | 102.7 | 3598 | 98.9 | 2188.543 | 2604 | 17953947.9832 | 1.6983e-09 | 1.002
17490 | 14818 | 246.9667 | 10.2903 | 3354 | 750 | 3299.9 | 2178.534 | 0.1032 | 0.1197 | 102.8 | 3598 | 98.9 | 2188.649 | 2604 | 17953947.9832 | 1.72e-09 | 1.0062
17491 | 14819 | 246.9833 | 10.291 | 3354 | 750 | 3299.9 | 2178.637 | 0.1037 | 0.1206 | 102.8 | 3597 | 98.9 | 2188.752 | 2604 | 17953947.9832 | 1.7283e-09 | 1.0079
17492 | 14820 | 247 | 10.2917 | 3354 | 750 | 3300.1 | 2178.744 | 0.1029 | 0.1153 | 102.7 | 3595 | 98.9 | 2188.859 | 2604 | 17953947.9832 | 1.715e-09 | 1.0053
17493 | 14843 | 247.3833 | 10.3076 | 3353 | 749 | 3300 | 2178.849 | 0.1055 | 0.1174 | 102.8 | 3596 | 98.9 | 2188.964 | 2604 | 17953947.9832 | 1.7583e-09 | 1.0137
17494 | 14821 | 247.0167 | 10.2924 | 3353 | 750 | 3300 | 2178.953 | 0.1028 | 0.1168 | 102.8 | 3596 | 98.9 | 2189.068 | 2603 | 17947053.2259 | 1.7133e-09 | 1.0051
17495 | 14822 | 247.0333 | 10.2931 | 3353 | 751 | 3299.8 | 2179.059 | 0.1032 | 0.117 | 102.8 | 3595 | 99 | 2189.174 | 2602 | 17940158.4686 | 1.72e-09 | 1.0065
17496 | 14823 | 247.05 | 10.2937 | 3353 | 750 | 3299.9 | 2179.165 | 0.1059 | 0.113 | 102.5 | 3595 | 98.9 | 2189.28 | 2603 | 17947053.2259 | 1.765e-09 | 1.0151
17497 | 14846 | 247.4333 | 10.3097 | 3353 | 750 | 3300.1 | 2179.268 | 0.1027 | 0.1117 | 102.7 | 3595 | 98.9 | 2189.383 | 2603 | 17947053.2259 | 1.7117e-09 | 1.0047
17498 | 14824 | 247.0667 | 10.2944 | 3353 | 750 | 3299.9 | 2179.373 | 0.1059 | 0.1221 | 102.5 | 3595 | 98.9 | 2189.488 | 2603 | 17947053.2259 | 1.765e-09 | 1.0151
17499 | 14825 | 247.0833 | 10.2951 | 3353 | 750 | 3299.8 | 2179.476 | 0.1071 | 0.12 | 102.5 | 3595 | 98.9 | 2189.591 | 2603 | 17947053.2259 | 1.785e-09 | 1.0189
17500 | 14826 | 247.1 | 10.2958 | 3353 | 751 | 3299.7 | 2179.581 | 0.1085 | 0.1157 | 101.9 | 3595 | 98.9 | 2189.696 | 2602 | 17940158.4686 | 1.8083e-09 | 1.0234
17501 | 14849 | 247.4833 | 10.3118 | 3353 | 751 | 3299.9 | 2179.687 | 0.1042 | 0.1162 | 102.2 | 3595 | 98.9 | 2189.802 | 2602 | 17940158.4686 | 1.7367e-09 | 1.0097
17502 | 14827 | 247.1167 | 10.2965 | 3353 | 751 | 3299.7 | 2179.791 | 0.1082 | 0.113 | 102 | 3595 | 98.9 | 2189.906 | 2602 | 17940158.4686 | 1.8033e-09 | 1.0225
17503 | 14828 | 247.1333 | 10.2972 | 3353 | 751 | 3300 | 2179.898 | 0.1062 | 0.1165 | 101.6 | 3595 | 98.8 | 2190.013 | 2602 | 17940158.4686 | 1.77e-09 | 1.0162
17504 | 14829 | 247.15 | 10.2979 | 3353 | 751 | 3300.1 | 2180.004 | 0.1068 | 0.1134 | 101.8 | 3595 | 98.8 | 2190.119 | 2602 | 17940158.4686 | 1.78e-09 | 1.0181
17505 | 14852 | 247.5333 | 10.3139 | 3353 | 750 | 3299.9 | 2180.108 | 0.1051 | 0.115 | 101.5 | 3595 | 98.8 | 2190.223 | 2603 | 17947053.2259 | 1.7517e-09 | 1.0125
17506 | 14830 | 247.1667 | 10.2986 | 3353 | 751 | 3299.8 | 2180.213 | 0.1063 | 0.1161 | 101.4 | 3595 | 98.9 | 2190.328 | 2602 | 17940158.4686 | 1.7717e-09 | 1.0165
17507 | 14831 | 247.1833 | 10.2993 | 3353 | 748 | 3299.9 | 2180.317 | 0.1027 | 0.1148 | 101.4 | 3595 | 98.9 | 2190.432 | 2605 | 17960842.7404 | 1.7117e-09 | 1.0045
17508 | 14832 | 247.2 | 10.3 | 3353 | 747 | 3299.9 | 2180.423 | 0.1051 | 0.1165 | 101.2 | 3595 | 98.9 | 2190.538 | 2606 | 17967737.4977 | 1.7517e-09 | 1.0121
17509 | 14855 | 247.5833 | 10.316 | 3353 | 749 | 3300.1 | 2180.528 | 0.105 | 0.1139 | 100.9 | 3595 | 98.8 | 2190.643 | 2604 | 17953947.9832 | 1.75e-09 | 1.0121
17510 | 14833 | 247.2167 | 10.3007 | 3353 | 746 | 3300.1 | 2180.63 | 0.1048 | 0.1152 | 100.5 | 3595 | 98.9 | 2190.745 | 2607 | 17974632.255 | 1.7467e-09 | 1.011
17511 | 14834 | 247.2333 | 10.3014 | 3353 | 748 | 3299.8 | 2180.734 | 0.1043 | 0.1148 | 100.6 | 3595 | 98.9 | 2190.849 | 2605 | 17960842.7404 | 1.7383e-09 | 1.0097
17512 | 14835 | 247.25 | 10.3021 | 3353 | 748 | 3299.9 | 2180.836 | 0.1016 | 0.1136 | 100.4 | 3595 | 98.9 | 2190.951 | 2605 | 17960842.7404 | 1.6933e-09 | 1.0009
17513 | 14858 | 247.6333 | 10.3181 | 3353 | 749 | 3299.8 | 2180.941 | 0.1056 | 0.1148 | 100.1 | 3595 | 98.9 | 2191.056 | 2604 | 17953947.9832 | 1.76e-09 | 1.014
17514 | 14836 | 247.2667 | 10.3028 | 3353 | 749 | 3299.8 | 2181.045 | 0.1066 | 0.1108 | 100 | 3595 | 98.8 | 2191.16 | 2604 | 17953947.9832 | 1.7767e-09 | 1.0172
17515 | 14837 | 247.2833 | 10.3035 | 3353 | 749 | 3300 | 2181.149 | 0.1054 | 0.1142 | 99.8 | 3595 | 98.8 | 2191.264 | 2604 | 17953947.9832 | 1.7567e-09 | 1.0133
17516 | 14838 | 247.3 | 10.3042 | 3353 | 750 | 3299.9 | 2181.253 | 0.1034 | 0.1146 | 100 | 3595 | 98.9 | 2191.368 | 2603 | 17947053.2259 | 1.7233e-09 | 1.007
17517 | 14861 | 247.6833 | 10.3201 | 3353 | 749 | 3299.8 | 2181.358 | 0.1 | 0.1133 | 99.8 | 3595 | 98.9 | 2191.473 | 2604 | 17953947.9832 | 1.6667e-09 | 0.99573
17518 | 14839 | 247.3167 | 10.3049 | 3353 | 747 | 3299.9 | 2181.463 | 0.104 | 0.114 | 99.9 | 3596 | 98.8 | 2191.578 | 2606 | 17967737.4977 | 1.7333e-09 | 1.0086
17519 | 14840 | 247.3333 | 10.3056 | 3353 | 748 | 3299.8 | 2181.565 | 0.1053 | 0.1119 | 99.8 | 3596 | 98.8 | 2191.68 | 2605 | 17960842.7404 | 1.755e-09 | 1.0129
17520 | 14841 | 247.35 | 10.3063 | 3353 | 751 | 3300.1 | 2181.667 | 0.1037 | 0.1086 | 99.8 | 3597 | 98.9 | 2191.782 | 2602 | 17940158.4686 | 1.7283e-09 | 1.0081
17521 | 14864 | 247.7333 | 10.3222 | 3353 | 751 | 3299.8 | 2181.77 | 0.1028 | 0.1115 | 99.8 | 3598 | 98.9 | 2191.885 | 2602 | 17940158.4686 | 1.7133e-09 | 1.0052
17522 | 14842 | 247.3667 | 10.3069 | 3353 | 749 | 3300 | 2181.874 | 0.1001 | 0.1116 | 99.9 | 3598 | 98.9 | 2191.989 | 2604 | 17953947.9832 | 1.6683e-09 | 0.99606
17523 | 14843 | 247.3833 | 10.3076 | 3354 | 748 | 3300 | 2181.976 | 0.1006 | 0.1142 | 100 | 3599 | 98.9 | 2192.091 | 2606 | 17967737.4977 | 1.6767e-09 | 0.99746
17524 | 14844 | 247.4 | 10.3083 | 3353 | 747 | 3299.8 | 2182.079 | 0.1037 | 0.1122 | 100.1 | 3598 | 98.9 | 2192.194 | 2606 | 17967737.4977 | 1.7283e-09 | 1.0076
17525 | 14867 | 247.7833 | 10.3243 | 3353 | 747 | 3300 | 2182.181 | 0.1027 | 0.1151 | 100.4 | 3599 | 98.9 | 2192.296 | 2606 | 17967737.4977 | 1.7117e-09 | 1.0044
17526 | 14845 | 247.4167 | 10.309 | 3353 | 748 | 3299.8 | 2182.285 | 0.1022 | 0.1109 | 100.5 | 3598 | 98.8 | 2192.4 | 2605 | 17960842.7404 | 1.7033e-09 | 1.0029
17527 | 14846 | 247.4333 | 10.3097 | 3353 | 748 | 3299.7 | 2182.39 | 0.1059 | 0.1121 | 100.8 | 3598 | 99 | 2192.505 | 2605 | 17960842.7404 | 1.765e-09 | 1.0148
17528 | 14847 | 247.45 | 10.3104 | 3353 | 747 | 3300.2 | 2182.493 | 0.1084 | 0.1114 | 101 | 3596 | 98.9 | 2192.608 | 2606 | 17967737.4977 | 1.8067e-09 | 1.0226
17529 | 14870 | 247.8333 | 10.3264 | 3353 | 747 | 3300.3 | 2182.598 | 0.1089 | 0.1136 | 101.3 | 3596 | 98.9 | 2192.713 | 2606 | 17967737.4977 | 1.815e-09 | 1.0242
17530 | 14848 | 247.4667 | 10.3111 | 3353 | 747 | 3299.9 | 2182.704 | 0.1075 | 0.1132 | 101.6 | 3596 | 98.9 | 2192.819 | 2606 | 17967737.4977 | 1.7917e-09 | 1.0198
17531 | 14849 | 247.4833 | 10.3118 | 3353 | 747 | 3299.9 | 2182.807 | 0.1078 | 0.1121 | 101.8 | 3596 | 98.9 | 2192.922 | 2606 | 17967737.4977 | 1.7967e-09 | 1.0207
17532 | 14850 | 247.5 | 10.3125 | 3353 | 745 | 3299.9 | 2182.914 | 0.1033 | 0.1113 | 102 | 3595 | 98.8 | 2193.029 | 2608 | 17981527.0123 | 1.7217e-09 | 1.0061
17533 | 14873 | 247.8833 | 10.3285 | 3353 | 746 | 3299.9 | 2183.021 | 0.1045 | 0.1121 | 102.2 | 3598 | 98.9 | 2193.136 | 2607 | 17974632.255 | 1.7417e-09 | 1.0101
17534 | 14851 | 247.5167 | 10.3132 | 3353 | 745 | 3299.6 | 2183.127 | 0.1048 | 0.1142 | 102.5 | 3598 | 98.9 | 2193.242 | 2608 | 17981527.0123 | 1.7467e-09 | 1.0109
17535 | 14852 | 247.5333 | 10.3139 | 3353 | 747 | 3299.7 | 2183.23 | 0.107 | 0.1127 | 102.6 | 3598 | 99 | 2193.345 | 2606 | 17967737.4977 | 1.7833e-09 | 1.0182
17536 | 14853 | 247.55 | 10.3146 | 3354 | 747 | 3299.9 | 2183.337 | 0.1058 | 0.1163 | 102.7 | 3598 | 98.9 | 2193.452 | 2607 | 17974632.255 | 1.7633e-09 | 1.0142
17537 | 14876 | 247.9333 | 10.3306 | 3353 | 748 | 3299.9 | 2183.44 | 0.1085 | 0.1123 | 102.8 | 3598 | 98.9 | 2193.555 | 2605 | 17960842.7404 | 1.8083e-09 | 1.023
17538 | 14854 | 247.5667 | 10.3153 | 3353 | 746 | 3299.7 | 2183.548 | 0.1087 | 0.1152 | 102.8 | 3598 | 98.9 | 2193.663 | 2607 | 17974632.255 | 1.8117e-09 | 1.0234
17539 | 14855 | 247.5833 | 10.316 | 3353 | 747 | 3299.8 | 2183.653 | 0.107 | 0.1141 | 102.8 | 3598 | 98.9 | 2193.768 | 2606 | 17967737.4977 | 1.7833e-09 | 1.0182
17540 | 14856 | 247.6 | 10.3167 | 3353 | 746 | 3300 | 2183.757 | 0.1056 | 0.1129 | 102.9 | 3598 | 98.8 | 2193.872 | 2607 | 17974632.255 | 1.76e-09 | 1.0136
17541 | 14879 | 247.9833 | 10.3326 | 3353 | 746 | 3300 | 2183.864 | 0.1046 | 0.1158 | 103 | 3596 | 98.8 | 2193.979 | 2607 | 17974632.255 | 1.7433e-09 | 1.0104
17542 | 14857 | 247.6167 | 10.3174 | 3353 | 746 | 3299.8 | 2183.971 | 0.1096 | 0.1145 | 102.7 | 3596 | 98.8 | 2194.086 | 2607 | 17974632.255 | 1.8267e-09 | 1.0262
17543 | 14858 | 247.6333 | 10.3181 | 3353 | 747 | 3300.2 | 2184.076 | 0.1004 | 0.1152 | 102.9 | 3595 | 98.9 | 2194.191 | 2606 | 17967737.4977 | 1.6733e-09 | 0.9968
17544 | 14859 | 247.65 | 10.3187 | 3353 | 743 | 3300 | 2184.183 | 0.1031 | 0.1139 | 102.7 | 3595 | 98.9 | 2194.298 | 2610 | 17995316.5269 | 1.7183e-09 | 1.0051
17545 | 14882 | 248.0333 | 10.3347 | 3353 | 744 | 3299.9 | 2184.291 | 0.1115 | 0.1177 | 102.6 | 3595 | 98.8 | 2194.406 | 2609 | 17988421.7696 | 1.8583e-09 | 1.0319
17546 | 14860 | 247.6667 | 10.3194 | 3353 | 745 | 3299.8 | 2184.396 | 0.1066 | 0.1166 | 102.5 | 3595 | 98.8 | 2194.511 | 2608 | 17981527.0123 | 1.7767e-09 | 1.0167
17547 | 14861 | 247.6833 | 10.3201 | 3354 | 739 | 3299.8 | 2184.502 | 0.1064 | 0.1138 | 102.4 | 3595 | 98.9 | 2194.617 | 2615 | 18029790.3133 | 1.7733e-09 | 1.0151
17548 | 14862 | 247.7 | 10.3208 | 3354 | 742 | 3299.8 | 2184.607 | 0.1086 | 0.1156 | 102.1 | 3595 | 98.9 | 2194.722 | 2612 | 18009106.0415 | 1.81e-09 | 1.0224
17549 | 14885 | 248.0833 | 10.3368 | 3352 | 742 | 3299.8 | 2184.714 | 0.106 | 0.1139 | 102.2 | 3595 | 98.9 | 2194.829 | 2610 | 17995316.5269 | 1.7667e-09 | 1.0145
17550 | 14863 | 247.7167 | 10.3215 | 3353 | 744 | 3299.9 | 2184.816 | 0.1029 | 0.114 | 101.7 | 3595 | 98.8 | 2194.931 | 2609 | 17988421.7696 | 1.715e-09 | 1.0046
17551 | 14864 | 247.7333 | 10.3222 | 3353 | 745 | 3299.9 | 2184.922 | 0.1006 | 0.1153 | 101.6 | 3595 | 98.8 | 2195.037 | 2608 | 17981527.0123 | 1.6767e-09 | 0.99721
17552 | 14865 | 247.75 | 10.3229 | 3353 | 744 | 3300 | 2185.025 | 0.1024 | 0.1142 | 102 | 3595 | 98.9 | 2195.14 | 2609 | 17988421.7696 | 1.7067e-09 | 1.003
17553 | 14888 | 248.1333 | 10.3389 | 3353 | 743 | 3299.9 | 2185.131 | 0.1042 | 0.1078 | 101.3 | 3595 | 98.9 | 2195.246 | 2610 | 17995316.5269 | 1.7367e-09 | 1.0087
17554 | 14866 | 247.7667 | 10.3236 | 3353 | 743 | 3299.7 | 2185.235 | 0.1052 | 0.1109 | 101.4 | 3595 | 98.9 | 2195.35 | 2610 | 17995316.5269 | 1.7533e-09 | 1.0119
17555 | 14867 | 247.7833 | 10.3243 | 3353 | 745 | 3300.1 | 2185.341 | 0.1033 | 0.1172 | 101.3 | 3595 | 98.9 | 2195.456 | 2608 | 17981527.0123 | 1.7217e-09 | 1.0061
17556 | 14868 | 247.8 | 10.325 | 3353 | 748 | 3299.8 | 2185.445 | 0.1031 | 0.1152 | 101.1 | 3595 | 98.9 | 2195.56 | 2605 | 17960842.7404 | 1.7183e-09 | 1.0058
17557 | 14891 | 248.1833 | 10.341 | 3353 | 746 | 3299.8 | 2185.551 | 0.1064 | 0.1114 | 100.8 | 3595 | 98.8 | 2195.666 | 2607 | 17974632.255 | 1.7733e-09 | 1.0161
17558 | 14869 | 247.8167 | 10.3257 | 3353 | 745 | 3299.8 | 2185.656 | 0.1053 | 0.1152 | 100.9 | 3595 | 98.9 | 2195.771 | 2608 | 17981527.0123 | 1.755e-09 | 1.0125
17559 | 14870 | 247.8333 | 10.3264 | 3353 | 748 | 3299.9 | 2185.759 | 0.1056 | 0.1121 | 100.8 | 3595 | 98.9 | 2195.874 | 2605 | 17960842.7404 | 1.76e-09 | 1.0139
17560 | 14871 | 247.85 | 10.3271 | 3353 | 748 | 3299.6 | 2185.864 | 0.1076 | 0.1136 | 100.1 | 3595 | 98.9 | 2195.979 | 2605 | 17960842.7404 | 1.7933e-09 | 1.0202
17561 | 14894 | 248.2333 | 10.3431 | 3353 | 748 | 3299.7 | 2185.969 | 0.1025 | 0.1173 | 100.2 | 3595 | 98.8 | 2196.084 | 2605 | 17960842.7404 | 1.7083e-09 | 1.0038
17562 | 14872 | 247.8667 | 10.3278 | 3353 | 749 | 3299.9 | 2186.069 | 0.1006 | 0.1139 | 100.1 | 3595 | 98.9 | 2196.184 | 2604 | 17953947.9832 | 1.6767e-09 | 0.99772
17563 | 14873 | 247.8833 | 10.3285 | 3353 | 748 | 3299.8 | 2186.172 | 0.1039 | 0.1135 | 99.8 | 3595 | 98.9 | 2196.287 | 2605 | 17960842.7404 | 1.7317e-09 | 1.0084
17564 | 14874 | 247.9 | 10.3292 | 3353 | 747 | 3300 | 2186.277 | 0.1066 | 0.1142 | 99.9 | 3595 | 98.9 | 2196.392 | 2606 | 17967737.4977 | 1.7767e-09 | 1.0169
17565 | 14897 | 248.2833 | 10.3451 | 3353 | 748 | 3299.9 | 2186.378 | 0.1042 | 0.1142 | 100 | 3595 | 98.9 | 2196.493 | 2605 | 17960842.7404 | 1.7367e-09 | 1.0094
17566 | 14875 | 247.9167 | 10.3299 | 3353 | 743 | 3299.9 | 2186.482 | 0.103 | 0.1117 | 99.9 | 3596 | 98.8 | 2196.597 | 2610 | 17995316.5269 | 1.7167e-09 | 1.0048
17567 | 14876 | 247.9333 | 10.3306 | 3353 | 739 | 3300 | 2186.586 | 0.1032 | 0.1098 | 100 | 3596 | 98.9 | 2196.701 | 2614 | 18022895.5561 | 1.72e-09 | 1.005
17568 | 14877 | 247.95 | 10.3313 | 3353 | 739 | 3299.9 | 2186.687 | 0.1005 | 0.1128 | 99.9 | 3598 | 98.9 | 2196.802 | 2614 | 18022895.5561 | 1.675e-09 | 0.99611
17569 | 14900 | 248.3333 | 10.3472 | 3353 | 742 | 3300 | 2186.791 | 0.1023 | 0.1145 | 99.8 | 3598 | 98.9 | 2196.906 | 2611 | 18002211.2842 | 1.705e-09 | 1.0024
17570 | 14878 | 247.9667 | 10.3319 | 3353 | 741 | 3299.8 | 2186.894 | 0.1031 | 0.1145 | 99.9 | 3598 | 98.9 | 2197.009 | 2612 | 18009106.0415 | 1.7183e-09 | 1.0049
17571 | 14879 | 247.9833 | 10.3326 | 3353 | 741 | 3299.9 | 2186.995 | 0.1036 | 0.1103 | 100 | 3598 | 98.8 | 2197.11 | 2612 | 18009106.0415 | 1.7267e-09 | 1.0065
17572 | 14880 | 248 | 10.3333 | 3353 | 744 | 3299.9 | 2187.099 | 0.1033 | 0.1116 | 100.2 | 3598 | 98.8 | 2197.214 | 2609 | 17988421.7696 | 1.7217e-09 | 1.0059
17573 | 14903 | 248.3833 | 10.3493 | 3353 | 743 | 3300.1 | 2187.202 | 0.103 | 0.1151 | 100.3 | 3598 | 98.9 | 2197.317 | 2610 | 17995316.5269 | 1.7167e-09 | 1.0048
17574 | 14881 | 248.0167 | 10.334 | 3353 | 744 | 3299.9 | 2187.302 | 0.0996 | 0.1134 | 100.5 | 3596 | 98.8 | 2197.417 | 2609 | 17988421.7696 | 1.66e-09 | 0.99377
17575 | 14882 | 248.0333 | 10.3347 | 3353 | 745 | 3299.9 | 2187.405 | 0.1024 | 0.1166 | 100.8 | 3596 | 98.8 | 2197.52 | 2608 | 17981527.0123 | 1.7067e-09 | 1.0031
17576 | 14883 | 248.05 | 10.3354 | 3353 | 744 | 3299.7 | 2187.508 | 0.1021 | 0.1145 | 101.1 | 3596 | 98.8 | 2197.623 | 2609 | 17988421.7696 | 1.7017e-09 | 1.002
17577 | 14906 | 248.4333 | 10.3514 | 3353 | 745 | 3299.9 | 2187.61 | 0.1043 | 0.1114 | 101.3 | 3596 | 98.8 | 2197.725 | 2608 | 17981527.0123 | 1.7383e-09 | 1.0093
17578 | 14884 | 248.0667 | 10.3361 | 3353 | 743 | 3300 | 2187.715 | 0.1037 | 0.1129 | 101.6 | 3596 | 98.9 | 2197.83 | 2610 | 17995316.5269 | 1.7283e-09 | 1.0071
17579 | 14885 | 248.0833 | 10.3368 | 3353 | 743 | 3299.9 | 2187.817 | 0.1034 | 0.1169 | 101.9 | 3595 | 98.9 | 2197.932 | 2610 | 17995316.5269 | 1.7233e-09 | 1.0061
17580 | 14886 | 248.1 | 10.3375 | 3353 | 746 | 3299.8 | 2187.922 | 0.1057 | 0.1142 | 102 | 3598 | 98.9 | 2198.037 | 2607 | 17974632.255 | 1.7617e-09 | 1.0139
17581 | 14909 | 248.4833 | 10.3535 | 3353 | 746 | 3299.8 | 2188.027 | 0.1054 | 0.1153 | 102.3 | 3598 | 98.9 | 2198.142 | 2607 | 17974632.255 | 1.7567e-09 | 1.013
17582 | 14887 | 248.1167 | 10.3382 | 3353 | 746 | 3299.7 | 2188.13 | 0.107 | 0.1161 | 102.4 | 3598 | 98.9 | 2198.245 | 2607 | 17974632.255 | 1.7833e-09 | 1.0181
17583 | 14888 | 248.1333 | 10.3389 | 3353 | 746 | 3299.9 | 2188.235 | 0.1041 | 0.111 | 102.6 | 3598 | 98.9 | 2198.35 | 2607 | 17974632.255 | 1.735e-09 | 1.0088
17584 | 14889 | 248.15 | 10.3396 | 3353 | 746 | 3299.9 | 2188.341 | 0.1046 | 0.1118 | 102.6 | 3598 | 98.9 | 2198.456 | 2607 | 17974632.255 | 1.7433e-09 | 1.0104
17585 | 14912 | 248.5333 | 10.3556 | 3353 | 746 | 3299.8 | 2188.443 | 0.1072 | 0.1196 | 102.7 | 3599 | 98.9 | 2198.558 | 2607 | 17974632.255 | 1.7867e-09 | 1.0187
17586 | 14890 | 248.1667 | 10.3403 | 3353 | 746 | 3300 | 2188.548 | 0.102 | 0.1126 | 102.8 | 3599 | 98.8 | 2198.663 | 2607 | 17974632.255 | 1.7e-09 | 1.0019
17587 | 14891 | 248.1833 | 10.341 | 3353 | 745 | 3299.8 | 2188.65 | 0.1011 | 0.1182 | 102.8 | 3598 | 98.8 | 2198.765 | 2608 | 17981527.0123 | 1.685e-09 | 0.99886
17588 | 14892 | 248.2 | 10.3417 | 3353 | 744 | 3300 | 2188.755 | 0.1035 | 0.1135 | 102.8 | 3597 | 98.8 | 2198.87 | 2609 | 17988421.7696 | 1.725e-09 | 1.0066
17589 | 14915 | 248.5833 | 10.3576 | 3353 | 744 | 3300 | 2188.86 | 0.1031 | 0.1112 | 102.8 | 3595 | 98.9 | 2198.975 | 2609 | 17988421.7696 | 1.7183e-09 | 1.0053
17590 | 14893 | 248.2167 | 10.3424 | 3353 | 743 | 3299.7 | 2188.964 | 0.1055 | 0.116 | 102.8 | 3595 | 98.9 | 2199.079 | 2610 | 17995316.5269 | 1.7583e-09 | 1.0129
17591 | 14894 | 248.2333 | 10.3431 | 3353 | 738 | 3299.9 | 2189.07 | 0.1046 | 0.1104 | 102.7 | 3595 | 98.9 | 2199.185 | 2615 | 18029790.3133 | 1.7433e-09 | 1.0094
17592 | 14895 | 248.25 | 10.3438 | 3353 | 739 | 3299.7 | 2189.177 | 0.1049 | 0.1121 | 102.7 | 3595 | 98.8 | 2199.292 | 2614 | 18022895.5561 | 1.7483e-09 | 1.0104
17593 | 14918 | 248.6333 | 10.3597 | 3353 | 737 | 3300 | 2189.281 | 0.1077 | 0.113 | 102.6 | 3595 | 98.9 | 2199.396 | 2616 | 18036685.0706 | 1.795e-09 | 1.0191
17594 | 14896 | 248.2667 | 10.3444 | 3353 | 743 | 3299.9 | 2189.387 | 0.1046 | 0.1179 | 102.4 | 3595 | 98.8 | 2199.502 | 2610 | 17995316.5269 | 1.7433e-09 | 1.01
17595 | 14897 | 248.2833 | 10.3451 | 3353 | 743 | 3299.8 | 2189.494 | 0.1062 | 0.115 | 102.4 | 3595 | 98.8 | 2199.609 | 2610 | 17995316.5269 | 1.77e-09 | 1.0151
17596 | 14898 | 248.3 | 10.3458 | 3353 | 743 | 3299.9 | 2189.597 | 0.1029 | 0.1158 | 102.3 | 3595 | 98.7 | 2199.712 | 2610 | 17995316.5269 | 1.715e-09 | 1.0045
17597 | 14921 | 248.6833 | 10.3618 | 3353 | 743 | 3300 | 2189.703 | 0.1033 | 0.1209 | 101.7 | 3595 | 98.8 | 2199.818 | 2610 | 17995316.5269 | 1.7217e-09 | 1.0058
17598 | 14899 | 248.3167 | 10.3465 | 3353 | 743 | 3299.9 | 2189.808 | 0.1042 | 0.1157 | 101.7 | 3595 | 98.8 | 2199.923 | 2610 | 17995316.5269 | 1.7367e-09 | 1.0087
17599 | 14900 | 248.3333 | 10.3472 | 3353 | 743 | 3299.7 | 2189.911 | 0.0994 | 0.1097 | 101.8 | 3595 | 98.9 | 2200.026 | 2610 | 17995316.5269 | 1.6567e-09 | 0.99297
17600 | 14901 | 248.35 | 10.3479 | 3353 | 743 | 3299.8 | 2190.016 | 0.106 | 0.1114 | 101.8 | 3595 | 98.9 | 2200.131 | 2610 | 17995316.5269 | 1.7667e-09 | 1.0145
17601 | 14924 | 248.7333 | 10.3639 | 3353 | 743 | 3300 | 2190.121 | 0.1028 | 0.1146 | 101.5 | 3595 | 98.9 | 2200.236 | 2610 | 17995316.5269 | 1.7133e-09 | 1.0042
17602 | 14902 | 248.3667 | 10.3486 | 3353 | 742 | 3299.8 | 2190.224 | 0.1025 | 0.1166 | 101.5 | 3595 | 98.9 | 2200.339 | 2611 | 18002211.2842 | 1.7083e-09 | 1.0031
17603 | 14903 | 248.3833 | 10.3493 | 3353 | 742 | 3299.9 | 2190.329 | 0.104 | 0.1143 | 101.1 | 3595 | 99 | 2200.444 | 2611 | 18002211.2842 | 1.7333e-09 | 1.0079
17604 | 14904 | 248.4 | 10.35 | 3353 | 743 | 3299.8 | 2190.434 | 0.1027 | 0.1114 | 101.2 | 3595 | 98.9 | 2200.549 | 2610 | 17995316.5269 | 1.7117e-09 | 1.0038
17605 | 14927 | 248.7833 | 10.366 | 3357 | 744 | 3299.8 | 2190.537 | 0.1055 | 0.1118 | 100.9 | 3596 | 98.8 | 2200.652 | 2613 | 18016000.7988 | 1.7583e-09 | 1.0125
17606 | 14905 | 248.4167 | 10.3507 | 3353 | 741 | 3299.8 | 2190.642 | 0.1056 | 0.1122 | 100.6 | 3595 | 98.9 | 2200.757 | 2612 | 18009106.0415 | 1.76e-09 | 1.0129
17607 | 14906 | 248.4333 | 10.3514 | 3353 | 741 | 3299.7 | 2190.747 | 0.1065 | 0.1122 | 100.4 | 3595 | 98.9 | 2200.862 | 2612 | 18009106.0415 | 1.775e-09 | 1.0158
17608 | 14907 | 248.45 | 10.3521 | 3353 | 742 | 3300.1 | 2190.85 | 0.1012 | 0.1138 | 100.2 | 3595 | 98.9 | 2200.965 | 2611 | 18002211.2842 | 1.6867e-09 | 0.9988
17609 | 14930 | 248.8333 | 10.3681 | 3353 | 743 | 3300.1 | 2190.955 | 0.1015 | 0.1155 | 100.3 | 3595 | 98.9 | 2201.07 | 2610 | 17995316.5269 | 1.6917e-09 | 0.99992
17610 | 14908 | 248.4667 | 10.3528 | 3353 | 744 | 3300 | 2191.059 | 0.1044 | 0.1125 | 100.1 | 3595 | 98.9 | 2201.174 | 2609 | 17988421.7696 | 1.74e-09 | 1.0095
17611 | 14909 | 248.4833 | 10.3535 | 3353 | 740 | 3300 | 2191.161 | 0.1002 | 0.1115 | 100.1 | 3595 | 98.9 | 2201.276 | 2613 | 18016000.7988 | 1.67e-09 | 0.99525
17612 | 14910 | 248.5 | 10.3542 | 3353 | 743 | 3300 | 2191.264 | 0.1003 | 0.1132 | 100 | 3596 | 98.9 | 2201.379 | 2610 | 17995316.5269 | 1.6717e-09 | 0.99596
17613 | 14933 | 248.8833 | 10.3701 | 3353 | 742 | 3299.8 | 2191.365 | 0.1013 | 0.1117 | 99.9 | 3596 | 98.8 | 2201.48 | 2611 | 18002211.2842 | 1.6883e-09 | 0.99913
17614 | 14911 | 248.5167 | 10.3549 | 3353 | 742 | 3300 | 2191.468 | 0.1025 | 0.1105 | 100 | 3596 | 99 | 2201.583 | 2611 | 18002211.2842 | 1.7083e-09 | 1.0031
17615 | 14912 | 248.5333 | 10.3556 | 3353 | 742 | 3299.9 | 2191.572 | 0.1041 | 0.1151 | 99.9 | 3597 | 99 | 2201.687 | 2611 | 18002211.2842 | 1.735e-09 | 1.0083
17616 | 14913 | 248.55 | 10.3562 | 3353 | 743 | 3300 | 2191.677 | 0.1059 | 0.1134 | 99.9 | 3598 | 98.9 | 2201.792 | 2610 | 17995316.5269 | 1.765e-09 | 1.0142
17617 | 14936 | 248.9333 | 10.3722 | 3353 | 742 | 3300 | 2191.779 | 0.1054 | 0.1127 | 100 | 3598 | 98.9 | 2201.894 | 2611 | 18002211.2842 | 1.7567e-09 | 1.0124
17618 | 14914 | 248.5667 | 10.3569 | 3353 | 741 | 3299.9 | 2191.884 | 0.1036 | 0.1094 | 100.1 | 3599 | 98.9 | 2201.999 | 2612 | 18009106.0415 | 1.7267e-09 | 1.0065
17619 | 14915 | 248.5833 | 10.3576 | 3353 | 742 | 3299.8 | 2191.99 | 0.1061 | 0.1114 | 100.1 | 3599 | 98.8 | 2202.105 | 2611 | 18002211.2842 | 1.7683e-09 | 1.0147
17620 | 14916 | 248.6 | 10.3583 | 3353 | 742 | 3300.3 | 2192.092 | 0.0983 | 0.1136 | 100.3 | 3599 | 98.9 | 2202.207 | 2611 | 18002211.2842 | 1.6383e-09 | 0.98917
17621 | 14939 | 248.9833 | 10.3743 | 3353 | 743 | 3300.1 | 2192.197 | 0.1051 | 0.1084 | 100.4 | 3596 | 98.9 | 2202.312 | 2610 | 17995316.5269 | 1.7517e-09 | 1.0116
17622 | 14917 | 248.6167 | 10.359 | 3353 | 741 | 3299.8 | 2192.299 | 0.1067 | 0.1102 | 100.7 | 3597 | 98.9 | 2202.414 | 2612 | 18009106.0415 | 1.7783e-09 | 1.0164
17623 | 14918 | 248.6333 | 10.3597 | 3353 | 742 | 3299.9 | 2192.405 | 0.1028 | 0.1123 | 101 | 3596 | 98.8 | 2202.52 | 2611 | 18002211.2842 | 1.7133e-09 | 1.004
17624 | 14919 | 248.65 | 10.3604 | 3353 | 741 | 3300.1 | 2192.51 | 0.1051 | 0.1104 | 101.3 | 3596 | 98.8 | 2202.625 | 2612 | 18009106.0415 | 1.7517e-09 | 1.0113
17625 | 14942 | 249.0333 | 10.3764 | 3353 | 740 | 3300 | 2192.611 | 0.1036 | 0.1086 | 101.5 | 3596 | 98.9 | 2202.726 | 2613 | 18016000.7988 | 1.7267e-09 | 1.0064
17626 | 14920 | 248.6667 | 10.3611 | 3353 | 739 | 3300.1 | 2192.716 | 0.1008 | 0.1099 | 101.7 | 3596 | 98.9 | 2202.831 | 2614 | 18022895.5561 | 1.68e-09 | 0.9971
17627 | 14921 | 248.6833 | 10.3618 | 3353 | 740 | 3300 | 2192.82 | 0.1049 | 0.1154 | 101.9 | 3599 | 98.9 | 2202.935 | 2613 | 18016000.7988 | 1.7483e-09 | 1.0106
17628 | 14922 | 248.7 | 10.3625 | 3353 | 738 | 3300 | 2192.923 | 0.1045 | 0.1136 | 102.2 | 3598 | 98.8 | 2203.038 | 2615 | 18029790.3133 | 1.7417e-09 | 1.009
17629 | 14945 | 249.0833 | 10.3785 | 3353 | 738 | 3299.8 | 2193.029 | 0.1073 | 0.1126 | 102.3 | 3598 | 98.8 | 2203.144 | 2615 | 18029790.3133 | 1.7883e-09 | 1.018
17630 | 14923 | 248.7167 | 10.3632 | 3353 | 744 | 3299.7 | 2193.134 | 0.1061 | 0.1144 | 102.5 | 3598 | 98.8 | 2203.249 | 2609 | 17988421.7696 | 1.7683e-09 | 1.0149
17631 | 14924 | 248.7333 | 10.3639 | 3353 | 744 | 3300 | 2193.239 | 0.1044 | 0.1157 | 102.6 | 3598 | 98.9 | 2203.354 | 2609 | 17988421.7696 | 1.74e-09 | 1.0095
17632 | 14925 | 248.75 | 10.3646 | 3353 | 744 | 3299.8 | 2193.344 | 0.1064 | 0.109 | 102.6 | 3598 | 98.8 | 2203.459 | 2609 | 17988421.7696 | 1.7733e-09 | 1.0159
17633 | 14948 | 249.1333 | 10.3806 | 3353 | 743 | 3299.8 | 2193.451 | 0.1048 | 0.1112 | 102.7 | 3598 | 98.8 | 2203.566 | 2610 | 17995316.5269 | 1.7467e-09 | 1.0106
17634 | 14926 | 248.7667 | 10.3653 | 3353 | 742 | 3299.9 | 2193.555 | 0.1063 | 0.1116 | 102.9 | 3598 | 98.9 | 2203.67 | 2611 | 18002211.2842 | 1.7717e-09 | 1.0153
17635 | 14927 | 248.7833 | 10.366 | 3353 | 741 | 3300 | 2193.66 | 0.1052 | 0.1153 | 102.8 | 3598 | 98.9 | 2203.775 | 2612 | 18009106.0415 | 1.7533e-09 | 1.0117
17636 | 14928 | 248.8 | 10.3667 | 3353 | 743 | 3300.1 | 2193.764 | 0.1011 | 0.1139 | 102.9 | 3596 | 98.9 | 2203.879 | 2610 | 17995316.5269 | 1.685e-09 | 0.9986
17637 | 14951 | 249.1833 | 10.3826 | 3353 | 743 | 3300.1 | 2193.87 | 0.1018 | 0.1173 | 102.8 | 3595 | 98.9 | 2203.985 | 2610 | 17995316.5269 | 1.6967e-09 | 1.0009
17638 | 14929 | 248.8167 | 10.3674 | 3354 | 744 | 3300 | 2193.975 | 0.1037 | 0.1169 | 102.7 | 3595 | 98.9 | 2204.09 | 2610 | 17995316.5269 | 1.7283e-09 | 1.0071
17639 | 14930 | 248.8333 | 10.3681 | 3353 | 745 | 3300.1 | 2194.077 | 0.0994 | 0.1122 | 102.7 | 3595 | 98.9 | 2204.192 | 2608 | 17981527.0123 | 1.6567e-09 | 0.99323
17640 | 14931 | 248.85 | 10.3688 | 3353 | 745 | 3300.2 | 2194.182 | 0.0996 | 0.1087 | 102.5 | 3595 | 98.9 | 2204.297 | 2608 | 17981527.0123 | 1.66e-09 | 0.99389
17641 | 14954 | 249.2333 | 10.3847 | 3353 | 745 | 3299.9 | 2194.287 | 0.1064 | 0.1152 | 102.5 | 3595 | 98.9 | 2204.402 | 2608 | 17981527.0123 | 1.7733e-09 | 1.016
17642 | 14932 | 248.8667 | 10.3694 | 3353 | 745 | 3300 | 2194.39 | 0.1069 | 0.1144 | 102.4 | 3595 | 98.9 | 2204.505 | 2608 | 17981527.0123 | 1.7817e-09 | 1.0176
17643 | 14933 | 248.8833 | 10.3701 | 3353 | 745 | 3299.9 | 2194.496 | 0.1048 | 0.1135 | 102.3 | 3595 | 98.9 | 2204.611 | 2608 | 17981527.0123 | 1.7467e-09 | 1.0109
17644 | 14934 | 248.9 | 10.3708 | 3353 | 745 | 3299.9 | 2194.602 | 0.1018 | 0.1114 | 102.1 | 3595 | 98.9 | 2204.717 | 2608 | 17981527.0123 | 1.6967e-09 | 1.0012
17645 | 14957 | 249.2833 | 10.3868 | 3353 | 745 | 3299.7 | 2194.704 | 0.1041 | 0.1116 | 101.7 | 3595 | 98.8 | 2204.819 | 2608 | 17981527.0123 | 1.735e-09 | 1.0086
17646 | 14935 | 248.9167 | 10.3715 | 3353 | 744 | 3299.9 | 2194.81 | 0.1061 | 0.113 | 102 | 3595 | 98.8 | 2204.925 | 2609 | 17988421.7696 | 1.7683e-09 | 1.0149
17647 | 14936 | 248.9333 | 10.3722 | 3353 | 743 | 3300 | 2194.917 | 0.1044 | 0.1162 | 101.8 | 3595 | 98.9 | 2205.032 | 2610 | 17995316.5269 | 1.74e-09 | 1.0094
17648 | 14937 | 248.95 | 10.3729 | 3353 | 741 | 3300.1 | 2195.019 | 0.1065 | 0.1113 | 101.6 | 3595 | 99 | 2205.134 | 2612 | 18009106.0415 | 1.775e-09 | 1.0158
17649 | 14960 | 249.3333 | 10.3889 | 3353 | 741 | 3299.9 | 2195.123 | 0.1006 | 0.1134 | 101.6 | 3595 | 98.9 | 2205.238 | 2612 | 18009106.0415 | 1.6767e-09 | 0.9967
17650 | 14938 | 248.9667 | 10.3736 | 3354 | 740 | 3299.9 | 2195.224 | 0.1012 | 0.1137 | 101.4 | 3595 | 98.8 | 2205.339 | 2614 | 18022895.5561 | 1.6867e-09 | 0.99842
17651 | 14939 | 248.9833 | 10.3743 | 3354 | 742 | 3300.1 | 2195.327 | 0.1067 | 0.1133 | 101.1 | 3595 | 98.9 | 2205.442 | 2612 | 18009106.0415 | 1.7783e-09 | 1.0164
17652 | 14940 | 249 | 10.375 | 3353 | 739 | 3300.1 | 2195.43 | 0.1035 | 0.1138 | 101 | 3595 | 98.8 | 2205.545 | 2614 | 18022895.5561 | 1.725e-09 | 1.0059
17653 | 14963 | 249.3833 | 10.391 | 3354 | 738 | 3299.9 | 2195.531 | 0.1013 | 0.1141 | 100.6 | 3595 | 98.9 | 2205.646 | 2616 | 18036685.0706 | 1.6883e-09 | 0.9985
17654 | 14941 | 249.0167 | 10.3757 | 3353 | 736 | 3299.9 | 2195.635 | 0.1029 | 0.1115 | 100.6 | 3595 | 98.9 | 2205.75 | 2617 | 18043579.8279 | 1.715e-09 | 1.0036
17655 | 14942 | 249.0333 | 10.3764 | 3353 | 737 | 3300 | 2195.739 | 0.0998 | 0.1137 | 100.5 | 3595 | 98.8 | 2205.854 | 2616 | 18036685.0706 | 1.6633e-09 | 0.99354
17656 | 14943 | 249.05 | 10.3771 | 3353 | 736 | 3300.1 | 2195.84 | 0.1008 | 0.1146 | 100.3 | 3595 | 98.8 | 2205.955 | 2617 | 18043579.8279 | 1.68e-09 | 0.99672
17657 | 14966 | 249.4333 | 10.3931 | 3353 | 737 | 3299.9 | 2195.943 | 0.1028 | 0.1134 | 100.2 | 3595 | 98.9 | 2206.058 | 2616 | 18036685.0706 | 1.7133e-09 | 1.0034
17658 | 14944 | 249.0667 | 10.3778 | 3353 | 742 | 3299.9 | 2196.046 | 0.1018 | 0.1133 | 100.2 | 3595 | 98.9 | 2206.161 | 2611 | 18002211.2842 | 1.6967e-09 | 1.0008
17659 | 14945 | 249.0833 | 10.3785 | 3353 | 743 | 3299.9 | 2196.146 | 0.1003 | 0.112 | 100 | 3595 | 98.9 | 2206.261 | 2610 | 17995316.5269 | 1.6717e-09 | 0.99596
17660 | 14946 | 249.1 | 10.3792 | 3354 | 744 | 3299.9 | 2196.249 | 0.1021 | 0.1119 | 100 | 3595 | 99 | 2206.364 | 2610 | 17995316.5269 | 1.7017e-09 | 1.0019
17661 | 14969 | 249.4833 | 10.3951 | 3354 | 744 | 3300 | 2196.35 | 0.1008 | 0.1108 | 99.7 | 3595 | 98.9 | 2206.465 | 2610 | 17995316.5269 | 1.68e-09 | 0.99761
17662 | 14947 | 249.1167 | 10.3799 | 3354 | 746 | 3300 | 2196.449 | 0.0989 | 0.1129 | 99.9 | 3596 | 98.9 | 2206.564 | 2608 | 17981527.0123 | 1.6483e-09 | 0.99156
17663 | 14948 | 249.1333 | 10.3806 | 3354 | 747 | 3300 | 2196.551 | 0.0989 | 0.1146 | 99.8 | 3598 | 98.9 | 2206.666 | 2607 | 17974632.255 | 1.6483e-09 | 0.99169
17664 | 14949 | 249.15 | 10.3812 | 3353 | 746 | 3299.9 | 2196.652 | 0.1006 | 0.1116 | 99.8 | 3598 | 98.8 | 2206.767 | 2607 | 17974632.255 | 1.6767e-09 | 0.99734
17665 | 14972 | 249.5333 | 10.3972 | 3353 | 745 | 3299.8 | 2196.752 | 0.102 | 0.1097 | 99.8 | 3598 | 98.8 | 2206.867 | 2608 | 17981527.0123 | 1.7e-09 | 1.0018
17666 | 14950 | 249.1667 | 10.3819 | 3353 | 745 | 3300 | 2196.854 | 0.0985 | 0.1107 | 100 | 3598 | 98.8 | 2206.969 | 2608 | 17981527.0123 | 1.6417e-09 | 0.99022
17667 | 14951 | 249.1833 | 10.3826 | 3353 | 746 | 3299.9 | 2196.955 | 0.1017 | 0.1091 | 100.1 | 3598 | 98.9 | 2207.07 | 2607 | 17974632.255 | 1.695e-09 | 1.001
17668 | 14952 | 249.2 | 10.3833 | 3353 | 745 | 3299.9 | 2197.057 | 0.0997 | 0.1105 | 100.2 | 3598 | 98.9 | 2207.172 | 2608 | 17981527.0123 | 1.6617e-09 | 0.99423
17669 | 14975 | 249.5833 | 10.3993 | 3353 | 742 | 3299.8 | 2197.159 | 0.1014 | 0.1119 | 100.5 | 3598 | 98.9 | 2207.274 | 2611 | 18002211.2842 | 1.69e-09 | 0.99946
17670 | 14953 | 249.2167 | 10.384 | 3353 | 744 | 3300 | 2197.26 | 0.1021 | 0.1137 | 100.8 | 3598 | 98.9 | 2207.375 | 2609 | 17988421.7696 | 1.7017e-09 | 1.002
17671 | 14954 | 249.2333 | 10.3847 | 3353 | 744 | 3300.1 | 2197.362 | 0.0991 | 0.1114 | 101 | 3595 | 98.9 | 2207.477 | 2609 | 17988421.7696 | 1.6517e-09 | 0.9921
17672 | 14955 | 249.25 | 10.3854 | 3353 | 744 | 3300 | 2197.464 | 0.1014 | 0.111 | 101.2 | 3595 | 98.9 | 2207.579 | 2609 | 17988421.7696 | 1.69e-09 | 0.99972
17673 | 14978 | 249.6333 | 10.4014 | 3354 | 746 | 3299.9 | 2197.564 | 0.1014 | 0.1099 | 101.5 | 3595 | 98.9 | 2207.679 | 2608 | 17981527.0123 | 1.69e-09 | 0.99984
17674 | 14956 | 249.2667 | 10.3861 | 3354 | 740 | 3300.1 | 2197.666 | 0.1009 | 0.112 | 101.8 | 3595 | 98.8 | 2207.781 | 2614 | 18022895.5561 | 1.6817e-09 | 0.99743
17675 | 14957 | 249.2833 | 10.3868 | 3353 | 746 | 3299.9 | 2197.767 | 0.1001 | 0.1119 | 102 | 3597 | 98.8 | 2207.882 | 2607 | 17974632.255 | 1.6683e-09 | 0.99568
17676 | 14958 | 249.3 | 10.3875 | 3353 | 746 | 3300 | 2197.87 | 0.1015 | 0.1137 | 102.1 | 3598 | 98.9 | 2207.985 | 2607 | 17974632.255 | 1.6917e-09 | 1.0003
17677 | 14981 | 249.6833 | 10.4035 | 3353 | 752 | 3299.9 | 2197.973 | 0.1037 | 0.1155 | 102.3 | 3598 | 98.9 | 2208.088 | 2601 | 17933263.7113 | 1.7283e-09 | 1.0083
17678 | 14959 | 249.3167 | 10.3882 | 3353 | 745 | 3299.9 | 2198.075 | 0.1014 | 0.1165 | 102.4 | 3598 | 98.8 | 2208.19 | 2608 | 17981527.0123 | 1.69e-09 | 0.99984
17679 | 14960 | 249.3333 | 10.3889 | 3353 | 740 | 3300 | 2198.179 | 0.1019 | 0.116 | 102.6 | 3598 | 98.8 | 2208.294 | 2613 | 18016000.7988 | 1.6983e-09 | 1.0008
17680 | 14961 | 249.35 | 10.3896 | 3353 | 748 | 3299.8 | 2198.284 | 0.0993 | 0.1191 | 102.6 | 3598 | 99 | 2208.399 | 2605 | 17960842.7404 | 1.655e-09 | 0.99327
17681 | 14984 | 249.7333 | 10.4056 | 3353 | 745 | 3300 | 2198.385 | 0.1059 | 0.1148 | 102.9 | 3598 | 98.9 | 2208.5 | 2608 | 17981527.0123 | 1.765e-09 | 1.0144
17682 | 14962 | 249.3667 | 10.3903 | 3353 | 747 | 3300 | 2198.489 | 0.103 | 0.113 | 102.8 | 3598 | 98.8 | 2208.604 | 2606 | 17967737.4977 | 1.7167e-09 | 1.0053
17683 | 14963 | 249.3833 | 10.391 | 3354 | 747 | 3300.2 | 2198.594 | 0.1016 | 0.1156 | 102.8 | 3596 | 98.8 | 2208.709 | 2607 | 17974632.255 | 1.6933e-09 | 1.0006
17684 | 14964 | 249.4 | 10.3917 | 3353 | 739 | 3299.9 | 2198.694 | 0.1023 | 0.115 | 102.8 | 3595 | 98.9 | 2208.809 | 2614 | 18022895.5561 | 1.705e-09 | 1.002
17685 | 14987 | 249.7833 | 10.4076 | 3353 | 738 | 3300 | 2198.799 | 0.1035 | 0.1137 | 102.6 | 3595 | 98.9 | 2208.914 | 2615 | 18029790.3133 | 1.725e-09 | 1.0058
17686 | 14965 | 249.4167 | 10.3924 | 3354 | 736 | 3299.8 | 2198.902 | 0.1001 | 0.1166 | 102.8 | 3595 | 98.9 | 2209.017 | 2618 | 18050474.5852 | 1.6683e-09 | 0.99428
17687 | 14966 | 249.4333 | 10.3931 | 3353 | 731 | 3299.9 | 2199.003 | 0.1064 | 0.1111 | 102.6 | 3595 | 98.8 | 2209.118 | 2622 | 18078053.6144 | 1.7733e-09 | 1.0142
17688 | 14967 | 249.45 | 10.3938 | 3353 | 732 | 3299.9 | 2199.109 | 0.1049 | 0.1104 | 102.5 | 3595 | 98.7 | 2209.224 | 2621 | 18071158.8571 | 1.7483e-09 | 1.0095
17689 | 14990 | 249.8333 | 10.4097 | 3353 | 737 | 3299.9 | 2199.213 | 0.1008 | 0.1242 | 102.5 | 3595 | 99 | 2209.328 | 2616 | 18036685.0706 | 1.68e-09 | 0.99685
17690 | 14968 | 249.4667 | 10.3944 | 3353 | 735 | 3299.9 | 2199.316 | 0.1032 | 0.1179 | 102.3 | 3595 | 99 | 2209.431 | 2618 | 18050474.5852 | 1.72e-09 | 1.0044
17691 | 14969 | 249.4833 | 10.3951 | 3353 | 745 | 3300 | 2199.421 | 0.1087 | 0.111 | 102.2 | 3595 | 98.8 | 2209.536 | 2608 | 17981527.0123 | 1.8117e-09 | 1.0233
17692 | 14970 | 249.5 | 10.3958 | 3353 | 746 | 3300.1 | 2199.526 | 0.1031 | 0.1115 | 102 | 3595 | 98.9 | 2209.641 | 2607 | 17974632.255 | 1.7183e-09 | 1.0055
17693 | 14993 | 249.8833 | 10.4118 | 3353 | 736 | 3300 | 2199.628 | 0.1028 | 0.1136 | 101.7 | 3595 | 98.9 | 2209.743 | 2617 | 18043579.8279 | 1.7133e-09 | 1.0033
17694 | 14971 | 249.5167 | 10.3965 | 3353 | 735 | 3300.1 | 2199.733 | 0.1039 | 0.1133 | 101.8 | 3595 | 98.9 | 2209.848 | 2618 | 18050474.5852 | 1.7317e-09 | 1.0067
17695 | 14972 | 249.5333 | 10.3972 | 3353 | 734 | 3300 | 2199.835 | 0.1023 | 0.1133 | 101.7 | 3595 | 98.9 | 2209.95 | 2619 | 18057369.3425 | 1.705e-09 | 1.0014
17696 | 14973 | 249.55 | 10.3979 | 3353 | 732 | 3300 | 2199.94 | 0.1027 | 0.1134 | 101.3 | 3595 | 98.9 | 2210.055 | 2621 | 18071158.8571 | 1.7117e-09 | 1.0024
17697 | 14996 | 249.9333 | 10.4139 | 3354 | 737 | 3300 | 2200.044 | 0.1075 | 0.1125 | 101 | 3595 | 98.8 | 2210.159 | 2617 | 18043579.8279 | 1.7917e-09 | 1.0183
17698 | 14974 | 249.5667 | 10.3986 | 3354 | 737 | 3299.8 | 2200.146 | 0.1032 | 0.1118 | 101.2 | 3595 | 98.9 | 2210.261 | 2617 | 18043579.8279 | 1.72e-09 | 1.0046
17699 | 14975 | 249.5833 | 10.3993 | 3353 | 737 | 3300 | 2200.249 | 0.1007 | 0.1126 | 101.1 | 3595 | 98.9 | 2210.364 | 2616 | 18036685.0706 | 1.6783e-09 | 0.99652
17700 | 14976 | 249.6 | 10.4 | 3353 | 737 | 3299.9 | 2200.353 | 0.1031 | 0.1165 | 100.9 | 3595 | 98.9 | 2210.468 | 2616 | 18036685.0706 | 1.7183e-09 | 1.0044
17701 | 14999 | 249.9833 | 10.416 | 3354 | 739 | 3300 | 2200.455 | 0.1032 | 0.1117 | 100.5 | 3595 | 98.9 | 2210.57 | 2615 | 18029790.3133 | 1.72e-09 | 1.0048
17702 | 14977 | 249.6167 | 10.4007 | 3353 | 737 | 3299.9 | 2200.559 | 0.1049 | 0.1105 | 100.4 | 3595 | 98.9 | 2210.674 | 2616 | 18036685.0706 | 1.7483e-09 | 1.0102
17703 | 14978 | 249.6333 | 10.4014 | 3353 | 738 | 3300 | 2200.663 | 0.105 | 0.1081 | 100.3 | 3595 | 98.9 | 2210.778 | 2615 | 18029790.3133 | 1.75e-09 | 1.0106
17704 | 14979 | 249.65 | 10.4021 | 3353 | 737 | 3300 | 2200.765 | 0.1027 | 0.1115 | 100.3 | 3595 | 98.9 | 2210.88 | 2616 | 18036685.0706 | 1.7117e-09 | 1.0031
17705 | 15002 | 250.0333 | 10.4181 | 3353 | 734 | 3299.8 | 2200.869 | 0.1041 | 0.11 | 100.2 | 3595 | 98.8 | 2210.984 | 2619 | 18057369.3425 | 1.735e-09 | 1.0072
17706 | 14980 | 249.6667 | 10.4028 | 3353 | 735 | 3299.9 | 2200.971 | 0.1055 | 0.1143 | 100 | 3595 | 98.8 | 2211.086 | 2618 | 18050474.5852 | 1.7583e-09 | 1.0119
17707 | 14981 | 249.6833 | 10.4035 | 3354 | 736 | 3299.9 | 2201.075 | 0.1034 | 0.1082 | 100 | 3595 | 98.8 | 2211.19 | 2618 | 18050474.5852 | 1.7233e-09 | 1.0051
17708 | 14982 | 249.7 | 10.4042 | 3354 | 735 | 3299.9 | 2201.178 | 0.1036 | 0.1104 | 99.9 | 3595 | 98.8 | 2211.293 | 2619 | 18057369.3425 | 1.7267e-09 | 1.0056
17709 | 15005 | 250.0833 | 10.4201 | 3353 | 735 | 3300.1 | 2201.279 | 0.1033 | 0.1095 | 99.8 | 3595 | 98.9 | 2211.394 | 2618 | 18050474.5852 | 1.7217e-09 | 1.0048
17710 | 14983 | 249.7167 | 10.4049 | 3353 | 744 | 3299.9 | 2201.381 | 0.1016 | 0.1108 | 99.8 | 3596 | 98.8 | 2211.496 | 2609 | 17988421.7696 | 1.6933e-09 | 1.0004
17711 | 14984 | 249.7333 | 10.4056 | 3354 | 738 | 3299.8 | 2201.485 | 0.0995 | 0.1073 | 99.8 | 3598 | 98.9 | 2211.6 | 2616 | 18036685.0706 | 1.6583e-09 | 0.99255
17712 | 14985 | 249.75 | 10.4062 | 3353 | 738 | 3300 | 2201.584 | 0.1023 | 0.1088 | 99.8 | 3598 | 98.9 | 2211.699 | 2615 | 18029790.3133 | 1.705e-09 | 1.0019
17713 | 15008 | 250.1333 | 10.4222 | 3353 | 738 | 3300 | 2201.686 | 0.1018 | 0.1091 | 99.9 | 3598 | 98.9 | 2211.801 | 2615 | 18029790.3133 | 1.6967e-09 | 1.0003
17714 | 14986 | 249.7667 | 10.4069 | 3353 | 734 | 3299.8 | 2201.79 | 0.1028 | 0.1081 | 100 | 3598 | 98.9 | 2211.905 | 2619 | 18057369.3425 | 1.7133e-09 | 1.003
17715 | 14987 | 249.7833 | 10.4076 | 3353 | 729 | 3299.6 | 2201.89 | 0.1005 | 0.1093 | 100.2 | 3598 | 98.8 | 2212.005 | 2624 | 18091843.129 | 1.675e-09 | 0.99485
17716 | 14988 | 249.8 | 10.4083 | 3353 | 737 | 3300 | 2201.994 | 0.0999 | 0.1137 | 100.4 | 3598 | 98.9 | 2212.109 | 2616 | 18036685.0706 | 1.665e-09 | 0.99387
17717 | 15011 | 250.1833 | 10.4243 | 3353 | 726 | 3300 | 2202.098 | 0.0986 | 0.1118 | 100.6 | 3598 | 98.9 | 2212.213 | 2627 | 18112527.4008 | 1.6433e-09 | 0.98816
17718 | 14989 | 249.8167 | 10.409 | 3353 | 726 | 3300 | 2202.199 | 0.0968 | 0.1115 | 100.8 | 3595 | 98.9 | 2212.314 | 2627 | 18112527.4008 | 1.6133e-09 | 0.98211
17719 | 14990 | 249.8333 | 10.4097 | 3353 | 737 | 3299.8 | 2202.304 | 0.1042 | 0.1103 | 101.2 | 3595 | 98.9 | 2212.419 | 2616 | 18036685.0706 | 1.7367e-09 | 1.0079
17720 | 14991 | 249.85 | 10.4104 | 3354 | 729 | 3299.9 | 2202.408 | 0.1024 | 0.112 | 101.7 | 3595 | 99 | 2212.523 | 2625 | 18098737.8863 | 1.7067e-09 | 1.0009
17721 | 15014 | 250.2333 | 10.4264 | 3353 | 736 | 3300.1 | 2202.51 | 0.1027 | 0.1114 | 101.6 | 3595 | 98.9 | 2212.625 | 2617 | 18043579.8279 | 1.7117e-09 | 1.0029
17722 | 14992 | 249.8667 | 10.4111 | 3354 | 736 | 3299.7 | 2202.615 | 0.1046 | 0.1131 | 101.9 | 3595 | 98.8 | 2212.73 | 2618 | 18050474.5852 | 1.7433e-09 | 1.009
17723 | 14993 | 249.8833 | 10.4118 | 3353 | 747 | 3300.2 | 2202.716 | 0.1032 | 0.1103 | 102 | 3598 | 98.8 | 2212.831 | 2606 | 17967737.4977 | 1.72e-09 | 1.006
17724 | 14994 | 249.9 | 10.4125 | 3353 | 744 | 3299.8 | 2202.821 | 0.1049 | 0.1115 | 102.3 | 3598 | 98.9 | 2212.936 | 2609 | 17988421.7696 | 1.7483e-09 | 1.0111
17725 | 15017 | 250.2833 | 10.4285 | 3353 | 740 | 3300.1 | 2202.924 | 0.1002 | 0.1124 | 102.4 | 3598 | 98.8 | 2213.039 | 2613 | 18016000.7988 | 1.67e-09 | 0.99525
17726 | 14995 | 249.9167 | 10.4132 | 3353 | 743 | 3300 | 2203.026 | 0.1078 | 0.1098 | 102.5 | 3598 | 98.8 | 2213.141 | 2610 | 17995316.5269 | 1.7967e-09 | 1.0202
17727 | 14996 | 249.9333 | 10.4139 | 3353 | 732 | 3300 | 2203.131 | 0.1029 | 0.1142 | 102.6 | 3598 | 98.8 | 2213.246 | 2621 | 18071158.8571 | 1.715e-09 | 1.0031
17728 | 14997 | 249.95 | 10.4146 | 3353 | 733 | 3299.7 | 2203.235 | 0.1004 | 0.1129 | 102.8 | 3598 | 98.9 | 2213.35 | 2620 | 18064264.0998 | 1.6733e-09 | 0.99502
17729 | 15020 | 250.3333 | 10.4306 | 3353 | 747 | 3299.8 | 2203.338 | 0.1037 | 0.1124 | 102.8 | 3598 | 98.9 | 2213.453 | 2606 | 17967737.4977 | 1.7283e-09 | 1.0076
17730 | 14998 | 249.9667 | 10.4153 | 3353 | 737 | 3299.9 | 2203.442 | 0.1042 | 0.1129 | 102.7 | 3595 | 98.8 | 2213.557 | 2616 | 18036685.0706 | 1.7367e-09 | 1.0079
17731 | 14999 | 249.9833 | 10.416 | 3353 | 737 | 3300.3 | 2203.547 | 0.1054 | 0.1159 | 102.8 | 3595 | 98.8 | 2213.662 | 2616 | 18036685.0706 | 1.7567e-09 | 1.0118
17732 | 15000 | 250 | 10.4167 | 3353 | 738 | 3299.7 | 2203.65 | 0.1081 | 0.116 | 102.8 | 3595 | 98.9 | 2213.765 | 2615 | 18029790.3133 | 1.8017e-09 | 1.0205
17733 | 15023 | 250.3833 | 10.4326 | 3353 | 741 | 3299.7 | 2203.756 | 0.1045 | 0.1156 | 102.8 | 3595 | 98.9 | 2213.871 | 2612 | 18009106.0415 | 1.7417e-09 | 1.0094
17734 | 15001 | 250.0167 | 10.4174 | 3353 | 742 | 3300 | 2203.858 | 0.104 | 0.1133 | 102.7 | 3595 | 98.8 | 2213.973 | 2611 | 18002211.2842 | 1.7333e-09 | 1.0079
17735 | 15002 | 250.0333 | 10.4181 | 3353 | 739 | 3299.8 | 2203.964 | 0.106 | 0.1139 | 102.1 | 3595 | 98.8 | 2214.079 | 2614 | 18022895.5561 | 1.7667e-09 | 1.014
17736 | 15003 | 250.05 | 10.4187 | 3353 | 736 | 3300.1 | 2204.068 | 0.1034 | 0.1158 | 102.3 | 3595 | 98.8 | 2214.183 | 2617 | 18043579.8279 | 1.7233e-09 | 1.0052
17737 | 15026 | 250.4333 | 10.4347 | 3353 | 736 | 3300.1 | 2204.171 | 0.1006 | 0.1097 | 102.4 | 3595 | 98.9 | 2214.286 | 2617 | 18043579.8279 | 1.6767e-09 | 0.99606
17738 | 15004 | 250.0667 | 10.4194 | 3353 | 721 | 3300.3 | 2204.275 | 0.0978 | 0.1114 | 102.4 | 3595 | 98.9 | 2214.39 | 2632 | 18147001.1873 | 1.63e-09 | 0.98486
17739 | 15005 | 250.0833 | 10.4201 | 3353 | 726 | 3299.9 | 2204.379 | 0.1031 | 0.1157 | 102.2 | 3595 | 98.9 | 2214.494 | 2627 | 18112527.4008 | 1.7183e-09 | 1.003
17740 | 15006 | 250.1 | 10.4208 | 3353 | 723 | 3299.7 | 2204.481 | 0.1068 | 0.1156 | 102 | 3595 | 98.9 | 2214.596 | 2630 | 18133211.6727 | 1.78e-09 | 1.0144
17741 | 15029 | 250.4833 | 10.4368 | 3354 | 719 | 3299.8 | 2204.585 | 0.1066 | 0.1137 | 101.6 | 3594 | 98.8 | 2214.7 | 2635 | 18167685.4592 | 1.7767e-09 | 1.0132
17742 | 15007 | 250.1167 | 10.4215 | 3353 | 726 | 3299.7 | 2204.688 | 0.1067 | 0.1138 | 101.5 | 3594 | 98.9 | 2214.803 | 2627 | 18112527.4008 | 1.7783e-09 | 1.0145
17743 | 15008 | 250.1333 | 10.4222 | 3353 | 738 | 3299.9 | 2204.792 | 0.1028 | 0.114 | 101.6 | 3594 | 98.9 | 2214.907 | 2615 | 18029790.3133 | 1.7133e-09 | 1.0035
17744 | 15009 | 250.15 | 10.4229 | 3353 | 735 | 3299.4 | 2204.896 | 0.1071 | 0.1134 | 101.4 | 3595 | 98.9 | 2215.011 | 2618 | 18050474.5852 | 1.785e-09 | 1.0169
17745 | 15032 | 250.5333 | 10.4389 | 3353 | 737 | 3300.2 | 2204.999 | 0.0982 | 0.1139 | 101 | 3595 | 98.8 | 2215.114 | 2616 | 18036685.0706 | 1.6367e-09 | 0.9882
17746 | 15010 | 250.1667 | 10.4236 | 3353 | 737 | 3299.9 | 2205.103 | 0.1016 | 0.1143 | 101.2 | 3595 | 98.8 | 2215.218 | 2616 | 18036685.0706 | 1.6933e-09 | 0.99948
17747 | 15011 | 250.1833 | 10.4243 | 3353 | 736 | 3300 | 2205.205 | 0.1015 | 0.1133 | 100.9 | 3595 | 98.8 | 2215.32 | 2617 | 18043579.8279 | 1.6917e-09 | 0.99902
17748 | 15012 | 250.2 | 10.425 | 3353 | 738 | 3300.2 | 2205.309 | 0.0991 | 0.1109 | 100.6 | 3595 | 98.8 | 2215.424 | 2615 | 18029790.3133 | 1.6517e-09 | 0.99134
17749 | 15035 | 250.5833 | 10.441 | 3353 | 743 | 3299.6 | 2205.412 | 0.108 | 0.1086 | 100.4 | 3594 | 98.9 | 2215.527 | 2610 | 17995316.5269 | 1.8e-09 | 1.0208
17750 | 15013 | 250.2167 | 10.4257 | 3352 | 740 | 3299.8 | 2205.513 | 0.1024 | 0.1142 | 100.5 | 3595 | 98.8 | 2215.628 | 2612 | 18009106.0415 | 1.7067e-09 | 1.0026
17751 | 15014 | 250.2333 | 10.4264 | 3354 | 743 | 3300 | 2205.615 | 0.1004 | 0.1094 | 100.2 | 3595 | 98.8 | 2215.73 | 2611 | 18002211.2842 | 1.6733e-09 | 0.99616
17752 | 15015 | 250.25 | 10.4271 | 3354 | 742 | 3299.7 | 2205.713 | 0.0993 | 0.1151 | 100.3 | 3595 | 98.7 | 2215.828 | 2612 | 18009106.0415 | 1.655e-09 | 0.99239
17753 | 15038 | 250.6333 | 10.4431 | 3353 | 742 | 3299.9 | 2205.814 | 0.1005 | 0.1124 | 100 | 3595 | 98.8 | 2215.929 | 2611 | 18002211.2842 | 1.675e-09 | 0.9965
17754 | 15016 | 250.2667 | 10.4278 | 3354 | 743 | 3299.9 | 2205.916 | 0.1014 | 0.1144 | 100 | 3595 | 98.9 | 2216.031 | 2611 | 18002211.2842 | 1.69e-09 | 0.99946
17755 | 15017 | 250.2833 | 10.4285 | 3353 | 735 | 3300 | 2206.017 | 0.1026 | 0.1114 | 99.9 | 3595 | 98.8 | 2216.132 | 2618 | 18050474.5852 | 1.71e-09 | 1.0025
17756 | 15018 | 250.3 | 10.4292 | 3353 | 740 | 3299.8 | 2206.12 | 0.1034 | 0.1148 | 99.8 | 3595 | 98.8 | 2216.235 | 2613 | 18016000.7988 | 1.7233e-09 | 1.0057
17757 | 15041 | 250.6833 | 10.4451 | 3353 | 739 | 3300 | 2206.223 | 0.1023 | 0.1142 | 99.8 | 3596 | 98.8 | 2216.338 | 2614 | 18022895.5561 | 1.705e-09 | 1.002
17758 | 15019 | 250.3167 | 10.4299 | 3353 | 732 | 3300 | 2206.323 | 0.0999 | 0.1109 | 99.8 | 3596 | 98.8 | 2216.438 | 2621 | 18071158.8571 | 1.665e-09 | 0.99324
17759 | 15020 | 250.3333 | 10.4306 | 3353 | 735 | 3299.9 | 2206.426 | 0.102 | 0.1142 | 99.9 | 3598 | 98.9 | 2216.541 | 2618 | 18050474.5852 | 1.7e-09 | 1.0005
17760 | 15021 | 250.35 | 10.4313 | 3354 | 740 | 3299.8 | 2206.527 | 0.1003 | 0.1125 | 99.9 | 3598 | 98.8 | 2216.642 | 2614 | 18022895.5561 | 1.6717e-09 | 0.99545
17761 | 15044 | 250.7333 | 10.4472 | 3353 | 732 | 3300 | 2206.629 | 0.1028 | 0.1102 | 100 | 3598 | 98.9 | 2216.744 | 2621 | 18071158.8571 | 1.7133e-09 | 1.0028
17762 | 15022 | 250.3667 | 10.4319 | 3354 | 731 | 3300.1 | 2206.73 | 0.0982 | 0.1092 | 100.2 | 3598 | 98.9 | 2216.845 | 2623 | 18084948.3717 | 1.6367e-09 | 0.98732
17763 | 15023 | 250.3833 | 10.4326 | 3354 | 734 | 3300 | 2206.832 | 0.101 | 0.1085 | 100.4 | 3598 | 98.9 | 2216.947 | 2620 | 18064264.0998 | 1.6833e-09 | 0.997
17764 | 15024 | 250.4 | 10.4333 | 3354 | 729 | 3299.9 | 2206.93 | 0.1015 | 0.1111 | 100.6 | 3598 | 98.9 | 2217.045 | 2625 | 18098737.8863 | 1.6917e-09 | 0.99801
17765 | 15047 | 250.7833 | 10.4493 | 3354 | 727 | 3299.6 | 2207.032 | 0.1074 | 0.1073 | 100.9 | 3595 | 98.8 | 2217.147 | 2627 | 18112527.4008 | 1.79e-09 | 1.0167
17766 | 15025 | 250.4167 | 10.434 | 3353 | 728 | 3299.9 | 2207.132 | 0.1015 | 0.1149 | 101.1 | 3595 | 98.9 | 2217.247 | 2625 | 18098737.8863 | 1.6917e-09 | 0.99801
17767 | 15026 | 250.4333 | 10.4347 | 3353 | 731 | 3299.9 | 2207.235 | 0.1029 | 0.1111 | 101.4 | 3595 | 98.9 | 2217.35 | 2622 | 18078053.6144 | 1.715e-09 | 1.003
17768 | 15027 | 250.45 | 10.4354 | 3354 | 736 | 3300 | 2207.338 | 0.1019 | 0.1134 | 101.6 | 3597 | 98.8 | 2217.453 | 2618 | 18050474.5852 | 1.6983e-09 | 1.0002
17769 | 15050 | 250.8333 | 10.4514 | 3353 | 722 | 3300 | 2207.439 | 0.101 | 0.1117 | 101.9 | 3598 | 98.8 | 2217.554 | 2631 | 18140106.43 | 1.6833e-09 | 0.99561
17770 | 15028 | 250.4667 | 10.4361 | 3353 | 736 | 3299.8 | 2207.541 | 0.1034 | 0.1175 | 102 | 3598 | 98.9 | 2217.656 | 2617 | 18043579.8279 | 1.7233e-09 | 1.0052
17771 | 15029 | 250.4833 | 10.4368 | 3353 | 737 | 3299.8 | 2207.645 | 0.1001 | 0.114 | 102.2 | 3598 | 98.9 | 2217.76 | 2616 | 18036685.0706 | 1.6683e-09 | 0.99454
17772 | 15030 | 250.5 | 10.4375 | 3353 | 742 | 3300 | 2207.745 | 0.1012 | 0.1185 | 102.4 | 3598 | 98.9 | 2217.86 | 2611 | 18002211.2842 | 1.6867e-09 | 0.9988
17773 | 15053 | 250.8833 | 10.4535 | 3354 | 729 | 3299.8 | 2207.849 | 0.1028 | 0.1151 | 102.5 | 3598 | 98.8 | 2217.964 | 2625 | 18098737.8863 | 1.7133e-09 | 1.0023
17774 | 15031 | 250.5167 | 10.4382 | 3354 | 727 | 3300.1 | 2207.951 | 0.1023 | 0.1143 | 102.6 | 3598 | 98.9 | 2218.066 | 2627 | 18112527.4008 | 1.705e-09 | 1.0004
17775 | 15032 | 250.5333 | 10.4389 | 3354 | 729 | 3300 | 2208.051 | 0.0984 | 0.1138 | 102.6 | 3598 | 98.9 | 2218.166 | 2625 | 18098737.8863 | 1.64e-09 | 0.98774
17776 | 15033 | 250.55 | 10.4396 | 3354 | 747 | 3300 | 2208.154 | 0.1 | 0.1089 | 102.8 | 3598 | 98.9 | 2218.269 | 2607 | 17974632.255 | 1.6667e-09 | 0.99535
17777 | 15056 | 250.9333 | 10.4556 | 3354 | 743 | 3299.9 | 2208.256 | 0.1017 | 0.1125 | 102.8 | 3598 | 98.8 | 2218.371 | 2611 | 18002211.2842 | 1.695e-09 | 1.0004
17778 | 15034 | 250.5667 | 10.4403 | 3353 | 741 | 3299.9 | 2208.357 | 0.1006 | 0.1108 | 102.8 | 3596 | 98.8 | 2218.472 | 2612 | 18009106.0415 | 1.6767e-09 | 0.9967
17779 | 15035 | 250.5833 | 10.441 | 3353 | 741 | 3300.1 | 2208.46 | 0.1005 | 0.1148 | 102.9 | 3595 | 98.8 | 2218.575 | 2612 | 18009106.0415 | 1.675e-09 | 0.99637
17780 | 15036 | 250.6 | 10.4417 | 3353 | 741 | 3299.9 | 2208.564 | 0.1038 | 0.1136 | 102.8 | 3595 | 98.8 | 2218.679 | 2612 | 18009106.0415 | 1.73e-09 | 1.0072
17781 | 15059 | 250.9833 | 10.4576 | 3353 | 740 | 3299.9 | 2208.666 | 0.1035 | 0.1115 | 102.7 | 3595 | 98.9 | 2218.781 | 2613 | 18016000.7988 | 1.725e-09 | 1.0061
17782 | 15037 | 250.6167 | 10.4424 | 3354 | 740 | 3300 | 2208.769 | 0.1019 | 0.1152 | 102.5 | 3595 | 98.8 | 2218.884 | 2614 | 18022895.5561 | 1.6983e-09 | 1.0007
17783 | 15038 | 250.6333 | 10.4431 | 3353 | 741 | 3299.7 | 2208.873 | 0.1054 | 0.1108 | 102.6 | 3594 | 98.8 | 2218.988 | 2612 | 18009106.0415 | 1.7567e-09 | 1.0123
17784 | 15039 | 250.65 | 10.4437 | 3354 | 740 | 3299.8 | 2208.975 | 0.1038 | 0.1108 | 102.5 | 3594 | 98.9 | 2219.09 | 2614 | 18022895.5561 | 1.73e-09 | 1.0069
17785 | 15062 | 251.0333 | 10.4597 | 3354 | 744 | 3299.6 | 2209.077 | 0.1069 | 0.1124 | 102.4 | 3594 | 98.9 | 2219.192 | 2610 | 17995316.5269 | 1.7817e-09 | 1.0173
17786 | 15040 | 250.6667 | 10.4444 | 3354 | 746 | 3300 | 2209.178 | 0.1031 | 0.1124 | 102.3 | 3594 | 98.9 | 2219.293 | 2608 | 17981527.0123 | 1.7183e-09 | 1.0054
17787 | 15041 | 250.6833 | 10.4451 | 3354 | 745 | 3300 | 2209.281 | 0.1016 | 0.1114 | 101.8 | 3595 | 98.7 | 2219.396 | 2609 | 17988421.7696 | 1.6933e-09 | 1.0004
17788 | 15042 | 250.7 | 10.4458 | 3354 | 745 | 3300 | 2209.382 | 0.0996 | 0.1076 | 101.9 | 3594 | 98.9 | 2219.497 | 2609 | 17988421.7696 | 1.66e-09 | 0.99377
17789 | 15065 | 251.0833 | 10.4618 | 3354 | 746 | 3299.9 | 2209.482 | 0.1011 | 0.113 | 101.9 | 3594 | 98.9 | 2219.597 | 2608 | 17981527.0123 | 1.685e-09 | 0.99886
17790 | 15043 | 250.7167 | 10.4465 | 3353 | 746 | 3299.7 | 2209.585 | 0.1046 | 0.1139 | 101.8 | 3595 | 98.9 | 2219.7 | 2607 | 17974632.255 | 1.7433e-09 | 1.0104
17791 | 15044 | 250.7333 | 10.4472 | 3353 | 746 | 3300.1 | 2209.686 | 0.1021 | 0.1116 | 101.4 | 3595 | 98.8 | 2219.801 | 2607 | 17974632.255 | 1.7017e-09 | 1.0023
17792 | 15045 | 250.75 | 10.4479 | 3353 | 747 | 3299.9 | 2209.789 | 0.1014 | 0.1109 | 101.1 | 3595 | 98.8 | 2219.904 | 2606 | 17967737.4977 | 1.69e-09 | 1.0001
17793 | 15068 | 251.1333 | 10.4639 | 3353 | 747 | 3299.9 | 2209.891 | 0.1022 | 0.1091 | 101 | 3594 | 98.8 | 2220.006 | 2606 | 17967737.4977 | 1.7033e-09 | 1.0027
17794 | 15046 | 250.7667 | 10.4486 | 3353 | 747 | 3299.9 | 2209.994 | 0.1002 | 0.1077 | 101.1 | 3595 | 98.9 | 2220.109 | 2606 | 17967737.4977 | 1.67e-09 | 0.99614
17795 | 15047 | 250.7833 | 10.4493 | 3353 | 749 | 3300 | 2210.094 | 0.1021 | 0.1092 | 101 | 3594 | 98.9 | 2220.209 | 2604 | 17953947.9832 | 1.7017e-09 | 1.0027
17796 | 15048 | 250.8 | 10.45 | 3354 | 743 | 3299.8 | 2210.197 | 0.103 | 0.1094 | 100.6 | 3594 | 98.9 | 2220.312 | 2611 | 18002211.2842 | 1.7167e-09 | 1.0047
17797 | 15071 | 251.1833 | 10.466 | 3354 | 746 | 3299.7 | 2210.3 | 0.0989 | 0.1118 | 100.5 | 3594 | 99 | 2220.415 | 2608 | 17981527.0123 | 1.6483e-09 | 0.99156
17798 | 15049 | 250.8167 | 10.4507 | 3353 | 746 | 3300.1 | 2210.4 | 0.0982 | 0.1103 | 100.3 | 3594 | 98.9 | 2220.515 | 2607 | 17974632.255 | 1.6367e-09 | 0.98934
17799 | 15050 | 250.8333 | 10.4514 | 3354 | 746 | 3300.1 | 2210.502 | 0.0988 | 0.1112 | 99.9 | 3595 | 98.8 | 2220.617 | 2608 | 17981527.0123 | 1.6467e-09 | 0.99122
17800 | 15051 | 250.85 | 10.4521 | 3353 | 746 | 3299.9 | 2210.601 | 0.1034 | 0.1088 | 100 | 3595 | 98.7 | 2220.716 | 2607 | 17974632.255 | 1.7233e-09 | 1.0065
17801 | 15074 | 251.2333 | 10.4681 | 3353 | 745 | 3300 | 2210.702 | 0.0982 | 0.1079 | 100 | 3595 | 98.8 | 2220.817 | 2608 | 17981527.0123 | 1.6367e-09 | 0.98921
17802 | 15052 | 250.8667 | 10.4528 | 3353 | 748 | 3299.9 | 2210.803 | 0.1013 | 0.1101 | 99.8 | 3595 | 98.8 | 2220.918 | 2605 | 17960842.7404 | 1.6883e-09 | 0.9999
17803 | 15053 | 250.8833 | 10.4535 | 3353 | 748 | 3300 | 2210.905 | 0.1002 | 0.115 | 99.8 | 3595 | 98.8 | 2221.02 | 2605 | 17960842.7404 | 1.67e-09 | 0.99627
17804 | 15054 | 250.9 | 10.4542 | 3353 | 749 | 3300 | 2211.004 | 0.1006 | 0.1068 | 99.9 | 3595 | 98.8 | 2221.119 | 2604 | 17953947.9832 | 1.6767e-09 | 0.99772
17805 | 15077 | 251.2833 | 10.4701 | 3353 | 750 | 3299.8 | 2211.106 | 0.1015 | 0.1099 | 99.8 | 3595 | 98.8 | 2221.221 | 2603 | 17947053.2259 | 1.6917e-09 | 1.0008
17806 | 15055 | 250.9167 | 10.4549 | 3354 | 746 | 3299.9 | 2211.208 | 0.0991 | 0.1138 | 99.8 | 3598 | 98.9 | 2221.323 | 2608 | 17981527.0123 | 1.6517e-09 | 0.99223
17807 | 15056 | 250.9333 | 10.4556 | 3354 | 746 | 3299.9 | 2211.308 | 0.0994 | 0.1092 | 99.8 | 3598 | 98.9 | 2221.423 | 2608 | 17981527.0123 | 1.6567e-09 | 0.99323
17808 | 15057 | 250.95 | 10.4563 | 3354 | 746 | 3300.2 | 2211.41 | 0.1022 | 0.1108 | 100.1 | 3598 | 98.7 | 2221.525 | 2608 | 17981527.0123 | 1.7033e-09 | 1.0025
17809 | 15080 | 251.3333 | 10.4722 | 3353 | 746 | 3300 | 2211.51 | 0.102 | 0.1107 | 100.1 | 3598 | 98.8 | 2221.625 | 2607 | 17974632.255 | 1.7e-09 | 1.0019
17810 | 15058 | 250.9667 | 10.4569 | 3353 | 746 | 3299.9 | 2211.612 | 0.1011 | 0.1096 | 100.3 | 3598 | 98.8 | 2221.727 | 2607 | 17974632.255 | 1.685e-09 | 0.99898
17811 | 15059 | 250.9833 | 10.4576 | 3353 | 746 | 3299.7 | 2211.714 | 0.1038 | 0.1137 | 100.5 | 3595 | 98.8 | 2221.829 | 2607 | 17974632.255 | 1.73e-09 | 1.0078
17812 | 15060 | 251 | 10.4583 | 3353 | 748 | 3299.8 | 2211.815 | 0.1051 | 0.113 | 100.8 | 3595 | 98.9 | 2221.93 | 2605 | 17960842.7404 | 1.7517e-09 | 1.0122
17813 | 15083 | 251.3833 | 10.4743 | 3353 | 747 | 3300.1 | 2211.917 | 0.0978 | 0.1092 | 101 | 3595 | 98.8 | 2222.032 | 2606 | 17967737.4977 | 1.63e-09 | 0.98812
17814 | 15061 | 251.0167 | 10.459 | 3353 | 733 | 3299.9 | 2212.019 | 0.1008 | 0.1103 | 101.3 | 3595 | 98.9 | 2222.134 | 2620 | 18064264.0998 | 1.68e-09 | 0.99634
17815 | 15062 | 251.0333 | 10.4597 | 3353 | 734 | 3300.1 | 2212.119 | 0.1012 | 0.1116 | 101.5 | 3595 | 99 | 2222.234 | 2619 | 18057369.3425 | 1.6867e-09 | 0.99779
17816 | 15063 | 251.05 | 10.4604 | 3353 | 744 | 3300 | 2212.221 | 0.1011 | 0.1126 | 101.8 | 3595 | 98.9 | 2222.336 | 2609 | 17988421.7696 | 1.685e-09 | 0.99873
17817 | 15086 | 251.4333 | 10.4764 | 3354 | 744 | 3300 | 2212.325 | 0.1027 | 0.1133 | 102.1 | 3598 | 98.9 | 2222.44 | 2610 | 17995316.5269 | 1.7117e-09 | 1.0038
17818 | 15064 | 251.0667 | 10.4611 | 3353 | 747 | 3299.8 | 2212.426 | 0.1 | 0.1134 | 102.2 | 3598 | 98.9 | 2222.541 | 2606 | 17967737.4977 | 1.6667e-09 | 0.99548
17819 | 15065 | 251.0833 | 10.4618 | 3353 | 745 | 3299.9 | 2212.53 | 0.1036 | 0.1108 | 102.5 | 3598 | 98.8 | 2222.645 | 2608 | 17981527.0123 | 1.7267e-09 | 1.007
17820 | 15066 | 251.1 | 10.4625 | 3354 | 745 | 3299.9 | 2212.634 | 0.1053 | 0.1141 | 102.7 | 3598 | 98.8 | 2222.749 | 2609 | 17988421.7696 | 1.755e-09 | 1.0124
17821 | 15089 | 251.4833 | 10.4785 | 3353 | 746 | 3300 | 2212.736 | 0.103 | 0.1111 | 102.8 | 3598 | 98.8 | 2222.851 | 2607 | 17974632.255 | 1.7167e-09 | 1.0052
17822 | 15067 | 251.1167 | 10.4632 | 3353 | 745 | 3299.8 | 2212.841 | 0.1063 | 0.1115 | 102.8 | 3598 | 98.9 | 2222.956 | 2608 | 17981527.0123 | 1.7717e-09 | 1.0157
17823 | 15068 | 251.1333 | 10.4639 | 3353 | 754 | 3299.9 | 2212.943 | 0.1034 | 0.1147 | 102.9 | 3598 | 98.8 | 2223.058 | 2599 | 17919474.1967 | 1.7233e-09 | 1.0075
17824 | 15069 | 251.15 | 10.4646 | 3353 | 747 | 3300 | 2213.046 | 0.101 | 0.1116 | 102.9 | 3598 | 98.8 | 2223.161 | 2606 | 17967737.4977 | 1.6833e-09 | 0.99878
17825 | 15092 | 251.5333 | 10.4806 | 3353 | 748 | 3299.8 | 2213.151 | 0.102 | 0.1135 | 103.1 | 3598 | 99 | 2223.266 | 2605 | 17960842.7404 | 1.7e-09 | 1.0022
17826 | 15070 | 251.1667 | 10.4653 | 3354 | 748 | 3300 | 2213.252 | 0.1003 | 0.1119 | 102.9 | 3594 | 98.9 | 2223.367 | 2606 | 17967737.4977 | 1.6717e-09 | 0.99647
17827 | 15071 | 251.1833 | 10.466 | 3354 | 749 | 3299.8 | 2213.356 | 0.1037 | 0.108 | 103.2 | 3595 | 98.9 | 2223.471 | 2605 | 17960842.7404 | 1.7283e-09 | 1.0077
17828 | 15072 | 251.2 | 10.4667 | 3354 | 749 | 3299.9 | 2213.457 | 0.1045 | 0.1138 | 102.9 | 3595 | 98.8 | 2223.572 | 2605 | 17960842.7404 | 1.7417e-09 | 1.0103
17829 | 15095 | 251.5833 | 10.4826 | 3354 | 752 | 3300.2 | 2213.56 | 0.1048 | 0.1105 | 102.8 | 3595 | 98.9 | 2223.675 | 2602 | 17940158.4686 | 1.7467e-09 | 1.0117
17830 | 15073 | 251.2167 | 10.4674 | 3354 | 742 | 3299.8 | 2213.665 | 0.1049 | 0.1122 | 102.8 | 3595 | 98.9 | 2223.78 | 2612 | 18009106.0415 | 1.7483e-09 | 1.0107
17831 | 15074 | 251.2333 | 10.4681 | 3354 | 748 | 3299.8 | 2213.769 | 0.103 | 0.1105 | 102.8 | 3595 | 98.8 | 2223.884 | 2606 | 17967737.4977 | 1.7167e-09 | 1.0053
17832 | 15075 | 251.25 | 10.4688 | 3354 | 749 | 3299.9 | 2213.871 | 0.103 | 0.1137 | 102.5 | 3595 | 98.8 | 2223.986 | 2605 | 17960842.7404 | 1.7167e-09 | 1.0055
17833 | 15098 | 251.6333 | 10.4847 | 3353 | 749 | 3299.9 | 2213.976 | 0.1025 | 0.1118 | 102.4 | 3595 | 98.8 | 2224.091 | 2604 | 17953947.9832 | 1.7083e-09 | 1.004
17834 | 15076 | 251.2667 | 10.4694 | 3353 | 740 | 3299.8 | 2214.079 | 0.1007 | 0.1112 | 102.3 | 3595 | 98.9 | 2224.194 | 2613 | 18016000.7988 | 1.6783e-09 | 0.9969
17835 | 15077 | 251.2833 | 10.4701 | 3353 | 754 | 3299.9 | 2214.184 | 0.1017 | 0.1125 | 102.2 | 3595 | 98.9 | 2224.299 | 2599 | 17919474.1967 | 1.695e-09 | 1.002
17836 | 15078 | 251.3 | 10.4708 | 3354 | 753 | 3300.1 | 2214.288 | 0.1051 | 0.1116 | 101.8 | 3595 | 98.9 | 2224.403 | 2601 | 17933263.7113 | 1.7517e-09 | 1.0128
17837 | 15101 | 251.6833 | 10.4868 | 3353 | 751 | 3299.9 | 2214.389 | 0.1049 | 0.11 | 102 | 3595 | 98.9 | 2224.504 | 2602 | 17940158.4686 | 1.7483e-09 | 1.012
17838 | 15079 | 251.3167 | 10.4715 | 3353 | 752 | 3299.8 | 2214.492 | 0.1049 | 0.1161 | 101.7 | 3595 | 98.9 | 2224.607 | 2601 | 17933263.7113 | 1.7483e-09 | 1.0121
17839 | 15080 | 251.3333 | 10.4722 | 3354 | 750 | 3299.9 | 2214.596 | 0.0992 | 0.1143 | 101.4 | 3595 | 98.8 | 2224.711 | 2604 | 17953947.9832 | 1.6533e-09 | 0.99307
17840 | 15081 | 251.35 | 10.4729 | 3354 | 749 | 3299.9 | 2214.697 | 0.1014 | 0.1084 | 101.4 | 3594 | 98.9 | 2224.812 | 2605 | 17960842.7404 | 1.69e-09 | 1.0002
17841 | 15104 | 251.7333 | 10.4889 | 3354 | 745 | 3299.9 | 2214.8 | 0.0993 | 0.1105 | 101.3 | 3594 | 98.9 | 2224.915 | 2609 | 17988421.7696 | 1.655e-09 | 0.99277
17842 | 15082 | 251.3667 | 10.4736 | 3354 | 746 | 3300 | 2214.902 | 0.1015 | 0.1113 | 101.3 | 3595 | 99 | 2225.017 | 2608 | 17981527.0123 | 1.6917e-09 | 1.0002
17843 | 15083 | 251.3833 | 10.4743 | 3354 | 748 | 3300 | 2215.002 | 0.1018 | 0.1141 | 101 | 3595 | 98.9 | 2225.117 | 2606 | 17967737.4977 | 1.6967e-09 | 1.0014
17844 | 15084 | 251.4 | 10.475 | 3354 | 748 | 3299.9 | 2215.105 | 0.1002 | 0.1084 | 100.4 | 3595 | 98.9 | 2225.22 | 2606 | 17967737.4977 | 1.67e-09 | 0.99614
17845 | 15107 | 251.7833 | 10.491 | 3354 | 748 | 3300.1 | 2215.205 | 0.1035 | 0.1117 | 100.3 | 3595 | 98.8 | 2225.32 | 2606 | 17967737.4977 | 1.725e-09 | 1.007
17846 | 15085 | 251.4167 | 10.4757 | 3353 | 746 | 3299.9 | 2215.309 | 0.1033 | 0.1117 | 100.5 | 3595 | 98.8 | 2225.424 | 2607 | 17974632.255 | 1.7217e-09 | 1.0062
17847 | 15086 | 251.4333 | 10.4764 | 3353 | 747 | 3299.9 | 2215.411 | 0.1083 | 0.1092 | 100.5 | 3595 | 98.9 | 2225.526 | 2606 | 17967737.4977 | 1.805e-09 | 1.0223
17848 | 15087 | 251.45 | 10.4771 | 3354 | 747 | 3300 | 2215.513 | 0.1003 | 0.1126 | 100.2 | 3595 | 98.9 | 2225.628 | 2607 | 17974632.255 | 1.6717e-09 | 0.99634
17849 | 15110 | 251.8333 | 10.4931 | 3354 | 747 | 3299.8 | 2215.616 | 0.1004 | 0.1113 | 100.1 | 3595 | 98.8 | 2225.731 | 2607 | 17974632.255 | 1.6733e-09 | 0.99667
17850 | 15088 | 251.4667 | 10.4778 | 3354 | 747 | 3299.8 | 2215.718 | 0.1002 | 0.1104 | 100.1 | 3595 | 98.9 | 2225.833 | 2607 | 17974632.255 | 1.67e-09 | 0.99601
17851 | 15089 | 251.4833 | 10.4785 | 3354 | 744 | 3299.8 | 2215.819 | 0.1033 | 0.1104 | 99.9 | 3595 | 98.9 | 2225.934 | 2610 | 17995316.5269 | 1.7217e-09 | 1.0058
17852 | 15090 | 251.5 | 10.4792 | 3353 | 746 | 3300 | 2215.921 | 0.1012 | 0.1084 | 99.9 | 3596 | 98.9 | 2226.036 | 2607 | 17974632.255 | 1.6867e-09 | 0.99931
17853 | 15113 | 251.8833 | 10.4951 | 3353 | 747 | 3300.1 | 2216.019 | 0.0975 | 0.1067 | 99.9 | 3596 | 98.8 | 2226.134 | 2606 | 17967737.4977 | 1.625e-09 | 0.98711
17854 | 15091 | 251.5167 | 10.4799 | 3353 | 748 | 3300.1 | 2216.118 | 0.0995 | 0.1067 | 99.8 | 3598 | 98.9 | 2226.233 | 2605 | 17960842.7404 | 1.6583e-09 | 0.99394
17855 | 15092 | 251.5333 | 10.4806 | 3353 | 747 | 3299.8 | 2216.219 | 0.1002 | 0.1079 | 99.9 | 3598 | 98.9 | 2226.334 | 2606 | 17967737.4977 | 1.67e-09 | 0.99614
17856 | 15093 | 251.55 | 10.4812 | 3353 | 748 | 3300 | 2216.321 | 0.1003 | 0.1127 | 99.9 | 3598 | 98.9 | 2226.436 | 2605 | 17960842.7404 | 1.6717e-09 | 0.9966
17857 | 15116 | 251.9333 | 10.4972 | 3353 | 747 | 3299.7 | 2216.42 | 0.1049 | 0.1085 | 100.1 | 3598 | 98.9 | 2226.535 | 2606 | 17967737.4977 | 1.7483e-09 | 1.0115
17858 | 15094 | 251.5667 | 10.4819 | 3353 | 746 | 3299.6 | 2216.521 | 0.1032 | 0.1103 | 100.1 | 3599 | 98.8 | 2226.636 | 2607 | 17974632.255 | 1.72e-09 | 1.0059
17859 | 15095 | 251.5833 | 10.4826 | 3353 | 746 | 3300 | 2216.623 | 0.1009 | 0.1104 | 100.3 | 3599 | 98.8 | 2226.738 | 2607 | 17974632.255 | 1.6817e-09 | 0.99833
17860 | 15096 | 251.6 | 10.4833 | 3353 | 745 | 3300.1 | 2216.722 | 0.0983 | 0.113 | 100.6 | 3599 | 98.8 | 2226.837 | 2608 | 17981527.0123 | 1.6383e-09 | 0.98955
17861 | 15119 | 251.9833 | 10.4993 | 3353 | 746 | 3299.8 | 2216.825 | 0.0979 | 0.1153 | 100.8 | 3596 | 98.8 | 2226.94 | 2607 | 17974632.255 | 1.6317e-09 | 0.98833
17862 | 15097 | 251.6167 | 10.484 | 3353 | 746 | 3300 | 2216.926 | 0.0993 | 0.1113 | 101.1 | 3596 | 98.9 | 2227.041 | 2607 | 17974632.255 | 1.655e-09 | 0.99302
17863 | 15098 | 251.6333 | 10.4847 | 3353 | 746 | 3299.9 | 2217.025 | 0.1 | 0.1141 | 101.3 | 3596 | 98.9 | 2227.14 | 2607 | 17974632.255 | 1.6667e-09 | 0.99535
17864 | 15099 | 251.65 | 10.4854 | 3353 | 746 | 3300 | 2217.127 | 0.1003 | 0.1126 | 101.6 | 3595 | 98.9 | 2227.242 | 2607 | 17974632.255 | 1.6717e-09 | 0.99634
17865 | 15122 | 252.0333 | 10.5014 | 3353 | 746 | 3300 | 2217.228 | 0.1011 | 0.1096 | 101.8 | 3596 | 98.9 | 2227.343 | 2607 | 17974632.255 | 1.685e-09 | 0.99898
17866 | 15100 | 251.6667 | 10.4861 | 3353 | 746 | 3299.7 | 2217.328 | 0.1054 | 0.1136 | 102 | 3598 | 98.9 | 2227.443 | 2607 | 17974632.255 | 1.7567e-09 | 1.013
17867 | 15101 | 251.6833 | 10.4868 | 3353 | 745 | 3299.8 | 2217.431 | 0.0998 | 0.1115 | 102.2 | 3598 | 98.8 | 2227.546 | 2608 | 17981527.0123 | 1.6633e-09 | 0.99456
17868 | 15102 | 251.7 | 10.4875 | 3353 | 745 | 3300 | 2217.53 | 0.103 | 0.1116 | 102.3 | 3598 | 98.9 | 2227.645 | 2608 | 17981527.0123 | 1.7167e-09 | 1.0051
17869 | 15125 | 252.0833 | 10.5035 | 3353 | 746 | 3300.1 | 2217.634 | 0.1002 | 0.1195 | 102.4 | 3598 | 99 | 2227.749 | 2607 | 17974632.255 | 1.67e-09 | 0.99601
17870 | 15103 | 251.7167 | 10.4882 | 3353 | 745 | 3299.8 | 2217.736 | 0.1031 | 0.1099 | 102.6 | 3598 | 98.9 | 2227.851 | 2608 | 17981527.0123 | 1.7183e-09 | 1.0054
17871 | 15104 | 251.7333 | 10.4889 | 3353 | 745 | 3300.2 | 2217.837 | 0.1035 | 0.1112 | 102.6 | 3598 | 98.9 | 2227.952 | 2608 | 17981527.0123 | 1.725e-09 | 1.0067
17872 | 15105 | 251.75 | 10.4896 | 3353 | 745 | 3299.9 | 2217.94 | 0.1017 | 0.1156 | 102.6 | 3598 | 98.8 | 2228.055 | 2608 | 17981527.0123 | 1.695e-09 | 1.0008
17873 | 15128 | 252.1333 | 10.5056 | 3353 | 745 | 3300.1 | 2218.044 | 0.1019 | 0.1137 | 102.8 | 3598 | 98.9 | 2228.159 | 2608 | 17981527.0123 | 1.6983e-09 | 1.0015
17874 | 15106 | 251.7667 | 10.4903 | 3353 | 745 | 3299.8 | 2218.145 | 0.1037 | 0.1094 | 102.8 | 3598 | 98.9 | 2228.26 | 2608 | 17981527.0123 | 1.7283e-09 | 1.0073
17875 | 15107 | 251.7833 | 10.491 | 3353 | 745 | 3300 | 2218.247 | 0.1008 | 0.1178 | 102.8 | 3595 | 98.9 | 2228.362 | 2608 | 17981527.0123 | 1.68e-09 | 0.99787
17876 | 15108 | 251.8 | 10.4917 | 3353 | 745 | 3299.9 | 2218.349 | 0.1028 | 0.1097 | 102.8 | 3595 | 98.8 | 2228.464 | 2608 | 17981527.0123 | 1.7133e-09 | 1.0044
17877 | 15131 | 252.1833 | 10.5076 | 3353 | 746 | 3300 | 2218.449 | 0.1004 | 0.1128 | 102.5 | 3595 | 98.9 | 2228.564 | 2607 | 17974632.255 | 1.6733e-09 | 0.99667
17878 | 15109 | 251.8167 | 10.4924 | 3353 | 746 | 3300.2 | 2218.552 | 0.0971 | 0.1082 | 102.6 | 3595 | 98.9 | 2228.667 | 2607 | 17974632.255 | 1.6183e-09 | 0.98563
17879 | 15110 | 251.8333 | 10.4931 | 3353 | 746 | 3300 | 2218.653 | 0.102 | 0.1103 | 102.4 | 3595 | 98.9 | 2228.768 | 2607 | 17974632.255 | 1.7e-09 | 1.0019
17880 | 15111 | 251.85 | 10.4938 | 3353 | 746 | 3300 | 2218.755 | 0.1029 | 0.1097 | 102.5 | 3595 | 98.9 | 2228.87 | 2607 | 17974632.255 | 1.715e-09 | 1.0049
17881 | 15134 | 252.2333 | 10.5097 | 3353 | 746 | 3299.9 | 2218.858 | 0.1014 | 0.1098 | 102.4 | 3595 | 99 | 2228.973 | 2607 | 17974632.255 | 1.69e-09 | 0.99997
17882 | 15112 | 251.8667 | 10.4944 | 3354 | 745 | 3299.8 | 2218.959 | 0.1004 | 0.1141 | 102.1 | 3595 | 98.9 | 2229.074 | 2609 | 17988421.7696 | 1.6733e-09 | 0.99642
17883 | 15113 | 251.8833 | 10.4951 | 3353 | 745 | 3299.9 | 2219.062 | 0.1039 | 0.1156 | 102 | 3595 | 98.9 | 2229.177 | 2608 | 17981527.0123 | 1.7317e-09 | 1.008
17884 | 15114 | 251.9 | 10.4958 | 3353 | 743 | 3299.8 | 2219.163 | 0.0997 | 0.1119 | 101.9 | 3595 | 98.9 | 2229.278 | 2610 | 17995316.5269 | 1.6617e-09 | 0.99397
17885 | 15137 | 252.2833 | 10.5118 | 3353 | 746 | 3299.8 | 2219.266 | 0.1005 | 0.1136 | 101.6 | 3595 | 98.9 | 2229.381 | 2607 | 17974632.255 | 1.675e-09 | 0.997
17886 | 15115 | 251.9167 | 10.4965 | 3354 | 747 | 3300 | 2219.368 | 0.1025 | 0.112 | 101.5 | 3595 | 98.8 | 2229.483 | 2607 | 17974632.255 | 1.7083e-09 | 1.0036
17887 | 15116 | 251.9333 | 10.4972 | 3353 | 745 | 3299.9 | 2219.471 | 0.1019 | 0.1126 | 101.5 | 3595 | 98.8 | 2229.586 | 2608 | 17981527.0123 | 1.6983e-09 | 1.0015
17888 | 15117 | 251.95 | 10.4979 | 3353 | 745 | 3300.2 | 2219.57 | 0.098 | 0.11 | 101.2 | 3595 | 98.8 | 2229.685 | 2608 | 17981527.0123 | 1.6333e-09 | 0.98854
17889 | 15140 | 252.3333 | 10.5139 | 3353 | 745 | 3299.9 | 2219.672 | 0.0995 | 0.1101 | 101.2 | 3595 | 98.9 | 2229.787 | 2608 | 17981527.0123 | 1.6583e-09 | 0.99356
17890 | 15118 | 251.9667 | 10.4986 | 3353 | 746 | 3299.7 | 2219.772 | 0.1032 | 0.1088 | 100.9 | 3595 | 98.9 | 2229.887 | 2607 | 17974632.255 | 1.72e-09 | 1.0059
17891 | 15119 | 251.9833 | 10.4993 | 3353 | 746 | 3300 | 2219.874 | 0.1018 | 0.1108 | 100.9 | 3595 | 98.9 | 2229.989 | 2607 | 17974632.255 | 1.6967e-09 | 1.0013
17892 | 15120 | 252 | 10.5 | 3353 | 746 | 3299.9 | 2219.976 | 0.1026 | 0.1119 | 100.7 | 3594 | 98.8 | 2230.091 | 2607 | 17974632.255 | 1.71e-09 | 1.0039
17893 | 15143 | 252.3833 | 10.516 | 3353 | 745 | 3299.8 | 2220.078 | 0.1006 | 0.1073 | 100.5 | 3595 | 98.9 | 2230.193 | 2608 | 17981527.0123 | 1.6767e-09 | 0.99721
17894 | 15121 | 252.0167 | 10.5007 | 3353 | 745 | 3299.8 | 2220.177 | 0.1003 | 0.111 | 100.4 | 3594 | 99 | 2230.292 | 2608 | 17981527.0123 | 1.6717e-09 | 0.99622
17895 | 15122 | 252.0333 | 10.5014 | 3353 | 745 | 3299.9 | 2220.28 | 0.0991 | 0.1101 | 100.3 | 3594 | 98.8 | 2230.395 | 2608 | 17981527.0123 | 1.6517e-09 | 0.99223
17896 | 15123 | 252.05 | 10.5021 | 3354 | 745 | 3300.1 | 2220.382 | 0.1001 | 0.107 | 100.1 | 3595 | 98.8 | 2230.497 | 2609 | 17988421.7696 | 1.6683e-09 | 0.99543
17897 | 15146 | 252.4333 | 10.5181 | 3353 | 744 | 3299.9 | 2220.482 | 0.1021 | 0.1122 | 99.8 | 3595 | 98.8 | 2230.597 | 2609 | 17988421.7696 | 1.7017e-09 | 1.002
17898 | 15124 | 252.0667 | 10.5028 | 3354 | 744 | 3299.9 | 2220.584 | 0.0989 | 0.1075 | 99.9 | 3595 | 98.8 | 2230.699 | 2610 | 17995316.5269 | 1.6483e-09 | 0.99131
17899 | 15125 | 252.0833 | 10.5035 | 3353 | 743 | 3299.8 | 2220.686 | 0.1023 | 0.1089 | 99.7 | 3595 | 98.8 | 2230.801 | 2610 | 17995316.5269 | 1.705e-09 | 1.0025
17900 | 15126 | 252.1 | 10.5042 | 3353 | 744 | 3299.9 | 2220.785 | 0.1009 | 0.1079 | 99.8 | 3595 | 98.8 | 2230.9 | 2609 | 17988421.7696 | 1.6817e-09 | 0.99807
17901 | 15149 | 252.4833 | 10.5201 | 3353 | 745 | 3299.8 | 2220.886 | 0.1017 | 0.1106 | 99.8 | 3597 | 98.9 | 2231.001 | 2608 | 17981527.0123 | 1.695e-09 | 1.0008
17902 | 15127 | 252.1167 | 10.5049 | 3354 | 743 | 3300.1 | 2220.985 | 0.1034 | 0.1121 | 99.9 | 3598 | 98.9 | 2231.1 | 2611 | 18002211.2842 | 1.7233e-09 | 1.006
17903 | 15128 | 252.1333 | 10.5056 | 3354 | 745 | 3300 | 2221.086 | 0.1002 | 0.1119 | 99.9 | 3598 | 98.8 | 2231.201 | 2609 | 17988421.7696 | 1.67e-09 | 0.99576
17904 | 15129 | 252.15 | 10.5062 | 3353 | 744 | 3299.8 | 2221.188 | 0.0963 | 0.1116 | 100.1 | 3598 | 98.8 | 2231.303 | 2609 | 17988421.7696 | 1.605e-09 | 0.98267
17905 | 15152 | 252.5333 | 10.5222 | 3353 | 745 | 3300.1 | 2221.288 | 0.1008 | 0.1113 | 100.1 | 3598 | 98.9 | 2231.403 | 2608 | 17981527.0123 | 1.68e-09 | 0.99787
17906 | 15130 | 252.1667 | 10.5069 | 3353 | 745 | 3299.9 | 2221.39 | 0.101 | 0.1132 | 100.3 | 3598 | 98.9 | 2231.505 | 2608 | 17981527.0123 | 1.6833e-09 | 0.99853
17907 | 15131 | 252.1833 | 10.5076 | 3353 | 745 | 3300.1 | 2221.492 | 0.1034 | 0.111 | 100.5 | 3595 | 99 | 2231.607 | 2608 | 17981527.0123 | 1.7233e-09 | 1.0064
17908 | 15132 | 252.2 | 10.5083 | 3353 | 746 | 3299.9 | 2221.592 | 0.1001 | 0.1094 | 100.7 | 3594 | 98.9 | 2231.707 | 2607 | 17974632.255 | 1.6683e-09 | 0.99568
17909 | 15155 | 252.5833 | 10.5243 | 3353 | 745 | 3299.8 | 2221.694 | 0.1012 | 0.1083 | 100.9 | 3595 | 98.9 | 2231.809 | 2608 | 17981527.0123 | 1.6867e-09 | 0.99919
17910 | 15133 | 252.2167 | 10.509 | 3353 | 745 | 3299.7 | 2221.795 | 0.0999 | 0.1094 | 101.2 | 3595 | 98.9 | 2231.91 | 2608 | 17981527.0123 | 1.665e-09 | 0.99489
17911 | 15134 | 252.2333 | 10.5097 | 3354 | 744 | 3299.8 | 2221.898 | 0.1028 | 0.1061 | 101.4 | 3598 | 98.9 | 2232.013 | 2610 | 17995316.5269 | 1.7133e-09 | 1.0042
17912 | 15135 | 252.25 | 10.5104 | 3353 | 744 | 3299.9 | 2222.001 | 0.1025 | 0.1097 | 101.7 | 3598 | 98.9 | 2232.116 | 2609 | 17988421.7696 | 1.7083e-09 | 1.0033
17913 | 15158 | 252.6333 | 10.5264 | 3354 | 744 | 3299.7 | 2222.102 | 0.0995 | 0.1087 | 101.9 | 3595 | 98.8 | 2232.217 | 2610 | 17995316.5269 | 1.6583e-09 | 0.99331
17914 | 15136 | 252.2667 | 10.5111 | 3354 | 744 | 3299.7 | 2222.204 | 0.1022 | 0.1107 | 102.2 | 3598 | 98.9 | 2232.319 | 2610 | 17995316.5269 | 1.7033e-09 | 1.0022
17915 | 15137 | 252.2833 | 10.5118 | 3353 | 743 | 3300.3 | 2222.306 | 0.1064 | 0.1102 | 102.2 | 3598 | 98.8 | 2232.421 | 2610 | 17995316.5269 | 1.7733e-09 | 1.0158
17916 | 15138 | 252.3 | 10.5125 | 3353 | 744 | 3299.8 | 2222.409 | 0.1021 | 0.1117 | 102.3 | 3598 | 98.8 | 2232.524 | 2609 | 17988421.7696 | 1.7017e-09 | 1.002
17917 | 15161 | 252.6833 | 10.5285 | 3353 | 746 | 3300.1 | 2222.512 | 0.0992 | 0.1102 | 102.6 | 3598 | 98.7 | 2232.627 | 2607 | 17974632.255 | 1.6533e-09 | 0.99269
17918 | 15139 | 252.3167 | 10.5132 | 3353 | 746 | 3299.9 | 2222.617 | 0.1018 | 0.1109 | 102.6 | 3598 | 98.9 | 2232.732 | 2607 | 17974632.255 | 1.6967e-09 | 1.0013
17919 | 15140 | 252.3333 | 10.5139 | 3353 | 746 | 3299.7 | 2222.719 | 0.1023 | 0.1118 | 102.6 | 3598 | 98.8 | 2232.834 | 2607 | 17974632.255 | 1.705e-09 | 1.0029
17920 | 15141 | 252.35 | 10.5146 | 3353 | 746 | 3300.1 | 2222.823 | 0.1016 | 0.1143 | 102.7 | 3598 | 98.9 | 2232.938 | 2607 | 17974632.255 | 1.6933e-09 | 1.0006
17921 | 15164 | 252.7333 | 10.5306 | 3353 | 746 | 3300.2 | 2222.928 | 0.1043 | 0.1099 | 102.8 | 3597 | 98.8 | 2233.043 | 2607 | 17974632.255 | 1.7383e-09 | 1.0094
17922 | 15142 | 252.3667 | 10.5153 | 3354 | 746 | 3299.9 | 2223.03 | 0.1041 | 0.1117 | 102.8 | 3595 | 98.8 | 2233.145 | 2608 | 17981527.0123 | 1.735e-09 | 1.0086
17923 | 15143 | 252.3833 | 10.516 | 3354 | 747 | 3300.1 | 2223.136 | 0.1008 | 0.1109 | 102.7 | 3595 | 98.9 | 2233.251 | 2607 | 17974632.255 | 1.68e-09 | 0.998
17924 | 15144 | 252.4 | 10.5167 | 3354 | 746 | 3299.9 | 2223.24 | 0.1045 | 0.1077 | 102.6 | 3595 | 98.9 | 2233.355 | 2608 | 17981527.0123 | 1.7417e-09 | 1.0099
17925 | 15167 | 252.7833 | 10.5326 | 3353 | 745 | 3299.8 | 2223.342 | 0.1026 | 0.1082 | 102.6 | 3594 | 98.9 | 2233.457 | 2608 | 17981527.0123 | 1.71e-09 | 1.0038
17926 | 15145 | 252.4167 | 10.5174 | 3353 | 747 | 3299.9 | 2223.447 | 0.1009 | 0.113 | 102.4 | 3595 | 98.8 | 2233.562 | 2606 | 17967737.4977 | 1.6817e-09 | 0.99845
17927 | 15146 | 252.4333 | 10.5181 | 3353 | 745 | 3299.8 | 2223.551 | 0.1034 | 0.1128 | 102.3 | 3595 | 98.7 | 2233.666 | 2608 | 17981527.0123 | 1.7233e-09 | 1.0064
17928 | 15147 | 252.45 | 10.5188 | 3353 | 746 | 3299.8 | 2223.653 | 0.1044 | 0.1114 | 102.2 | 3595 | 98.9 | 2233.768 | 2607 | 17974632.255 | 1.74e-09 | 1.0097
17929 | 15170 | 252.8333 | 10.5347 | 3353 | 745 | 3299.9 | 2223.757 | 0.1038 | 0.1122 | 102.2 | 3595 | 98.8 | 2233.872 | 2608 | 17981527.0123 | 1.73e-09 | 1.0077
17930 | 15148 | 252.4667 | 10.5194 | 3353 | 744 | 3299.9 | 2223.858 | 0.1046 | 0.1133 | 102.1 | 3595 | 98.9 | 2233.973 | 2609 | 17988421.7696 | 1.7433e-09 | 1.0101
17931 | 15149 | 252.4833 | 10.5201 | 3353 | 744 | 3300 | 2223.963 | 0.1 | 0.1098 | 101.6 | 3595 | 98.8 | 2234.078 | 2609 | 17988421.7696 | 1.6667e-09 | 0.99509
17932 | 15150 | 252.5 | 10.5208 | 3353 | 745 | 3299.9 | 2224.068 | 0.1007 | 0.1111 | 101.6 | 3595 | 98.9 | 2234.183 | 2608 | 17981527.0123 | 1.6783e-09 | 0.99754
17933 | 15173 | 252.8833 | 10.5368 | 3353 | 746 | 3300 | 2224.17 | 0.098 | 0.1129 | 101.6 | 3595 | 99 | 2234.285 | 2607 | 17974632.255 | 1.6333e-09 | 0.98867
17934 | 15151 | 252.5167 | 10.5215 | 3353 | 746 | 3299.9 | 2224.274 | 0.1026 | 0.1114 | 101.6 | 3594 | 99 | 2234.389 | 2607 | 17974632.255 | 1.71e-09 | 1.0039
17935 | 15152 | 252.5333 | 10.5222 | 3353 | 746 | 3299.8 | 2224.376 | 0.1053 | 0.1092 | 101.4 | 3594 | 98.9 | 2234.491 | 2607 | 17974632.255 | 1.755e-09 | 1.0126
17936 | 15153 | 252.55 | 10.5229 | 3354 | 747 | 3299.6 | 2224.481 | 0.1089 | 0.1095 | 101.3 | 3594 | 98.9 | 2234.596 | 2607 | 17974632.255 | 1.815e-09 | 1.024
17937 | 15176 | 252.9333 | 10.5389 | 3354 | 747 | 3299.7 | 2224.585 | 0.1065 | 0.1119 | 101 | 3594 | 98.8 | 2234.7 | 2607 | 17974632.255 | 1.775e-09 | 1.0165
17938 | 15154 | 252.5667 | 10.5236 | 3354 | 747 | 3299.8 | 2224.689 | 0.1046 | 0.1145 | 100.9 | 3594 | 98.9 | 2234.804 | 2607 | 17974632.255 | 1.7433e-09 | 1.0104
17939 | 15155 | 252.5833 | 10.5243 | 3353 | 747 | 3299.9 | 2224.791 | 0.1028 | 0.1102 | 100.6 | 3594 | 98.8 | 2234.906 | 2606 | 17967737.4977 | 1.7133e-09 | 1.0047
17940 | 15156 | 252.6 | 10.525 | 3353 | 747 | 3299.9 | 2224.894 | 0.1025 | 0.1111 | 100.6 | 3595 | 98.8 | 2235.009 | 2606 | 17967737.4977 | 1.7083e-09 | 1.0037
17941 | 15179 | 252.9833 | 10.541 | 3353 | 748 | 3300.2 | 2224.996 | 0.0965 | 0.114 | 100.4 | 3595 | 98.9 | 2235.111 | 2605 | 17960842.7404 | 1.6083e-09 | 0.98385
17942 | 15157 | 252.6167 | 10.5257 | 3353 | 747 | 3300 | 2225.099 | 0.1024 | 0.1129 | 100.1 | 3595 | 98.9 | 2235.214 | 2606 | 17967737.4977 | 1.7067e-09 | 1.0034
17943 | 15158 | 252.6333 | 10.5264 | 3353 | 747 | 3299.8 | 2225.201 | 0.102 | 0.1097 | 100.2 | 3595 | 98.9 | 2235.316 | 2606 | 17967737.4977 | 1.7e-09 | 1.0021
17944 | 15159 | 252.65 | 10.5271 | 3353 | 748 | 3299.8 | 2225.301 | 0.1032 | 0.112 | 99.9 | 3595 | 98.8 | 2235.416 | 2605 | 17960842.7404 | 1.72e-09 | 1.0061
17945 | 15182 | 253.0333 | 10.5431 | 3353 | 748 | 3299.9 | 2225.403 | 0.1029 | 0.1123 | 100 | 3595 | 98.8 | 2235.518 | 2605 | 17960842.7404 | 1.715e-09 | 1.0051
17946 | 15160 | 252.6667 | 10.5278 | 3353 | 748 | 3299.8 | 2225.503 | 0.0972 | 0.1097 | 99.8 | 3595 | 98.9 | 2235.618 | 2605 | 17960842.7404 | 1.62e-09 | 0.98622
17947 | 15161 | 252.6833 | 10.5285 | 3353 | 749 | 3299.9 | 2225.605 | 0.0995 | 0.1131 | 99.9 | 3595 | 98.8 | 2235.72 | 2604 | 17953947.9832 | 1.6583e-09 | 0.99407
17948 | 15162 | 252.7 | 10.5292 | 3353 | 749 | 3300 | 2225.707 | 0.1019 | 0.1087 | 99.8 | 3597 | 98.9 | 2235.822 | 2604 | 17953947.9832 | 1.6983e-09 | 1.002
17949 | 15185 | 253.0833 | 10.5451 | 3353 | 749 | 3300.1 | 2225.808 | 0.1004 | 0.1099 | 99.9 | 3598 | 98.8 | 2235.923 | 2604 | 17953947.9832 | 1.6733e-09 | 0.99706
17950 | 15163 | 252.7167 | 10.5299 | 3354 | 749 | 3300.1 | 2225.91 | 0.1039 | 0.1103 | 99.9 | 3598 | 98.8 | 2236.025 | 2605 | 17960842.7404 | 1.7317e-09 | 1.0084
17951 | 15164 | 252.7333 | 10.5306 | 3353 | 748 | 3300.2 | 2226.012 | 0.0999 | 0.1102 | 99.9 | 3598 | 98.9 | 2236.127 | 2605 | 17960842.7404 | 1.665e-09 | 0.99527
17952 | 15165 | 252.75 | 10.5312 | 3353 | 750 | 3300 | 2226.112 | 0.1003 | 0.108 | 100.2 | 3598 | 98.9 | 2236.227 | 2603 | 17947053.2259 | 1.6717e-09 | 0.99685
17953 | 15188 | 253.1333 | 10.5472 | 3353 | 748 | 3300.2 | 2226.213 | 0.0969 | 0.1102 | 100.2 | 3598 | 98.8 | 2236.328 | 2605 | 17960842.7404 | 1.615e-09 | 0.98521
17954 | 15166 | 252.7667 | 10.5319 | 3351 | 747 | 3300.1 | 2226.314 | 0.0968 | 0.1089 | 100.5 | 3598 | 98.9 | 2236.429 | 2604 | 17953947.9832 | 1.6133e-09 | 0.98499
17955 | 15167 | 252.7833 | 10.5326 | 3353 | 749 | 3299.9 | 2226.415 | 0.0995 | 0.104 | 100.7 | 3598 | 98.9 | 2236.53 | 2604 | 17953947.9832 | 1.6583e-09 | 0.99407
17956 | 15168 | 252.8 | 10.5333 | 3353 | 749 | 3299.9 | 2226.513 | 0.0997 | 0.1079 | 100.9 | 3598 | 98.8 | 2236.628 | 2604 | 17953947.9832 | 1.6617e-09 | 0.99473
17957 | 15191 | 253.1833 | 10.5493 | 3353 | 749 | 3299.8 | 2226.615 | 0.0994 | 0.1094 | 101.2 | 3595 | 98.8 | 2236.73 | 2604 | 17953947.9832 | 1.6567e-09 | 0.99374
17958 | 15169 | 252.8167 | 10.534 | 3353 | 749 | 3300 | 2226.715 | 0.0992 | 0.1108 | 101.4 | 3595 | 98.8 | 2236.83 | 2604 | 17953947.9832 | 1.6533e-09 | 0.99307
17959 | 15170 | 252.8333 | 10.5347 | 3353 | 749 | 3300.1 | 2226.818 | 0.1019 | 0.1099 | 101.7 | 3595 | 98.9 | 2236.933 | 2604 | 17953947.9832 | 1.6983e-09 | 1.002
17960 | 15171 | 252.85 | 10.5354 | 3353 | 747 | 3300 | 2226.918 | 0.1022 | 0.1095 | 101.9 | 3598 | 98.9 | 2237.033 | 2606 | 17967737.4977 | 1.7033e-09 | 1.0027
17961 | 15194 | 253.2333 | 10.5514 | 3354 | 746 | 3300 | 2227.021 | 0.102 | 0.1088 | 102.1 | 3598 | 98.8 | 2237.136 | 2608 | 17981527.0123 | 1.7e-09 | 1.0018
17962 | 15172 | 252.8667 | 10.5361 | 3354 | 744 | 3299.9 | 2227.125 | 0.1033 | 0.1076 | 102.3 | 3598 | 98.8 | 2237.24 | 2610 | 17995316.5269 | 1.7217e-09 | 1.0058
17963 | 15173 | 252.8833 | 10.5368 | 3354 | 742 | 3300 | 2227.226 | 0.1021 | 0.1086 | 102.4 | 3598 | 98.9 | 2237.341 | 2612 | 18009106.0415 | 1.7017e-09 | 1.0016
17964 | 15174 | 252.9 | 10.5375 | 3354 | 744 | 3300 | 2227.33 | 0.103 | 0.1114 | 102.5 | 3598 | 98.8 | 2237.445 | 2610 | 17995316.5269 | 1.7167e-09 | 1.0048
17965 | 15197 | 253.2833 | 10.5535 | 3354 | 743 | 3300 | 2227.434 | 0.1033 | 0.1085 | 102.6 | 3598 | 98.9 | 2237.549 | 2611 | 18002211.2842 | 1.7217e-09 | 1.0057
17966 | 15175 | 252.9167 | 10.5382 | 3354 | 747 | 3300.1 | 2227.534 | 0.102 | 0.1122 | 102.6 | 3598 | 98.8 | 2237.649 | 2607 | 17974632.255 | 1.7e-09 | 1.0019
17967 | 15176 | 252.9333 | 10.5389 | 3353 | 747 | 3299.9 | 2227.637 | 0.1008 | 0.1139 | 102.7 | 3598 | 98.9 | 2237.752 | 2606 | 17967737.4977 | 1.68e-09 | 0.99812
17968 | 15177 | 252.95 | 10.5396 | 3353 | 749 | 3300.2 | 2227.738 | 0.1041 | 0.1129 | 102.7 | 3598 | 99 | 2237.853 | 2604 | 17953947.9832 | 1.735e-09 | 1.0092
17969 | 15200 | 253.3333 | 10.5556 | 3353 | 747 | 3300 | 2227.838 | 0.1017 | 0.1117 | 102.7 | 3598 | 98.8 | 2237.953 | 2606 | 17967737.4977 | 1.695e-09 | 1.0011
17970 | 15178 | 252.9667 | 10.5403 | 3353 | 746 | 3300.1 | 2227.942 | 0.1057 | 0.1114 | 102.7 | 3595 | 98.8 | 2238.057 | 2607 | 17974632.255 | 1.7617e-09 | 1.0139
17971 | 15179 | 252.9833 | 10.541 | 3353 | 747 | 3299.8 | 2228.045 | 0.1048 | 0.1071 | 102.7 | 3595 | 98.9 | 2238.16 | 2606 | 17967737.4977 | 1.7467e-09 | 1.0112
17972 | 15180 | 253 | 10.5417 | 3353 | 747 | 3299.9 | 2228.146 | 0.1011 | 0.1102 | 102.7 | 3595 | 98.9 | 2238.261 | 2606 | 17967737.4977 | 1.685e-09 | 0.99911
17973 | 15203 | 253.3833 | 10.5576 | 3353 | 747 | 3299.8 | 2228.249 | 0.1031 | 0.1133 | 102.4 | 3595 | 98.9 | 2238.364 | 2606 | 17967737.4977 | 1.7183e-09 | 1.0057
17974 | 15181 | 253.0167 | 10.5424 | 3354 | 747 | 3300 | 2228.351 | 0.1042 | 0.108 | 102.4 | 3595 | 98.8 | 2238.466 | 2607 | 17974632.255 | 1.7367e-09 | 1.0091
17975 | 15182 | 253.0333 | 10.5431 | 3354 | 747 | 3299.9 | 2228.452 | 0.1022 | 0.109 | 102.3 | 3595 | 98.8 | 2238.567 | 2607 | 17974632.255 | 1.7033e-09 | 1.0026
17976 | 15183 | 253.05 | 10.5437 | 3353 | 745 | 3299.8 | 2228.554 | 0.1016 | 0.1092 | 102 | 3595 | 98.9 | 2238.669 | 2608 | 17981527.0123 | 1.6933e-09 | 1.0005
17977 | 15206 | 253.4333 | 10.5597 | 3353 | 746 | 3299.9 | 2228.654 | 0.1017 | 0.1109 | 102 | 3595 | 98.9 | 2238.769 | 2607 | 17974632.255 | 1.695e-09 | 1.001
17978 | 15184 | 253.0667 | 10.5444 | 3353 | 747 | 3299.7 | 2228.757 | 0.1025 | 0.1087 | 101.9 | 3595 | 98.9 | 2238.872 | 2606 | 17967737.4977 | 1.7083e-09 | 1.0037
17979 | 15185 | 253.0833 | 10.5451 | 3353 | 747 | 3300 | 2228.858 | 0.1004 | 0.1116 | 101.4 | 3595 | 98.9 | 2238.973 | 2606 | 17967737.4977 | 1.6733e-09 | 0.9968
17980 | 15186 | 253.1 | 10.5458 | 3353 | 747 | 3299.8 | 2228.957 | 0.0983 | 0.1106 | 101.5 | 3595 | 98.9 | 2239.072 | 2606 | 17967737.4977 | 1.6383e-09 | 0.9898
17981 | 15209 | 253.4833 | 10.5618 | 3353 | 745 | 3299.6 | 2229.058 | 0.1044 | 0.1115 | 101.6 | 3595 | 98.9 | 2239.173 | 2608 | 17981527.0123 | 1.74e-09 | 1.0096
17982 | 15187 | 253.1167 | 10.5465 | 3353 | 746 | 3299.8 | 2229.16 | 0.0992 | 0.1108 | 101.3 | 3595 | 98.8 | 2239.275 | 2607 | 17974632.255 | 1.6533e-09 | 0.99269
17983 | 15188 | 253.1333 | 10.5472 | 3353 | 747 | 3299.9 | 2229.261 | 0.0992 | 0.1155 | 101.2 | 3595 | 98.8 | 2239.376 | 2606 | 17967737.4977 | 1.6533e-09 | 0.99281
17984 | 15189 | 253.15 | 10.5479 | 3353 | 747 | 3299.9 | 2229.363 | 0.1017 | 0.1062 | 100.7 | 3595 | 98.8 | 2239.478 | 2606 | 17967737.4977 | 1.695e-09 | 1.0011
17985 | 15212 | 253.5333 | 10.5639 | 3353 | 746 | 3300.1 | 2229.465 | 0.1018 | 0.1073 | 101 | 3595 | 98.9 | 2239.58 | 2607 | 17974632.255 | 1.6967e-09 | 1.0013
17986 | 15190 | 253.1667 | 10.5486 | 3353 | 747 | 3299.8 | 2229.564 | 0.0998 | 0.1121 | 100.7 | 3595 | 98.9 | 2239.679 | 2606 | 17967737.4977 | 1.6633e-09 | 0.99481
17987 | 15191 | 253.1833 | 10.5493 | 3354 | 749 | 3300 | 2229.666 | 0.1002 | 0.1123 | 100.6 | 3595 | 98.9 | 2239.781 | 2605 | 17960842.7404 | 1.67e-09 | 0.99627
17988 | 15192 | 253.2 | 10.55 | 3354 | 749 | 3299.7 | 2229.768 | 0.1026 | 0.108 | 100.4 | 3595 | 98.8 | 2239.883 | 2605 | 17960842.7404 | 1.71e-09 | 1.0042
17989 | 15215 | 253.5833 | 10.566 | 3354 | 749 | 3300 | 2229.867 | 0.1005 | 0.1095 | 100.3 | 3595 | 98.8 | 2239.982 | 2605 | 17960842.7404 | 1.675e-09 | 0.99726
17990 | 15193 | 253.2167 | 10.5507 | 3353 | 746 | 3299.9 | 2229.969 | 0.0995 | 0.1103 | 100.2 | 3595 | 98.9 | 2240.084 | 2607 | 17974632.255 | 1.6583e-09 | 0.99369
17991 | 15194 | 253.2333 | 10.5514 | 3354 | 746 | 3299.7 | 2230.067 | 0.0995 | 0.1092 | 100 | 3595 | 98.9 | 2240.182 | 2608 | 17981527.0123 | 1.6583e-09 | 0.99356
17992 | 15195 | 253.25 | 10.5521 | 3353 | 744 | 3300.1 | 2230.167 | 0.0979 | 0.1083 | 100 | 3595 | 98.8 | 2240.282 | 2609 | 17988421.7696 | 1.6317e-09 | 0.98808
17993 | 15218 | 253.6333 | 10.5681 | 3353 | 745 | 3299.8 | 2230.268 | 0.099 | 0.1084 | 99.8 | 3595 | 98.8 | 2240.383 | 2608 | 17981527.0123 | 1.65e-09 | 0.99189
17994 | 15196 | 253.2667 | 10.5528 | 3353 | 746 | 3299.9 | 2230.368 | 0.1003 | 0.1095 | 99.8 | 3596 | 98.8 | 2240.483 | 2607 | 17974632.255 | 1.6717e-09 | 0.99634
17995 | 15197 | 253.2833 | 10.5535 | 3353 | 746 | 3299.7 | 2230.467 | 0.0993 | 0.1092 | 100 | 3596 | 98.8 | 2240.582 | 2607 | 17974632.255 | 1.655e-09 | 0.99302
17996 | 15198 | 253.3 | 10.5542 | 3353 | 745 | 3299.8 | 2230.568 | 0.0998 | 0.1071 | 99.8 | 3598 | 98.7 | 2240.683 | 2608 | 17981527.0123 | 1.6633e-09 | 0.99456
17997 | 15221 | 253.6833 | 10.5701 | 3353 | 748 | 3299.6 | 2230.667 | 0.0987 | 0.1071 | 99.9 | 3598 | 98.8 | 2240.782 | 2605 | 17960842.7404 | 1.645e-09 | 0.99127
17998 | 15199 | 253.3167 | 10.5549 | 3353 | 749 | 3300.2 | 2230.768 | 0.1009 | 0.1113 | 100 | 3598 | 98.9 | 2240.883 | 2604 | 17953947.9832 | 1.6817e-09 | 0.99871
17999 | 15200 | 253.3333 | 10.5556 | 3354 | 746 | 3299.8 | 2230.869 | 0.0996 | 0.1083 | 100 | 3598 | 98.8 | 2240.984 | 2608 | 17981527.0123 | 1.66e-09 | 0.99389
18000 | 15201 | 253.35 | 10.5563 | 3354 | 745 | 3299.9 | 2230.968 | 0.1014 | 0.1073 | 100.2 | 3598 | 98.8 | 2241.083 | 2609 | 17988421.7696 | 1.69e-09 | 0.99972
18001 | 15224 | 253.7333 | 10.5722 | 3354 | 746 | 3300 | 2231.07 | 0.0983 | 0.1087 | 100.4 | 3595 | 98.8 | 2241.185 | 2608 | 17981527.0123 | 1.6383e-09 | 0.98955
18002 | 15202 | 253.3667 | 10.5569 | 3353 | 746 | 3300 | 2231.171 | 0.0992 | 0.1066 | 100.6 | 3598 | 98.9 | 2241.286 | 2607 | 17974632.255 | 1.6533e-09 | 0.99269
18003 | 15203 | 253.3833 | 10.5576 | 3353 | 746 | 3299.9 | 2231.271 | 0.102 | 0.1066 | 100.9 | 3595 | 98.8 | 2241.386 | 2607 | 17974632.255 | 1.7e-09 | 1.0019
18004 | 15204 | 253.4 | 10.5583 | 3353 | 744 | 3299.9 | 2231.372 | 0.1006 | 0.1096 | 101.1 | 3595 | 98.9 | 2241.487 | 2609 | 17988421.7696 | 1.6767e-09 | 0.99708
18005 | 15227 | 253.7833 | 10.5743 | 3353 | 746 | 3300 | 2231.473 | 0.0984 | 0.1073 | 101.4 | 3595 | 98.9 | 2241.588 | 2607 | 17974632.255 | 1.64e-09 | 0.99001
18006 | 15205 | 253.4167 | 10.559 | 3353 | 746 | 3299.8 | 2231.571 | 0.1002 | 0.1085 | 101.6 | 3596 | 98.9 | 2241.686 | 2607 | 17974632.255 | 1.67e-09 | 0.99601
18007 | 15206 | 253.4333 | 10.5597 | 3353 | 747 | 3299.9 | 2231.673 | 0.1008 | 0.1114 | 101.8 | 3598 | 98.9 | 2241.788 | 2606 | 17967737.4977 | 1.68e-09 | 0.99812
18008 | 15207 | 253.45 | 10.5604 | 3353 | 749 | 3299.7 | 2231.773 | 0.0994 | 0.1095 | 102 | 3597 | 98.8 | 2241.888 | 2604 | 17953947.9832 | 1.6567e-09 | 0.99374
18009 | 15230 | 253.8333 | 10.5764 | 3353 | 748 | 3299.9 | 2231.876 | 0.1021 | 0.1085 | 102.3 | 3598 | 98.8 | 2241.991 | 2605 | 17960842.7404 | 1.7017e-09 | 1.0025
18010 | 15208 | 253.4667 | 10.5611 | 3353 | 747 | 3300.1 | 2231.978 | 0.0993 | 0.1105 | 102.4 | 3598 | 98.9 | 2242.093 | 2606 | 17967737.4977 | 1.655e-09 | 0.99315
18011 | 15209 | 253.4833 | 10.5618 | 3353 | 746 | 3300 | 2232.079 | 0.1005 | 0.109 | 102.5 | 3598 | 98.8 | 2242.194 | 2607 | 17974632.255 | 1.675e-09 | 0.997
18012 | 15210 | 253.5 | 10.5625 | 3354 | 747 | 3299.9 | 2232.182 | 0.1044 | 0.1096 | 102.6 | 3598 | 99 | 2242.297 | 2607 | 17974632.255 | 1.74e-09 | 1.0097
18013 | 15233 | 253.8833 | 10.5785 | 3353 | 745 | 3300.1 | 2232.286 | 0.1007 | 0.1109 | 102.7 | 3598 | 98.9 | 2242.401 | 2608 | 17981527.0123 | 1.6783e-09 | 0.99754
18014 | 15211 | 253.5167 | 10.5632 | 3354 | 746 | 3299.9 | 2232.387 | 0.1019 | 0.1093 | 102.7 | 3598 | 98.9 | 2242.502 | 2608 | 17981527.0123 | 1.6983e-09 | 1.0015
18015 | 15212 | 253.5333 | 10.5639 | 3353 | 747 | 3299.7 | 2232.49 | 0.1038 | 0.1111 | 102.7 | 3597 | 98.9 | 2242.605 | 2606 | 17967737.4977 | 1.73e-09 | 1.0079
18016 | 15213 | 253.55 | 10.5646 | 3353 | 746 | 3299.8 | 2232.594 | 0.1006 | 0.1115 | 102.7 | 3595 | 98.8 | 2242.709 | 2607 | 17974632.255 | 1.6767e-09 | 0.99734
18017 | 15236 | 253.9333 | 10.5806 | 3353 | 747 | 3299.8 | 2232.695 | 0.1 | 0.1127 | 102.8 | 3596 | 98.9 | 2242.81 | 2606 | 17967737.4977 | 1.6667e-09 | 0.99548
18018 | 15214 | 253.5667 | 10.5653 | 3353 | 747 | 3299.9 | 2232.798 | 0.1021 | 0.1108 | 102.8 | 3595 | 98.9 | 2242.913 | 2606 | 17967737.4977 | 1.7017e-09 | 1.0024
18019 | 15215 | 253.5833 | 10.566 | 3353 | 745 | 3299.8 | 2232.9 | 0.1035 | 0.1105 | 102.7 | 3595 | 98.9 | 2243.015 | 2608 | 17981527.0123 | 1.725e-09 | 1.0067
18020 | 15216 | 253.6 | 10.5667 | 3353 | 742 | 3299.9 | 2233 | 0.1079 | 0.1108 | 102.7 | 3595 | 98.8 | 2243.115 | 2611 | 18002211.2842 | 1.7983e-09 | 1.0204
18021 | 15239 | 253.9833 | 10.5826 | 3354 | 742 | 3300.1 | 2233.104 | 0.0984 | 0.1193 | 102.3 | 3595 | 98.9 | 2243.219 | 2612 | 18009106.0415 | 1.64e-09 | 0.98938
18022 | 15217 | 253.6167 | 10.5674 | 3353 | 744 | 3300 | 2233.208 | 0.1034 | 0.1139 | 102.5 | 3595 | 98.9 | 2243.323 | 2609 | 17988421.7696 | 1.7233e-09 | 1.0062
18023 | 15218 | 253.6333 | 10.5681 | 3354 | 745 | 3300 | 2233.308 | 0.101 | 0.1136 | 102.3 | 3595 | 98.8 | 2243.423 | 2609 | 17988421.7696 | 1.6833e-09 | 0.9984
18024 | 15219 | 253.65 | 10.5687 | 3354 | 745 | 3300.1 | 2233.412 | 0.1016 | 0.1122 | 102.2 | 3595 | 98.8 | 2243.527 | 2609 | 17988421.7696 | 1.6933e-09 | 1.0004
18025 | 15242 | 254.0333 | 10.5847 | 3354 | 745 | 3300.1 | 2233.513 | 0.1051 | 0.1096 | 102.1 | 3595 | 98.9 | 2243.628 | 2609 | 17988421.7696 | 1.7517e-09 | 1.0117
18026 | 15220 | 253.6667 | 10.5694 | 3353 | 746 | 3300 | 2233.617 | 0.1005 | 0.11 | 102 | 3595 | 98.9 | 2243.732 | 2607 | 17974632.255 | 1.675e-09 | 0.997
18027 | 15221 | 253.6833 | 10.5701 | 3353 | 743 | 3299.8 | 2233.72 | 0.0968 | 0.1088 | 101.8 | 3595 | 98.9 | 2243.835 | 2610 | 17995316.5269 | 1.6133e-09 | 0.98424
18028 | 15222 | 253.7 | 10.5708 | 3353 | 745 | 3300.2 | 2233.82 | 0.1031 | 0.1115 | 101.7 | 3595 | 98.8 | 2243.935 | 2608 | 17981527.0123 | 1.7183e-09 | 1.0054
18029 | 15245 | 254.0833 | 10.5868 | 3353 | 744 | 3299.8 | 2233.924 | 0.1012 | 0.1106 | 101.1 | 3595 | 98.8 | 2244.039 | 2609 | 17988421.7696 | 1.6867e-09 | 0.99906
18030 | 15223 | 253.7167 | 10.5715 | 3353 | 744 | 3299.9 | 2234.026 | 0.1026 | 0.1109 | 101 | 3595 | 98.9 | 2244.141 | 2609 | 17988421.7696 | 1.71e-09 | 1.0036
18031 | 15224 | 253.7333 | 10.5722 | 3353 | 746 | 3299.8 | 2234.126 | 0.1061 | 0.1117 | 100.9 | 3595 | 98.9 | 2244.241 | 2607 | 17974632.255 | 1.7683e-09 | 1.0152
18032 | 15225 | 253.75 | 10.5729 | 3353 | 745 | 3299.9 | 2234.229 | 0.0988 | 0.1127 | 101 | 3595 | 98.9 | 2244.344 | 2608 | 17981527.0123 | 1.6467e-09 | 0.99122
18033 | 15248 | 254.1333 | 10.5889 | 3353 | 745 | 3300.2 | 2234.33 | 0.0989 | 0.1092 | 100.3 | 3594 | 98.9 | 2244.445 | 2608 | 17981527.0123 | 1.6483e-09 | 0.99156
18034 | 15226 | 253.7667 | 10.5736 | 3353 | 744 | 3299.9 | 2234.43 | 0.0999 | 0.1109 | 100.7 | 3595 | 98.9 | 2244.545 | 2609 | 17988421.7696 | 1.665e-09 | 0.99476
18035 | 15227 | 253.7833 | 10.5743 | 3353 | 746 | 3300 | 2234.531 | 0.0972 | 0.1125 | 100.6 | 3595 | 99 | 2244.646 | 2607 | 17974632.255 | 1.62e-09 | 0.98597
18036 | 15228 | 253.8 | 10.575 | 3353 | 746 | 3300.1 | 2234.633 | 0.1035 | 0.1084 | 100.4 | 3594 | 98.9 | 2244.748 | 2607 | 17974632.255 | 1.725e-09 | 1.0068
18037 | 15251 | 254.1833 | 10.591 | 3354 | 745 | 3299.9 | 2234.733 | 0.1022 | 0.1128 | 100.2 | 3594 | 98.9 | 2244.848 | 2609 | 17988421.7696 | 1.7033e-09 | 1.0023
18038 | 15229 | 253.8167 | 10.5757 | 3354 | 745 | 3300 | 2234.834 | 0.1021 | 0.1112 | 99.9 | 3595 | 98.9 | 2244.949 | 2609 | 17988421.7696 | 1.7017e-09 | 1.002
18039 | 15230 | 253.8333 | 10.5764 | 3353 | 744 | 3300 | 2234.934 | 0.1004 | 0.1088 | 99.8 | 3595 | 98.9 | 2245.049 | 2609 | 17988421.7696 | 1.6733e-09 | 0.99642
18040 | 15231 | 253.85 | 10.5771 | 3353 | 747 | 3299.9 | 2235.036 | 0.1016 | 0.1105 | 100 | 3595 | 98.9 | 2245.151 | 2606 | 17967737.4977 | 1.6933e-09 | 1.0008
18041 | 15254 | 254.2333 | 10.5931 | 3353 | 747 | 3299.8 | 2235.137 | 0.1004 | 0.1088 | 99.9 | 3595 | 98.9 | 2245.252 | 2606 | 17967737.4977 | 1.6733e-09 | 0.9968
18042 | 15232 | 253.8667 | 10.5778 | 3353 | 745 | 3299.8 | 2235.236 | 0.1019 | 0.111 | 99.7 | 3595 | 98.8 | 2245.351 | 2608 | 17981527.0123 | 1.6983e-09 | 1.0015
18043 | 15233 | 253.8833 | 10.5785 | 3353 | 744 | 3299.9 | 2235.337 | 0.1002 | 0.1076 | 99.9 | 3598 | 98.8 | 2245.452 | 2609 | 17988421.7696 | 1.67e-09 | 0.99576
18044 | 15234 | 253.9 | 10.5792 | 3353 | 746 | 3299.6 | 2235.437 | 0.0979 | 0.1116 | 99.8 | 3598 | 98.9 | 2245.552 | 2607 | 17974632.255 | 1.6317e-09 | 0.98833
18045 | 15257 | 254.2833 | 10.5951 | 3353 | 744 | 3299.6 | 2235.536 | 0.1057 | 0.1077 | 99.8 | 3598 | 98.8 | 2245.651 | 2609 | 17988421.7696 | 1.7617e-09 | 1.0137
18046 | 15235 | 253.9167 | 10.5799 | 3353 | 745 | 3300.1 | 2235.636 | 0.0959 | 0.107 | 99.9 | 3598 | 98.9 | 2245.751 | 2608 | 17981527.0123 | 1.5983e-09 | 0.98143
18047 | 15236 | 253.9333 | 10.5806 | 3353 | 745 | 3299.7 | 2235.733 | 0.0992 | 0.1097 | 100.1 | 3598 | 98.8 | 2245.848 | 2608 | 17981527.0123 | 1.6533e-09 | 0.99256
18048 | 15237 | 253.95 | 10.5813 | 3353 | 743 | 3300 | 2235.833 | 0.0974 | 0.107 | 100.2 | 3598 | 98.9 | 2245.948 | 2610 | 17995316.5269 | 1.6233e-09 | 0.98627
18049 | 15260 | 254.3333 | 10.5972 | 3354 | 745 | 3299.8 | 2235.933 | 0.1019 | 0.1081 | 100.5 | 3595 | 98.8 | 2246.048 | 2609 | 17988421.7696 | 1.6983e-09 | 1.0014
18050 | 15238 | 253.9667 | 10.5819 | 3354 | 745 | 3299.9 | 2236.032 | 0.0985 | 0.1102 | 100.7 | 3595 | 98.9 | 2246.147 | 2609 | 17988421.7696 | 1.6417e-09 | 0.99009
18051 | 15239 | 253.9833 | 10.5826 | 3354 | 745 | 3300 | 2236.132 | 0.0981 | 0.1113 | 100.9 | 3595 | 98.9 | 2246.247 | 2609 | 17988421.7696 | 1.635e-09 | 0.98875
18052 | 15240 | 254 | 10.5833 | 3353 | 746 | 3299.9 | 2236.232 | 0.099 | 0.1049 | 101.2 | 3598 | 98.8 | 2246.347 | 2607 | 17974632.255 | 1.65e-09 | 0.99202
18053 | 15263 | 254.3833 | 10.5993 | 3353 | 745 | 3300 | 2236.334 | 0.1013 | 0.1065 | 101.6 | 3595 | 98.8 | 2246.449 | 2608 | 17981527.0123 | 1.6883e-09 | 0.99952
18054 | 15241 | 254.0167 | 10.584 | 3353 | 744 | 3299.8 | 2236.436 | 0.1032 | 0.1128 | 101.7 | 3595 | 98.8 | 2246.551 | 2609 | 17988421.7696 | 1.72e-09 | 1.0056
18055 | 15242 | 254.0333 | 10.5847 | 3353 | 744 | 3299.8 | 2236.539 | 0.1033 | 0.1072 | 102 | 3596 | 98.9 | 2246.654 | 2609 | 17988421.7696 | 1.7217e-09 | 1.0059
18056 | 15243 | 254.05 | 10.5854 | 3353 | 745 | 3298.7 | 2236.638 | 0.1016 | 0.1104 | 102.2 | 3598 | 98.8 | 2246.753 | 2608 | 17981527.0123 | 1.6933e-09 | 1.0005
18057 | 15266 | 254.4333 | 10.6014 | 3353 | 745 | 3299.8 | 2236.738 | 0.0982 | 0.1105 | 102.5 | 3598 | 99 | 2246.853 | 2608 | 17981527.0123 | 1.6367e-09 | 0.98921
18058 | 15244 | 254.0667 | 10.5861 | 3353 | 744 | 3300.1 | 2236.837 | 0.0976 | 0.1107 | 102.6 | 3598 | 98.8 | 2246.952 | 2609 | 17988421.7696 | 1.6267e-09 | 0.98707
18059 | 15245 | 254.0833 | 10.5868 | 3353 | 743 | 3299.7 | 2236.939 | 0.1005 | 0.1115 | 102.7 | 3598 | 98.9 | 2247.054 | 2610 | 17995316.5269 | 1.675e-09 | 0.99662
18060 | 15246 | 254.1 | 10.5875 | 3353 | 749 | 3299.9 | 2237.039 | 0.1005 | 0.1095 | 102.7 | 3598 | 98.9 | 2247.154 | 2604 | 17953947.9832 | 1.675e-09 | 0.99739
18061 | 15269 | 254.4833 | 10.6035 | 3353 | 751 | 3299.8 | 2237.138 | 0.0974 | 0.1102 | 102.9 | 3598 | 98.8 | 2247.253 | 2602 | 17940158.4686 | 1.6233e-09 | 0.98728
18062 | 15247 | 254.1167 | 10.5882 | 3353 | 745 | 3300.1 | 2237.239 | 0.0988 | 0.1108 | 102.9 | 3598 | 98.9 | 2247.354 | 2608 | 17981527.0123 | 1.6467e-09 | 0.99122
18063 | 15248 | 254.1333 | 10.5889 | 3353 | 746 | 3299.7 | 2237.342 | 0.0989 | 0.1118 | 102.9 | 3597 | 98.9 | 2247.457 | 2607 | 17974632.255 | 1.6483e-09 | 0.99169
18064 | 15249 | 254.15 | 10.5896 | 3353 | 746 | 3299.8 | 2237.442 | 0.0984 | 0.1107 | 102.9 | 3596 | 98.8 | 2247.557 | 2607 | 17974632.255 | 1.64e-09 | 0.99001
18065 | 15272 | 254.5333 | 10.6056 | 3354 | 745 | 3299.9 | 2237.544 | 0.1018 | 0.1106 | 102.9 | 3595 | 98.9 | 2247.659 | 2609 | 17988421.7696 | 1.6967e-09 | 1.001
18066 | 15250 | 254.1667 | 10.5903 | 3353 | 744 | 3299.9 | 2237.644 | 0.1025 | 0.1097 | 102.8 | 3595 | 98.8 | 2247.759 | 2609 | 17988421.7696 | 1.7083e-09 | 1.0033
18067 | 15251 | 254.1833 | 10.591 | 3353 | 746 | 3299.7 | 2237.746 | 0.0985 | 0.1148 | 102.7 | 3595 | 98.8 | 2247.861 | 2607 | 17974632.255 | 1.6417e-09 | 0.99035
18068 | 15252 | 254.2 | 10.5917 | 3353 | 747 | 3299.8 | 2237.847 | 0.1013 | 0.1129 | 102.7 | 3595 | 98.7 | 2247.962 | 2606 | 17967737.4977 | 1.6883e-09 | 0.99977
18069 | 15275 | 254.5833 | 10.6076 | 3353 | 747 | 3299.9 | 2237.949 | 0.1008 | 0.1117 | 102.8 | 3595 | 98.8 | 2248.064 | 2606 | 17967737.4977 | 1.68e-09 | 0.99812
18070 | 15253 | 254.2167 | 10.5924 | 3353 | 746 | 3299.8 | 2238.047 | 0.1002 | 0.113 | 102.5 | 3595 | 98.8 | 2248.162 | 2607 | 17974632.255 | 1.67e-09 | 0.99601
18071 | 15254 | 254.2333 | 10.5931 | 3353 | 746 | 3299.7 | 2238.149 | 0.1004 | 0.1118 | 102.4 | 3595 | 98.8 | 2248.264 | 2607 | 17974632.255 | 1.6733e-09 | 0.99667
18072 | 15255 | 254.25 | 10.5938 | 3353 | 746 | 3300 | 2238.25 | 0.0987 | 0.1146 | 102.4 | 3595 | 98.8 | 2248.365 | 2607 | 17974632.255 | 1.645e-09 | 0.99102
18073 | 15278 | 254.6333 | 10.6097 | 3353 | 746 | 3299.8 | 2238.35 | 0.0999 | 0.1114 | 102.2 | 3595 | 98.9 | 2248.465 | 2607 | 17974632.255 | 1.665e-09 | 0.99502
18074 | 15256 | 254.2667 | 10.5944 | 3353 | 746 | 3299.9 | 2238.451 | 0.1034 | 0.115 | 102.1 | 3595 | 98.8 | 2248.566 | 2607 | 17974632.255 | 1.7233e-09 | 1.0065
18075 | 15257 | 254.2833 | 10.5951 | 3354 | 746 | 3299.8 | 2238.549 | 0.1001 | 0.1084 | 101.6 | 3595 | 98.9 | 2248.664 | 2608 | 17981527.0123 | 1.6683e-09 | 0.99555
18076 | 15258 | 254.3 | 10.5958 | 3353 | 747 | 3299.8 | 2238.651 | 0.0964 | 0.1107 | 101.3 | 3595 | 98.7 | 2248.766 | 2606 | 17967737.4977 | 1.6067e-09 | 0.98338
18077 | 15281 | 254.6833 | 10.6118 | 3353 | 748 | 3300 | 2238.751 | 0.0973 | 0.1083 | 101.6 | 3595 | 98.9 | 2248.866 | 2605 | 17960842.7404 | 1.6217e-09 | 0.98656
18078 | 15259 | 254.3167 | 10.5965 | 3353 | 747 | 3299.9 | 2238.85 | 0.0992 | 0.1098 | 101.2 | 3595 | 98.9 | 2248.965 | 2606 | 17967737.4977 | 1.6533e-09 | 0.99281
18079 | 15260 | 254.3333 | 10.5972 | 3353 | 747 | 3300.1 | 2238.951 | 0.0998 | 0.1116 | 101 | 3595 | 98.9 | 2249.066 | 2606 | 17967737.4977 | 1.6633e-09 | 0.99481
18080 | 15261 | 254.35 | 10.5979 | 3353 | 747 | 3300 | 2239.05 | 0.0982 | 0.1138 | 100.9 | 3595 | 98.9 | 2249.165 | 2606 | 17967737.4977 | 1.6367e-09 | 0.98947
18081 | 15284 | 254.7333 | 10.6139 | 3353 | 748 | 3300 | 2239.148 | 0.0976 | 0.1092 | 100.8 | 3595 | 98.8 | 2249.263 | 2605 | 17960842.7404 | 1.6267e-09 | 0.98757
18082 | 15262 | 254.3667 | 10.5986 | 3353 | 747 | 3300 | 2239.247 | 0.0986 | 0.1085 | 100.9 | 3595 | 98.9 | 2249.362 | 2606 | 17967737.4977 | 1.6433e-09 | 0.99081
18083 | 15263 | 254.3833 | 10.5993 | 3353 | 746 | 3300 | 2239.345 | 0.0981 | 0.1096 | 100.7 | 3595 | 98.9 | 2249.46 | 2607 | 17974632.255 | 1.635e-09 | 0.989
18084 | 15264 | 254.4 | 10.6 | 3353 | 746 | 3299.8 | 2239.445 | 0.1018 | 0.1103 | 100.2 | 3595 | 98.9 | 2249.56 | 2607 | 17974632.255 | 1.6967e-09 | 1.0013
18085 | 15287 | 254.7833 | 10.616 | 3353 | 746 | 3300 | 2239.544 | 0.0989 | 0.1111 | 100 | 3595 | 98.9 | 2249.659 | 2607 | 17974632.255 | 1.6483e-09 | 0.99169
18086 | 15265 | 254.4167 | 10.6007 | 3353 | 746 | 3299.9 | 2239.643 | 0.1008 | 0.1092 | 100 | 3595 | 98.8 | 2249.758 | 2607 | 17974632.255 | 1.68e-09 | 0.998
18087 | 15266 | 254.4333 | 10.6014 | 3353 | 746 | 3299.9 | 2239.742 | 0.0987 | 0.1085 | 100 | 3595 | 98.9 | 2249.857 | 2607 | 17974632.255 | 1.645e-09 | 0.99102
18088 | 15267 | 254.45 | 10.6021 | 3353 | 746 | 3300.2 | 2239.841 | 0.0991 | 0.1081 | 99.9 | 3595 | 98.9 | 2249.956 | 2607 | 17974632.255 | 1.6517e-09 | 0.99235
18089 | 15290 | 254.8333 | 10.6181 | 3353 | 746 | 3299.8 | 2239.939 | 0.0985 | 0.1085 | 99.9 | 3595 | 98.9 | 2250.054 | 2607 | 17974632.255 | 1.6417e-09 | 0.99035
18090 | 15268 | 254.4667 | 10.6028 | 3353 | 745 | 3300 | 2240.038 | 0.0981 | 0.1111 | 99.9 | 3596 | 98.8 | 2250.153 | 2608 | 17981527.0123 | 1.635e-09 | 0.98888
18091 | 15269 | 254.4833 | 10.6035 | 3353 | 745 | 3299.7 | 2240.136 | 0.0967 | 0.1092 | 99.9 | 3596 | 98.8 | 2250.251 | 2608 | 17981527.0123 | 1.6117e-09 | 0.98415
18092 | 15270 | 254.5 | 10.6042 | 3353 | 743 | 3300 | 2240.235 | 0.0971 | 0.1044 | 99.9 | 3599 | 98.8 | 2250.35 | 2610 | 17995316.5269 | 1.6183e-09 | 0.98525
18093 | 15293 | 254.8833 | 10.6201 | 3353 | 742 | 3299.9 | 2240.333 | 0.0988 | 0.1103 | 99.9 | 3599 | 98.8 | 2250.448 | 2611 | 18002211.2842 | 1.6467e-09 | 0.99084
18094 | 15271 | 254.5167 | 10.6049 | 3353 | 742 | 3300 | 2240.431 | 0.0979 | 0.1077 | 100 | 3599 | 98.9 | 2250.546 | 2611 | 18002211.2842 | 1.6317e-09 | 0.98783
18095 | 15272 | 254.5333 | 10.6056 | 3353 | 743 | 3300 | 2240.529 | 0.098 | 0.1084 | 100 | 3599 | 98.8 | 2250.644 | 2610 | 17995316.5269 | 1.6333e-09 | 0.98829
18096 | 15273 | 254.55 | 10.6062 | 3353 | 742 | 3300.2 | 2240.627 | 0.0998 | 0.1082 | 100.2 | 3599 | 98.9 | 2250.742 | 2611 | 18002211.2842 | 1.6633e-09 | 0.99418
18097 | 15296 | 254.9333 | 10.6222 | 3353 | 742 | 3300.2 | 2240.727 | 0.0982 | 0.1068 | 100.4 | 3595 | 98.9 | 2250.842 | 2611 | 18002211.2842 | 1.6367e-09 | 0.98883
18098 | 15274 | 254.5667 | 10.6069 | 3353 | 741 | 3300 | 2240.826 | 0.0974 | 0.11 | 100.6 | 3595 | 98.9 | 2250.941 | 2612 | 18009106.0415 | 1.6233e-09 | 0.98602
18099 | 15275 | 254.5833 | 10.6076 | 3353 | 743 | 3300 | 2240.927 | 0.0998 | 0.1083 | 100.8 | 3598 | 98.9 | 2251.042 | 2610 | 17995316.5269 | 1.6633e-09 | 0.9943
18100 | 15276 | 254.6 | 10.6083 | 3353 | 741 | 3300.1 | 2241.025 | 0.1022 | 0.1082 | 101.2 | 3595 | 98.8 | 2251.14 | 2612 | 18009106.0415 | 1.7033e-09 | 1.002
18101 | 15299 | 254.9833 | 10.6243 | 3354 | 742 | 3299.9 | 2241.126 | 0.0993 | 0.1076 | 101.5 | 3595 | 98.9 | 2251.241 | 2612 | 18009106.0415 | 1.655e-09 | 0.99239
18102 | 15277 | 254.6167 | 10.609 | 3353 | 743 | 3299.7 | 2241.227 | 0.101 | 0.1054 | 101.7 | 3595 | 98.9 | 2251.342 | 2610 | 17995316.5269 | 1.6833e-09 | 0.99827
18103 | 15278 | 254.6333 | 10.6097 | 3353 | 742 | 3299.9 | 2241.327 | 0.102 | 0.1097 | 101.9 | 3598 | 98.9 | 2251.442 | 2611 | 18002211.2842 | 1.7e-09 | 1.0014
18104 | 15279 | 254.65 | 10.6104 | 3353 | 742 | 3299.9 | 2241.429 | 0.1001 | 0.1119 | 102.1 | 3598 | 98.8 | 2251.544 | 2611 | 18002211.2842 | 1.6683e-09 | 0.99517
18105 | 15302 | 255.0333 | 10.6264 | 3353 | 742 | 3299.9 | 2241.53 | 0.0991 | 0.1142 | 102.3 | 3598 | 98.9 | 2251.645 | 2611 | 18002211.2842 | 1.6517e-09 | 0.99185
18106 | 15280 | 254.6667 | 10.6111 | 3353 | 744 | 3300 | 2241.628 | 0.1016 | 0.1112 | 102.4 | 3598 | 98.9 | 2251.743 | 2609 | 17988421.7696 | 1.6933e-09 | 1.0004
18107 | 15281 | 254.6833 | 10.6118 | 3353 | 743 | 3299.9 | 2241.73 | 0.1002 | 0.1125 | 102.5 | 3599 | 98.8 | 2251.845 | 2610 | 17995316.5269 | 1.67e-09 | 0.99563
18108 | 15282 | 254.7 | 10.6125 | 3353 | 743 | 3299.8 | 2241.831 | 0.1 | 0.1134 | 102.6 | 3599 | 98.8 | 2251.946 | 2610 | 17995316.5269 | 1.6667e-09 | 0.99497
18109 | 15305 | 255.0833 | 10.6285 | 3353 | 743 | 3299.8 | 2241.93 | 0.1021 | 0.1122 | 102.7 | 3598 | 98.8 | 2252.045 | 2610 | 17995316.5269 | 1.7017e-09 | 1.0019
18110 | 15283 | 254.7167 | 10.6132 | 3353 | 741 | 3300.1 | 2242.032 | 0.1003 | 0.107 | 102.8 | 3598 | 98.8 | 2252.147 | 2612 | 18009106.0415 | 1.6717e-09 | 0.99571
18111 | 15284 | 254.7333 | 10.6139 | 3353 | 742 | 3300 | 2242.133 | 0.1 | 0.1115 | 102.8 | 3598 | 98.9 | 2252.248 | 2611 | 18002211.2842 | 1.6667e-09 | 0.99484
18112 | 15285 | 254.75 | 10.6146 | 3353 | 742 | 3299.9 | 2242.233 | 0.0999 | 0.1078 | 102.8 | 3597 | 98.8 | 2252.348 | 2611 | 18002211.2842 | 1.665e-09 | 0.99451
18113 | 15308 | 255.1333 | 10.6306 | 3353 | 742 | 3300.1 | 2242.335 | 0.0979 | 0.111 | 102.8 | 3595 | 98.9 | 2252.45 | 2611 | 18002211.2842 | 1.6317e-09 | 0.98783
18114 | 15286 | 254.7667 | 10.6153 | 3353 | 742 | 3299.6 | 2242.435 | 0.1035 | 0.1107 | 102.6 | 3595 | 98.9 | 2252.55 | 2611 | 18002211.2842 | 1.725e-09 | 1.0063
18115 | 15287 | 254.7833 | 10.616 | 3353 | 742 | 3299.8 | 2242.537 | 0.1013 | 0.1116 | 102.6 | 3595 | 98.9 | 2252.652 | 2611 | 18002211.2842 | 1.6883e-09 | 0.99913
18116 | 15288 | 254.8 | 10.6167 | 3353 | 742 | 3299.7 | 2242.639 | 0.0992 | 0.1123 | 102.5 | 3595 | 98.9 | 2252.754 | 2611 | 18002211.2842 | 1.6533e-09 | 0.99218
18117 | 15311 | 255.1833 | 10.6326 | 3353 | 742 | 3300 | 2242.74 | 0.106 | 0.1106 | 102.6 | 3595 | 98.9 | 2252.855 | 2611 | 18002211.2842 | 1.7667e-09 | 1.0144
18118 | 15289 | 254.8167 | 10.6174 | 3353 | 743 | 3300 | 2242.842 | 0.0995 | 0.1083 | 102.4 | 3595 | 98.8 | 2252.957 | 2610 | 17995316.5269 | 1.6583e-09 | 0.99331
18119 | 15290 | 254.8333 | 10.6181 | 3353 | 742 | 3299.9 | 2242.944 | 0.0999 | 0.1153 | 102.4 | 3595 | 98.8 | 2253.059 | 2611 | 18002211.2842 | 1.665e-09 | 0.99451
18120 | 15291 | 254.85 | 10.6188 | 3353 | 742 | 3299.9 | 2243.044 | 0.1032 | 0.1131 | 102.1 | 3595 | 98.9 | 2253.159 | 2611 | 18002211.2842 | 1.72e-09 | 1.0053
18121 | 15314 | 255.2333 | 10.6347 | 3353 | 742 | 3299.9 | 2243.145 | 0.1028 | 0.1157 | 101.7 | 3595 | 98.9 | 2253.26 | 2611 | 18002211.2842 | 1.7133e-09 | 1.004
18122 | 15292 | 254.8667 | 10.6194 | 3353 | 742 | 3299.8 | 2243.245 | 0.0986 | 0.113 | 102 | 3595 | 98.8 | 2253.36 | 2611 | 18002211.2842 | 1.6433e-09 | 0.99018
18123 | 15293 | 254.8833 | 10.6201 | 3353 | 742 | 3300.1 | 2243.347 | 0.102 | 0.1121 | 101.4 | 3595 | 98.9 | 2253.462 | 2611 | 18002211.2842 | 1.7e-09 | 1.0014
18124 | 15294 | 254.9 | 10.6208 | 3353 | 742 | 3299.8 | 2243.449 | 0.1019 | 0.1096 | 101.7 | 3595 | 98.9 | 2253.564 | 2611 | 18002211.2842 | 1.6983e-09 | 1.0011
18125 | 15317 | 255.2833 | 10.6368 | 3353 | 741 | 3300 | 2243.549 | 0.1025 | 0.1101 | 101.3 | 3595 | 98.8 | 2253.664 | 2612 | 18009106.0415 | 1.7083e-09 | 1.0029
18126 | 15295 | 254.9167 | 10.6215 | 3353 | 742 | 3300.1 | 2243.654 | 0.1013 | 0.1073 | 101.3 | 3595 | 98.8 | 2253.769 | 2611 | 18002211.2842 | 1.6883e-09 | 0.99913
18127 | 15296 | 254.9333 | 10.6222 | 3353 | 742 | 3299.9 | 2243.754 | 0.1033 | 0.1109 | 100.8 | 3595 | 98.9 | 2253.869 | 2611 | 18002211.2842 | 1.7217e-09 | 1.0057
18128 | 15297 | 254.95 | 10.6229 | 3353 | 743 | 3300 | 2243.854 | 0.1027 | 0.1111 | 100.7 | 3595 | 98.8 | 2253.969 | 2610 | 17995316.5269 | 1.7117e-09 | 1.0038
18129 | 15320 | 255.3333 | 10.6389 | 3353 | 743 | 3300.1 | 2243.956 | 0.098 | 0.1105 | 100.6 | 3595 | 98.8 | 2254.071 | 2610 | 17995316.5269 | 1.6333e-09 | 0.98829
18130 | 15298 | 254.9667 | 10.6236 | 3353 | 741 | 3299.8 | 2244.056 | 0.105 | 0.1095 | 100.7 | 3595 | 98.9 | 2254.171 | 2612 | 18009106.0415 | 1.75e-09 | 1.011
18131 | 15299 | 254.9833 | 10.6243 | 3353 | 744 | 3300.1 | 2244.157 | 0.0974 | 0.1109 | 100.5 | 3595 | 98.8 | 2254.272 | 2609 | 17988421.7696 | 1.6233e-09 | 0.98639
18132 | 15300 | 255 | 10.625 | 3353 | 736 | 3300.1 | 2244.259 | 0.1015 | 0.1079 | 100.3 | 3595 | 98.8 | 2254.374 | 2617 | 18043579.8279 | 1.6917e-09 | 0.99902
18133 | 15323 | 255.3833 | 10.641 | 3353 | 739 | 3300.1 | 2244.358 | 0.1029 | 0.1127 | 100.2 | 3595 | 98.8 | 2254.473 | 2614 | 18022895.5561 | 1.715e-09 | 1.004
18134 | 15301 | 255.0167 | 10.6257 | 3353 | 743 | 3299.8 | 2244.459 | 0.103 | 0.1096 | 100.2 | 3595 | 98.9 | 2254.574 | 2610 | 17995316.5269 | 1.7167e-09 | 1.0048
18135 | 15302 | 255.0333 | 10.6264 | 3353 | 742 | 3299.7 | 2244.56 | 0.0933 | 0.1113 | 100 | 3595 | 98.9 | 2254.675 | 2611 | 18002211.2842 | 1.555e-09 | 0.97211
18136 | 15303 | 255.05 | 10.6271 | 3353 | 742 | 3300.1 | 2244.658 | 0.1002 | 0.1059 | 99.9 | 3595 | 98.9 | 2254.773 | 2611 | 18002211.2842 | 1.67e-09 | 0.9955
18137 | 15326 | 255.4333 | 10.6431 | 3353 | 742 | 3300 | 2244.758 | 0.0982 | 0.11 | 100 | 3596 | 98.8 | 2254.873 | 2611 | 18002211.2842 | 1.6367e-09 | 0.98883
18138 | 15304 | 255.0667 | 10.6278 | 3353 | 742 | 3299.9 | 2244.857 | 0.0971 | 0.1103 | 99.9 | 3596 | 98.9 | 2254.972 | 2611 | 18002211.2842 | 1.6183e-09 | 0.98513
18139 | 15305 | 255.0833 | 10.6285 | 3353 | 737 | 3299.9 | 2244.957 | 0.0975 | 0.1085 | 99.8 | 3598 | 98.9 | 2255.072 | 2616 | 18036685.0706 | 1.625e-09 | 0.98585
18140 | 15306 | 255.1 | 10.6292 | 3353 | 743 | 3299.9 | 2245.058 | 0.098 | 0.1092 | 99.8 | 3598 | 98.8 | 2255.173 | 2610 | 17995316.5269 | 1.6333e-09 | 0.98829
18141 | 15329 | 255.4833 | 10.6451 | 3353 | 742 | 3300.1 | 2245.156 | 0.0946 | 0.1107 | 100 | 3598 | 98.8 | 2255.271 | 2611 | 18002211.2842 | 1.5767e-09 | 0.9766
18142 | 15307 | 255.1167 | 10.6299 | 3353 | 742 | 3300 | 2245.257 | 0.0996 | 0.1067 | 100.1 | 3598 | 98.8 | 2255.372 | 2611 | 18002211.2842 | 1.66e-09 | 0.99351
18143 | 15308 | 255.1333 | 10.6306 | 3353 | 743 | 3300 | 2245.359 | 0.1002 | 0.1073 | 100.3 | 3599 | 98.9 | 2255.474 | 2610 | 17995316.5269 | 1.67e-09 | 0.99563
18144 | 15309 | 255.15 | 10.6312 | 3353 | 742 | 3299.9 | 2245.459 | 0.0988 | 0.1086 | 100.4 | 3599 | 98.8 | 2255.574 | 2611 | 18002211.2842 | 1.6467e-09 | 0.99084
18145 | 15332 | 255.5333 | 10.6472 | 3353 | 743 | 3300.2 | 2245.558 | 0.1003 | 0.1096 | 100.7 | 3599 | 98.7 | 2255.673 | 2610 | 17995316.5269 | 1.6717e-09 | 0.99596
18146 | 15310 | 255.1667 | 10.6319 | 3353 | 742 | 3299.8 | 2245.659 | 0.0944 | 0.1092 | 100.9 | 3598 | 98.8 | 2255.774 | 2611 | 18002211.2842 | 1.5733e-09 | 0.97591
18147 | 15311 | 255.1833 | 10.6326 | 3353 | 742 | 3300 | 2245.758 | 0.1008 | 0.1088 | 101.2 | 3596 | 98.9 | 2255.873 | 2611 | 18002211.2842 | 1.68e-09 | 0.99749
18148 | 15312 | 255.2 | 10.6333 | 3353 | 740 | 3299.8 | 2245.859 | 0.102 | 0.108 | 101.4 | 3596 | 98.9 | 2255.974 | 2613 | 18016000.7988 | 1.7e-09 | 1.0012
18149 | 15335 | 255.5833 | 10.6493 | 3353 | 742 | 3299.8 | 2245.958 | 0.1013 | 0.1049 | 101.7 | 3598 | 98.8 | 2256.073 | 2611 | 18002211.2842 | 1.6883e-09 | 0.99913
18150 | 15313 | 255.2167 | 10.634 | 3353 | 742 | 3300 | 2246.059 | 0.0972 | 0.1102 | 102 | 3598 | 98.8 | 2256.174 | 2611 | 18002211.2842 | 1.62e-09 | 0.98547
18151 | 15314 | 255.2333 | 10.6347 | 3353 | 743 | 3300 | 2246.162 | 0.1021 | 0.103 | 102.2 | 3598 | 98.9 | 2256.277 | 2610 | 17995316.5269 | 1.7017e-09 | 1.0019
18152 | 15315 | 255.25 | 10.6354 | 3353 | 743 | 3299.7 | 2246.261 | 0.1011 | 0.1117 | 102.3 | 3598 | 98.9 | 2256.376 | 2610 | 17995316.5269 | 1.685e-09 | 0.9986
18153 | 15338 | 255.6333 | 10.6514 | 3353 | 742 | 3299.9 | 2246.364 | 0.1019 | 0.1078 | 102.5 | 3598 | 98.9 | 2256.479 | 2611 | 18002211.2842 | 1.6983e-09 | 1.0011
18154 | 15316 | 255.2667 | 10.6361 | 3353 | 743 | 3299.9 | 2246.466 | 0.1023 | 0.1138 | 102.6 | 3598 | 98.9 | 2256.581 | 2610 | 17995316.5269 | 1.705e-09 | 1.0025
18155 | 15317 | 255.2833 | 10.6368 | 3353 | 743 | 3299.9 | 2246.567 | 0.0987 | 0.113 | 102.7 | 3598 | 98.9 | 2256.682 | 2610 | 17995316.5269 | 1.645e-09 | 0.99064
18156 | 15318 | 255.3 | 10.6375 | 3353 | 742 | 3299.8 | 2246.671 | 0.1036 | 0.1144 | 102.8 | 3598 | 98.8 | 2256.786 | 2611 | 18002211.2842 | 1.7267e-09 | 1.0066
18157 | 15341 | 255.6833 | 10.6535 | 3353 | 742 | 3300.1 | 2246.775 | 0.0972 | 0.1129 | 102.9 | 3598 | 98.9 | 2256.89 | 2611 | 18002211.2842 | 1.62e-09 | 0.98547
18158 | 15319 | 255.3167 | 10.6382 | 3353 | 742 | 3299.7 | 2246.875 | 0.1043 | 0.1075 | 103 | 3598 | 98.8 | 2256.99 | 2611 | 18002211.2842 | 1.7383e-09 | 1.0089
18159 | 15320 | 255.3333 | 10.6389 | 3353 | 743 | 3300.1 | 2246.978 | 0.0985 | 0.108 | 102.9 | 3597 | 98.8 | 2257.093 | 2610 | 17995316.5269 | 1.6417e-09 | 0.98997
18160 | 15321 | 255.35 | 10.6396 | 3353 | 741 | 3298.2 | 2247.079 | 0.1015 | 0.1082 | 102.9 | 3595 | 98.9 | 2257.194 | 2612 | 18009106.0415 | 1.6917e-09 | 0.99966
18161 | 15344 | 255.7333 | 10.6556 | 3353 | 741 | 3300 | 2247.181 | 0.0996 | 0.1099 | 102.9 | 3595 | 98.8 | 2257.296 | 2612 | 18009106.0415 | 1.66e-09 | 0.99338
18162 | 15322 | 255.3667 | 10.6403 | 3353 | 743 | 3300 | 2247.279 | 0.0986 | 0.1118 | 102.9 | 3595 | 98.8 | 2257.394 | 2610 | 17995316.5269 | 1.6433e-09 | 0.9903
18163 | 15323 | 255.3833 | 10.641 | 3353 | 743 | 3299.8 | 2247.381 | 0.1004 | 0.1099 | 102.8 | 3595 | 98.9 | 2257.496 | 2610 | 17995316.5269 | 1.6733e-09 | 0.99629
18164 | 15324 | 255.4 | 10.6417 | 3353 | 743 | 3300 | 2247.481 | 0.1006 | 0.1107 | 102.6 | 3595 | 98.9 | 2257.596 | 2610 | 17995316.5269 | 1.6767e-09 | 0.99695
18165 | 15347 | 255.7833 | 10.6576 | 3353 | 743 | 3299.8 | 2247.583 | 0.1026 | 0.1098 | 102.6 | 3595 | 98.9 | 2257.698 | 2610 | 17995316.5269 | 1.71e-09 | 1.0035
18166 | 15325 | 255.4167 | 10.6424 | 3353 | 742 | 3299.8 | 2247.683 | 0.0983 | 0.1108 | 102.5 | 3595 | 98.9 | 2257.798 | 2611 | 18002211.2842 | 1.6383e-09 | 0.98917
18167 | 15326 | 255.4333 | 10.6431 | 3353 | 742 | 3299.8 | 2247.785 | 0.1021 | 0.1083 | 102.5 | 3595 | 98.9 | 2257.9 | 2611 | 18002211.2842 | 1.7017e-09 | 1.0018
18168 | 15327 | 255.45 | 10.6438 | 3353 | 742 | 3299.6 | 2247.887 | 0.1002 | 0.1081 | 102.1 | 3595 | 98.9 | 2258.002 | 2611 | 18002211.2842 | 1.67e-09 | 0.9955
18169 | 15350 | 255.8333 | 10.6597 | 3353 | 744 | 3299.8 | 2247.988 | 0.104 | 0.1097 | 102 | 3595 | 98.8 | 2258.103 | 2609 | 17988421.7696 | 1.7333e-09 | 1.0082
18170 | 15328 | 255.4667 | 10.6444 | 3353 | 743 | 3299.7 | 2248.089 | 0.1024 | 0.1091 | 101.7 | 3595 | 98.9 | 2258.204 | 2610 | 17995316.5269 | 1.7067e-09 | 1.0029
18171 | 15329 | 255.4833 | 10.6451 | 3353 | 742 | 3300.1 | 2248.19 | 0.1028 | 0.1102 | 101.6 | 3595 | 99 | 2258.305 | 2611 | 18002211.2842 | 1.7133e-09 | 1.004
18172 | 15330 | 255.5 | 10.6458 | 3353 | 742 | 3299.9 | 2248.291 | 0.098 | 0.1084 | 101.7 | 3595 | 98.9 | 2258.406 | 2611 | 18002211.2842 | 1.6333e-09 | 0.98816
18173 | 15353 | 255.8833 | 10.6618 | 3353 | 743 | 3299.9 | 2248.391 | 0.0998 | 0.1081 | 101.1 | 3595 | 99 | 2258.506 | 2610 | 17995316.5269 | 1.6633e-09 | 0.9943
18174 | 15331 | 255.5167 | 10.6465 | 3353 | 742 | 3300.1 | 2248.488 | 0.0989 | 0.111 | 101.3 | 3595 | 98.8 | 2258.603 | 2611 | 18002211.2842 | 1.6483e-09 | 0.99118
18175 | 15332 | 255.5333 | 10.6472 | 3353 | 742 | 3300 | 2248.587 | 0.098 | 0.1065 | 101.2 | 3595 | 98.9 | 2258.702 | 2611 | 18002211.2842 | 1.6333e-09 | 0.98816
18176 | 15333 | 255.55 | 10.6479 | 3353 | 742 | 3299.9 | 2248.688 | 0.0976 | 0.1074 | 100.8 | 3595 | 98.8 | 2258.803 | 2611 | 18002211.2842 | 1.6267e-09 | 0.98682
18177 | 15356 | 255.9333 | 10.6639 | 3353 | 742 | 3300.2 | 2248.785 | 0.1011 | 0.1099 | 100.7 | 3594 | 98.9 | 2258.9 | 2611 | 18002211.2842 | 1.685e-09 | 0.99847
18178 | 15334 | 255.5667 | 10.6486 | 3353 | 744 | 3300 | 2248.884 | 0.0977 | 0.1079 | 100.5 | 3595 | 98.9 | 2258.999 | 2609 | 17988421.7696 | 1.6283e-09 | 0.98741
18179 | 15335 | 255.5833 | 10.6493 | 3353 | 743 | 3299.9 | 2248.985 | 0.1003 | 0.1115 | 100.3 | 3595 | 98.9 | 2259.1 | 2610 | 17995316.5269 | 1.6717e-09 | 0.99596
18180 | 15336 | 255.6 | 10.65 | 3353 | 739 | 3299.9 | 2249.082 | 0.0987 | 0.1087 | 100.3 | 3595 | 98.9 | 2259.197 | 2614 | 18022895.5561 | 1.645e-09 | 0.99013
18181 | 15359 | 255.9833 | 10.666 | 3353 | 741 | 3300.2 | 2249.182 | 0.0954 | 0.1052 | 100.2 | 3595 | 98.9 | 2259.297 | 2612 | 18009106.0415 | 1.59e-09 | 0.97922
18182 | 15337 | 255.6167 | 10.6507 | 3353 | 743 | 3299.7 | 2249.282 | 0.0966 | 0.108 | 99.9 | 3595 | 98.9 | 2259.397 | 2610 | 17995316.5269 | 1.61e-09 | 0.98356
18183 | 15338 | 255.6333 | 10.6514 | 3353 | 737 | 3300.1 | 2249.38 | 0.1002 | 0.1062 | 100 | 3595 | 98.8 | 2259.495 | 2616 | 18036685.0706 | 1.67e-09 | 0.99487
18184 | 15339 | 255.65 | 10.6521 | 3353 | 741 | 3299.8 | 2249.479 | 0.0999 | 0.1112 | 99.9 | 3595 | 98.9 | 2259.594 | 2612 | 18009106.0415 | 1.665e-09 | 0.99438
18185 | 15362 | 256.0333 | 10.6681 | 3353 | 743 | 3299.9 | 2249.577 | 0.0971 | 0.1091 | 99.9 | 3596 | 98.9 | 2259.692 | 2610 | 17995316.5269 | 1.6183e-09 | 0.98525
18186 | 15340 | 255.6667 | 10.6528 | 3353 | 745 | 3299.9 | 2249.673 | 0.0967 | 0.106 | 99.8 | 3596 | 98.8 | 2259.788 | 2608 | 17981527.0123 | 1.6117e-09 | 0.98415
18187 | 15341 | 255.6833 | 10.6535 | 3353 | 745 | 3299.9 | 2249.77 | 0.0969 | 0.1056 | 99.9 | 3598 | 98.9 | 2259.885 | 2608 | 17981527.0123 | 1.615e-09 | 0.98483
18188 | 15342 | 255.7 | 10.6542 | 3353 | 745 | 3300 | 2249.868 | 0.0971 | 0.1087 | 99.9 | 3598 | 98.8 | 2259.983 | 2608 | 17981527.0123 | 1.6183e-09 | 0.98551
18189 | 15365 | 256.0833 | 10.6701 | 3353 | 739 | 3300 | 2249.965 | 0.0965 | 0.1119 | 99.9 | 3598 | 98.8 | 2260.08 | 2614 | 18022895.5561 | 1.6083e-09 | 0.98272
18190 | 15343 | 255.7167 | 10.6549 | 3353 | 740 | 3300 | 2250.064 | 0.0969 | 0.1091 | 100.1 | 3598 | 98.9 | 2260.179 | 2613 | 18016000.7988 | 1.615e-09 | 0.9842
18191 | 15344 | 255.7333 | 10.6556 | 3353 | 738 | 3300.1 | 2250.163 | 0.1002 | 0.1067 | 100.2 | 3598 | 98.9 | 2260.278 | 2615 | 18029790.3133 | 1.67e-09 | 0.99499
18192 | 15345 | 255.75 | 10.6562 | 3353 | 738 | 3300 | 2250.26 | 0.0984 | 0.1066 | 100.4 | 3598 | 98.9 | 2260.375 | 2615 | 18029790.3133 | 1.64e-09 | 0.989
18193 | 15368 | 256.1333 | 10.6722 | 3353 | 742 | 3300.1 | 2250.36 | 0.0971 | 0.1052 | 100.7 | 3595 | 98.9 | 2260.475 | 2611 | 18002211.2842 | 1.6183e-09 | 0.98513
18194 | 15346 | 255.7667 | 10.6569 | 3353 | 743 | 3299.9 | 2250.457 | 0.1013 | 0.1065 | 101 | 3595 | 98.9 | 2260.572 | 2610 | 17995316.5269 | 1.6883e-09 | 0.99926
18195 | 15347 | 255.7833 | 10.6576 | 3353 | 744 | 3299.9 | 2250.557 | 0.0989 | 0.1062 | 101.2 | 3596 | 98.8 | 2260.672 | 2609 | 17988421.7696 | 1.6483e-09 | 0.99143
18196 | 15348 | 255.8 | 10.6583 | 3353 | 744 | 3299.8 | 2250.657 | 0.1001 | 0.1091 | 101.5 | 3596 | 98.9 | 2260.772 | 2609 | 17988421.7696 | 1.6683e-09 | 0.99543
18197 | 15371 | 256.1833 | 10.6743 | 3353 | 742 | 3300 | 2250.755 | 0.0974 | 0.1083 | 101.7 | 3596 | 98.8 | 2260.87 | 2611 | 18002211.2842 | 1.6233e-09 | 0.98614
18198 | 15349 | 255.8167 | 10.659 | 3353 | 741 | 3299.8 | 2250.854 | 0.1011 | 0.1086 | 102 | 3599 | 98.9 | 2260.969 | 2612 | 18009106.0415 | 1.685e-09 | 0.99835
18199 | 15350 | 255.8333 | 10.6597 | 3353 | 742 | 3300.2 | 2250.954 | 0.0961 | 0.1059 | 102.2 | 3598 | 98.9 | 2261.069 | 2611 | 18002211.2842 | 1.6017e-09 | 0.98174
18200 | 15351 | 255.85 | 10.6604 | 3353 | 737 | 3300 | 2251.051 | 0.0997 | 0.1056 | 102.4 | 3598 | 98.9 | 2261.166 | 2616 | 18036685.0706 | 1.6617e-09 | 0.99321
18201 | 15374 | 256.2333 | 10.6764 | 3353 | 742 | 3300 | 2251.151 | 0.0992 | 0.1135 | 102.5 | 3598 | 98.9 | 2261.266 | 2611 | 18002211.2842 | 1.6533e-09 | 0.99218
18202 | 15352 | 255.8667 | 10.6611 | 3353 | 742 | 3299.9 | 2251.252 | 0.0999 | 0.1098 | 102.6 | 3598 | 98.9 | 2261.367 | 2611 | 18002211.2842 | 1.665e-09 | 0.99451
18203 | 15353 | 255.8833 | 10.6618 | 3353 | 742 | 3299.8 | 2251.35 | 0.101 | 0.1087 | 102.8 | 3598 | 99 | 2261.465 | 2611 | 18002211.2842 | 1.6833e-09 | 0.99815
18204 | 15354 | 255.9 | 10.6625 | 3353 | 738 | 3300 | 2251.451 | 0.0995 | 0.1109 | 102.9 | 3598 | 98.9 | 2261.566 | 2615 | 18029790.3133 | 1.6583e-09 | 0.99267
18205 | 15377 | 256.2833 | 10.6785 | 3353 | 737 | 3299.9 | 2251.553 | 0.1041 | 0.1098 | 102.9 | 3598 | 98.9 | 2261.668 | 2616 | 18036685.0706 | 1.735e-09 | 1.0076
18206 | 15355 | 255.9167 | 10.6632 | 3353 | 737 | 3299.9 | 2251.652 | 0.0995 | 0.104 | 102.8 | 3598 | 98.9 | 2261.767 | 2616 | 18036685.0706 | 1.6583e-09 | 0.99255
18207 | 15356 | 255.9333 | 10.6639 | 3353 | 744 | 3299.7 | 2251.755 | 0.1035 | 0.1061 | 102.9 | 3597 | 98.8 | 2261.87 | 2609 | 17988421.7696 | 1.725e-09 | 1.0066
18208 | 15357 | 255.95 | 10.6646 | 3353 | 740 | 3300 | 2251.857 | 0.0989 | 0.1094 | 102.9 | 3595 | 98.9 | 2261.972 | 2613 | 18016000.7988 | 1.6483e-09 | 0.99093
18209 | 15380 | 256.3333 | 10.6806 | 3353 | 744 | 3299.8 | 2251.958 | 0.0986 | 0.1117 | 103 | 3595 | 98.8 | 2262.073 | 2609 | 17988421.7696 | 1.6433e-09 | 0.99043
18210 | 15358 | 255.9667 | 10.6653 | 3353 | 738 | 3300 | 2252.058 | 0.0993 | 0.113 | 102.6 | 3595 | 98.9 | 2262.173 | 2615 | 18029790.3133 | 1.655e-09 | 0.99201
18211 | 15359 | 255.9833 | 10.666 | 3353 | 738 | 3299.7 | 2252.159 | 0.0998 | 0.1099 | 102.8 | 3595 | 98.9 | 2262.274 | 2615 | 18029790.3133 | 1.6633e-09 | 0.99367
18212 | 15360 | 256 | 10.6667 | 3353 | 742 | 3299.8 | 2252.258 | 0.097 | 0.1092 | 102.7 | 3595 | 98.8 | 2262.373 | 2611 | 18002211.2842 | 1.6167e-09 | 0.98479
18213 | 15383 | 256.3833 | 10.6826 | 3353 | 745 | 3299.8 | 2252.359 | 0.0993 | 0.1086 | 102.5 | 3595 | 98.9 | 2262.474 | 2608 | 17981527.0123 | 1.655e-09 | 0.99289
18214 | 15361 | 256.0167 | 10.6674 | 3353 | 743 | 3300.2 | 2252.457 | 0.0998 | 0.1096 | 102.4 | 3595 | 99 | 2262.572 | 2610 | 17995316.5269 | 1.6633e-09 | 0.9943
18215 | 15362 | 256.0333 | 10.6681 | 3353 | 744 | 3299.8 | 2252.558 | 0.1016 | 0.1078 | 102.2 | 3595 | 98.9 | 2262.673 | 2609 | 17988421.7696 | 1.6933e-09 | 1.0004
18216 | 15363 | 256.05 | 10.6687 | 3353 | 745 | 3299.9 | 2252.66 | 0.0984 | 0.1127 | 102.1 | 3595 | 98.9 | 2262.775 | 2608 | 17981527.0123 | 1.64e-09 | 0.98988
18217 | 15386 | 256.4333 | 10.6847 | 3353 | 744 | 3299.8 | 2252.76 | 0.0975 | 0.1124 | 101.9 | 3595 | 98.8 | 2262.875 | 2609 | 17988421.7696 | 1.625e-09 | 0.98673
18218 | 15364 | 256.0667 | 10.6694 | 3353 | 746 | 3300 | 2252.86 | 0.099 | 0.1083 | 101.6 | 3595 | 98.9 | 2262.975 | 2607 | 17974632.255 | 1.65e-09 | 0.99202
18219 | 15365 | 256.0833 | 10.6701 | 3353 | 746 | 3299.8 | 2252.961 | 0.0996 | 0.1084 | 101.8 | 3595 | 98.9 | 2263.076 | 2607 | 17974632.255 | 1.66e-09 | 0.99402
18220 | 15366 | 256.1 | 10.6708 | 3353 | 744 | 3299.8 | 2253.061 | 0.104 | 0.1069 | 101.5 | 3595 | 98.9 | 2263.176 | 2609 | 17988421.7696 | 1.7333e-09 | 1.0082
18221 | 15389 | 256.4833 | 10.6868 | 3353 | 744 | 3300.1 | 2253.163 | 0.0975 | 0.1118 | 101.5 | 3595 | 98.7 | 2263.278 | 2609 | 17988421.7696 | 1.625e-09 | 0.98673
18222 | 15367 | 256.1167 | 10.6715 | 3353 | 745 | 3299.9 | 2253.264 | 0.1029 | 0.1108 | 101.4 | 3595 | 98.8 | 2263.379 | 2608 | 17981527.0123 | 1.715e-09 | 1.0048
18223 | 15368 | 256.1333 | 10.6722 | 3353 | 745 | 3300 | 2253.363 | 0.099 | 0.1121 | 101 | 3595 | 98.8 | 2263.478 | 2608 | 17981527.0123 | 1.65e-09 | 0.99189
18224 | 15369 | 256.15 | 10.6729 | 3353 | 744 | 3299.8 | 2253.464 | 0.1035 | 0.1093 | 100.9 | 3595 | 98.9 | 2263.579 | 2609 | 17988421.7696 | 1.725e-09 | 1.0066
18225 | 15392 | 256.5333 | 10.6889 | 3353 | 744 | 3300 | 2253.565 | 0.1 | 0.1065 | 100.7 | 3595 | 98.8 | 2263.68 | 2609 | 17988421.7696 | 1.6667e-09 | 0.99509
18226 | 15370 | 256.1667 | 10.6736 | 3353 | 745 | 3299.9 | 2253.662 | 0.1001 | 0.1088 | 100.5 | 3595 | 98.9 | 2263.777 | 2608 | 17981527.0123 | 1.6683e-09 | 0.99555
18227 | 15371 | 256.1833 | 10.6743 | 3353 | 745 | 3299.9 | 2253.762 | 0.0966 | 0.1083 | 100.3 | 3595 | 98.9 | 2263.877 | 2608 | 17981527.0123 | 1.61e-09 | 0.98381
18228 | 15372 | 256.2 | 10.675 | 3353 | 744 | 3299.8 | 2253.86 | 0.098 | 0.1062 | 100.3 | 3595 | 98.9 | 2263.975 | 2609 | 17988421.7696 | 1.6333e-09 | 0.98842
18229 | 15395 | 256.5833 | 10.691 | 3353 | 745 | 3299.8 | 2253.96 | 0.0993 | 0.1073 | 100.1 | 3595 | 98.9 | 2264.075 | 2608 | 17981527.0123 | 1.655e-09 | 0.99289
18230 | 15373 | 256.2167 | 10.6757 | 3353 | 744 | 3299.8 | 2254.061 | 0.1026 | 0.1081 | 100.2 | 3595 | 98.8 | 2264.176 | 2609 | 17988421.7696 | 1.71e-09 | 1.0036
18231 | 15374 | 256.2333 | 10.6764 | 3353 | 744 | 3300.1 | 2254.159 | 0.0975 | 0.1101 | 99.9 | 3595 | 98.8 | 2264.274 | 2609 | 17988421.7696 | 1.625e-09 | 0.98673
18232 | 15375 | 256.25 | 10.6771 | 3353 | 745 | 3299.8 | 2254.26 | 0.0996 | 0.1078 | 100 | 3595 | 98.8 | 2264.375 | 2608 | 17981527.0123 | 1.66e-09 | 0.99389
18233 | 15398 | 256.6333 | 10.6931 | 3353 | 745 | 3299.8 | 2254.361 | 0.0968 | 0.1057 | 99.9 | 3595 | 98.9 | 2264.476 | 2608 | 17981527.0123 | 1.6133e-09 | 0.98449
18234 | 15376 | 256.2667 | 10.6778 | 3353 | 745 | 3299.7 | 2254.459 | 0.0941 | 0.1058 | 99.9 | 3596 | 98.9 | 2264.574 | 2608 | 17981527.0123 | 1.5683e-09 | 0.97525
18235 | 15377 | 256.2833 | 10.6785 | 3353 | 746 | 3299.8 | 2254.559 | 0.1003 | 0.1074 | 99.8 | 3598 | 98.9 | 2264.674 | 2607 | 17974632.255 | 1.6717e-09 | 0.99634
18236 | 15378 | 256.3 | 10.6792 | 3353 | 746 | 3300 | 2254.659 | 0.0961 | 0.1103 | 99.8 | 3598 | 98.8 | 2264.774 | 2607 | 17974632.255 | 1.6017e-09 | 0.98224
18237 | 15401 | 256.6833 | 10.6951 | 3353 | 746 | 3299.7 | 2254.757 | 0.0941 | 0.1128 | 99.9 | 3598 | 98.9 | 2264.872 | 2607 | 17974632.255 | 1.5683e-09 | 0.97538
18238 | 15379 | 256.3167 | 10.6799 | 3353 | 745 | 3299.9 | 2254.857 | 0.1018 | 0.1082 | 100 | 3598 | 98.9 | 2264.972 | 2608 | 17981527.0123 | 1.6967e-09 | 1.0012
18239 | 15380 | 256.3333 | 10.6806 | 3353 | 745 | 3300.1 | 2254.957 | 0.1002 | 0.1033 | 100.1 | 3598 | 98.9 | 2265.072 | 2608 | 17981527.0123 | 1.67e-09 | 0.99588
18240 | 15381 | 256.35 | 10.6813 | 3353 | 745 | 3299.8 | 2255.053 | 0.0996 | 0.1083 | 100.4 | 3598 | 99 | 2265.168 | 2608 | 17981527.0123 | 1.66e-09 | 0.99389
18241 | 15404 | 256.7333 | 10.6972 | 3354 | 745 | 3300 | 2255.153 | 0.0993 | 0.1067 | 100.6 | 3597 | 98.9 | 2265.268 | 2609 | 17988421.7696 | 1.655e-09 | 0.99277
18242 | 15382 | 256.3667 | 10.6819 | 3353 | 745 | 3299.8 | 2255.25 | 0.0959 | 0.1061 | 100.8 | 3595 | 98.9 | 2265.365 | 2608 | 17981527.0123 | 1.5983e-09 | 0.98143
18243 | 15383 | 256.3833 | 10.6826 | 3353 | 745 | 3300 | 2255.35 | 0.0962 | 0.1053 | 101.2 | 3595 | 98.9 | 2265.465 | 2608 | 17981527.0123 | 1.6033e-09 | 0.98245
18244 | 15384 | 256.4 | 10.6833 | 3353 | 745 | 3299.9 | 2255.451 | 0.1004 | 0.1109 | 101.4 | 3595 | 98.9 | 2265.566 | 2608 | 17981527.0123 | 1.6733e-09 | 0.99655
18245 | 15407 | 256.7833 | 10.6993 | 3353 | 745 | 3300 | 2255.55 | 0.0992 | 0.1071 | 101.7 | 3595 | 98.9 | 2265.665 | 2608 | 17981527.0123 | 1.6533e-09 | 0.99256
18246 | 15385 | 256.4167 | 10.684 | 3353 | 745 | 3300.1 | 2255.652 | 0.097 | 0.109 | 101.8 | 3598 | 98.9 | 2265.767 | 2608 | 17981527.0123 | 1.6167e-09 | 0.98517
18247 | 15386 | 256.4333 | 10.6847 | 3353 | 745 | 3300 | 2255.753 | 0.1053 | 0.1017 | 102.1 | 3595 | 98.9 | 2265.868 | 2608 | 17981527.0123 | 1.755e-09 | 1.0125
18248 | 15387 | 256.45 | 10.6854 | 3353 | 744 | 3300 | 2255.852 | 0.0993 | 0.1096 | 102.4 | 3598 | 98.9 | 2265.967 | 2609 | 17988421.7696 | 1.655e-09 | 0.99277
18249 | 15410 | 256.8333 | 10.7014 | 3353 | 745 | 3299.9 | 2255.954 | 0.0981 | 0.1093 | 102.4 | 3598 | 98.8 | 2266.069 | 2608 | 17981527.0123 | 1.635e-09 | 0.98888
18250 | 15388 | 256.4667 | 10.6861 | 3353 | 746 | 3300 | 2256.055 | 0.0979 | 0.107 | 102.6 | 3598 | 98.9 | 2266.17 | 2607 | 17974632.255 | 1.6317e-09 | 0.98833
18251 | 15389 | 256.4833 | 10.6868 | 3353 | 745 | 3299.9 | 2256.155 | 0.0985 | 0.1047 | 102.6 | 3598 | 98.9 | 2266.27 | 2608 | 17981527.0123 | 1.6417e-09 | 0.99022
18252 | 15390 | 256.5 | 10.6875 | 3353 | 745 | 3299.7 | 2256.256 | 0.099 | 0.1135 | 102.8 | 3598 | 98.9 | 2266.371 | 2608 | 17981527.0123 | 1.65e-09 | 0.99189
18253 | 15413 | 256.8833 | 10.7035 | 3353 | 744 | 3299.9 | 2256.354 | 0.1006 | 0.1049 | 102.9 | 3598 | 99 | 2266.469 | 2609 | 17988421.7696 | 1.6767e-09 | 0.99708
18254 | 15391 | 256.5167 | 10.6882 | 3353 | 745 | 3299.8 | 2256.456 | 0.1015 | 0.1133 | 102.9 | 3598 | 99 | 2266.571 | 2608 | 17981527.0123 | 1.6917e-09 | 1.0002
18255 | 15392 | 256.5333 | 10.6889 | 3353 | 745 | 3300 | 2256.556 | 0.0978 | 0.1095 | 102.9 | 3595 | 98.9 | 2266.671 | 2608 | 17981527.0123 | 1.63e-09 | 0.98787
18256 | 15393 | 256.55 | 10.6896 | 3353 | 744 | 3299.9 | 2256.654 | 0.0991 | 0.1042 | 102.8 | 3595 | 99 | 2266.769 | 2609 | 17988421.7696 | 1.6517e-09 | 0.9921
18257 | 15416 | 256.9333 | 10.7056 | 3353 | 745 | 3299.9 | 2256.755 | 0.1012 | 0.1064 | 102.7 | 3595 | 98.9 | 2266.87 | 2608 | 17981527.0123 | 1.6867e-09 | 0.99919
18258 | 15394 | 256.5667 | 10.6903 | 3353 | 744 | 3299.9 | 2256.856 | 0.0979 | 0.1078 | 102.8 | 3595 | 98.9 | 2266.971 | 2609 | 17988421.7696 | 1.6317e-09 | 0.98808
18259 | 15395 | 256.5833 | 10.691 | 3353 | 745 | 3300.1 | 2256.956 | 0.0986 | 0.1058 | 102.6 | 3595 | 98.9 | 2267.071 | 2608 | 17981527.0123 | 1.6433e-09 | 0.99056
18260 | 15396 | 256.6 | 10.6917 | 3353 | 744 | 3299.8 | 2257.057 | 0.0996 | 0.1108 | 102.6 | 3595 | 98.8 | 2267.172 | 2609 | 17988421.7696 | 1.66e-09 | 0.99377
18261 | 15419 | 256.9833 | 10.7076 | 3353 | 745 | 3299.9 | 2257.159 | 0.1027 | 0.1113 | 102.3 | 3595 | 98.8 | 2267.274 | 2608 | 17981527.0123 | 1.7117e-09 | 1.0041
18262 | 15397 | 256.6167 | 10.6924 | 3353 | 745 | 3299.9 | 2257.26 | 0.1022 | 0.1111 | 102.4 | 3595 | 98.9 | 2267.375 | 2608 | 17981527.0123 | 1.7033e-09 | 1.0025
18263 | 15398 | 256.6333 | 10.6931 | 3353 | 745 | 3299.8 | 2257.361 | 0.0993 | 0.1109 | 102.2 | 3595 | 98.9 | 2267.476 | 2608 | 17981527.0123 | 1.655e-09 | 0.99289
18264 | 15399 | 256.65 | 10.6937 | 3353 | 745 | 3298.9 | 2257.461 | 0.0956 | 0.1082 | 101.9 | 3595 | 98.9 | 2267.576 | 2608 | 17981527.0123 | 1.5933e-09 | 0.98041
18265 | 15422 | 257.0333 | 10.7097 | 3353 | 744 | 3300 | 2257.56 | 0.0975 | 0.1088 | 101.7 | 3595 | 98.9 | 2267.675 | 2609 | 17988421.7696 | 1.625e-09 | 0.98673
18266 | 15400 | 256.6667 | 10.6944 | 3353 | 743 | 3299.7 | 2257.658 | 0.1022 | 0.1085 | 101.8 | 3595 | 98.9 | 2267.773 | 2610 | 17995316.5269 | 1.7033e-09 | 1.0022
18267 | 15401 | 256.6833 | 10.6951 | 3353 | 743 | 3300 | 2257.757 | 0.0977 | 0.1064 | 101.7 | 3594 | 98.9 | 2267.872 | 2610 | 17995316.5269 | 1.6283e-09 | 0.98728
18268 | 15402 | 256.7 | 10.6958 | 3353 | 743 | 3299.8 | 2257.858 | 0.1001 | 0.1094 | 101.6 | 3594 | 98.8 | 2267.973 | 2610 | 17995316.5269 | 1.6683e-09 | 0.9953
18269 | 15425 | 257.0833 | 10.7118 | 3353 | 744 | 3300 | 2257.956 | 0.1005 | 0.1076 | 101.1 | 3594 | 99 | 2268.071 | 2609 | 17988421.7696 | 1.675e-09 | 0.99675
18270 | 15403 | 256.7167 | 10.6965 | 3354 | 742 | 3299.9 | 2258.056 | 0.1006 | 0.1093 | 101.3 | 3594 | 98.8 | 2268.171 | 2612 | 18009106.0415 | 1.6767e-09 | 0.9967
18271 | 15404 | 256.7333 | 10.6972 | 3353 | 743 | 3299.6 | 2258.155 | 0.0933 | 0.1077 | 100.9 | 3595 | 98.9 | 2268.27 | 2610 | 17995316.5269 | 1.555e-09 | 0.97223
18272 | 15405 | 256.75 | 10.6979 | 3353 | 745 | 3299.8 | 2258.253 | 0.0976 | 0.1077 | 100.6 | 3594 | 98.9 | 2268.368 | 2608 | 17981527.0123 | 1.6267e-09 | 0.98719
18273 | 15428 | 257.1333 | 10.7139 | 3353 | 744 | 3299.9 | 2258.352 | 0.0993 | 0.1084 | 100.7 | 3595 | 98.8 | 2268.467 | 2609 | 17988421.7696 | 1.655e-09 | 0.99277
18274 | 15406 | 256.7667 | 10.6986 | 3353 | 745 | 3300 | 2258.452 | 0.0999 | 0.1074 | 100.3 | 3595 | 98.8 | 2268.567 | 2608 | 17981527.0123 | 1.665e-09 | 0.99489
18275 | 15407 | 256.7833 | 10.6993 | 3353 | 743 | 3299.9 | 2258.549 | 0.0978 | 0.1069 | 100.5 | 3595 | 98.8 | 2268.664 | 2610 | 17995316.5269 | 1.63e-09 | 0.98762
18276 | 15408 | 256.8 | 10.7 | 3353 | 745 | 3299.7 | 2258.647 | 0.0982 | 0.1063 | 100.3 | 3595 | 98.8 | 2268.762 | 2608 | 17981527.0123 | 1.6367e-09 | 0.98921
18277 | 15431 | 257.1833 | 10.716 | 3353 | 745 | 3300.1 | 2258.746 | 0.0953 | 0.1088 | 100.1 | 3595 | 98.9 | 2268.861 | 2608 | 17981527.0123 | 1.5883e-09 | 0.97938
18278 | 15409 | 256.8167 | 10.7007 | 3353 | 745 | 3299.9 | 2258.841 | 0.0958 | 0.1042 | 100 | 3595 | 98.9 | 2268.956 | 2608 | 17981527.0123 | 1.5967e-09 | 0.98109
18279 | 15410 | 256.8333 | 10.7014 | 3353 | 745 | 3299.8 | 2258.939 | 0.0982 | 0.1065 | 99.9 | 3595 | 98.8 | 2269.054 | 2608 | 17981527.0123 | 1.6367e-09 | 0.98921
18280 | 15411 | 256.85 | 10.7021 | 3353 | 745 | 3300 | 2259.035 | 0.0979 | 0.1046 | 99.9 | 3595 | 98.9 | 2269.15 | 2608 | 17981527.0123 | 1.6317e-09 | 0.98821
18281 | 15434 | 257.2333 | 10.7181 | 3354 | 746 | 3300.2 | 2259.133 | 0.0951 | 0.1075 | 99.9 | 3596 | 98.9 | 2269.248 | 2608 | 17981527.0123 | 1.585e-09 | 0.97869
18282 | 15412 | 256.8667 | 10.7028 | 3353 | 745 | 3300 | 2259.231 | 0.0986 | 0.1063 | 99.8 | 3596 | 98.8 | 2269.346 | 2608 | 17981527.0123 | 1.6433e-09 | 0.99056
18283 | 15413 | 256.8833 | 10.7035 | 3353 | 745 | 3299.8 | 2259.328 | 0.096 | 0.1076 | 99.8 | 3598 | 98.9 | 2269.443 | 2608 | 17981527.0123 | 1.6e-09 | 0.98177
18284 | 15414 | 256.9 | 10.7042 | 3354 | 745 | 3300 | 2259.424 | 0.0953 | 0.1045 | 99.9 | 3598 | 98.8 | 2269.539 | 2609 | 17988421.7696 | 1.5883e-09 | 0.97925
18285 | 15437 | 257.2833 | 10.7201 | 3353 | 745 | 3299.9 | 2259.522 | 0.0965 | 0.1087 | 99.9 | 3598 | 98.8 | 2269.637 | 2608 | 17981527.0123 | 1.6083e-09 | 0.98347
18286 | 15415 | 256.9167 | 10.7049 | 3354 | 744 | 3299.8 | 2259.62 | 0.0973 | 0.1047 | 100 | 3598 | 98.8 | 2269.735 | 2610 | 17995316.5269 | 1.6217e-09 | 0.98593
18287 | 15416 | 256.9333 | 10.7056 | 3353 | 746 | 3299.9 | 2259.715 | 0.0971 | 0.1088 | 100.2 | 3598 | 98.8 | 2269.83 | 2607 | 17974632.255 | 1.6183e-09 | 0.98563
18288 | 15417 | 256.95 | 10.7063 | 3353 | 746 | 3299.9 | 2259.813 | 0.1 | 0.1052 | 100.4 | 3598 | 98.8 | 2269.928 | 2607 | 17974632.255 | 1.6667e-09 | 0.99535
18289 | 15440 | 257.3333 | 10.7222 | 3353 | 745 | 3299.8 | 2259.91 | 0.094 | 0.1057 | 100.7 | 3595 | 98.8 | 2270.025 | 2608 | 17981527.0123 | 1.5667e-09 | 0.9749
18290 | 15418 | 256.9667 | 10.7069 | 3353 | 746 | 3299.8 | 2260.006 | 0.0982 | 0.1043 | 101 | 3595 | 98.8 | 2270.121 | 2607 | 17974632.255 | 1.6367e-09 | 0.98934
18291 | 15419 | 256.9833 | 10.7076 | 3353 | 744 | 3300 | 2260.103 | 0.0998 | 0.1053 | 101.2 | 3595 | 98.8 | 2270.218 | 2609 | 17988421.7696 | 1.6633e-09 | 0.99443
18292 | 15420 | 257 | 10.7083 | 3353 | 744 | 3299.9 | 2260.201 | 0.096 | 0.1049 | 101.5 | 3595 | 98.9 | 2270.316 | 2609 | 17988421.7696 | 1.6e-09 | 0.98165
18293 | 15443 | 257.3833 | 10.7243 | 3353 | 744 | 3299.8 | 2260.298 | 0.0998 | 0.1078 | 101.7 | 3595 | 98.9 | 2270.413 | 2609 | 17988421.7696 | 1.6633e-09 | 0.99443
18294 | 15421 | 257.0167 | 10.709 | 3353 | 745 | 3299.9 | 2260.396 | 0.0988 | 0.1064 | 101.9 | 3595 | 98.9 | 2270.511 | 2608 | 17981527.0123 | 1.6467e-09 | 0.99122
18295 | 15422 | 257.0333 | 10.7097 | 3353 | 745 | 3300.2 | 2260.493 | 0.0951 | 0.108 | 102.2 | 3598 | 98.9 | 2270.608 | 2608 | 17981527.0123 | 1.585e-09 | 0.97869
18296 | 15423 | 257.05 | 10.7104 | 3353 | 746 | 3300 | 2260.592 | 0.0975 | 0.1082 | 102.3 | 3598 | 98.9 | 2270.707 | 2607 | 17974632.255 | 1.625e-09 | 0.98698
18297 | 15446 | 257.4333 | 10.7264 | 3353 | 746 | 3300 | 2260.692 | 0.1012 | 0.105 | 102.4 | 3598 | 98.8 | 2270.807 | 2607 | 17974632.255 | 1.6867e-09 | 0.99931
18298 | 15424 | 257.0667 | 10.7111 | 3353 | 746 | 3299.6 | 2260.79 | 0.1038 | 0.1056 | 102.6 | 3598 | 98.9 | 2270.905 | 2607 | 17974632.255 | 1.73e-09 | 1.0078
18299 | 15425 | 257.0833 | 10.7118 | 3353 | 746 | 3299.6 | 2260.89 | 0.0989 | 0.1105 | 102.6 | 3598 | 98.8 | 2271.005 | 2607 | 17974632.255 | 1.6483e-09 | 0.99169
18300 | 15426 | 257.1 | 10.7125 | 3353 | 746 | 3299.7 | 2260.991 | 0.0978 | 0.1112 | 102.7 | 3598 | 98.8 | 2271.106 | 2607 | 17974632.255 | 1.63e-09 | 0.988
18301 | 15449 | 257.4833 | 10.7285 | 3353 | 746 | 3299.8 | 2261.088 | 0.0987 | 0.1084 | 102.8 | 3598 | 98.8 | 2271.203 | 2607 | 17974632.255 | 1.645e-09 | 0.99102
18302 | 15427 | 257.1167 | 10.7132 | 3353 | 746 | 3299.8 | 2261.188 | 0.1009 | 0.1082 | 102.9 | 3598 | 98.9 | 2271.303 | 2607 | 17974632.255 | 1.6817e-09 | 0.99833
18303 | 15428 | 257.1333 | 10.7139 | 3353 | 746 | 3299.8 | 2261.285 | 0.0955 | 0.1077 | 102.8 | 3595 | 98.8 | 2271.4 | 2607 | 17974632.255 | 1.5917e-09 | 0.98019
18304 | 15429 | 257.15 | 10.7146 | 3353 | 745 | 3299.9 | 2261.385 | 0.0991 | 0.1076 | 102.9 | 3595 | 99 | 2271.5 | 2608 | 17981527.0123 | 1.6517e-09 | 0.99223
18305 | 15452 | 257.5333 | 10.7306 | 3353 | 745 | 3300.1 | 2261.485 | 0.0969 | 0.1069 | 102.8 | 3595 | 98.9 | 2271.6 | 2608 | 17981527.0123 | 1.615e-09 | 0.98483
18306 | 15430 | 257.1667 | 10.7153 | 3353 | 745 | 3299.6 | 2261.583 | 0.0961 | 0.1089 | 102.7 | 3595 | 98.8 | 2271.698 | 2608 | 17981527.0123 | 1.6017e-09 | 0.98211
18307 | 15431 | 257.1833 | 10.716 | 3353 | 745 | 3299.9 | 2261.684 | 0.1016 | 0.1114 | 102.7 | 3595 | 99 | 2271.799 | 2608 | 17981527.0123 | 1.6933e-09 | 1.0005
18308 | 15432 | 257.2 | 10.7167 | 3353 | 744 | 3299.8 | 2261.784 | 0.1002 | 0.1122 | 102.5 | 3595 | 98.9 | 2271.899 | 2609 | 17988421.7696 | 1.67e-09 | 0.99576
18309 | 15455 | 257.5833 | 10.7326 | 3353 | 745 | 3300.2 | 2261.882 | 0.097 | 0.1111 | 102.3 | 3595 | 98.9 | 2271.997 | 2608 | 17981527.0123 | 1.6167e-09 | 0.98517
18310 | 15433 | 257.2167 | 10.7174 | 3353 | 744 | 3299.8 | 2261.983 | 0.1004 | 0.1109 | 102.2 | 3594 | 98.9 | 2272.098 | 2609 | 17988421.7696 | 1.6733e-09 | 0.99642
18311 | 15434 | 257.2333 | 10.7181 | 3353 | 745 | 3300 | 2262.084 | 0.1032 | 0.1103 | 102.2 | 3595 | 98.8 | 2272.199 | 2608 | 17981527.0123 | 1.72e-09 | 1.0057
18312 | 15435 | 257.25 | 10.7188 | 3353 | 745 | 3299.8 | 2262.184 | 0.0981 | 0.1094 | 102.1 | 3595 | 99 | 2272.299 | 2608 | 17981527.0123 | 1.635e-09 | 0.98888
18313 | 15458 | 257.6333 | 10.7347 | 3353 | 745 | 3299.9 | 2262.282 | 0.0975 | 0.1103 | 101.9 | 3595 | 98.9 | 2272.397 | 2608 | 17981527.0123 | 1.625e-09 | 0.98686
18314 | 15436 | 257.2667 | 10.7194 | 3353 | 745 | 3299.6 | 2262.383 | 0.103 | 0.1093 | 101.7 | 3595 | 98.9 | 2272.498 | 2608 | 17981527.0123 | 1.7167e-09 | 1.0051
18315 | 15437 | 257.2833 | 10.7201 | 3353 | 745 | 3299.9 | 2262.482 | 0.097 | 0.1084 | 101.5 | 3595 | 98.8 | 2272.597 | 2608 | 17981527.0123 | 1.6167e-09 | 0.98517
18316 | 15438 | 257.3 | 10.7208 | 3353 | 744 | 3299.9 | 2262.58 | 0.1013 | 0.1054 | 101.2 | 3595 | 98.9 | 2272.695 | 2609 | 17988421.7696 | 1.6883e-09 | 0.99939
18317 | 15461 | 257.6833 | 10.7368 | 3353 | 745 | 3299.9 | 2262.68 | 0.1003 | 0.1078 | 101 | 3595 | 98.9 | 2272.795 | 2608 | 17981527.0123 | 1.6717e-09 | 0.99622
18318 | 15439 | 257.3167 | 10.7215 | 3353 | 745 | 3299.9 | 2262.777 | 0.0987 | 0.108 | 101.1 | 3595 | 98.8 | 2272.892 | 2608 | 17981527.0123 | 1.645e-09 | 0.99089
18319 | 15440 | 257.3333 | 10.7222 | 3353 | 745 | 3300.2 | 2262.878 | 0.0956 | 0.1072 | 101 | 3595 | 98.9 | 2272.993 | 2608 | 17981527.0123 | 1.5933e-09 | 0.98041
18320 | 15441 | 257.35 | 10.7229 | 3353 | 745 | 3299.9 | 2262.978 | 0.097 | 0.113 | 100.6 | 3595 | 98.8 | 2273.093 | 2608 | 17981527.0123 | 1.6167e-09 | 0.98517
18321 | 15464 | 257.7333 | 10.7389 | 3353 | 745 | 3299.9 | 2263.076 | 0.0994 | 0.1123 | 100.7 | 3595 | 99 | 2273.191 | 2608 | 17981527.0123 | 1.6567e-09 | 0.99323
18322 | 15442 | 257.3667 | 10.7236 | 3353 | 745 | 3299.7 | 2263.175 | 0.1024 | 0.1047 | 100.4 | 3595 | 99 | 2273.29 | 2608 | 17981527.0123 | 1.7067e-09 | 1.0031
18323 | 15443 | 257.3833 | 10.7243 | 3353 | 745 | 3300.1 | 2263.275 | 0.1021 | 0.1095 | 100.2 | 3595 | 98.9 | 2273.39 | 2608 | 17981527.0123 | 1.7017e-09 | 1.0021
18324 | 15444 | 257.4 | 10.725 | 3354 | 745 | 3299.9 | 2263.372 | 0.1025 | 0.109 | 100.2 | 3594 | 98.8 | 2273.487 | 2609 | 17988421.7696 | 1.7083e-09 | 1.0033
18325 | 15467 | 257.7833 | 10.741 | 3353 | 747 | 3299.8 | 2263.472 | 0.0993 | 0.1095 | 100.1 | 3595 | 98.9 | 2273.587 | 2606 | 17967737.4977 | 1.655e-09 | 0.99315
18326 | 15445 | 257.4167 | 10.7257 | 3353 | 745 | 3299.6 | 2263.569 | 0.1004 | 0.1074 | 99.9 | 3595 | 98.9 | 2273.684 | 2608 | 17981527.0123 | 1.6733e-09 | 0.99655
18327 | 15446 | 257.4333 | 10.7264 | 3353 | 746 | 3299.8 | 2263.668 | 0.1 | 0.1094 | 99.9 | 3595 | 98.8 | 2273.783 | 2607 | 17974632.255 | 1.6667e-09 | 0.99535
18328 | 15447 | 257.45 | 10.7271 | 3353 | 746 | 3299.8 | 2263.766 | 0.0976 | 0.1052 | 99.9 | 3595 | 98.8 | 2273.881 | 2607 | 17974632.255 | 1.6267e-09 | 0.98732
18329 | 15470 | 257.8333 | 10.7431 | 3353 | 746 | 3299.9 | 2263.865 | 0.0958 | 0.1093 | 99.9 | 3597 | 98.8 | 2273.98 | 2607 | 17974632.255 | 1.5967e-09 | 0.98121
18330 | 15448 | 257.4667 | 10.7278 | 3353 | 745 | 3300 | 2263.96 | 0.0966 | 0.1093 | 99.9 | 3598 | 98.8 | 2274.075 | 2608 | 17981527.0123 | 1.61e-09 | 0.98381
18331 | 15449 | 257.4833 | 10.7285 | 3353 | 746 | 3299.9 | 2264.058 | 0.0943 | 0.107 | 99.9 | 3598 | 98.8 | 2274.173 | 2607 | 17974632.255 | 1.5717e-09 | 0.97607
18332 | 15450 | 257.5 | 10.7292 | 3353 | 746 | 3300.1 | 2264.154 | 0.0972 | 0.1042 | 100 | 3598 | 98.9 | 2274.269 | 2607 | 17974632.255 | 1.62e-09 | 0.98597
18333 | 15473 | 257.8833 | 10.7451 | 3353 | 746 | 3299.8 | 2264.252 | 0.0996 | 0.1058 | 100.1 | 3598 | 98.9 | 2274.367 | 2607 | 17974632.255 | 1.66e-09 | 0.99402
18334 | 15451 | 257.5167 | 10.7299 | 3353 | 746 | 3299.7 | 2264.351 | 0.0943 | 0.1076 | 100.2 | 3598 | 99 | 2274.466 | 2607 | 17974632.255 | 1.5717e-09 | 0.97607
18335 | 15452 | 257.5333 | 10.7306 | 3354 | 746 | 3299.8 | 2264.447 | 0.0952 | 0.1084 | 100.4 | 3598 | 98.9 | 2274.562 | 2608 | 17981527.0123 | 1.5867e-09 | 0.97904
18337 | 15453 | 257.55 | 10.7312 | 3353 | 747 | 3299.8 | 2264.645 | 0.1 | 0.1073 | 100.8 | 3598 | 98.9 | 2274.76 | 2606 | 17967737.4977 | 1.6667e-09 | 0.99548
18338 | 15454 | 257.5667 | 10.7319 | 3353 | 747 | 3299.9 | 2264.742 | 0.0986 | 0.1075 | 101.1 | 3596 | 98.8 | 2274.857 | 2606 | 17967737.4977 | 1.6433e-09 | 0.99081
18339 | 15455 | 257.5833 | 10.7326 | 3353 | 746 | 3300 | 2264.841 | 0.0982 | 0.1107 | 101.3 | 3595 | 98.8 | 2274.956 | 2607 | 17974632.255 | 1.6367e-09 | 0.98934
18340 | 15456 | 257.6 | 10.7333 | 3353 | 746 | 3300.2 | 2264.94 | 0.0969 | 0.1054 | 101.6 | 3594 | 98.8 | 2275.055 | 2607 | 17974632.255 | 1.615e-09 | 0.98496
18341 | 15479 | 257.9833 | 10.7493 | 3353 | 746 | 3300.1 | 2265.037 | 0.0974 | 0.1118 | 101.7 | 3595 | 98.7 | 2275.152 | 2607 | 17974632.255 | 1.6233e-09 | 0.98665
18342 | 15457 | 257.6167 | 10.734 | 3353 | 746 | 3299.7 | 2265.136 | 0.0972 | 0.1055 | 102 | 3598 | 98.8 | 2275.251 | 2607 | 17974632.255 | 1.62e-09 | 0.98597
18343 | 15458 | 257.6333 | 10.7347 | 3353 | 746 | 3300 | 2265.233 | 0.0994 | 0.107 | 102.2 | 3598 | 98.8 | 2275.348 | 2607 | 17974632.255 | 1.6567e-09 | 0.99335
18344 | 15459 | 257.65 | 10.7354 | 3353 | 746 | 3299.9 | 2265.332 | 0.0983 | 0.1053 | 102.4 | 3598 | 98.9 | 2275.447 | 2607 | 17974632.255 | 1.6383e-09 | 0.98968
18345 | 15482 | 258.0333 | 10.7514 | 3353 | 746 | 3300 | 2265.429 | 0.1017 | 0.1088 | 102.5 | 3598 | 98.9 | 2275.544 | 2607 | 17974632.255 | 1.695e-09 | 1.001
18346 | 15460 | 257.6667 | 10.7361 | 3353 | 746 | 3299.9 | 2265.525 | 0.0996 | 0.1044 | 102.6 | 3598 | 98.9 | 2275.64 | 2607 | 17974632.255 | 1.66e-09 | 0.99402
18347 | 15461 | 257.6833 | 10.7368 | 3353 | 746 | 3300 | 2265.625 | 0.0992 | 0.1077 | 102.8 | 3598 | 99 | 2275.74 | 2607 | 17974632.255 | 1.6533e-09 | 0.99269
18348 | 15462 | 257.7 | 10.7375 | 3353 | 746 | 3299.8 | 2265.723 | 0.0931 | 0.1084 | 102.7 | 3598 | 98.8 | 2275.838 | 2607 | 17974632.255 | 1.5517e-09 | 0.97191
18349 | 15485 | 258.0833 | 10.7535 | 3353 | 746 | 3299.9 | 2265.82 | 0.1009 | 0.1137 | 102.7 | 3597 | 98.9 | 2275.935 | 2607 | 17974632.255 | 1.6817e-09 | 0.99833
18350 | 15463 | 257.7167 | 10.7382 | 3353 | 746 | 3299.8 | 2265.921 | 0.1027 | 0.1131 | 102.6 | 3598 | 98.9 | 2276.036 | 2607 | 17974632.255 | 1.7117e-09 | 1.0042
18351 | 15464 | 257.7333 | 10.7389 | 3353 | 746 | 3299.9 | 2266.022 | 0.0977 | 0.108 | 102.4 | 3595 | 98.8 | 2276.137 | 2607 | 17974632.255 | 1.6283e-09 | 0.98766
18352 | 15465 | 257.75 | 10.7396 | 3353 | 745 | 3299.8 | 2266.121 | 0.1014 | 0.1074 | 102.8 | 3595 | 98.9 | 2276.236 | 2608 | 17981527.0123 | 1.69e-09 | 0.99984
18353 | 15488 | 258.1333 | 10.7556 | 3353 | 746 | 3299.9 | 2266.221 | 0.0979 | 0.1041 | 102.7 | 3595 | 98.8 | 2276.336 | 2607 | 17974632.255 | 1.6317e-09 | 0.98833
18354 | 15466 | 257.7667 | 10.7403 | 3353 | 745 | 3299.9 | 2266.321 | 0.1009 | 0.1091 | 102.6 | 3595 | 98.8 | 2276.436 | 2608 | 17981527.0123 | 1.6817e-09 | 0.9982
18355 | 15467 | 257.7833 | 10.741 | 3353 | 745 | 3300.2 | 2266.42 | 0.095 | 0.1097 | 102.5 | 3595 | 98.9 | 2276.535 | 2608 | 17981527.0123 | 1.5833e-09 | 0.97835
18356 | 15468 | 257.8 | 10.7417 | 3353 | 745 | 3299.9 | 2266.519 | 0.1005 | 0.1098 | 102.4 | 3595 | 98.9 | 2276.634 | 2608 | 17981527.0123 | 1.675e-09 | 0.99688
18357 | 15491 | 258.1833 | 10.7576 | 3353 | 744 | 3300.4 | 2266.617 | 0.0915 | 0.1069 | 102.3 | 3595 | 98.9 | 2276.732 | 2609 | 17988421.7696 | 1.525e-09 | 0.96606
18358 | 15469 | 257.8167 | 10.7424 | 3353 | 745 | 3299.8 | 2266.716 | 0.101 | 0.1069 | 102.4 | 3594 | 98.8 | 2276.831 | 2608 | 17981527.0123 | 1.6833e-09 | 0.99853
18359 | 15470 | 257.8333 | 10.7431 | 3353 | 746 | 3300 | 2266.815 | 0.1007 | 0.1063 | 102 | 3594 | 98.9 | 2276.93 | 2607 | 17974632.255 | 1.6783e-09 | 0.99767
18360 | 15471 | 257.85 | 10.7438 | 3353 | 745 | 3299.8 | 2266.913 | 0.1008 | 0.1054 | 101.9 | 3594 | 98.9 | 2277.028 | 2608 | 17981527.0123 | 1.68e-09 | 0.99787
18361 | 15494 | 258.2333 | 10.7597 | 3353 | 744 | 3299.7 | 2267.012 | 0.0947 | 0.1105 | 101.8 | 3594 | 98.8 | 2277.127 | 2609 | 17988421.7696 | 1.5783e-09 | 0.97719
18362 | 15472 | 257.8667 | 10.7444 | 3354 | 746 | 3299.8 | 2267.11 | 0.0984 | 0.1112 | 101.4 | 3594 | 98.9 | 2277.225 | 2608 | 17981527.0123 | 1.64e-09 | 0.98988
18363 | 15473 | 257.8833 | 10.7451 | 3353 | 746 | 3300 | 2267.21 | 0.0969 | 0.1079 | 101.5 | 3594 | 98.9 | 2277.325 | 2607 | 17974632.255 | 1.615e-09 | 0.98496
18364 | 15474 | 257.9 | 10.7458 | 3353 | 746 | 3300.2 | 2267.309 | 0.0966 | 0.1119 | 101 | 3594 | 98.8 | 2277.424 | 2607 | 17974632.255 | 1.61e-09 | 0.98394
18365 | 15497 | 258.2833 | 10.7618 | 3353 | 747 | 3300 | 2267.408 | 0.1003 | 0.1099 | 100.9 | 3594 | 98.8 | 2277.523 | 2606 | 17967737.4977 | 1.6717e-09 | 0.99647
18366 | 15475 | 257.9167 | 10.7465 | 3353 | 746 | 3299.7 | 2267.507 | 0.1037 | 0.1101 | 100.8 | 3595 | 98.9 | 2277.622 | 2607 | 17974632.255 | 1.7283e-09 | 1.0075
18367 | 15476 | 257.9333 | 10.7472 | 3353 | 746 | 3300 | 2267.607 | 0.0992 | 0.1093 | 100.9 | 3595 | 98.9 | 2277.722 | 2607 | 17974632.255 | 1.6533e-09 | 0.99269
18368 | 15477 | 257.95 | 10.7479 | 3353 | 746 | 3299.8 | 2267.704 | 0.1001 | 0.1079 | 100.8 | 3595 | 98.9 | 2277.819 | 2607 | 17974632.255 | 1.6683e-09 | 0.99568
18369 | 15500 | 258.3333 | 10.7639 | 3353 | 746 | 3299.8 | 2267.803 | 0.1011 | 0.1027 | 100.3 | 3595 | 98.8 | 2277.918 | 2607 | 17974632.255 | 1.685e-09 | 0.99898
18370 | 15478 | 257.9667 | 10.7486 | 3353 | 745 | 3299.4 | 2267.9 | 0.0961 | 0.1034 | 100.5 | 3595 | 98.8 | 2278.015 | 2608 | 17981527.0123 | 1.6017e-09 | 0.98211
18371 | 15479 | 257.9833 | 10.7493 | 3353 | 746 | 3299.9 | 2267.998 | 0.0966 | 0.1052 | 100.3 | 3595 | 98.9 | 2278.113 | 2607 | 17974632.255 | 1.61e-09 | 0.98394
18372 | 15480 | 258 | 10.75 | 3353 | 746 | 3300.1 | 2268.092 | 0.0974 | 0.1046 | 100.1 | 3594 | 98.9 | 2278.207 | 2607 | 17974632.255 | 1.6233e-09 | 0.98665
18373 | 15503 | 258.3833 | 10.766 | 3353 | 745 | 3300 | 2268.19 | 0.0939 | 0.1044 | 99.9 | 3595 | 98.9 | 2278.305 | 2608 | 17981527.0123 | 1.565e-09 | 0.97456
18374 | 15481 | 258.0167 | 10.7507 | 3353 | 745 | 3299.8 | 2268.285 | 0.0978 | 0.1078 | 100 | 3595 | 98.8 | 2278.4 | 2608 | 17981527.0123 | 1.63e-09 | 0.98787
18375 | 15482 | 258.0333 | 10.7514 | 3353 | 744 | 3299.9 | 2268.384 | 0.0965 | 0.108 | 99.9 | 3595 | 98.9 | 2278.499 | 2609 | 17988421.7696 | 1.6083e-09 | 0.98335
18376 | 15483 | 258.05 | 10.7521 | 3353 | 744 | 3299.9 | 2268.482 | 0.0979 | 0.1056 | 99.8 | 3595 | 98.8 | 2278.597 | 2609 | 17988421.7696 | 1.6317e-09 | 0.98808
18377 | 15506 | 258.4333 | 10.7681 | 3353 | 744 | 3300.1 | 2268.578 | 0.0969 | 0.1058 | 99.8 | 3596 | 98.8 | 2278.693 | 2609 | 17988421.7696 | 1.615e-09 | 0.9847
18378 | 15484 | 258.0667 | 10.7528 | 3353 | 745 | 3299.9 | 2268.677 | 0.0964 | 0.1042 | 99.9 | 3598 | 98.8 | 2278.792 | 2608 | 17981527.0123 | 1.6067e-09 | 0.98313
18379 | 15485 | 258.0833 | 10.7535 | 3353 | 745 | 3300 | 2268.773 | 0.0959 | 0.1044 | 99.9 | 3598 | 98.7 | 2278.888 | 2608 | 17981527.0123 | 1.5983e-09 | 0.98143
18380 | 15486 | 258.1 | 10.7542 | 3353 | 745 | 3299.9 | 2268.871 | 0.0989 | 0.1046 | 100 | 3598 | 98.8 | 2278.986 | 2608 | 17981527.0123 | 1.6483e-09 | 0.99156
18381 | 15509 | 258.4833 | 10.7701 | 3353 | 745 | 3299.9 | 2268.97 | 0.0975 | 0.1011 | 100.1 | 3598 | 98.9 | 2279.085 | 2608 | 17981527.0123 | 1.625e-09 | 0.98686
18382 | 15487 | 258.1167 | 10.7549 | 3353 | 744 | 3300 | 2269.068 | 0.0983 | 0.1052 | 100.3 | 3596 | 98.9 | 2279.183 | 2609 | 17988421.7696 | 1.6383e-09 | 0.98942
18383 | 15488 | 258.1333 | 10.7556 | 3353 | 744 | 3300 | 2269.164 | 0.0955 | 0.1062 | 100.5 | 3598 | 98.9 | 2279.279 | 2609 | 17988421.7696 | 1.5917e-09 | 0.97994
18384 | 15489 | 258.15 | 10.7562 | 3353 | 744 | 3299.8 | 2269.261 | 0.0938 | 0.1038 | 100.8 | 3598 | 98.8 | 2279.376 | 2609 | 17988421.7696 | 1.5633e-09 | 0.97409
18385 | 15512 | 258.5333 | 10.7722 | 3353 | 744 | 3299.8 | 2269.355 | 0.0964 | 0.106 | 101 | 3595 | 98.9 | 2279.47 | 2609 | 17988421.7696 | 1.6067e-09 | 0.98301
18386 | 15490 | 258.1667 | 10.7569 | 3353 | 744 | 3299.7 | 2269.453 | 0.0982 | 0.1041 | 101.3 | 3595 | 99 | 2279.568 | 2609 | 17988421.7696 | 1.6367e-09 | 0.98909
18387 | 15491 | 258.1833 | 10.7576 | 3354 | 744 | 3300 | 2269.548 | 0.0987 | 0.1052 | 101.5 | 3595 | 98.8 | 2279.663 | 2610 | 17995316.5269 | 1.645e-09 | 0.99064
18388 | 15492 | 258.2 | 10.7583 | 3353 | 745 | 3299.8 | 2269.647 | 0.0994 | 0.1053 | 101.7 | 3598 | 98.9 | 2279.762 | 2608 | 17981527.0123 | 1.6567e-09 | 0.99323
18389 | 15515 | 258.5833 | 10.7743 | 3353 | 744 | 3299.8 | 2269.745 | 0.0989 | 0.1093 | 102 | 3598 | 98.9 | 2279.86 | 2609 | 17988421.7696 | 1.6483e-09 | 0.99143
18390 | 15493 | 258.2167 | 10.759 | 3353 | 746 | 3299.8 | 2269.844 | 0.0965 | 0.1049 | 102.1 | 3598 | 99 | 2279.959 | 2607 | 17974632.255 | 1.6083e-09 | 0.9836
18391 | 15494 | 258.2333 | 10.7597 | 3353 | 746 | 3300.1 | 2269.941 | 0.0951 | 0.1084 | 102.3 | 3598 | 98.9 | 2280.056 | 2607 | 17974632.255 | 1.585e-09 | 0.97882
18392 | 15495 | 258.25 | 10.7604 | 3353 | 745 | 3299.9 | 2270.04 | 0.0986 | 0.1085 | 102.5 | 3598 | 98.8 | 2280.155 | 2608 | 17981527.0123 | 1.6433e-09 | 0.99056
18393 | 15518 | 258.6333 | 10.7764 | 3353 | 747 | 3299.9 | 2270.137 | 0.0944 | 0.1073 | 102.6 | 3598 | 98.8 | 2280.252 | 2606 | 17967737.4977 | 1.5733e-09 | 0.97654
18394 | 15496 | 258.2667 | 10.7611 | 3353 | 741 | 3299.8 | 2270.236 | 0.0985 | 0.1098 | 102.6 | 3598 | 98.9 | 2280.351 | 2612 | 18009106.0415 | 1.6417e-09 | 0.98971
18395 | 15497 | 258.2833 | 10.7618 | 3353 | 744 | 3300 | 2270.334 | 0.0962 | 0.1066 | 102.7 | 3598 | 98.8 | 2280.449 | 2609 | 17988421.7696 | 1.6033e-09 | 0.98233
18396 | 15498 | 258.3 | 10.7625 | 3353 | 741 | 3299.8 | 2270.431 | 0.0965 | 0.1101 | 102.7 | 3598 | 98.9 | 2280.546 | 2612 | 18009106.0415 | 1.6083e-09 | 0.98297
18397 | 15521 | 258.6833 | 10.7785 | 3353 | 739 | 3299.9 | 2270.528 | 0.097 | 0.1078 | 102.8 | 3598 | 98.9 | 2280.643 | 2614 | 18022895.5561 | 1.6167e-09 | 0.98441
18398 | 15499 | 258.3167 | 10.7632 | 3353 | 740 | 3300 | 2270.626 | 0.0977 | 0.1098 | 102.7 | 3596 | 99 | 2280.741 | 2613 | 18016000.7988 | 1.6283e-09 | 0.9869
18399 | 15500 | 258.3333 | 10.7639 | 3354 | 740 | 3300 | 2270.723 | 0.1001 | 0.106 | 102.8 | 3595 | 99 | 2280.838 | 2614 | 18022895.5561 | 1.6683e-09 | 0.99479
18400 | 15501 | 258.35 | 10.7646 | 3354 | 741 | 3299.9 | 2270.825 | 0.0972 | 0.1072 | 102.5 | 3595 | 98.9 | 2280.94 | 2613 | 18016000.7988 | 1.62e-09 | 0.98522
18401 | 15524 | 258.7333 | 10.7806 | 3353 | 742 | 3299.9 | 2270.923 | 0.0993 | 0.1085 | 102.7 | 3595 | 98.9 | 2281.038 | 2611 | 18002211.2842 | 1.655e-09 | 0.99251
18402 | 15502 | 258.3667 | 10.7653 | 3353 | 743 | 3299.8 | 2271.02 | 0.096 | 0.1099 | 102.5 | 3595 | 98.8 | 2281.135 | 2610 | 17995316.5269 | 1.6e-09 | 0.98152
18403 | 15503 | 258.3833 | 10.766 | 3353 | 743 | 3299.9 | 2271.119 | 0.0985 | 0.11 | 102.4 | 3595 | 98.8 | 2281.234 | 2610 | 17995316.5269 | 1.6417e-09 | 0.98997
18404 | 15504 | 258.4 | 10.7667 | 3353 | 744 | 3299.9 | 2271.219 | 0.0997 | 0.1108 | 102.3 | 3595 | 98.8 | 2281.334 | 2609 | 17988421.7696 | 1.6617e-09 | 0.9941
18405 | 15527 | 258.7833 | 10.7826 | 3353 | 745 | 3300 | 2271.316 | 0.0973 | 0.1083 | 102.2 | 3595 | 98.8 | 2281.431 | 2608 | 17981527.0123 | 1.6217e-09 | 0.98618
18406 | 15505 | 258.4167 | 10.7674 | 3353 | 745 | 3299.9 | 2271.416 | 0.0979 | 0.1086 | 102.1 | 3595 | 98.8 | 2281.531 | 2608 | 17981527.0123 | 1.6317e-09 | 0.98821
18407 | 15506 | 258.4333 | 10.7681 | 3353 | 745 | 3299.8 | 2271.512 | 0.0991 | 0.1064 | 102 | 3595 | 98.8 | 2281.627 | 2608 | 17981527.0123 | 1.6517e-09 | 0.99223
18408 | 15507 | 258.45 | 10.7688 | 3353 | 745 | 3300 | 2271.61 | 0.0967 | 0.105 | 101.8 | 3595 | 98.8 | 2281.725 | 2608 | 17981527.0123 | 1.6117e-09 | 0.98415
18409 | 15530 | 258.8333 | 10.7847 | 3353 | 745 | 3299.8 | 2271.709 | 0.0952 | 0.1101 | 101.7 | 3594 | 98.8 | 2281.824 | 2608 | 17981527.0123 | 1.5867e-09 | 0.97904
18410 | 15508 | 258.4667 | 10.7694 | 3353 | 742 | 3299.9 | 2271.806 | 0.0943 | 0.1099 | 101.5 | 3595 | 98.8 | 2281.921 | 2611 | 18002211.2842 | 1.5717e-09 | 0.97557
18411 | 15509 | 258.4833 | 10.7701 | 3353 | 742 | 3300.1 | 2271.901 | 0.0982 | 0.1068 | 101.1 | 3594 | 98.9 | 2282.016 | 2611 | 18002211.2842 | 1.6367e-09 | 0.98883
18412 | 15510 | 258.5 | 10.7708 | 3353 | 741 | 3300 | 2271.999 | 0.0978 | 0.1077 | 101.3 | 3594 | 98.8 | 2282.114 | 2612 | 18009106.0415 | 1.63e-09 | 0.98736
18413 | 15533 | 258.8833 | 10.7868 | 3353 | 742 | 3299.9 | 2272.097 | 0.0968 | 0.1111 | 101.1 | 3594 | 98.8 | 2282.212 | 2611 | 18002211.2842 | 1.6133e-09 | 0.98411
18414 | 15511 | 258.5167 | 10.7715 | 3353 | 744 | 3299.9 | 2272.194 | 0.0972 | 0.1075 | 101 | 3594 | 98.8 | 2282.309 | 2609 | 17988421.7696 | 1.62e-09 | 0.98572
18415 | 15512 | 258.5333 | 10.7722 | 3353 | 744 | 3299.8 | 2272.292 | 0.0978 | 0.1084 | 100.7 | 3594 | 98.9 | 2282.407 | 2609 | 17988421.7696 | 1.63e-09 | 0.98774
18416 | 15513 | 258.55 | 10.7729 | 3353 | 744 | 3300.1 | 2272.39 | 0.0988 | 0.11 | 100.4 | 3595 | 98.9 | 2282.505 | 2609 | 17988421.7696 | 1.6467e-09 | 0.9911
18417 | 15536 | 258.9333 | 10.7889 | 3353 | 741 | 3300 | 2272.487 | 0.0971 | 0.1078 | 100.5 | 3595 | 98.8 | 2282.602 | 2612 | 18009106.0415 | 1.6183e-09 | 0.985
18418 | 15514 | 258.5667 | 10.7736 | 3353 | 744 | 3300 | 2272.585 | 0.094 | 0.1088 | 100.2 | 3595 | 98.7 | 2282.7 | 2609 | 17988421.7696 | 1.5667e-09 | 0.97478
18419 | 15515 | 258.5833 | 10.7743 | 3353 | 742 | 3299.8 | 2272.682 | 0.099 | 0.1114 | 100.2 | 3595 | 98.9 | 2282.797 | 2611 | 18002211.2842 | 1.65e-09 | 0.99151
18420 | 15516 | 258.6 | 10.775 | 3353 | 743 | 3300 | 2272.78 | 0.0965 | 0.1055 | 100 | 3595 | 98.9 | 2282.895 | 2610 | 17995316.5269 | 1.6083e-09 | 0.98322
18421 | 15539 | 258.9833 | 10.791 | 3353 | 745 | 3299.9 | 2272.878 | 0.0959 | 0.1113 | 100 | 3595 | 98.9 | 2282.993 | 2608 | 17981527.0123 | 1.5983e-09 | 0.98143
18422 | 15517 | 258.6167 | 10.7757 | 3353 | 743 | 3299.8 | 2272.973 | 0.0947 | 0.1073 | 100 | 3595 | 98.9 | 2283.088 | 2610 | 17995316.5269 | 1.5783e-09 | 0.97707
18423 | 15518 | 258.6333 | 10.7764 | 3353 | 744 | 3300 | 2273.07 | 0.0951 | 0.1076 | 99.9 | 3596 | 98.8 | 2283.185 | 2609 | 17988421.7696 | 1.585e-09 | 0.97857
18424 | 15519 | 258.65 | 10.7771 | 3353 | 747 | 3299.9 | 2273.167 | 0.0958 | 0.1108 | 99.9 | 3598 | 98.9 | 2283.282 | 2606 | 17967737.4977 | 1.5967e-09 | 0.98134
18425 | 15542 | 259.0333 | 10.7931 | 3353 | 739 | 3299.9 | 2273.261 | 0.0981 | 0.1093 | 99.9 | 3598 | 98.9 | 2283.376 | 2614 | 18022895.5561 | 1.635e-09 | 0.98812
18426 | 15520 | 258.6667 | 10.7778 | 3354 | 742 | 3300 | 2273.358 | 0.0945 | 0.1092 | 99.9 | 3598 | 98.9 | 2283.473 | 2612 | 18009106.0415 | 1.575e-09 | 0.97613
18427 | 15521 | 258.6833 | 10.7785 | 3353 | 745 | 3299.9 | 2273.457 | 0.0967 | 0.1143 | 100.1 | 3598 | 98.8 | 2283.572 | 2608 | 17981527.0123 | 1.6117e-09 | 0.98415
18428 | 15522 | 258.7 | 10.7792 | 3353 | 745 | 3299.9 | 2273.552 | 0.0955 | 0.107 | 100.2 | 3598 | 98.8 | 2283.667 | 2608 | 17981527.0123 | 1.5917e-09 | 0.98006
18429 | 15545 | 259.0833 | 10.7951 | 3353 | 745 | 3299.7 | 2273.65 | 0.0981 | 0.1067 | 100.3 | 3598 | 98.8 | 2283.765 | 2608 | 17981527.0123 | 1.635e-09 | 0.98888
18430 | 15523 | 258.7167 | 10.7799 | 3353 | 744 | 3300 | 2273.749 | 0.0971 | 0.1058 | 100.5 | 3598 | 98.9 | 2283.864 | 2609 | 17988421.7696 | 1.6183e-09 | 0.98538
18431 | 15524 | 258.7333 | 10.7806 | 3353 | 744 | 3299.9 | 2273.844 | 0.0992 | 0.1063 | 100.8 | 3595 | 98.9 | 2283.959 | 2609 | 17988421.7696 | 1.6533e-09 | 0.99243
18432 | 15525 | 258.75 | 10.7812 | 3353 | 743 | 3300 | 2273.943 | 0.0986 | 0.107 | 101 | 3598 | 98.8 | 2284.058 | 2610 | 17995316.5269 | 1.6433e-09 | 0.9903
18433 | 15548 | 259.1333 | 10.7972 | 3353 | 744 | 3299.8 | 2274.041 | 0.0947 | 0.1037 | 101.2 | 3595 | 98.7 | 2284.156 | 2609 | 17988421.7696 | 1.5783e-09 | 0.97719
18434 | 15526 | 258.7667 | 10.7819 | 3353 | 742 | 3299.9 | 2274.14 | 0.0996 | 0.1093 | 101.5 | 3595 | 98.9 | 2284.255 | 2611 | 18002211.2842 | 1.66e-09 | 0.99351
18435 | 15527 | 258.7833 | 10.7826 | 3353 | 742 | 3299.9 | 2274.236 | 0.0977 | 0.1104 | 101.7 | 3598 | 98.9 | 2284.351 | 2611 | 18002211.2842 | 1.6283e-09 | 0.98715
18436 | 15528 | 258.8 | 10.7833 | 3353 | 744 | 3299.9 | 2274.335 | 0.0946 | 0.1069 | 101.9 | 3598 | 98.9 | 2284.45 | 2609 | 17988421.7696 | 1.5767e-09 | 0.97685
18437 | 15551 | 259.1833 | 10.7993 | 3353 | 742 | 3300 | 2274.431 | 0.0958 | 0.1049 | 102.2 | 3598 | 98.8 | 2284.546 | 2611 | 18002211.2842 | 1.5967e-09 | 0.98071
18438 | 15529 | 258.8167 | 10.784 | 3354 | 742 | 3299.8 | 2274.528 | 0.0989 | 0.1061 | 102.3 | 3598 | 98.9 | 2284.643 | 2612 | 18009106.0415 | 1.6483e-09 | 0.99105
18439 | 15530 | 258.8333 | 10.7847 | 3354 | 743 | 3299.8 | 2274.627 | 0.0947 | 0.1036 | 102.5 | 3598 | 98.8 | 2284.742 | 2611 | 18002211.2842 | 1.5783e-09 | 0.97694
18440 | 15531 | 258.85 | 10.7854 | 3353 | 744 | 3300.1 | 2274.723 | 0.095 | 0.106 | 102.6 | 3598 | 98.9 | 2284.838 | 2609 | 17988421.7696 | 1.5833e-09 | 0.97822
18441 | 15554 | 259.2333 | 10.8014 | 3353 | 743 | 3299.9 | 2274.823 | 0.0981 | 0.1074 | 102.7 | 3598 | 98.8 | 2284.938 | 2610 | 17995316.5269 | 1.635e-09 | 0.98863
18442 | 15532 | 258.8667 | 10.7861 | 3353 | 742 | 3299.9 | 2274.922 | 0.1005 | 0.1082 | 102.7 | 3598 | 98.8 | 2285.037 | 2611 | 18002211.2842 | 1.675e-09 | 0.9965
18443 | 15533 | 258.8833 | 10.7868 | 3353 | 743 | 3300 | 2275.02 | 0.0981 | 0.1071 | 102.7 | 3598 | 98.7 | 2285.135 | 2610 | 17995316.5269 | 1.635e-09 | 0.98863
18444 | 15534 | 258.9 | 10.7875 | 3353 | 743 | 3299.8 | 2275.119 | 0.1 | 0.1088 | 102.8 | 3596 | 98.8 | 2285.234 | 2610 | 17995316.5269 | 1.6667e-09 | 0.99497
18445 | 15557 | 259.2833 | 10.8035 | 3353 | 743 | 3300.1 | 2275.217 | 0.0966 | 0.108 | 102.8 | 3595 | 98.9 | 2285.332 | 2610 | 17995316.5269 | 1.61e-09 | 0.98356
18446 | 15535 | 258.9167 | 10.7882 | 3353 | 743 | 3299.9 | 2275.317 | 0.0985 | 0.104 | 102.8 | 3595 | 98.8 | 2285.432 | 2610 | 17995316.5269 | 1.6417e-09 | 0.98997
18447 | 15536 | 258.9333 | 10.7889 | 3353 | 744 | 3300.1 | 2275.415 | 0.0991 | 0.095 | 102.7 | 3595 | 98.8 | 2285.53 | 2609 | 17988421.7696 | 1.6517e-09 | 0.9921
18448 | 15537 | 258.95 | 10.7896 | 3353 | 743 | 3299.9 | 2275.512 | 0.0976 | 0.1052 | 102.6 | 3595 | 98.8 | 2285.627 | 2610 | 17995316.5269 | 1.6267e-09 | 0.98694
18449 | 15560 | 259.3333 | 10.8056 | 3353 | 745 | 3299.9 | 2275.611 | 0.0969 | 0.1044 | 102.6 | 3595 | 98.9 | 2285.726 | 2608 | 17981527.0123 | 1.615e-09 | 0.98483
18450 | 15538 | 258.9667 | 10.7903 | 3353 | 741 | 3299.8 | 2275.709 | 0.0988 | 0.1062 | 102.2 | 3595 | 98.9 | 2285.824 | 2612 | 18009106.0415 | 1.6467e-09 | 0.99072
18451 | 15539 | 258.9833 | 10.791 | 3353 | 746 | 3299.9 | 2275.807 | 0.0992 | 0.1073 | 102.5 | 3595 | 98.9 | 2285.922 | 2607 | 17974632.255 | 1.6533e-09 | 0.99269
18452 | 15540 | 259 | 10.7917 | 3354 | 745 | 3300 | 2275.905 | 0.097 | 0.1072 | 101.9 | 3595 | 98.8 | 2286.02 | 2609 | 17988421.7696 | 1.6167e-09 | 0.98504
18453 | 15563 | 259.3833 | 10.8076 | 3354 | 745 | 3300 | 2276 | 0.0945 | 0.1081 | 101.7 | 3595 | 98.8 | 2286.115 | 2609 | 17988421.7696 | 1.575e-09 | 0.97651
18454 | 15541 | 259.0167 | 10.7924 | 3353 | 746 | 3299.9 | 2276.097 | 0.0973 | 0.1099 | 101.8 | 3594 | 98.8 | 2286.212 | 2607 | 17974632.255 | 1.6217e-09 | 0.98631
18455 | 15542 | 259.0333 | 10.7931 | 3353 | 746 | 3299.8 | 2276.195 | 0.0999 | 0.1069 | 101.6 | 3594 | 98.9 | 2286.31 | 2607 | 17974632.255 | 1.665e-09 | 0.99502
18456 | 15543 | 259.05 | 10.7937 | 3353 | 746 | 3299.8 | 2276.291 | 0.0954 | 0.1107 | 101.5 | 3595 | 98.8 | 2286.406 | 2607 | 17974632.255 | 1.59e-09 | 0.97985
18457 | 15566 | 259.4333 | 10.8097 | 3353 | 744 | 3300 | 2276.388 | 0.0955 | 0.1093 | 101.3 | 3595 | 98.8 | 2286.503 | 2609 | 17988421.7696 | 1.5917e-09 | 0.97994
18458 | 15544 | 259.0667 | 10.7944 | 3353 | 747 | 3299.8 | 2276.487 | 0.0966 | 0.107 | 101.4 | 3595 | 98.9 | 2286.602 | 2606 | 17967737.4977 | 1.61e-09 | 0.98406
18459 | 15545 | 259.0833 | 10.7951 | 3353 | 748 | 3300.1 | 2276.584 | 0.1026 | 0.1071 | 101.3 | 3595 | 98.8 | 2286.699 | 2605 | 17960842.7404 | 1.71e-09 | 1.0042
18460 | 15546 | 259.1 | 10.7958 | 3353 | 747 | 3300.1 | 2276.68 | 0.0942 | 0.1055 | 100.8 | 3595 | 98.8 | 2286.795 | 2606 | 17967737.4977 | 1.57e-09 | 0.97585
18461 | 15569 | 259.4833 | 10.8118 | 3353 | 749 | 3299.9 | 2276.777 | 0.0934 | 0.1059 | 100.8 | 3594 | 98.8 | 2286.892 | 2604 | 17953947.9832 | 1.5567e-09 | 0.97332
18462 | 15547 | 259.1167 | 10.7965 | 3353 | 748 | 3299.7 | 2276.871 | 0.1 | 0.1058 | 100.8 | 3594 | 98.9 | 2286.986 | 2605 | 17960842.7404 | 1.6667e-09 | 0.9956
18463 | 15548 | 259.1333 | 10.7972 | 3353 | 747 | 3299.9 | 2276.968 | 0.0932 | 0.1086 | 100.7 | 3594 | 98.8 | 2287.083 | 2606 | 17967737.4977 | 1.5533e-09 | 0.97238
18464 | 15549 | 259.15 | 10.7979 | 3353 | 747 | 3299.9 | 2277.062 | 0.0956 | 0.1073 | 100.5 | 3594 | 98.9 | 2287.177 | 2606 | 17967737.4977 | 1.5933e-09 | 0.98066
18465 | 15572 | 259.5333 | 10.8139 | 3353 | 745 | 3300.1 | 2277.158 | 0.0938 | 0.1088 | 100.2 | 3594 | 98.9 | 2287.273 | 2608 | 17981527.0123 | 1.5633e-09 | 0.97421
18466 | 15550 | 259.1667 | 10.7986 | 3353 | 745 | 3300 | 2277.255 | 0.0954 | 0.1089 | 100.2 | 3595 | 98.9 | 2287.37 | 2608 | 17981527.0123 | 1.59e-09 | 0.97972
18467 | 15551 | 259.1833 | 10.7993 | 3353 | 746 | 3299.9 | 2277.348 | 0.0896 | 0.1059 | 100 | 3595 | 98.9 | 2287.463 | 2607 | 17974632.255 | 1.4933e-09 | 0.95957
18468 | 15552 | 259.2 | 10.8 | 3353 | 745 | 3299.7 | 2277.444 | 0.0982 | 0.1071 | 99.9 | 3595 | 98.8 | 2287.559 | 2608 | 17981527.0123 | 1.6367e-09 | 0.98921
18469 | 15575 | 259.5833 | 10.816 | 3353 | 746 | 3299.7 | 2277.54 | 0.0978 | 0.1074 | 99.9 | 3595 | 98.8 | 2287.655 | 2607 | 17974632.255 | 1.63e-09 | 0.988
18470 | 15553 | 259.2167 | 10.8007 | 3353 | 746 | 3299.8 | 2277.634 | 0.0942 | 0.1049 | 99.9 | 3595 | 98.8 | 2287.749 | 2607 | 17974632.255 | 1.57e-09 | 0.97572
18471 | 15554 | 259.2333 | 10.8014 | 3353 | 747 | 3299.9 | 2277.73 | 0.095 | 0.1038 | 99.8 | 3598 | 98.8 | 2287.845 | 2606 | 17967737.4977 | 1.5833e-09 | 0.9786
18472 | 15555 | 259.25 | 10.8021 | 3353 | 746 | 3299.7 | 2277.826 | 0.0913 | 0.1025 | 99.8 | 3598 | 98.9 | 2287.941 | 2607 | 17974632.255 | 1.5217e-09 | 0.9656
18473 | 15578 | 259.6333 | 10.8181 | 3353 | 746 | 3299.8 | 2277.92 | 0.098 | 0.1056 | 100 | 3598 | 98.9 | 2288.035 | 2607 | 17974632.255 | 1.6333e-09 | 0.98867
18474 | 15556 | 259.2667 | 10.8028 | 3353 | 747 | 3299.9 | 2278.017 | 0.0955 | 0.1071 | 100 | 3598 | 98.8 | 2288.132 | 2606 | 17967737.4977 | 1.5917e-09 | 0.98031
18475 | 15557 | 259.2833 | 10.8035 | 3353 | 747 | 3299.9 | 2278.114 | 0.0929 | 0.1045 | 100.1 | 3598 | 98.8 | 2288.229 | 2606 | 17967737.4977 | 1.5483e-09 | 0.97134
18476 | 15558 | 259.3 | 10.8042 | 3353 | 746 | 3299.8 | 2278.208 | 0.0964 | 0.1072 | 100.3 | 3598 | 98.8 | 2288.323 | 2607 | 17974632.255 | 1.6067e-09 | 0.98326
18477 | 15581 | 259.6833 | 10.8201 | 3352 | 746 | 3300.2 | 2278.303 | 0.0962 | 0.1062 | 100.6 | 3598 | 98.8 | 2288.418 | 2606 | 17967737.4977 | 1.6033e-09 | 0.9827
18478 | 15559 | 259.3167 | 10.8049 | 3354 | 746 | 3299.9 | 2278.395 | 0.0925 | 0.1076 | 100.7 | 3598 | 98.9 | 2288.51 | 2608 | 17981527.0123 | 1.5417e-09 | 0.96969
18479 | 15560 | 259.3333 | 10.8056 | 3354 | 746 | 3299.9 | 2278.488 | 0.0933 | 0.1051 | 101 | 3598 | 98.9 | 2288.603 | 2608 | 17981527.0123 | 1.555e-09 | 0.97248
18480 | 15561 | 259.35 | 10.8063 | 3353 | 746 | 3299.8 | 2278.584 | 0.0951 | 0.1091 | 101.2 | 3598 | 98.8 | 2288.699 | 2607 | 17974632.255 | 1.585e-09 | 0.97882
18481 | 15584 | 259.7333 | 10.8222 | 3353 | 747 | 3300.2 | 2278.678 | 0.0912 | 0.1061 | 101.6 | 3595 | 98.9 | 2288.793 | 2606 | 17967737.4977 | 1.52e-09 | 0.96537
18482 | 15562 | 259.3667 | 10.8069 | 3353 | 747 | 3300 | 2278.774 | 0.0954 | 0.1039 | 101.8 | 3595 | 98.8 | 2288.889 | 2606 | 17967737.4977 | 1.59e-09 | 0.97997
18483 | 15563 | 259.3833 | 10.8076 | 3353 | 747 | 3299.8 | 2278.87 | 0.0954 | 0.1067 | 101.9 | 3598 | 98.9 | 2288.985 | 2606 | 17967737.4977 | 1.59e-09 | 0.97997
18484 | 15564 | 259.4 | 10.8083 | 3353 | 746 | 3299.9 | 2278.965 | 0.0934 | 0.1045 | 102.2 | 3598 | 98.8 | 2289.08 | 2607 | 17974632.255 | 1.5567e-09 | 0.97295
18485 | 15587 | 259.7833 | 10.8243 | 3353 | 745 | 3299.9 | 2279.062 | 0.095 | 0.1049 | 102.3 | 3598 | 98.8 | 2289.177 | 2608 | 17981527.0123 | 1.5833e-09 | 0.97835
18486 | 15565 | 259.4167 | 10.809 | 3353 | 746 | 3300 | 2279.158 | 0.0939 | 0.1079 | 102.5 | 3598 | 98.8 | 2289.273 | 2607 | 17974632.255 | 1.565e-09 | 0.97468
18487 | 15566 | 259.4333 | 10.8097 | 3353 | 746 | 3300 | 2279.253 | 0.095 | 0.1045 | 102.6 | 3598 | 98.8 | 2289.368 | 2607 | 17974632.255 | 1.5833e-09 | 0.97847
18488 | 15567 | 259.45 | 10.8104 | 3353 | 746 | 3299.8 | 2279.349 | 0.0972 | 0.1038 | 102.7 | 3598 | 98.8 | 2289.464 | 2607 | 17974632.255 | 1.62e-09 | 0.98597
18489 | 15590 | 259.8333 | 10.8264 | 3353 | 746 | 3299.8 | 2279.443 | 0.0915 | 0.1036 | 102.7 | 3598 | 98.9 | 2289.558 | 2607 | 17974632.255 | 1.525e-09 | 0.96631
18490 | 15568 | 259.4667 | 10.8111 | 3353 | 746 | 3299.9 | 2279.539 | 0.0952 | 0.1076 | 102.8 | 3598 | 98.9 | 2289.654 | 2607 | 17974632.255 | 1.5867e-09 | 0.97916
18491 | 15569 | 259.4833 | 10.8118 | 3353 | 747 | 3300 | 2279.634 | 0.0959 | 0.106 | 102.8 | 3597 | 98.9 | 2289.749 | 2606 | 17967737.4977 | 1.5983e-09 | 0.98168
18492 | 15570 | 259.5 | 10.8125 | 3353 | 746 | 3300.3 | 2279.728 | 0.0929 | 0.1061 | 102.9 | 3596 | 98.8 | 2289.843 | 2607 | 17974632.255 | 1.5483e-09 | 0.97121
18493 | 15593 | 259.8833 | 10.8285 | 3353 | 746 | 3300.2 | 2279.824 | 0.0924 | 0.1065 | 102.7 | 3595 | 98.8 | 2289.939 | 2607 | 17974632.255 | 1.54e-09 | 0.96947
18494 | 15571 | 259.5167 | 10.8132 | 3353 | 746 | 3299.9 | 2279.919 | 0.095 | 0.1075 | 102.7 | 3595 | 98.9 | 2290.034 | 2607 | 17974632.255 | 1.5833e-09 | 0.97847
18495 | 15572 | 259.5333 | 10.8139 | 3353 | 748 | 3299.9 | 2280.015 | 0.0942 | 0.1102 | 102.6 | 3595 | 98.8 | 2290.13 | 2605 | 17960842.7404 | 1.57e-09 | 0.97597
18496 | 15573 | 259.55 | 10.8146 | 3353 | 746 | 3300 | 2280.111 | 0.0939 | 0.1047 | 102.7 | 3595 | 98.9 | 2290.226 | 2607 | 17974632.255 | 1.565e-09 | 0.97468
18497 | 15596 | 259.9333 | 10.8306 | 3353 | 746 | 3300.1 | 2280.208 | 0.0959 | 0.1092 | 102.5 | 3595 | 98.9 | 2290.323 | 2607 | 17974632.255 | 1.5983e-09 | 0.98156
18498 | 15574 | 259.5667 | 10.8153 | 3353 | 747 | 3299.8 | 2280.301 | 0.0961 | 0.1049 | 102.3 | 3595 | 98.8 | 2290.416 | 2606 | 17967737.4977 | 1.6017e-09 | 0.98236
18499 | 15575 | 259.5833 | 10.816 | 3353 | 748 | 3299.8 | 2280.397 | 0.0924 | 0.1101 | 102 | 3595 | 98.9 | 2290.512 | 2605 | 17960842.7404 | 1.54e-09 | 0.96971
18500 | 15576 | 259.6 | 10.8167 | 3353 | 748 | 3299.9 | 2280.493 | 0.0945 | 0.1077 | 101.7 | 3594 | 98.9 | 2290.608 | 2605 | 17960842.7404 | 1.575e-09 | 0.97701
18501 | 15599 | 259.9833 | 10.8326 | 3353 | 748 | 3299.9 | 2280.586 | 0.0934 | 0.107 | 102 | 3594 | 98.9 | 2290.701 | 2605 | 17960842.7404 | 1.5567e-09 | 0.9732
18502 | 15577 | 259.6167 | 10.8174 | 3353 | 747 | 3300 | 2280.681 | 0.0961 | 0.1078 | 101.9 | 3594 | 98.9 | 2290.796 | 2606 | 17967737.4977 | 1.6017e-09 | 0.98236
18503 | 15578 | 259.6333 | 10.8181 | 3353 | 748 | 3299.9 | 2280.776 | 0.094 | 0.108 | 101.5 | 3594 | 98.9 | 2290.891 | 2605 | 17960842.7404 | 1.5667e-09 | 0.97528
18504 | 15579 | 259.65 | 10.8187 | 3353 | 747 | 3299.8 | 2280.868 | 0.0942 | 0.1075 | 101.5 | 3594 | 98.8 | 2290.983 | 2606 | 17967737.4977 | 1.57e-09 | 0.97585
18505 | 15602 | 260.0333 | 10.8347 | 3353 | 747 | 3300 | 2280.964 | 0.092 | 0.1085 | 101.3 | 3594 | 98.9 | 2291.079 | 2606 | 17967737.4977 | 1.5333e-09 | 0.96819
18506 | 15580 | 259.6667 | 10.8194 | 3353 | 747 | 3299.9 | 2281.059 | 0.0958 | 0.1092 | 101 | 3594 | 98.8 | 2291.174 | 2606 | 17967737.4977 | 1.5967e-09 | 0.98134
18507 | 15581 | 259.6833 | 10.8201 | 3353 | 750 | 3299.7 | 2281.151 | 0.0962 | 0.1089 | 101.2 | 3594 | 98.8 | 2291.266 | 2603 | 17947053.2259 | 1.6033e-09 | 0.98308
18508 | 15582 | 259.7 | 10.8208 | 3353 | 747 | 3299.9 | 2281.247 | 0.0925 | 0.108 | 101 | 3595 | 98.8 | 2291.362 | 2606 | 17967737.4977 | 1.5417e-09 | 0.96994
18509 | 15605 | 260.0833 | 10.8368 | 3353 | 748 | 3300.2 | 2281.339 | 0.0945 | 0.1075 | 100.7 | 3595 | 98.8 | 2291.454 | 2605 | 17960842.7404 | 1.575e-09 | 0.97701
18510 | 15583 | 259.7167 | 10.8215 | 3353 | 747 | 3299.9 | 2281.434 | 0.0919 | 0.1083 | 100.6 | 3595 | 98.9 | 2291.549 | 2606 | 17967737.4977 | 1.5317e-09 | 0.96784
18511 | 15584 | 259.7333 | 10.8222 | 3353 | 747 | 3300 | 2281.529 | 0.0907 | 0.1078 | 100.4 | 3595 | 98.8 | 2291.644 | 2606 | 17967737.4977 | 1.5117e-09 | 0.96361
18512 | 15585 | 259.75 | 10.8229 | 3353 | 747 | 3300.1 | 2281.622 | 0.0896 | 0.1081 | 100.1 | 3595 | 98.8 | 2291.737 | 2606 | 17967737.4977 | 1.4933e-09 | 0.9597
18513 | 15608 | 260.1333 | 10.8389 | 3353 | 747 | 3299.8 | 2281.716 | 0.095 | 0.1089 | 100.2 | 3594 | 98.8 | 2291.831 | 2606 | 17967737.4977 | 1.5833e-09 | 0.9786
18514 | 15586 | 259.7667 | 10.8236 | 3353 | 747 | 3300 | 2281.81 | 0.0926 | 0.1094 | 99.6 | 3595 | 98.9 | 2291.925 | 2606 | 17967737.4977 | 1.5433e-09 | 0.97029
18515 | 15587 | 259.7833 | 10.8243 | 3353 | 746 | 3299.8 | 2281.902 | 0.0935 | 0.11 | 100 | 3595 | 98.8 | 2292.017 | 2607 | 17974632.255 | 1.5583e-09 | 0.9733
18516 | 15588 | 259.8 | 10.825 | 3353 | 747 | 3300 | 2281.996 | 0.0936 | 0.105 | 100 | 3595 | 98.8 | 2292.111 | 2606 | 17967737.4977 | 1.56e-09 | 0.97377
18517 | 15611 | 260.1833 | 10.841 | 3353 | 747 | 3300 | 2282.089 | 0.0934 | 0.1095 | 99.8 | 3595 | 98.7 | 2292.204 | 2606 | 17967737.4977 | 1.5567e-09 | 0.97307
18518 | 15589 | 259.8167 | 10.8257 | 3353 | 747 | 3299.8 | 2282.182 | 0.096 | 0.105 | 99.8 | 3595 | 98.9 | 2292.297 | 2606 | 17967737.4977 | 1.6e-09 | 0.98202
18519 | 15590 | 259.8333 | 10.8264 | 3353 | 747 | 3299.8 | 2282.276 | 0.0951 | 0.1083 | 100.1 | 3598 | 98.8 | 2292.391 | 2606 | 17967737.4977 | 1.585e-09 | 0.97894
18520 | 15591 | 259.85 | 10.8271 | 3353 | 747 | 3300 | 2282.368 | 0.0895 | 0.1068 | 99.9 | 3598 | 98.8 | 2292.483 | 2606 | 17967737.4977 | 1.4917e-09 | 0.95934
18521 | 15614 | 260.2333 | 10.8431 | 3353 | 747 | 3299.9 | 2282.463 | 0.0938 | 0.107 | 100 | 3598 | 98.8 | 2292.578 | 2606 | 17967737.4977 | 1.5633e-09 | 0.97446
18522 | 15592 | 259.8667 | 10.8278 | 3353 | 748 | 3299.8 | 2282.557 | 0.0943 | 0.1029 | 100.1 | 3598 | 98.8 | 2292.672 | 2605 | 17960842.7404 | 1.5717e-09 | 0.97632
18523 | 15593 | 259.8833 | 10.8285 | 3353 | 747 | 3300 | 2282.651 | 0.0958 | 0.1025 | 100.2 | 3598 | 98.8 | 2292.766 | 2606 | 17967737.4977 | 1.5967e-09 | 0.98134
18524 | 15594 | 259.9 | 10.8292 | 3353 | 747 | 3300.1 | 2282.746 | 0.0917 | 0.1092 | 100.4 | 3596 | 98.9 | 2292.861 | 2606 | 17967737.4977 | 1.5283e-09 | 0.96714
18525 | 15617 | 260.2833 | 10.8451 | 3353 | 748 | 3300.2 | 2282.843 | 0.0953 | 0.1031 | 100.6 | 3595 | 98.9 | 2292.958 | 2605 | 17960842.7404 | 1.5883e-09 | 0.97975
18526 | 15595 | 259.9167 | 10.8299 | 3353 | 746 | 3299.8 | 2282.936 | 0.0945 | 0.1018 | 100.9 | 3595 | 98.8 | 2293.051 | 2607 | 17974632.255 | 1.575e-09 | 0.97676
18527 | 15596 | 259.9333 | 10.8306 | 3353 | 747 | 3299.7 | 2283.034 | 0.0951 | 0.1058 | 101.2 | 3595 | 98.9 | 2293.149 | 2606 | 17967737.4977 | 1.585e-09 | 0.97894
18528 | 15597 | 259.95 | 10.8313 | 3353 | 746 | 3299.8 | 2283.127 | 0.0962 | 0.1027 | 101.4 | 3595 | 98.9 | 2293.242 | 2607 | 17974632.255 | 1.6033e-09 | 0.98258
18529 | 15620 | 260.3333 | 10.8472 | 3353 | 747 | 3300.2 | 2283.222 | 0.0959 | 0.1079 | 101.7 | 3595 | 98.9 | 2293.337 | 2606 | 17967737.4977 | 1.5983e-09 | 0.98168
18530 | 15598 | 259.9667 | 10.8319 | 3353 | 747 | 3299.8 | 2283.317 | 0.0968 | 0.1051 | 102 | 3598 | 98.9 | 2293.432 | 2606 | 17967737.4977 | 1.6133e-09 | 0.98474
18531 | 15599 | 259.9833 | 10.8326 | 3353 | 747 | 3299.9 | 2283.413 | 0.0936 | 0.1063 | 102.2 | 3598 | 98.9 | 2293.528 | 2606 | 17967737.4977 | 1.56e-09 | 0.97377
18532 | 15600 | 260 | 10.8333 | 3353 | 747 | 3299.9 | 2283.509 | 0.095 | 0.1113 | 102.3 | 3598 | 98.7 | 2293.624 | 2606 | 17967737.4977 | 1.5833e-09 | 0.9786
18533 | 15623 | 260.3833 | 10.8493 | 3353 | 746 | 3300.2 | 2283.603 | 0.0955 | 0.1074 | 102.5 | 3598 | 98.7 | 2293.718 | 2607 | 17974632.255 | 1.5917e-09 | 0.98019
18534 | 15601 | 260.0167 | 10.834 | 3353 | 747 | 3299.9 | 2283.7 | 0.0969 | 0.1046 | 102.6 | 3598 | 98.8 | 2293.815 | 2606 | 17967737.4977 | 1.615e-09 | 0.98508
18535 | 15602 | 260.0333 | 10.8347 | 3353 | 746 | 3300 | 2283.797 | 0.0963 | 0.1053 | 102.7 | 3598 | 98.8 | 2293.912 | 2607 | 17974632.255 | 1.605e-09 | 0.98292
18536 | 15603 | 260.05 | 10.8354 | 3353 | 746 | 3300.2 | 2283.891 | 0.0921 | 0.1037 | 102.8 | 3598 | 98.9 | 2294.006 | 2607 | 17974632.255 | 1.535e-09 | 0.96842
18537 | 15626 | 260.4333 | 10.8514 | 3353 | 746 | 3299.6 | 2283.988 | 0.0966 | 0.1088 | 102.8 | 3598 | 98.9 | 2294.103 | 2607 | 17974632.255 | 1.61e-09 | 0.98394
18538 | 15604 | 260.0667 | 10.8361 | 3353 | 747 | 3300.2 | 2284.083 | 0.0933 | 0.105 | 102.9 | 3598 | 98.9 | 2294.198 | 2606 | 17967737.4977 | 1.555e-09 | 0.97273
18539 | 15605 | 260.0833 | 10.8368 | 3353 | 747 | 3300 | 2284.181 | 0.0951 | 0.1043 | 102.9 | 3596 | 98.9 | 2294.296 | 2606 | 17967737.4977 | 1.585e-09 | 0.97894
18540 | 15606 | 260.1 | 10.8375 | 3353 | 746 | 3300 | 2284.278 | 0.0948 | 0.1028 | 102.9 | 3595 | 98.9 | 2294.393 | 2607 | 17974632.255 | 1.58e-09 | 0.97779
18541 | 15629 | 260.4833 | 10.8535 | 3353 | 746 | 3299.8 | 2284.373 | 0.0999 | 0.1083 | 102.8 | 3595 | 98.9 | 2294.488 | 2607 | 17974632.255 | 1.665e-09 | 0.99502
18542 | 15607 | 260.1167 | 10.8382 | 3353 | 747 | 3299.9 | 2284.471 | 0.097 | 0.1069 | 102.5 | 3595 | 98.8 | 2294.586 | 2606 | 17967737.4977 | 1.6167e-09 | 0.98542
18543 | 15608 | 260.1333 | 10.8389 | 3353 | 746 | 3300.1 | 2284.566 | 0.0961 | 0.1077 | 102.7 | 3595 | 98.8 | 2294.681 | 2607 | 17974632.255 | 1.6017e-09 | 0.98224
18544 | 15609 | 260.15 | 10.8396 | 3353 | 747 | 3300 | 2284.663 | 0.0948 | 0.112 | 102.4 | 3595 | 98.8 | 2294.778 | 2606 | 17967737.4977 | 1.58e-09 | 0.97791
18545 | 15632 | 260.5333 | 10.8556 | 3353 | 747 | 3299.9 | 2284.759 | 0.0965 | 0.1046 | 102.5 | 3595 | 98.8 | 2294.874 | 2606 | 17967737.4977 | 1.6083e-09 | 0.98372
18546 | 15610 | 260.1667 | 10.8403 | 3353 | 746 | 3299.9 | 2284.856 | 0.0947 | 0.1041 | 102.4 | 3595 | 98.9 | 2294.971 | 2607 | 17974632.255 | 1.5783e-09 | 0.97744
18547 | 15611 | 260.1833 | 10.841 | 3353 | 746 | 3299.9 | 2284.95 | 0.0928 | 0.1073 | 102.3 | 3595 | 98.8 | 2295.065 | 2607 | 17974632.255 | 1.5467e-09 | 0.97086
18548 | 15612 | 260.2 | 10.8417 | 3353 | 747 | 3299.8 | 2285.047 | 0.0983 | 0.1048 | 102.1 | 3595 | 98.8 | 2295.162 | 2606 | 17967737.4977 | 1.6383e-09 | 0.9898
18549 | 15635 | 260.5833 | 10.8576 | 3353 | 746 | 3300.2 | 2285.143 | 0.1009 | 0.1102 | 102 | 3595 | 98.9 | 2295.258 | 2607 | 17974632.255 | 1.6817e-09 | 0.99833
18550 | 15613 | 260.2167 | 10.8424 | 3353 | 747 | 3299.8 | 2285.237 | 0.0967 | 0.1048 | 101.6 | 3594 | 98.8 | 2295.352 | 2606 | 17967737.4977 | 1.6117e-09 | 0.9844
18551 | 15614 | 260.2333 | 10.8431 | 3353 | 747 | 3299.7 | 2285.334 | 0.0932 | 0.1076 | 101.7 | 3594 | 98.8 | 2295.449 | 2606 | 17967737.4977 | 1.5533e-09 | 0.97238
18552 | 15615 | 260.25 | 10.8438 | 3353 | 748 | 3299.8 | 2285.428 | 0.0928 | 0.1069 | 101.5 | 3594 | 98.8 | 2295.543 | 2605 | 17960842.7404 | 1.5467e-09 | 0.97111
18553 | 15638 | 260.6333 | 10.8597 | 3353 | 748 | 3300.2 | 2285.524 | 0.0929 | 0.1066 | 101.2 | 3594 | 98.9 | 2295.639 | 2605 | 17960842.7404 | 1.5483e-09 | 0.97146
18554 | 15616 | 260.2667 | 10.8444 | 3353 | 748 | 3299.9 | 2285.621 | 0.0933 | 0.1069 | 101.2 | 3594 | 98.8 | 2295.736 | 2605 | 17960842.7404 | 1.555e-09 | 0.97285
18555 | 15617 | 260.2833 | 10.8451 | 3353 | 748 | 3300 | 2285.714 | 0.0962 | 0.1053 | 100.9 | 3594 | 98.8 | 2295.829 | 2605 | 17960842.7404 | 1.6033e-09 | 0.98283
18556 | 15618 | 260.3 | 10.8458 | 3353 | 748 | 3299.6 | 2285.811 | 0.1009 | 0.1078 | 100.9 | 3595 | 98.8 | 2295.926 | 2605 | 17960842.7404 | 1.6817e-09 | 0.99858
18557 | 15641 | 260.6833 | 10.8618 | 3353 | 748 | 3300.1 | 2285.906 | 0.0905 | 0.1054 | 100.5 | 3594 | 98.8 | 2296.021 | 2605 | 17960842.7404 | 1.5083e-09 | 0.96302
18558 | 15619 | 260.3167 | 10.8465 | 3353 | 749 | 3300.1 | 2285.998 | 0.0952 | 0.1092 | 100.6 | 3595 | 98.8 | 2296.113 | 2604 | 17953947.9832 | 1.5867e-09 | 0.97954
18559 | 15620 | 260.3333 | 10.8472 | 3353 | 747 | 3299.9 | 2286.094 | 0.0949 | 0.1053 | 100.5 | 3595 | 98.8 | 2296.209 | 2606 | 17967737.4977 | 1.5817e-09 | 0.97826
18560 | 15621 | 260.35 | 10.8479 | 3353 | 748 | 3299.9 | 2286.186 | 0.0876 | 0.1076 | 100.3 | 3595 | 98.8 | 2296.301 | 2605 | 17960842.7404 | 1.46e-09 | 0.95262
18561 | 15644 | 260.7333 | 10.8639 | 3353 | 750 | 3299.9 | 2286.281 | 0.0927 | 0.1054 | 100.2 | 3595 | 98.8 | 2296.396 | 2603 | 17947053.2259 | 1.545e-09 | 0.97101
18562 | 15622 | 260.3667 | 10.8486 | 3353 | 750 | 3299.7 | 2286.374 | 0.0914 | 0.1053 | 100.1 | 3595 | 98.8 | 2296.489 | 2603 | 17947053.2259 | 1.5233e-09 | 0.96645
18563 | 15623 | 260.3833 | 10.8493 | 3353 | 748 | 3299.9 | 2286.466 | 0.0926 | 0.1057 | 99.9 | 3595 | 98.8 | 2296.581 | 2605 | 17960842.7404 | 1.5433e-09 | 0.97041
18564 | 15624 | 260.4 | 10.85 | 3353 | 747 | 3299.7 | 2286.561 | 0.0955 | 0.1052 | 99.9 | 3595 | 98.9 | 2296.676 | 2606 | 17967737.4977 | 1.5917e-09 | 0.98031
18565 | 15647 | 260.7833 | 10.866 | 3353 | 747 | 3299.7 | 2286.656 | 0.0929 | 0.1064 | 99.9 | 3595 | 98.8 | 2296.771 | 2606 | 17967737.4977 | 1.5483e-09 | 0.97134
18566 | 15625 | 260.4167 | 10.8507 | 3353 | 747 | 3300.3 | 2286.748 | 0.103 | 0.1043 | 99.9 | 3596 | 98.8 | 2296.863 | 2606 | 17967737.4977 | 1.7167e-09 | 1.0053
18567 | 15626 | 260.4333 | 10.8514 | 3353 | 747 | 3299.7 | 2286.843 | 0.0932 | 0.1019 | 99.9 | 3598 | 98.8 | 2296.958 | 2606 | 17967737.4977 | 1.5533e-09 | 0.97238
18568 | 15627 | 260.45 | 10.8521 | 3353 | 747 | 3300.1 | 2286.935 | 0.0947 | 0.1011 | 99.9 | 3598 | 98.9 | 2297.05 | 2606 | 17967737.4977 | 1.5783e-09 | 0.97757
18569 | 15650 | 260.8333 | 10.8681 | 3353 | 747 | 3300 | 2287.03 | 0.093 | 0.1043 | 100 | 3598 | 98.8 | 2297.145 | 2606 | 17967737.4977 | 1.55e-09 | 0.97168
18570 | 15628 | 260.4667 | 10.8528 | 3353 | 747 | 3300.1 | 2287.124 | 0.0942 | 0.1048 | 100.2 | 3598 | 98.8 | 2297.239 | 2606 | 17967737.4977 | 1.57e-09 | 0.97585
18571 | 15629 | 260.4833 | 10.8535 | 3353 | 747 | 3300 | 2287.216 | 0.0939 | 0.1051 | 100.4 | 3598 | 98.7 | 2297.331 | 2606 | 17967737.4977 | 1.565e-09 | 0.97481
18572 | 15630 | 260.5 | 10.8542 | 3353 | 747 | 3299.8 | 2287.31 | 0.0948 | 0.1009 | 100.6 | 3595 | 98.8 | 2297.425 | 2606 | 17967737.4977 | 1.58e-09 | 0.97791
18573 | 15653 | 260.8833 | 10.8701 | 3353 | 747 | 3299.7 | 2287.404 | 0.0922 | 0.1039 | 100.8 | 3594 | 98.8 | 2297.519 | 2606 | 17967737.4977 | 1.5367e-09 | 0.96889
18574 | 15631 | 260.5167 | 10.8549 | 3353 | 747 | 3299.9 | 2287.496 | 0.0954 | 0.1014 | 101 | 3595 | 98.9 | 2297.611 | 2606 | 17967737.4977 | 1.59e-09 | 0.97997
18575 | 15632 | 260.5333 | 10.8556 | 3353 | 750 | 3300.2 | 2287.591 | 0.089 | 0.104 | 101.4 | 3595 | 98.8 | 2297.706 | 2603 | 17947053.2259 | 1.4833e-09 | 0.95792
18576 | 15633 | 260.55 | 10.8562 | 3353 | 747 | 3299.7 | 2287.685 | 0.0902 | 0.1018 | 101.6 | 3595 | 98.9 | 2297.8 | 2606 | 17967737.4977 | 1.5033e-09 | 0.96183
18577 | 15656 | 260.9333 | 10.8722 | 3353 | 747 | 3299.9 | 2287.778 | 0.0925 | 0.1056 | 101.8 | 3595 | 98.8 | 2297.893 | 2606 | 17967737.4977 | 1.5417e-09 | 0.96994
18578 | 15634 | 260.5667 | 10.8569 | 3353 | 747 | 3299.6 | 2287.873 | 0.0916 | 0.1024 | 102 | 3598 | 98.7 | 2297.988 | 2606 | 17967737.4977 | 1.5267e-09 | 0.96678
18579 | 15635 | 260.5833 | 10.8576 | 3353 | 747 | 3299.8 | 2287.967 | 0.1001 | 0.104 | 102.2 | 3598 | 98.9 | 2298.082 | 2606 | 17967737.4977 | 1.6683e-09 | 0.99581
18580 | 15636 | 260.6 | 10.8583 | 3353 | 747 | 3300 | 2288.063 | 0.0937 | 0.1047 | 102.4 | 3598 | 98.9 | 2298.178 | 2606 | 17967737.4977 | 1.5617e-09 | 0.97412
18581 | 15659 | 260.9833 | 10.8743 | 3353 | 747 | 3299.9 | 2288.159 | 0.0962 | 0.1051 | 102.5 | 3598 | 98.8 | 2298.274 | 2606 | 17967737.4977 | 1.6033e-09 | 0.9827
18582 | 15637 | 260.6167 | 10.859 | 3353 | 746 | 3299.9 | 2288.254 | 0.0966 | 0.1035 | 102.6 | 3598 | 98.9 | 2298.369 | 2607 | 17974632.255 | 1.61e-09 | 0.98394
18583 | 15638 | 260.6333 | 10.8597 | 3353 | 746 | 3300.4 | 2288.35 | 0.0906 | 0.1043 | 102.7 | 3598 | 98.8 | 2298.465 | 2607 | 17974632.255 | 1.51e-09 | 0.96313
18584 | 15639 | 260.65 | 10.8604 | 3353 | 747 | 3300.2 | 2288.446 | 0.0937 | 0.1055 | 102.8 | 3598 | 98.9 | 2298.561 | 2606 | 17967737.4977 | 1.5617e-09 | 0.97412
18585 | 15662 | 261.0333 | 10.8764 | 3353 | 746 | 3299.7 | 2288.54 | 0.0984 | 0.1044 | 102.9 | 3598 | 98.9 | 2298.655 | 2607 | 17974632.255 | 1.64e-09 | 0.99001
18586 | 15640 | 260.6667 | 10.8611 | 3353 | 746 | 3299.9 | 2288.636 | 0.0956 | 0.1001 | 102.8 | 3597 | 98.9 | 2298.751 | 2607 | 17974632.255 | 1.5933e-09 | 0.98053
18587 | 15641 | 260.6833 | 10.8618 | 3351 | 746 | 3299.8 | 2288.73 | 0.0945 | 0.1069 | 103 | 3596 | 98.9 | 2298.845 | 2605 | 17960842.7404 | 1.575e-09 | 0.97701
18588 | 15642 | 260.7 | 10.8625 | 3353 | 747 | 3299.8 | 2288.825 | 0.0944 | 0.1107 | 102.8 | 3595 | 98.8 | 2298.94 | 2606 | 17967737.4977 | 1.5733e-09 | 0.97654
18589 | 15665 | 261.0833 | 10.8785 | 3353 | 748 | 3300.2 | 2288.917 | 0.09 | 0.1076 | 102.7 | 3595 | 99 | 2299.032 | 2605 | 17960842.7404 | 1.5e-09 | 0.96124
18590 | 15643 | 260.7167 | 10.8632 | 3353 | 749 | 3300 | 2289.011 | 0.093 | 0.1059 | 102.7 | 3595 | 98.8 | 2299.126 | 2604 | 17953947.9832 | 1.55e-09 | 0.97193
18591 | 15644 | 260.7333 | 10.8639 | 3353 | 748 | 3300.1 | 2289.107 | 0.0933 | 0.1087 | 102.7 | 3595 | 98.8 | 2299.222 | 2605 | 17960842.7404 | 1.555e-09 | 0.97285
18592 | 15645 | 260.75 | 10.8646 | 3353 | 747 | 3299.8 | 2289.201 | 0.0947 | 0.1091 | 102.6 | 3595 | 98.8 | 2299.316 | 2606 | 17967737.4977 | 1.5783e-09 | 0.97757
18593 | 15668 | 261.1333 | 10.8806 | 3353 | 747 | 3300 | 2289.297 | 0.0944 | 0.1018 | 102.4 | 3595 | 98.8 | 2299.412 | 2606 | 17967737.4977 | 1.5733e-09 | 0.97654
18594 | 15646 | 260.7667 | 10.8653 | 3353 | 747 | 3300 | 2289.392 | 0.0969 | 0.1055 | 102.3 | 3595 | 98.9 | 2299.507 | 2606 | 17967737.4977 | 1.615e-09 | 0.98508
18595 | 15647 | 260.7833 | 10.866 | 3353 | 747 | 3299.8 | 2289.486 | 0.0958 | 0.1057 | 102.3 | 3595 | 98.8 | 2299.601 | 2606 | 17967737.4977 | 1.5967e-09 | 0.98134
18596 | 15648 | 260.8 | 10.8667 | 3353 | 747 | 3299.9 | 2289.582 | 0.0949 | 0.1084 | 102.1 | 3595 | 98.7 | 2299.697 | 2606 | 17967737.4977 | 1.5817e-09 | 0.97826
18597 | 15671 | 261.1833 | 10.8826 | 3353 | 747 | 3299.7 | 2289.677 | 0.0913 | 0.1078 | 102.1 | 3594 | 98.9 | 2299.792 | 2606 | 17967737.4977 | 1.5217e-09 | 0.96573
18598 | 15649 | 260.8167 | 10.8674 | 3353 | 747 | 3299.7 | 2289.77 | 0.0955 | 0.1086 | 101.9 | 3595 | 98.9 | 2299.885 | 2606 | 17967737.4977 | 1.5917e-09 | 0.98031
18599 | 15650 | 260.8333 | 10.8681 | 3353 | 747 | 3300 | 2289.865 | 0.0939 | 0.1054 | 101.6 | 3595 | 98.8 | 2299.98 | 2606 | 17967737.4977 | 1.565e-09 | 0.97481
18600 | 15651 | 260.85 | 10.8688 | 3353 | 747 | 3300 | 2289.957 | 0.0931 | 0.1074 | 101.5 | 3595 | 98.8 | 2300.072 | 2606 | 17967737.4977 | 1.5517e-09 | 0.97203
18601 | 15674 | 261.2333 | 10.8847 | 3353 | 748 | 3299.7 | 2290.051 | 0.0953 | 0.1062 | 101.4 | 3595 | 98.8 | 2300.166 | 2605 | 17960842.7404 | 1.5883e-09 | 0.97975
18602 | 15652 | 260.8667 | 10.8694 | 3353 | 747 | 3300 | 2290.143 | 0.0931 | 0.1044 | 101 | 3595 | 98.9 | 2300.258 | 2606 | 17967737.4977 | 1.5517e-09 | 0.97203
18603 | 15653 | 260.8833 | 10.8701 | 3353 | 748 | 3299.8 | 2290.235 | 0.0928 | 0.1055 | 101 | 3595 | 98.9 | 2300.35 | 2605 | 17960842.7404 | 1.5467e-09 | 0.97111
18604 | 15654 | 260.9 | 10.8708 | 3353 | 748 | 3300 | 2290.329 | 0.0918 | 0.105 | 100.9 | 3595 | 98.9 | 2300.444 | 2605 | 17960842.7404 | 1.53e-09 | 0.96761
18605 | 15677 | 261.2833 | 10.8868 | 3353 | 748 | 3299.9 | 2290.42 | 0.0918 | 0.1041 | 100.8 | 3595 | 98.8 | 2300.535 | 2605 | 17960842.7404 | 1.53e-09 | 0.96761
18606 | 15655 | 260.9167 | 10.8715 | 3353 | 748 | 3299.7 | 2290.514 | 0.0919 | 0.1037 | 100.5 | 3595 | 98.9 | 2300.629 | 2605 | 17960842.7404 | 1.5317e-09 | 0.96796
18607 | 15656 | 260.9333 | 10.8722 | 3353 | 747 | 3299.8 | 2290.607 | 0.0941 | 0.1046 | 100.4 | 3595 | 98.9 | 2300.722 | 2606 | 17967737.4977 | 1.5683e-09 | 0.9755
18608 | 15657 | 260.95 | 10.8729 | 3353 | 747 | 3299.8 | 2290.698 | 0.0939 | 0.1093 | 100.3 | 3595 | 98.8 | 2300.813 | 2606 | 17967737.4977 | 1.565e-09 | 0.97481
18609 | 15680 | 261.3333 | 10.8889 | 3353 | 748 | 3300 | 2290.791 | 0.0939 | 0.1016 | 100.2 | 3595 | 98.8 | 2300.906 | 2605 | 17960842.7404 | 1.565e-09 | 0.97493
18610 | 15658 | 260.9667 | 10.8736 | 3353 | 748 | 3300 | 2290.884 | 0.0912 | 0.1067 | 100 | 3595 | 98.9 | 2300.999 | 2605 | 17960842.7404 | 1.52e-09 | 0.9655
18611 | 15659 | 260.9833 | 10.8743 | 3353 | 747 | 3300.2 | 2290.976 | 0.093 | 0.1066 | 99.9 | 3595 | 98.8 | 2301.091 | 2606 | 17967737.4977 | 1.55e-09 | 0.97168
18612 | 15660 | 261 | 10.875 | 3353 | 748 | 3299.9 | 2291.069 | 0.0921 | 0.1047 | 99.8 | 3595 | 98.8 | 2301.184 | 2605 | 17960842.7404 | 1.535e-09 | 0.96866
18613 | 15683 | 261.3833 | 10.891 | 3353 | 748 | 3299.9 | 2291.162 | 0.0905 | 0.1052 | 99.8 | 3596 | 98.9 | 2301.277 | 2605 | 17960842.7404 | 1.5083e-09 | 0.96302
18614 | 15661 | 261.0167 | 10.8757 | 3353 | 747 | 3299.9 | 2291.252 | 0.0919 | 0.1069 | 99.8 | 3599 | 98.8 | 2301.367 | 2606 | 17967737.4977 | 1.5317e-09 | 0.96784
18615 | 15662 | 261.0333 | 10.8764 | 3353 | 748 | 3300 | 2291.344 | 0.0902 | 0.1023 | 99.9 | 3599 | 98.8 | 2301.459 | 2605 | 17960842.7404 | 1.5033e-09 | 0.96196
18616 | 15663 | 261.05 | 10.8771 | 3353 | 748 | 3299.7 | 2291.435 | 0.0929 | 0.1037 | 100 | 3598 | 98.8 | 2301.55 | 2605 | 17960842.7404 | 1.5483e-09 | 0.97146
18617 | 15686 | 261.4333 | 10.8931 | 3353 | 748 | 3300 | 2291.528 | 0.0937 | 0.106 | 100.1 | 3598 | 98.8 | 2301.643 | 2605 | 17960842.7404 | 1.5617e-09 | 0.97424
18618 | 15664 | 261.0667 | 10.8778 | 3353 | 748 | 3299.9 | 2291.621 | 0.093 | 0.1062 | 100.3 | 3598 | 98.9 | 2301.736 | 2605 | 17960842.7404 | 1.55e-09 | 0.97181
18619 | 15665 | 261.0833 | 10.8785 | 3353 | 748 | 3300.1 | 2291.715 | 0.0933 | 0.1017 | 100.5 | 3598 | 98.9 | 2301.83 | 2605 | 17960842.7404 | 1.555e-09 | 0.97285
18620 | 15666 | 261.1 | 10.8792 | 3353 | 748 | 3299.9 | 2291.806 | 0.092 | 0.1039 | 100.7 | 3598 | 98.9 | 2301.921 | 2605 | 17960842.7404 | 1.5333e-09 | 0.96831
18621 | 15689 | 261.4833 | 10.8951 | 3353 | 748 | 3299.9 | 2291.9 | 0.0926 | 0.1051 | 100.9 | 3595 | 98.9 | 2302.015 | 2605 | 17960842.7404 | 1.5433e-09 | 0.97041
18622 | 15667 | 261.1167 | 10.8799 | 3353 | 748 | 3300 | 2291.994 | 0.0945 | 0.1036 | 101.1 | 3598 | 98.9 | 2302.109 | 2605 | 17960842.7404 | 1.575e-09 | 0.97701
18623 | 15668 | 261.1333 | 10.8806 | 3353 | 748 | 3299.9 | 2292.087 | 0.0946 | 0.1068 | 101.3 | 3595 | 98.9 | 2302.202 | 2605 | 17960842.7404 | 1.5767e-09 | 0.97735
18624 | 15669 | 261.15 | 10.8812 | 3353 | 748 | 3299.9 | 2292.181 | 0.094 | 0.104 | 101.6 | 3598 | 98.9 | 2302.296 | 2605 | 17960842.7404 | 1.5667e-09 | 0.97528
18625 | 15692 | 261.5333 | 10.8972 | 3353 | 749 | 3300.1 | 2292.275 | 0.0964 | 0.1042 | 101.8 | 3595 | 98.9 | 2302.39 | 2604 | 17953947.9832 | 1.6067e-09 | 0.98364
18626 | 15670 | 261.1667 | 10.8819 | 3353 | 748 | 3300 | 2292.368 | 0.0926 | 0.1043 | 102 | 3596 | 98.8 | 2302.483 | 2605 | 17960842.7404 | 1.5433e-09 | 0.97041
18627 | 15671 | 261.1833 | 10.8826 | 3353 | 750 | 3300.1 | 2292.462 | 0.0926 | 0.1052 | 102.3 | 3598 | 98.7 | 2302.577 | 2603 | 17947053.2259 | 1.5433e-09 | 0.97066
18628 | 15672 | 261.2 | 10.8833 | 3353 | 749 | 3300.1 | 2292.553 | 0.0939 | 0.1094 | 102.4 | 3598 | 98.8 | 2302.668 | 2604 | 17953947.9832 | 1.565e-09 | 0.97506
18629 | 15695 | 261.5833 | 10.8993 | 3353 | 750 | 3299.7 | 2292.647 | 0.0949 | 0.1098 | 102.6 | 3598 | 98.9 | 2302.762 | 2603 | 17947053.2259 | 1.5817e-09 | 0.97863
18630 | 15673 | 261.2167 | 10.884 | 3353 | 749 | 3299.8 | 2292.741 | 0.0934 | 0.1046 | 102.6 | 3598 | 98.9 | 2302.856 | 2604 | 17953947.9832 | 1.5567e-09 | 0.97332
18631 | 15674 | 261.2333 | 10.8847 | 3353 | 749 | 3299.8 | 2292.833 | 0.0957 | 0.1043 | 102.8 | 3598 | 98.9 | 2302.948 | 2604 | 17953947.9832 | 1.595e-09 | 0.98125
18632 | 15675 | 261.25 | 10.8854 | 3353 | 748 | 3300.1 | 2292.928 | 0.0907 | 0.103 | 102.8 | 3598 | 98.9 | 2303.043 | 2605 | 17960842.7404 | 1.5117e-09 | 0.96373
18633 | 15698 | 261.6333 | 10.9014 | 3353 | 749 | 3300 | 2293.023 | 0.0938 | 0.1095 | 102.8 | 3598 | 98.8 | 2303.138 | 2604 | 17953947.9832 | 1.5633e-09 | 0.97471
18634 | 15676 | 261.2667 | 10.8861 | 3353 | 749 | 3299.8 | 2293.116 | 0.0951 | 0.1061 | 102.8 | 3596 | 98.9 | 2303.231 | 2604 | 17953947.9832 | 1.585e-09 | 0.97919
18635 | 15677 | 261.2833 | 10.8868 | 3353 | 749 | 3300 | 2293.211 | 0.0933 | 0.1044 | 102.7 | 3595 | 98.8 | 2303.326 | 2604 | 17953947.9832 | 1.555e-09 | 0.97298
18636 | 15678 | 261.3 | 10.8875 | 3353 | 749 | 3299.9 | 2293.305 | 0.0976 | 0.1061 | 102.8 | 3595 | 98.8 | 2303.42 | 2604 | 17953947.9832 | 1.6267e-09 | 0.9877
18637 | 15701 | 261.6833 | 10.9035 | 3353 | 749 | 3300 | 2293.4 | 0.0972 | 0.1059 | 102.8 | 3595 | 98.8 | 2303.515 | 2604 | 17953947.9832 | 1.62e-09 | 0.98635
18638 | 15679 | 261.3167 | 10.8882 | 3353 | 749 | 3300 | 2293.495 | 0.0936 | 0.1068 | 102.7 | 3595 | 98.8 | 2303.61 | 2604 | 17953947.9832 | 1.56e-09 | 0.97402
18639 | 15680 | 261.3333 | 10.8889 | 3353 | 749 | 3299.6 | 2293.589 | 0.093 | 0.1062 | 102.5 | 3595 | 98.9 | 2303.704 | 2604 | 17953947.9832 | 1.55e-09 | 0.97193
18640 | 15681 | 261.35 | 10.8896 | 3353 | 749 | 3299.7 | 2293.683 | 0.0973 | 0.1037 | 102.3 | 3595 | 98.9 | 2303.798 | 2604 | 17953947.9832 | 1.6217e-09 | 0.98669
18641 | 15704 | 261.7333 | 10.9056 | 3353 | 749 | 3299.8 | 2293.778 | 0.0929 | 0.1055 | 102.4 | 3595 | 98.9 | 2303.893 | 2604 | 17953947.9832 | 1.5483e-09 | 0.97158
18642 | 15682 | 261.3667 | 10.8903 | 3353 | 748 | 3300.3 | 2293.87 | 0.0923 | 0.1091 | 102 | 3595 | 98.8 | 2303.985 | 2605 | 17960842.7404 | 1.5383e-09 | 0.96936
18643 | 15683 | 261.3833 | 10.891 | 3353 | 748 | 3299.9 | 2293.963 | 0.0919 | 0.1072 | 102.1 | 3595 | 98.8 | 2304.078 | 2605 | 17960842.7404 | 1.5317e-09 | 0.96796
18644 | 15684 | 261.4 | 10.8917 | 3353 | 748 | 3299.7 | 2294.058 | 0.0959 | 0.1041 | 101.9 | 3595 | 98.8 | 2304.173 | 2605 | 17960842.7404 | 1.5983e-09 | 0.98181
18645 | 15707 | 261.7833 | 10.9076 | 3353 | 749 | 3299.9 | 2294.15 | 0.0916 | 0.1079 | 101.5 | 3595 | 98.9 | 2304.265 | 2604 | 17953947.9832 | 1.5267e-09 | 0.96703
18646 | 15685 | 261.4167 | 10.8924 | 3353 | 748 | 3299.7 | 2294.244 | 0.0979 | 0.1051 | 101.7 | 3594 | 98.8 | 2304.359 | 2605 | 17960842.7404 | 1.6317e-09 | 0.98858
18647 | 15686 | 261.4333 | 10.8931 | 3353 | 748 | 3299.6 | 2294.339 | 0.0928 | 0.1081 | 101.3 | 3594 | 98.8 | 2304.454 | 2605 | 17960842.7404 | 1.5467e-09 | 0.97111
18648 | 15687 | 261.45 | 10.8938 | 3353 | 749 | 3300 | 2294.431 | 0.0927 | 0.1058 | 101.4 | 3595 | 98.9 | 2304.546 | 2604 | 17953947.9832 | 1.545e-09 | 0.97089
18649 | 15710 | 261.8333 | 10.9097 | 3353 | 749 | 3300 | 2294.527 | 0.0951 | 0.1048 | 101.2 | 3595 | 98.8 | 2304.642 | 2604 | 17953947.9832 | 1.585e-09 | 0.97919
18650 | 15688 | 261.4667 | 10.8944 | 3353 | 749 | 3300.2 | 2294.621 | 0.0964 | 0.1084 | 100.9 | 3595 | 98.9 | 2304.736 | 2604 | 17953947.9832 | 1.6067e-09 | 0.98364
18651 | 15689 | 261.4833 | 10.8951 | 3353 | 749 | 3299.9 | 2294.714 | 0.0918 | 0.1069 | 100.8 | 3595 | 98.7 | 2304.829 | 2604 | 17953947.9832 | 1.53e-09 | 0.96773
18652 | 15690 | 261.5 | 10.8958 | 3353 | 747 | 3299.8 | 2294.808 | 0.0922 | 0.1063 | 100.7 | 3595 | 98.8 | 2304.923 | 2606 | 17967737.4977 | 1.5367e-09 | 0.96889
18653 | 15713 | 261.8833 | 10.9118 | 3353 | 748 | 3299.9 | 2294.9 | 0.0934 | 0.1064 | 100.6 | 3595 | 98.7 | 2305.015 | 2605 | 17960842.7404 | 1.5567e-09 | 0.9732
18654 | 15691 | 261.5167 | 10.8965 | 3353 | 747 | 3299.8 | 2294.994 | 0.0944 | 0.1065 | 100.3 | 3595 | 98.9 | 2305.109 | 2606 | 17967737.4977 | 1.5733e-09 | 0.97654
18655 | 15692 | 261.5333 | 10.8972 | 3353 | 747 | 3300.1 | 2295.088 | 0.0913 | 0.1053 | 100.3 | 3595 | 98.8 | 2305.203 | 2606 | 17967737.4977 | 1.5217e-09 | 0.96573
18656 | 15693 | 261.55 | 10.8979 | 3353 | 747 | 3299.8 | 2295.182 | 0.0896 | 0.1014 | 100.1 | 3595 | 98.7 | 2305.297 | 2606 | 17967737.4977 | 1.4933e-09 | 0.9597
18657 | 15716 | 261.9333 | 10.9139 | 3353 | 748 | 3300 | 2295.273 | 0.0908 | 0.1008 | 100.1 | 3595 | 98.9 | 2305.388 | 2605 | 17960842.7404 | 1.5133e-09 | 0.96408
18658 | 15694 | 261.5667 | 10.8986 | 3353 | 748 | 3299.9 | 2295.365 | 0.0932 | 0.1079 | 100 | 3595 | 98.9 | 2305.48 | 2605 | 17960842.7404 | 1.5533e-09 | 0.9725
18659 | 15695 | 261.5833 | 10.8993 | 3353 | 748 | 3300 | 2295.458 | 0.0938 | 0.1041 | 100 | 3595 | 98.9 | 2305.573 | 2605 | 17960842.7404 | 1.5633e-09 | 0.97459
18660 | 15696 | 261.6 | 10.9 | 3353 | 749 | 3300 | 2295.549 | 0.0903 | 0.1035 | 99.8 | 3595 | 98.9 | 2305.664 | 2604 | 17953947.9832 | 1.505e-09 | 0.96243
18661 | 15719 | 261.9833 | 10.916 | 3353 | 748 | 3300.2 | 2295.643 | 0.0927 | 0.1027 | 100 | 3597 | 98.7 | 2305.758 | 2605 | 17960842.7404 | 1.545e-09 | 0.97076
18662 | 15697 | 261.6167 | 10.9007 | 3353 | 749 | 3299.9 | 2295.734 | 0.0921 | 0.1032 | 100.1 | 3598 | 98.8 | 2305.849 | 2604 | 17953947.9832 | 1.535e-09 | 0.96879
18663 | 15698 | 261.6333 | 10.9014 | 3353 | 748 | 3300 | 2295.828 | 0.0918 | 0.1033 | 99.9 | 3598 | 98.9 | 2305.943 | 2605 | 17960842.7404 | 1.53e-09 | 0.96761
18664 | 15699 | 261.65 | 10.9021 | 3353 | 748 | 3299.7 | 2295.922 | 0.089 | 0.1028 | 100.1 | 3598 | 98.9 | 2306.037 | 2605 | 17960842.7404 | 1.4833e-09 | 0.95767
18665 | 15722 | 262.0333 | 10.9181 | 3353 | 748 | 3300.3 | 2296.014 | 0.0877 | 0.1055 | 100.1 | 3598 | 98.8 | 2306.129 | 2605 | 17960842.7404 | 1.4617e-09 | 0.95299
18666 | 15700 | 261.6667 | 10.9028 | 3353 | 749 | 3300.1 | 2296.107 | 0.0912 | 0.1 | 100.3 | 3599 | 98.8 | 2306.222 | 2604 | 17953947.9832 | 1.52e-09 | 0.96562
18667 | 15701 | 261.6833 | 10.9035 | 3353 | 749 | 3300 | 2296.199 | 0.095 | 0.1002 | 100.5 | 3596 | 98.8 | 2306.314 | 2604 | 17953947.9832 | 1.5833e-09 | 0.97885
18668 | 15702 | 261.7 | 10.9042 | 3353 | 749 | 3299.8 | 2296.293 | 0.0951 | 0.102 | 100.8 | 3598 | 98.8 | 2306.408 | 2604 | 17953947.9832 | 1.585e-09 | 0.97919
18669 | 15725 | 262.0833 | 10.9201 | 3353 | 749 | 3299.9 | 2296.387 | 0.094 | 0.1028 | 101 | 3596 | 98.8 | 2306.502 | 2604 | 17953947.9832 | 1.5667e-09 | 0.9754
18670 | 15703 | 261.7167 | 10.9049 | 3353 | 748 | 3299.9 | 2296.479 | 0.0983 | 0.1029 | 101.3 | 3595 | 98.9 | 2306.594 | 2605 | 17960842.7404 | 1.6383e-09 | 0.98993
18671 | 15704 | 261.7333 | 10.9056 | 3353 | 748 | 3300 | 2296.573 | 0.0913 | 0.1045 | 101.5 | 3595 | 98.9 | 2306.688 | 2605 | 17960842.7404 | 1.5217e-09 | 0.96585
18672 | 15705 | 261.75 | 10.9062 | 3353 | 748 | 3299.9 | 2296.666 | 0.0938 | 0.1047 | 101.8 | 3595 | 98.8 | 2306.781 | 2605 | 17960842.7404 | 1.5633e-09 | 0.97459
18673 | 15728 | 262.1333 | 10.9222 | 3353 | 749 | 3299.7 | 2296.757 | 0.0971 | 0.104 | 102 | 3598 | 98.8 | 2306.872 | 2604 | 17953947.9832 | 1.6183e-09 | 0.98601
18674 | 15706 | 261.7667 | 10.9069 | 3353 | 748 | 3299.8 | 2296.851 | 0.0943 | 0.1038 | 102.2 | 3598 | 98.8 | 2306.966 | 2605 | 17960842.7404 | 1.5717e-09 | 0.97632
18675 | 15707 | 261.7833 | 10.9076 | 3353 | 748 | 3299.9 | 2296.944 | 0.0945 | 0.1036 | 102.4 | 3598 | 98.9 | 2307.059 | 2605 | 17960842.7404 | 1.575e-09 | 0.97701
18676 | 15708 | 261.8 | 10.9083 | 3353 | 748 | 3299.9 | 2297.038 | 0.0943 | 0.1029 | 102.5 | 3598 | 98.9 | 2307.153 | 2605 | 17960842.7404 | 1.5717e-09 | 0.97632
18677 | 15731 | 262.1833 | 10.9243 | 3353 | 749 | 3299.9 | 2297.132 | 0.0937 | 0.1058 | 102.6 | 3598 | 98.8 | 2307.247 | 2604 | 17953947.9832 | 1.5617e-09 | 0.97437
18678 | 15709 | 261.8167 | 10.909 | 3353 | 749 | 3299.8 | 2297.228 | 0.0946 | 0.107 | 102.7 | 3598 | 98.8 | 2307.343 | 2604 | 17953947.9832 | 1.5767e-09 | 0.97747
18679 | 15710 | 261.8333 | 10.9097 | 3353 | 748 | 3299.7 | 2297.321 | 0.0977 | 0.1037 | 102.8 | 3598 | 98.9 | 2307.436 | 2605 | 17960842.7404 | 1.6283e-09 | 0.98791
18680 | 15711 | 261.85 | 10.9104 | 3353 | 749 | 3299.9 | 2297.414 | 0.0955 | 0.1057 | 102.8 | 3598 | 98.9 | 2307.529 | 2604 | 17953947.9832 | 1.5917e-09 | 0.98056
18681 | 15734 | 262.2333 | 10.9264 | 3353 | 749 | 3299.8 | 2297.509 | 0.0921 | 0.1066 | 102.8 | 3598 | 98.8 | 2307.624 | 2604 | 17953947.9832 | 1.535e-09 | 0.96879
18682 | 15712 | 261.8667 | 10.9111 | 3353 | 749 | 3299.8 | 2297.604 | 0.0967 | 0.1061 | 102.8 | 3596 | 98.8 | 2307.719 | 2604 | 17953947.9832 | 1.6117e-09 | 0.98465
18683 | 15713 | 261.8833 | 10.9118 | 3353 | 749 | 3299.8 | 2297.697 | 0.095 | 0.1066 | 102.8 | 3596 | 98.9 | 2307.812 | 2604 | 17953947.9832 | 1.5833e-09 | 0.97885
18684 | 15714 | 261.9 | 10.9125 | 3353 | 749 | 3299.8 | 2297.792 | 0.0949 | 0.106 | 102.6 | 3595 | 98.9 | 2307.907 | 2604 | 17953947.9832 | 1.5817e-09 | 0.97851
18685 | 15737 | 262.2833 | 10.9285 | 3353 | 748 | 3299.8 | 2297.887 | 0.096 | 0.1049 | 102.7 | 3595 | 98.9 | 2308.002 | 2605 | 17960842.7404 | 1.6e-09 | 0.98215
18686 | 15715 | 261.9167 | 10.9132 | 3353 | 748 | 3299.9 | 2297.98 | 0.0955 | 0.1059 | 102.2 | 3595 | 98.9 | 2308.095 | 2605 | 17960842.7404 | 1.5917e-09 | 0.98044
18687 | 15716 | 261.9333 | 10.9139 | 3353 | 749 | 3299.8 | 2298.073 | 0.0941 | 0.1055 | 102.2 | 3595 | 98.9 | 2308.188 | 2604 | 17953947.9832 | 1.5683e-09 | 0.97575
18688 | 15717 | 261.95 | 10.9146 | 3353 | 749 | 3300 | 2298.168 | 0.0917 | 0.1071 | 102 | 3595 | 98.8 | 2308.283 | 2604 | 17953947.9832 | 1.5283e-09 | 0.96738
18689 | 15740 | 262.3333 | 10.9306 | 3353 | 748 | 3299.8 | 2298.259 | 0.0917 | 0.1051 | 102.2 | 3595 | 99 | 2308.374 | 2605 | 17960842.7404 | 1.5283e-09 | 0.96726
18690 | 15718 | 261.9667 | 10.9153 | 3353 | 749 | 3300 | 2298.353 | 0.0967 | 0.1062 | 102 | 3595 | 98.8 | 2308.468 | 2604 | 17953947.9832 | 1.6117e-09 | 0.98465
18691 | 15719 | 261.9833 | 10.916 | 3353 | 750 | 3300.1 | 2298.448 | 0.0928 | 0.1072 | 102.1 | 3595 | 98.9 | 2308.563 | 2603 | 17947053.2259 | 1.5467e-09 | 0.97136
18692 | 15720 | 262 | 10.9167 | 3353 | 749 | 3300 | 2298.54 | 0.0906 | 0.1042 | 101.8 | 3595 | 98.9 | 2308.655 | 2604 | 17953947.9832 | 1.51e-09 | 0.9635
18693 | 15743 | 262.3833 | 10.9326 | 3353 | 749 | 3300.2 | 2298.636 | 0.0973 | 0.1064 | 101.8 | 3595 | 98.9 | 2308.751 | 2604 | 17953947.9832 | 1.6217e-09 | 0.98669
18694 | 15721 | 262.0167 | 10.9174 | 3353 | 749 | 3299.8 | 2298.73 | 0.0907 | 0.1072 | 101.5 | 3595 | 98.9 | 2308.845 | 2604 | 17953947.9832 | 1.5117e-09 | 0.96385
18695 | 15722 | 262.0333 | 10.9181 | 3353 | 749 | 3300.1 | 2298.825 | 0.0966 | 0.1048 | 101.3 | 3595 | 98.7 | 2308.94 | 2604 | 17953947.9832 | 1.61e-09 | 0.98432
18696 | 15723 | 262.05 | 10.9187 | 3353 | 749 | 3299.8 | 2298.918 | 0.0959 | 0.1069 | 101.5 | 3595 | 98.8 | 2309.033 | 2604 | 17953947.9832 | 1.5983e-09 | 0.98193
18697 | 15746 | 262.4333 | 10.9347 | 3353 | 749 | 3299.8 | 2299.012 | 0.0944 | 0.1118 | 101.1 | 3595 | 98.9 | 2309.127 | 2604 | 17953947.9832 | 1.5733e-09 | 0.97679
18698 | 15724 | 262.0667 | 10.9194 | 3349 | 749 | 3299.7 | 2299.105 | 0.0907 | 0.1075 | 100.9 | 3595 | 99 | 2309.22 | 2600 | 17926368.954 | 1.5117e-09 | 0.96435
18699 | 15725 | 262.0833 | 10.9201 | 3353 | 749 | 3300 | 2299.195 | 0.0913 | 0.1046 | 100.6 | 3594 | 98.9 | 2309.31 | 2604 | 17953947.9832 | 1.5217e-09 | 0.96597
18700 | 15726 | 262.1 | 10.9208 | 3353 | 749 | 3299.9 | 2299.287 | 0.0911 | 0.1038 | 100.6 | 3595 | 98.8 | 2309.402 | 2604 | 17953947.9832 | 1.5183e-09 | 0.96527
18701 | 15749 | 262.4833 | 10.9368 | 3353 | 749 | 3299.9 | 2299.378 | 0.0926 | 0.1058 | 100.4 | 3594 | 98.9 | 2309.493 | 2604 | 17953947.9832 | 1.5433e-09 | 0.97054
18702 | 15727 | 262.1167 | 10.9215 | 3353 | 749 | 3300.1 | 2299.471 | 0.0938 | 0.1071 | 100.1 | 3595 | 98.9 | 2309.586 | 2604 | 17953947.9832 | 1.5633e-09 | 0.97471
18703 | 15728 | 262.1333 | 10.9222 | 3353 | 749 | 3300.1 | 2299.561 | 0.0947 | 0.1083 | 100 | 3595 | 98.8 | 2309.676 | 2604 | 17953947.9832 | 1.5783e-09 | 0.97782
18704 | 15729 | 262.15 | 10.9229 | 3353 | 749 | 3300 | 2299.653 | 0.0908 | 0.1063 | 100 | 3595 | 98.8 | 2309.768 | 2604 | 17953947.9832 | 1.5133e-09 | 0.96421
18705 | 15752 | 262.5333 | 10.9389 | 3353 | 749 | 3299.8 | 2299.745 | 0.0922 | 0.1043 | 99.9 | 3595 | 98.8 | 2309.86 | 2604 | 17953947.9832 | 1.5367e-09 | 0.96914
18706 | 15730 | 262.1667 | 10.9236 | 3353 | 749 | 3300 | 2299.835 | 0.0908 | 0.1059 | 99.6 | 3595 | 98.8 | 2309.95 | 2604 | 17953947.9832 | 1.5133e-09 | 0.96421
18707 | 15731 | 262.1833 | 10.9243 | 3354 | 750 | 3300 | 2299.927 | 0.0905 | 0.1041 | 99.9 | 3595 | 98.8 | 2310.042 | 2604 | 17953947.9832 | 1.5083e-09 | 0.96314
18708 | 15732 | 262.2 | 10.925 | 3354 | 751 | 3300 | 2300.019 | 0.0904 | 0.1013 | 99.8 | 3596 | 98.8 | 2310.134 | 2603 | 17947053.2259 | 1.5067e-09 | 0.96291
18709 | 15755 | 262.5833 | 10.941 | 3353 | 750 | 3299.7 | 2300.109 | 0.0937 | 0.106 | 99.9 | 3598 | 98.8 | 2310.224 | 2603 | 17947053.2259 | 1.5617e-09 | 0.97449
18710 | 15733 | 262.2167 | 10.9257 | 3353 | 749 | 3300 | 2300.2 | 0.0903 | 0.1049 | 99.9 | 3598 | 98.9 | 2310.315 | 2604 | 17953947.9832 | 1.505e-09 | 0.96243
18711 | 15734 | 262.2333 | 10.9264 | 3353 | 750 | 3299.9 | 2300.289 | 0.0883 | 0.1071 | 99.9 | 3598 | 98.8 | 2310.404 | 2603 | 17947053.2259 | 1.4717e-09 | 0.9554
18712 | 15735 | 262.25 | 10.9271 | 3353 | 750 | 3299.8 | 2300.38 | 0.0911 | 0.1002 | 100.1 | 3598 | 98.9 | 2310.495 | 2603 | 17947053.2259 | 1.5183e-09 | 0.96539
18713 | 15758 | 262.6333 | 10.9431 | 3353 | 750 | 3300 | 2300.47 | 0.0928 | 0.1039 | 100.2 | 3598 | 98.9 | 2310.585 | 2603 | 17947053.2259 | 1.5467e-09 | 0.97136
18714 | 15736 | 262.2667 | 10.9278 | 3353 | 750 | 3300 | 2300.56 | 0.0895 | 0.1049 | 100.4 | 3595 | 98.9 | 2310.675 | 2603 | 17947053.2259 | 1.4917e-09 | 0.95971
18715 | 15737 | 262.2833 | 10.9285 | 3353 | 750 | 3299.9 | 2300.651 | 0.0921 | 0.1074 | 100.7 | 3598 | 98.8 | 2310.766 | 2603 | 17947053.2259 | 1.535e-09 | 0.96891
18716 | 15738 | 262.3 | 10.9292 | 3353 | 750 | 3300.2 | 2300.743 | 0.0905 | 0.103 | 100.9 | 3595 | 98.9 | 2310.858 | 2603 | 17947053.2259 | 1.5083e-09 | 0.96327
18717 | 15761 | 262.6833 | 10.9451 | 3353 | 751 | 3299.9 | 2300.833 | 0.092 | 0.1005 | 101.2 | 3595 | 99 | 2310.948 | 2602 | 17940158.4686 | 1.5333e-09 | 0.96868
18718 | 15739 | 262.3167 | 10.9299 | 3353 | 752 | 3300.1 | 2300.924 | 0.0886 | 0.1052 | 101.4 | 3595 | 98.9 | 2311.039 | 2601 | 17933263.7113 | 1.4767e-09 | 0.95672
18719 | 15740 | 262.3333 | 10.9306 | 3353 | 750 | 3299.8 | 2301.015 | 0.0921 | 0.099 | 101.7 | 3596 | 98.9 | 2311.13 | 2603 | 17947053.2259 | 1.535e-09 | 0.96891
18720 | 15741 | 262.35 | 10.9313 | 3353 | 750 | 3299.8 | 2301.107 | 0.0934 | 0.1026 | 102 | 3598 | 98.8 | 2311.222 | 2603 | 17947053.2259 | 1.5567e-09 | 0.97345
18721 | 15764 | 262.7333 | 10.9472 | 3353 | 750 | 3300.1 | 2301.199 | 0.0921 | 0.1044 | 102.1 | 3598 | 98.8 | 2311.314 | 2603 | 17947053.2259 | 1.535e-09 | 0.96891
18722 | 15742 | 262.3667 | 10.9319 | 3353 | 750 | 3300.1 | 2301.29 | 0.0881 | 0.1046 | 102.3 | 3598 | 98.9 | 2311.405 | 2603 | 17947053.2259 | 1.4683e-09 | 0.95468
18723 | 15743 | 262.3833 | 10.9326 | 3353 | 750 | 3300 | 2301.382 | 0.0897 | 0.1038 | 102.4 | 3598 | 98.9 | 2311.497 | 2603 | 17947053.2259 | 1.495e-09 | 0.96042
18724 | 15744 | 262.4 | 10.9333 | 3353 | 750 | 3299.9 | 2301.472 | 0.0895 | 0.1037 | 102.5 | 3598 | 98.9 | 2311.587 | 2603 | 17947053.2259 | 1.4917e-09 | 0.95971
18725 | 15767 | 262.7833 | 10.9493 | 3353 | 750 | 3299.9 | 2301.564 | 0.0893 | 0.1068 | 102.7 | 3598 | 98.9 | 2311.679 | 2603 | 17947053.2259 | 1.4883e-09 | 0.95899
18726 | 15745 | 262.4167 | 10.934 | 3353 | 749 | 3299.8 | 2301.656 | 0.0932 | 0.1106 | 102.7 | 3598 | 98.8 | 2311.771 | 2604 | 17953947.9832 | 1.5533e-09 | 0.97263
18727 | 15746 | 262.4333 | 10.9347 | 3353 | 750 | 3299.8 | 2301.746 | 0.0938 | 0.1028 | 102.7 | 3598 | 98.7 | 2311.861 | 2603 | 17947053.2259 | 1.5633e-09 | 0.97484
18728 | 15747 | 262.45 | 10.9354 | 3353 | 750 | 3299.8 | 2301.839 | 0.0931 | 0.1039 | 102.8 | 3597 | 98.9 | 2311.954 | 2603 | 17947053.2259 | 1.5517e-09 | 0.97241
18729 | 15770 | 262.8333 | 10.9514 | 3353 | 750 | 3299.8 | 2301.931 | 0.093 | 0.1045 | 102.7 | 3595 | 99 | 2312.046 | 2603 | 17947053.2259 | 1.55e-09 | 0.97206
18730 | 15748 | 262.4667 | 10.9361 | 3353 | 749 | 3300.2 | 2302.024 | 0.093 | 0.1078 | 102.9 | 3595 | 98.9 | 2312.139 | 2604 | 17953947.9832 | 1.55e-09 | 0.97193
18731 | 15749 | 262.4833 | 10.9368 | 3353 | 750 | 3299.8 | 2302.116 | 0.095 | 0.1091 | 102.7 | 3595 | 98.8 | 2312.231 | 2603 | 17947053.2259 | 1.5833e-09 | 0.97898
18732 | 15750 | 262.5 | 10.9375 | 3353 | 750 | 3299.6 | 2302.211 | 0.0893 | 0.1057 | 102.3 | 3595 | 98.8 | 2312.326 | 2603 | 17947053.2259 | 1.4883e-09 | 0.95899
18733 | 15773 | 262.8833 | 10.9535 | 3353 | 749 | 3300.3 | 2302.302 | 0.0962 | 0.1078 | 102.7 | 3595 | 98.8 | 2312.417 | 2604 | 17953947.9832 | 1.6033e-09 | 0.98295
18734 | 15751 | 262.5167 | 10.9382 | 3353 | 750 | 3299.9 | 2302.395 | 0.0935 | 0.1056 | 102.5 | 3595 | 98.8 | 2312.51 | 2603 | 17947053.2259 | 1.5583e-09 | 0.9738
18735 | 15752 | 262.5333 | 10.9389 | 3353 | 750 | 3299.8 | 2302.487 | 0.094 | 0.1018 | 102.3 | 3595 | 98.9 | 2312.602 | 2603 | 17947053.2259 | 1.5667e-09 | 0.97553
18736 | 15753 | 262.55 | 10.9396 | 3353 | 750 | 3300.1 | 2302.58 | 0.0904 | 0.1073 | 101.8 | 3595 | 98.8 | 2312.695 | 2603 | 17947053.2259 | 1.5067e-09 | 0.96291
18737 | 15776 | 262.9333 | 10.9556 | 3353 | 750 | 3300.1 | 2302.674 | 0.0927 | 0.1054 | 102.1 | 3595 | 98.8 | 2312.789 | 2603 | 17947053.2259 | 1.545e-09 | 0.97101
18738 | 15754 | 262.5667 | 10.9403 | 3353 | 750 | 3299.7 | 2302.766 | 0.0917 | 0.1095 | 101.9 | 3595 | 98.8 | 2312.881 | 2603 | 17947053.2259 | 1.5283e-09 | 0.96751
18739 | 15755 | 262.5833 | 10.941 | 3353 | 750 | 3300 | 2302.857 | 0.0893 | 0.1035 | 101.9 | 3594 | 98.9 | 2312.972 | 2603 | 17947053.2259 | 1.4883e-09 | 0.95899
18740 | 15756 | 262.6 | 10.9417 | 3353 | 752 | 3299.9 | 2302.951 | 0.0922 | 0.1067 | 101.8 | 3594 | 98.9 | 2313.066 | 2601 | 17933263.7113 | 1.5367e-09 | 0.96951
18741 | 15779 | 262.9833 | 10.9576 | 3353 | 753 | 3300.1 | 2303.042 | 0.0921 | 0.1088 | 101.6 | 3594 | 98.9 | 2313.157 | 2600 | 17926368.954 | 1.535e-09 | 0.96928
18742 | 15757 | 262.6167 | 10.9424 | 3353 | 750 | 3300 | 2303.136 | 0.0915 | 0.1054 | 101.3 | 3595 | 98.9 | 2313.251 | 2603 | 17947053.2259 | 1.525e-09 | 0.9668
18743 | 15758 | 262.6333 | 10.9431 | 3353 | 750 | 3299.9 | 2303.228 | 0.0935 | 0.1016 | 101 | 3594 | 98.9 | 2313.343 | 2603 | 17947053.2259 | 1.5583e-09 | 0.9738
18744 | 15759 | 262.65 | 10.9437 | 3353 | 750 | 3299.9 | 2303.319 | 0.0887 | 0.1033 | 101.1 | 3594 | 98.8 | 2313.434 | 2603 | 17947053.2259 | 1.4783e-09 | 0.95684
18745 | 15782 | 263.0333 | 10.9597 | 3353 | 750 | 3299.9 | 2303.413 | 0.0945 | 0.1084 | 101 | 3594 | 99 | 2313.528 | 2603 | 17947053.2259 | 1.575e-09 | 0.97726
18746 | 15760 | 262.6667 | 10.9444 | 3354 | 750 | 3299.8 | 2303.505 | 0.0894 | 0.1068 | 100.8 | 3594 | 98.9 | 2313.62 | 2604 | 17953947.9832 | 1.49e-09 | 0.95923
18747 | 15761 | 262.6833 | 10.9451 | 3354 | 750 | 3300 | 2303.596 | 0.091 | 0.104 | 100.6 | 3594 | 98.9 | 2313.711 | 2604 | 17953947.9832 | 1.5167e-09 | 0.96491
18748 | 15762 | 262.7 | 10.9458 | 3353 | 750 | 3299.9 | 2303.689 | 0.0916 | 0.1028 | 100.3 | 3595 | 98.9 | 2313.804 | 2603 | 17947053.2259 | 1.5267e-09 | 0.96715
18749 | 15785 | 263.0833 | 10.9618 | 3354 | 750 | 3300 | 2303.782 | 0.0928 | 0.1013 | 100.2 | 3595 | 98.8 | 2313.897 | 2604 | 17953947.9832 | 1.5467e-09 | 0.97124
18750 | 15763 | 262.7167 | 10.9465 | 3354 | 751 | 3299.9 | 2303.873 | 0.092 | 0.1088 | 100.2 | 3595 | 98.8 | 2313.988 | 2603 | 17947053.2259 | 1.5333e-09 | 0.96856
18751 | 15764 | 262.7333 | 10.9472 | 3354 | 750 | 3300.1 | 2303.965 | 0.0921 | 0.1018 | 100.1 | 3595 | 98.8 | 2314.08 | 2604 | 17953947.9832 | 1.535e-09 | 0.96879
18752 | 15765 | 262.75 | 10.9479 | 3353 | 749 | 3299.8 | 2304.057 | 0.0924 | 0.1025 | 100 | 3595 | 98.8 | 2314.172 | 2604 | 17953947.9832 | 1.54e-09 | 0.96984
18753 | 15788 | 263.1333 | 10.9639 | 3353 | 749 | 3300.1 | 2304.147 | 0.087 | 0.1006 | 99.9 | 3595 | 98.9 | 2314.262 | 2604 | 17953947.9832 | 1.45e-09 | 0.95056
18754 | 15766 | 262.7667 | 10.9486 | 3353 | 749 | 3299.8 | 2304.239 | 0.092 | 0.1047 | 99.8 | 3595 | 98.8 | 2314.354 | 2604 | 17953947.9832 | 1.5333e-09 | 0.96844
18755 | 15767 | 262.7833 | 10.9493 | 3353 | 749 | 3299.8 | 2304.329 | 0.0926 | 0.1047 | 99.8 | 3595 | 98.9 | 2314.444 | 2604 | 17953947.9832 | 1.5433e-09 | 0.97054
18756 | 15768 | 262.8 | 10.95 | 3353 | 748 | 3299.9 | 2304.421 | 0.0922 | 0.102 | 99.8 | 3597 | 98.8 | 2314.536 | 2605 | 17960842.7404 | 1.5367e-09 | 0.96901
18757 | 15791 | 263.1833 | 10.966 | 3353 | 748 | 3299.9 | 2304.513 | 0.0936 | 0.104 | 99.8 | 3598 | 98.8 | 2314.628 | 2605 | 17960842.7404 | 1.56e-09 | 0.97389
18758 | 15769 | 262.8167 | 10.9507 | 3354 | 748 | 3300 | 2304.604 | 0.0905 | 0.1018 | 99.8 | 3598 | 98.9 | 2314.719 | 2606 | 17967737.4977 | 1.5083e-09 | 0.9629
18759 | 15770 | 262.8333 | 10.9514 | 3354 | 748 | 3299.9 | 2304.696 | 0.0913 | 0.1048 | 99.9 | 3598 | 98.8 | 2314.811 | 2606 | 17967737.4977 | 1.5217e-09 | 0.96573
18760 | 15771 | 262.85 | 10.9521 | 3354 | 748 | 3300 | 2304.787 | 0.0913 | 0.1043 | 100.1 | 3598 | 98.8 | 2314.902 | 2606 | 17967737.4977 | 1.5217e-09 | 0.96573
18761 | 15794 | 263.2333 | 10.9681 | 3354 | 748 | 3299.9 | 2304.88 | 0.0911 | 0.1015 | 100.3 | 3598 | 98.8 | 2314.995 | 2606 | 17967737.4977 | 1.5183e-09 | 0.96502
18762 | 15772 | 262.8667 | 10.9528 | 3353 | 748 | 3299.9 | 2304.973 | 0.0937 | 0.1035 | 100.4 | 3595 | 98.7 | 2315.088 | 2605 | 17960842.7404 | 1.5617e-09 | 0.97424
18763 | 15773 | 262.8833 | 10.9535 | 3353 | 748 | 3299.9 | 2305.066 | 0.0926 | 0.1012 | 100.7 | 3598 | 98.8 | 2315.181 | 2605 | 17960842.7404 | 1.5433e-09 | 0.97041
18764 | 15774 | 262.9 | 10.9542 | 3353 | 748 | 3300 | 2305.157 | 0.0916 | 0.0977 | 101 | 3595 | 98.8 | 2315.272 | 2605 | 17960842.7404 | 1.5267e-09 | 0.96691
18765 | 15797 | 263.2833 | 10.9701 | 3353 | 749 | 3299.9 | 2305.251 | 0.0913 | 0.1019 | 101.2 | 3595 | 98.8 | 2315.366 | 2604 | 17953947.9832 | 1.5217e-09 | 0.96597
18766 | 15775 | 262.9167 | 10.9549 | 3353 | 749 | 3299.9 | 2305.342 | 0.0891 | 0.1015 | 101.5 | 3595 | 98.8 | 2315.457 | 2604 | 17953947.9832 | 1.485e-09 | 0.95815
18767 | 15776 | 262.9333 | 10.9556 | 3353 | 749 | 3300 | 2305.435 | 0.0906 | 0.1008 | 101.8 | 3598 | 98.9 | 2315.55 | 2604 | 17953947.9832 | 1.51e-09 | 0.9635
18768 | 15777 | 262.95 | 10.9563 | 3353 | 749 | 3299.8 | 2305.529 | 0.0885 | 0.1021 | 102 | 3598 | 98.8 | 2315.644 | 2604 | 17953947.9832 | 1.475e-09 | 0.956
18769 | 15800 | 263.3333 | 10.9722 | 3353 | 749 | 3300 | 2305.621 | 0.0913 | 0.1014 | 102.2 | 3598 | 98.8 | 2315.736 | 2604 | 17953947.9832 | 1.5217e-09 | 0.96597
18770 | 15778 | 262.9667 | 10.9569 | 3353 | 749 | 3300 | 2305.712 | 0.0917 | 0.1024 | 102.3 | 3598 | 98.8 | 2315.827 | 2604 | 17953947.9832 | 1.5283e-09 | 0.96738
18771 | 15779 | 262.9833 | 10.9576 | 3354 | 749 | 3299.9 | 2305.807 | 0.0926 | 0.1049 | 102.5 | 3598 | 99 | 2315.922 | 2605 | 17960842.7404 | 1.5433e-09 | 0.97041
18772 | 15780 | 263 | 10.9583 | 3354 | 749 | 3300.1 | 2305.901 | 0.0954 | 0.1032 | 102.5 | 3598 | 98.9 | 2316.016 | 2605 | 17960842.7404 | 1.59e-09 | 0.9801
18773 | 15803 | 263.3833 | 10.9743 | 3354 | 749 | 3300 | 2305.994 | 0.0928 | 0.1029 | 102.6 | 3598 | 98.9 | 2316.109 | 2605 | 17960842.7404 | 1.5467e-09 | 0.97111
18774 | 15781 | 263.0167 | 10.959 | 3353 | 749 | 3299.6 | 2306.088 | 0.0911 | 0.1042 | 102.7 | 3598 | 98.9 | 2316.203 | 2604 | 17953947.9832 | 1.5183e-09 | 0.96527
18775 | 15782 | 263.0333 | 10.9597 | 3353 | 749 | 3299.9 | 2306.183 | 0.0927 | 0.1011 | 102.7 | 3597 | 98.8 | 2316.298 | 2604 | 17953947.9832 | 1.545e-09 | 0.97089
18776 | 15783 | 263.05 | 10.9604 | 3353 | 749 | 3300 | 2306.277 | 0.0923 | 0.1019 | 102.8 | 3597 | 98.7 | 2316.392 | 2604 | 17953947.9832 | 1.5383e-09 | 0.96949
18777 | 15806 | 263.4333 | 10.9764 | 3353 | 750 | 3300.1 | 2306.372 | 0.0903 | 0.1024 | 102.7 | 3595 | 98.9 | 2316.487 | 2603 | 17947053.2259 | 1.505e-09 | 0.96256
18778 | 15784 | 263.0667 | 10.9611 | 3353 | 750 | 3299.9 | 2306.464 | 0.0967 | 0.1016 | 102.7 | 3595 | 98.8 | 2316.579 | 2603 | 17947053.2259 | 1.6117e-09 | 0.98478
18779 | 15785 | 263.0833 | 10.9618 | 3353 | 749 | 3299.8 | 2306.56 | 0.0931 | 0.103 | 102.6 | 3595 | 98.9 | 2316.675 | 2604 | 17953947.9832 | 1.5517e-09 | 0.97228
18780 | 15786 | 263.1 | 10.9625 | 3353 | 749 | 3299.6 | 2306.654 | 0.0941 | 0.1087 | 102.4 | 3595 | 98.8 | 2316.769 | 2604 | 17953947.9832 | 1.5683e-09 | 0.97575
18781 | 15809 | 263.4833 | 10.9785 | 3353 | 749 | 3299.7 | 2306.747 | 0.0957 | 0.1066 | 102.5 | 3595 | 98.8 | 2316.862 | 2604 | 17953947.9832 | 1.595e-09 | 0.98125
18782 | 15787 | 263.1167 | 10.9632 | 3353 | 750 | 3299.7 | 2306.841 | 0.0966 | 0.1048 | 102.2 | 3595 | 98.9 | 2316.956 | 2603 | 17947053.2259 | 1.61e-09 | 0.98444
18783 | 15788 | 263.1333 | 10.9639 | 3353 | 749 | 3299.8 | 2306.935 | 0.092 | 0.1033 | 102.4 | 3595 | 98.9 | 2317.05 | 2604 | 17953947.9832 | 1.5333e-09 | 0.96844
18784 | 15789 | 263.15 | 10.9646 | 3354 | 749 | 3299.7 | 2307.026 | 0.0962 | 0.1025 | 101.9 | 3595 | 98.9 | 2317.141 | 2605 | 17960842.7404 | 1.6033e-09 | 0.98283
18785 | 15812 | 263.5333 | 10.9806 | 3353 | 748 | 3300 | 2307.12 | 0.0892 | 0.1057 | 101.8 | 3594 | 98.9 | 2317.235 | 2605 | 17960842.7404 | 1.4867e-09 | 0.95839
18786 | 15790 | 263.1667 | 10.9653 | 3354 | 749 | 3300.3 | 2307.212 | 0.0869 | 0.1086 | 101.8 | 3594 | 98.9 | 2317.327 | 2605 | 17960842.7404 | 1.4483e-09 | 0.95008
18787 | 15791 | 263.1833 | 10.966 | 3353 | 749 | 3300 | 2307.306 | 0.0892 | 0.1079 | 101.7 | 3595 | 98.8 | 2317.421 | 2604 | 17953947.9832 | 1.4867e-09 | 0.95851
18788 | 15792 | 263.2 | 10.9667 | 3353 | 749 | 3299.7 | 2307.399 | 0.097 | 0.1094 | 101.6 | 3594 | 98.8 | 2317.514 | 2604 | 17953947.9832 | 1.6167e-09 | 0.98567
18789 | 15815 | 263.5833 | 10.9826 | 3353 | 749 | 3299.8 | 2307.492 | 0.0906 | 0.1056 | 101.5 | 3594 | 98.8 | 2317.607 | 2604 | 17953947.9832 | 1.51e-09 | 0.9635
18790 | 15793 | 263.2167 | 10.9674 | 3353 | 749 | 3300.1 | 2307.585 | 0.0949 | 0.1032 | 101.3 | 3594 | 98.8 | 2317.7 | 2604 | 17953947.9832 | 1.5817e-09 | 0.97851
18791 | 15794 | 263.2333 | 10.9681 | 3353 | 749 | 3299.6 | 2307.677 | 0.0973 | 0.103 | 100.8 | 3595 | 98.7 | 2317.792 | 2604 | 17953947.9832 | 1.6217e-09 | 0.98669
18792 | 15795 | 263.25 | 10.9688 | 3353 | 749 | 3300.1 | 2307.771 | 0.0912 | 0.1057 | 100.8 | 3595 | 98.8 | 2317.886 | 2604 | 17953947.9832 | 1.52e-09 | 0.96562
18793 | 15818 | 263.6333 | 10.9847 | 3353 | 749 | 3299.8 | 2307.864 | 0.0926 | 0.1035 | 100.6 | 3595 | 98.8 | 2317.979 | 2604 | 17953947.9832 | 1.5433e-09 | 0.97054
18794 | 15796 | 263.2667 | 10.9694 | 3353 | 749 | 3299.8 | 2307.955 | 0.0962 | 0.1022 | 100.3 | 3595 | 98.7 | 2318.07 | 2604 | 17953947.9832 | 1.6033e-09 | 0.98295
18795 | 15797 | 263.2833 | 10.9701 | 3353 | 749 | 3299.9 | 2308.047 | 0.0914 | 0.1069 | 100.4 | 3595 | 98.8 | 2318.162 | 2604 | 17953947.9832 | 1.5233e-09 | 0.96633
18796 | 15798 | 263.3 | 10.9708 | 3353 | 749 | 3300.2 | 2308.139 | 0.092 | 0.1035 | 100 | 3595 | 98.8 | 2318.254 | 2604 | 17953947.9832 | 1.5333e-09 | 0.96844
18797 | 15821 | 263.6833 | 10.9868 | 3353 | 749 | 3299.8 | 2308.229 | 0.0922 | 0.1047 | 100 | 3595 | 98.9 | 2318.344 | 2604 | 17953947.9832 | 1.5367e-09 | 0.96914
18798 | 15799 | 263.3167 | 10.9715 | 3353 | 749 | 3299.9 | 2308.321 | 0.0924 | 0.1063 | 99.7 | 3595 | 98.8 | 2318.436 | 2604 | 17953947.9832 | 1.54e-09 | 0.96984
18799 | 15800 | 263.3333 | 10.9722 | 3353 | 749 | 3299.6 | 2308.41 | 0.0902 | 0.1019 | 99.9 | 3595 | 98.8 | 2318.525 | 2604 | 17953947.9832 | 1.5033e-09 | 0.96208
18800 | 15801 | 263.35 | 10.9729 | 3353 | 749 | 3300 | 2308.501 | 0.0891 | 0.1043 | 99.8 | 3595 | 98.9 | 2318.616 | 2604 | 17953947.9832 | 1.485e-09 | 0.95815
18801 | 15824 | 263.7333 | 10.9889 | 3354 | 750 | 3299.8 | 2308.592 | 0.0939 | 0.1037 | 99.9 | 3595 | 98.9 | 2318.707 | 2604 | 17953947.9832 | 1.565e-09 | 0.97506
18802 | 15802 | 263.3667 | 10.9736 | 3353 | 749 | 3300 | 2308.682 | 0.0872 | 0.1048 | 99.8 | 3595 | 98.9 | 2318.797 | 2604 | 17953947.9832 | 1.4533e-09 | 0.95129
18803 | 15803 | 263.3833 | 10.9743 | 3353 | 749 | 3300 | 2308.774 | 0.0891 | 0.1009 | 99.9 | 3596 | 98.9 | 2318.889 | 2604 | 17953947.9832 | 1.485e-09 | 0.95815
18804 | 15804 | 263.4 | 10.975 | 3353 | 749 | 3299.8 | 2308.866 | 0.0893 | 0.1046 | 99.9 | 3598 | 98.9 | 2318.981 | 2604 | 17953947.9832 | 1.4883e-09 | 0.95887
18805 | 15827 | 263.7833 | 10.991 | 3353 | 751 | 3299.8 | 2308.956 | 0.0905 | 0.0996 | 99.8 | 3598 | 98.8 | 2319.071 | 2602 | 17940158.4686 | 1.5083e-09 | 0.96339
18806 | 15805 | 263.4167 | 10.9757 | 3353 | 749 | 3299.9 | 2309.048 | 0.0916 | 0.1016 | 99.9 | 3598 | 98.9 | 2319.163 | 2604 | 17953947.9832 | 1.5267e-09 | 0.96703
18807 | 15806 | 263.4333 | 10.9764 | 3353 | 749 | 3299.9 | 2309.141 | 0.0864 | 0.1069 | 100 | 3598 | 98.9 | 2319.256 | 2604 | 17953947.9832 | 1.44e-09 | 0.94837
18808 | 15807 | 263.45 | 10.9771 | 3353 | 749 | 3299.5 | 2309.23 | 0.0952 | 0.1014 | 100.2 | 3598 | 98.8 | 2319.345 | 2604 | 17953947.9832 | 1.5867e-09 | 0.97954
18809 | 15830 | 263.8333 | 10.9931 | 3353 | 750 | 3299.9 | 2309.323 | 0.0931 | 0.1022 | 100.4 | 3598 | 98.8 | 2319.438 | 2603 | 17947053.2259 | 1.5517e-09 | 0.97241
18810 | 15808 | 263.4667 | 10.9778 | 3353 | 748 | 3299.9 | 2309.412 | 0.0889 | 0.1033 | 100.7 | 3595 | 98.9 | 2319.527 | 2605 | 17960842.7404 | 1.4817e-09 | 0.95731
18811 | 15809 | 263.4833 | 10.9785 | 3353 | 749 | 3299.3 | 2309.506 | 0.0914 | 0.1064 | 100.9 | 3595 | 98.9 | 2319.621 | 2604 | 17953947.9832 | 1.5233e-09 | 0.96633
18812 | 15810 | 263.5 | 10.9792 | 3353 | 749 | 3300 | 2309.595 | 0.089 | 0.1022 | 101.1 | 3598 | 98.8 | 2319.71 | 2604 | 17953947.9832 | 1.4833e-09 | 0.95779
18813 | 15833 | 263.8833 | 10.9951 | 3353 | 749 | 3299.9 | 2309.686 | 0.0897 | 0.1052 | 101.4 | 3595 | 98.8 | 2319.801 | 2604 | 17953947.9832 | 1.495e-09 | 0.9603
18814 | 15811 | 263.5167 | 10.9799 | 3353 | 749 | 3300.2 | 2309.775 | 0.0914 | 0.1054 | 101.7 | 3595 | 98.8 | 2319.89 | 2604 | 17953947.9832 | 1.5233e-09 | 0.96633
18815 | 15812 | 263.5333 | 10.9806 | 3354 | 750 | 3299.9 | 2309.868 | 0.0912 | 0.1005 | 101.9 | 3595 | 98.8 | 2319.983 | 2604 | 17953947.9832 | 1.52e-09 | 0.96562
18816 | 15813 | 263.55 | 10.9812 | 3353 | 750 | 3299.7 | 2309.961 | 0.0916 | 0.1016 | 102.1 | 3598 | 98.9 | 2320.076 | 2603 | 17947053.2259 | 1.5267e-09 | 0.96715
18817 | 15836 | 263.9333 | 10.9972 | 3353 | 749 | 3299.8 | 2310.052 | 0.0932 | 0.0982 | 102.2 | 3598 | 98.9 | 2320.167 | 2604 | 17953947.9832 | 1.5533e-09 | 0.97263
18818 | 15814 | 263.5667 | 10.9819 | 3353 | 749 | 3300 | 2310.144 | 0.0936 | 0.0971 | 102.4 | 3598 | 98.9 | 2320.259 | 2604 | 17953947.9832 | 1.56e-09 | 0.97402
18819 | 15815 | 263.5833 | 10.9826 | 3353 | 750 | 3300.2 | 2310.237 | 0.0927 | 0.1041 | 102.5 | 3598 | 98.8 | 2320.352 | 2603 | 17947053.2259 | 1.545e-09 | 0.97101
18820 | 15816 | 263.6 | 10.9833 | 3353 | 751 | 3299.8 | 2310.328 | 0.0941 | 0.1047 | 102.6 | 3598 | 98.8 | 2320.443 | 2602 | 17940158.4686 | 1.5683e-09 | 0.976
18821 | 15839 | 263.9833 | 10.9993 | 3353 | 751 | 3299.8 | 2310.422 | 0.0938 | 0.1032 | 102.7 | 3598 | 98.8 | 2320.537 | 2602 | 17940158.4686 | 1.5633e-09 | 0.97496
18822 | 15817 | 263.6167 | 10.984 | 3353 | 751 | 3300.1 | 2310.513 | 0.0923 | 0.1058 | 102.8 | 3598 | 98.8 | 2320.628 | 2602 | 17940158.4686 | 1.5383e-09 | 0.96974
18823 | 15818 | 263.6333 | 10.9847 | 3353 | 751 | 3300.1 | 2310.607 | 0.0901 | 0.1026 | 102.7 | 3598 | 98.9 | 2320.722 | 2602 | 17940158.4686 | 1.5017e-09 | 0.96197
18824 | 15819 | 263.65 | 10.9854 | 3353 | 751 | 3299.8 | 2310.7 | 0.0905 | 0.1045 | 102.8 | 3596 | 98.8 | 2320.815 | 2602 | 17940158.4686 | 1.5083e-09 | 0.96339
18825 | 15842 | 264.0333 | 11.0014 | 3354 | 751 | 3300 | 2310.79 | 0.0901 | 0.1059 | 102.7 | 3594 | 98.8 | 2320.905 | 2603 | 17947053.2259 | 1.5017e-09 | 0.96185
18826 | 15820 | 263.6667 | 10.9861 | 3354 | 751 | 3300 | 2310.882 | 0.0906 | 0.1035 | 102.7 | 3595 | 98.9 | 2320.997 | 2603 | 17947053.2259 | 1.51e-09 | 0.96362
18827 | 15821 | 263.6833 | 10.9868 | 3354 | 751 | 3300 | 2310.973 | 0.0904 | 0.1048 | 102.6 | 3595 | 98.9 | 2321.088 | 2603 | 17947053.2259 | 1.5067e-09 | 0.96291
18828 | 15822 | 263.7 | 10.9875 | 3354 | 751 | 3299.8 | 2311.063 | 0.0904 | 0.1061 | 102.5 | 3595 | 98.9 | 2321.178 | 2603 | 17947053.2259 | 1.5067e-09 | 0.96291
18829 | 15845 | 264.0833 | 11.0035 | 3353 | 750 | 3299.9 | 2311.155 | 0.0915 | 0.103 | 102.6 | 3595 | 98.9 | 2321.27 | 2603 | 17947053.2259 | 1.525e-09 | 0.9668
18830 | 15823 | 263.7167 | 10.9882 | 3353 | 750 | 3299.9 | 2311.246 | 0.0908 | 0.1115 | 102.3 | 3595 | 98.8 | 2321.361 | 2603 | 17947053.2259 | 1.5133e-09 | 0.96433
18831 | 15824 | 263.7333 | 10.9889 | 3353 | 750 | 3299.9 | 2311.338 | 0.0921 | 0.1051 | 102.3 | 3595 | 98.9 | 2321.453 | 2603 | 17947053.2259 | 1.535e-09 | 0.96891
18832 | 15825 | 263.75 | 10.9896 | 3353 | 750 | 3299.8 | 2311.43 | 0.0907 | 0.1048 | 102.1 | 3595 | 98.9 | 2321.545 | 2603 | 17947053.2259 | 1.5117e-09 | 0.96398
18833 | 15848 | 264.1333 | 11.0056 | 3353 | 750 | 3300 | 2311.521 | 0.0907 | 0.1079 | 102.1 | 3595 | 98.9 | 2321.636 | 2603 | 17947053.2259 | 1.5117e-09 | 0.96398
18834 | 15826 | 263.7667 | 10.9903 | 3353 | 750 | 3300 | 2311.613 | 0.0888 | 0.1056 | 101.7 | 3595 | 98.8 | 2321.728 | 2603 | 17947053.2259 | 1.48e-09 | 0.9572
18835 | 15827 | 263.7833 | 10.991 | 3353 | 750 | 3299.8 | 2311.703 | 0.0912 | 0.1046 | 101.8 | 3595 | 98.8 | 2321.818 | 2603 | 17947053.2259 | 1.52e-09 | 0.96574
18836 | 15828 | 263.8 | 10.9917 | 3353 | 751 | 3300.1 | 2311.795 | 0.0923 | 0.1059 | 101.7 | 3595 | 98.9 | 2321.91 | 2602 | 17940158.4686 | 1.5383e-09 | 0.96974
18837 | 15851 | 264.1833 | 11.0076 | 3353 | 751 | 3299.9 | 2311.886 | 0.0909 | 0.1069 | 101.5 | 3595 | 98.8 | 2322.001 | 2602 | 17940158.4686 | 1.515e-09 | 0.96481
18838 | 15829 | 263.8167 | 10.9924 | 3354 | 751 | 3299.8 | 2311.977 | 0.0896 | 0.1032 | 101.3 | 3595 | 98.8 | 2322.092 | 2603 | 17947053.2259 | 1.4933e-09 | 0.96006
18839 | 15830 | 263.8333 | 10.9931 | 3353 | 751 | 3300 | 2312.066 | 0.0877 | 0.11 | 101 | 3594 | 98.9 | 2322.181 | 2602 | 17940158.4686 | 1.4617e-09 | 0.95335
18840 | 15831 | 263.85 | 10.9938 | 3354 | 751 | 3299.8 | 2312.156 | 0.0902 | 0.0993 | 101 | 3595 | 98.9 | 2322.271 | 2603 | 17947053.2259 | 1.5033e-09 | 0.9622
18841 | 15854 | 264.2333 | 11.0097 | 3354 | 751 | 3299.8 | 2312.245 | 0.0896 | 0.0769 | 100.8 | 3595 | 98.8 | 2322.36 | 2603 | 17947053.2259 | 1.4933e-09 | 0.96006
18842 | 15832 | 263.8667 | 10.9944 | 3354 | 751 | 3299.8 | 2312.336 | 0.0891 | 0.1022 | 100.7 | 3595 | 98.8 | 2322.451 | 2603 | 17947053.2259 | 1.485e-09 | 0.95827
18843 | 15833 | 263.8833 | 10.9951 | 3353 | 750 | 3299.8 | 2312.428 | 0.0888 | 0.1044 | 100.5 | 3595 | 98.9 | 2322.543 | 2603 | 17947053.2259 | 1.48e-09 | 0.9572
18844 | 15834 | 263.9 | 10.9958 | 3354 | 751 | 3300 | 2312.517 | 0.0902 | 0.105 | 100.1 | 3595 | 98.9 | 2322.632 | 2603 | 17947053.2259 | 1.5033e-09 | 0.9622
18845 | 15857 | 264.2833 | 11.0118 | 3353 | 751 | 3299.8 | 2312.608 | 0.0912 | 0.1092 | 100 | 3595 | 98.9 | 2322.723 | 2602 | 17940158.4686 | 1.52e-09 | 0.96587
18846 | 15835 | 263.9167 | 10.9965 | 3353 | 751 | 3299.7 | 2312.699 | 0.0891 | 0.1055 | 100 | 3595 | 98.9 | 2322.814 | 2602 | 17940158.4686 | 1.485e-09 | 0.9584
18847 | 15836 | 263.9333 | 10.9972 | 3353 | 750 | 3299.9 | 2312.79 | 0.091 | 0.1039 | 99.8 | 3595 | 98.9 | 2322.905 | 2603 | 17947053.2259 | 1.5167e-09 | 0.96504
18848 | 15837 | 263.95 | 10.9979 | 3353 | 751 | 3299.9 | 2312.879 | 0.0913 | 0.1072 | 100 | 3595 | 98.8 | 2322.994 | 2602 | 17940158.4686 | 1.5217e-09 | 0.96622
18849 | 15860 | 264.3333 | 11.0139 | 3353 | 751 | 3300 | 2312.97 | 0.0911 | 0.1045 | 100 | 3595 | 98.9 | 2323.085 | 2602 | 17940158.4686 | 1.5183e-09 | 0.96552
18850 | 15838 | 263.9667 | 10.9986 | 3353 | 751 | 3299.8 | 2313.058 | 0.0878 | 0.1044 | 99.8 | 3595 | 98.9 | 2323.173 | 2602 | 17940158.4686 | 1.4633e-09 | 0.95371
18851 | 15839 | 263.9833 | 10.9993 | 3354 | 750 | 3299.8 | 2313.149 | 0.0907 | 0.1042 | 99.6 | 3597 | 98.9 | 2323.264 | 2604 | 17953947.9832 | 1.5117e-09 | 0.96385
18852 | 15840 | 264 | 11 | 3354 | 751 | 3299.7 | 2313.238 | 0.0906 | 0.1015 | 99.8 | 3598 | 98.9 | 2323.353 | 2603 | 17947053.2259 | 1.51e-09 | 0.96362
18853 | 15863 | 264.3833 | 11.016 | 3353 | 750 | 3299.8 | 2313.326 | 0.0902 | 0.1011 | 99.9 | 3598 | 98.8 | 2323.441 | 2603 | 17947053.2259 | 1.5033e-09 | 0.9622
18854 | 15841 | 264.0167 | 11.0007 | 3353 | 750 | 3300 | 2313.415 | 0.089 | 0.1015 | 99.9 | 3598 | 98.8 | 2323.53 | 2603 | 17947053.2259 | 1.4833e-09 | 0.95792
18855 | 15842 | 264.0333 | 11.0014 | 3353 | 750 | 3300 | 2313.504 | 0.0898 | 0.103 | 100 | 3598 | 98.9 | 2323.619 | 2603 | 17947053.2259 | 1.4967e-09 | 0.96078
18856 | 15843 | 264.05 | 11.0021 | 3353 | 751 | 3300 | 2313.592 | 0.0874 | 0.1014 | 100.2 | 3598 | 98.8 | 2323.707 | 2602 | 17940158.4686 | 1.4567e-09 | 0.95226
18857 | 15866 | 264.4333 | 11.0181 | 3353 | 751 | 3300 | 2313.683 | 0.0891 | 0.1027 | 100.4 | 3596 | 98.9 | 2323.798 | 2602 | 17940158.4686 | 1.485e-09 | 0.9584
18858 | 15844 | 264.0667 | 11.0028 | 3353 | 751 | 3299.7 | 2313.774 | 0.0894 | 0.1034 | 100.6 | 3597 | 98.8 | 2323.889 | 2602 | 17940158.4686 | 1.49e-09 | 0.95947
18859 | 15845 | 264.0833 | 11.0035 | 3353 | 751 | 3300 | 2313.863 | 0.0928 | 0.1022 | 100.9 | 3595 | 98.8 | 2323.978 | 2602 | 17940158.4686 | 1.5467e-09 | 0.97148
18860 | 15846 | 264.1 | 11.0042 | 3353 | 751 | 3299.7 | 2313.954 | 0.0911 | 0.1061 | 101.2 | 3595 | 98.8 | 2324.069 | 2602 | 17940158.4686 | 1.5183e-09 | 0.96552
18861 | 15869 | 264.4833 | 11.0201 | 3354 | 750 | 3299.7 | 2314.046 | 0.0937 | 0.1007 | 101.4 | 3595 | 98.7 | 2324.161 | 2604 | 17953947.9832 | 1.5617e-09 | 0.97437
18862 | 15847 | 264.1167 | 11.0049 | 3353 | 751 | 3300 | 2314.136 | 0.0885 | 0.1029 | 101.6 | 3598 | 99 | 2324.251 | 2602 | 17940158.4686 | 1.475e-09 | 0.95624
18863 | 15848 | 264.1333 | 11.0056 | 3354 | 751 | 3299.9 | 2314.228 | 0.0922 | 0.1047 | 101.8 | 3598 | 98.9 | 2324.343 | 2603 | 17947053.2259 | 1.5367e-09 | 0.96926
18864 | 15849 | 264.15 | 11.0062 | 3354 | 752 | 3299.9 | 2314.321 | 0.0905 | 0.1067 | 102.1 | 3597 | 98.9 | 2324.436 | 2602 | 17940158.4686 | 1.5083e-09 | 0.96339
18865 | 15872 | 264.5333 | 11.0222 | 3354 | 752 | 3300.1 | 2314.411 | 0.095 | 0.1019 | 102.3 | 3598 | 98.9 | 2324.526 | 2602 | 17940158.4686 | 1.5833e-09 | 0.9791
18866 | 15850 | 264.1667 | 11.0069 | 3353 | 753 | 3299.9 | 2314.504 | 0.093 | 0.0993 | 102.4 | 3598 | 98.8 | 2324.619 | 2600 | 17926368.954 | 1.55e-09 | 0.97243
18867 | 15851 | 264.1833 | 11.0076 | 3353 | 752 | 3299.8 | 2314.593 | 0.0907 | 0.1013 | 102.5 | 3598 | 98.9 | 2324.708 | 2601 | 17933263.7113 | 1.5117e-09 | 0.96422
18868 | 15852 | 264.2 | 11.0083 | 3353 | 751 | 3299.8 | 2314.685 | 0.0923 | 0.1015 | 102.7 | 3598 | 98.9 | 2324.8 | 2602 | 17940158.4686 | 1.5383e-09 | 0.96974
18869 | 15875 | 264.5833 | 11.0243 | 3353 | 751 | 3299.7 | 2314.777 | 0.0891 | 0.1023 | 102.6 | 3598 | 98.9 | 2324.892 | 2602 | 17940158.4686 | 1.485e-09 | 0.9584
18870 | 15853 | 264.2167 | 11.009 | 3353 | 750 | 3299.9 | 2314.869 | 0.0929 | 0.1037 | 102.7 | 3598 | 99 | 2324.984 | 2603 | 17947053.2259 | 1.5483e-09 | 0.97171
18871 | 15854 | 264.2333 | 11.0097 | 3353 | 750 | 3300 | 2314.96 | 0.0914 | 0.1056 | 102.8 | 3598 | 98.9 | 2325.075 | 2603 | 17947053.2259 | 1.5233e-09 | 0.96645
18872 | 15855 | 264.25 | 11.0104 | 3353 | 750 | 3300.1 | 2315.054 | 0.0898 | 0.1054 | 102.8 | 3595 | 98.8 | 2325.169 | 2603 | 17947053.2259 | 1.4967e-09 | 0.96078
18873 | 15878 | 264.6333 | 11.0264 | 3353 | 750 | 3300 | 2315.147 | 0.092 | 0.1036 | 102.6 | 3595 | 98.9 | 2325.262 | 2603 | 17947053.2259 | 1.5333e-09 | 0.96856
18874 | 15856 | 264.2667 | 11.0111 | 3353 | 750 | 3299.9 | 2315.238 | 0.0952 | 0.1038 | 102.5 | 3595 | 98.9 | 2325.353 | 2603 | 17947053.2259 | 1.5867e-09 | 0.97966
18875 | 15857 | 264.2833 | 11.0118 | 3353 | 750 | 3300 | 2315.332 | 0.0984 | 0.1066 | 102.7 | 3595 | 98.9 | 2325.447 | 2603 | 17947053.2259 | 1.64e-09 | 0.99052
18876 | 15858 | 264.3 | 11.0125 | 3353 | 750 | 3300 | 2315.425 | 0.0924 | 0.1041 | 102.1 | 3595 | 98.8 | 2325.54 | 2603 | 17947053.2259 | 1.54e-09 | 0.96996
18877 | 15881 | 264.6833 | 11.0285 | 3353 | 751 | 3299.7 | 2315.517 | 0.0962 | 0.1035 | 102.2 | 3595 | 98.9 | 2325.632 | 2602 | 17940158.4686 | 1.6033e-09 | 0.98321
18878 | 15859 | 264.3167 | 11.0132 | 3353 | 751 | 3299.9 | 2315.61 | 0.0928 | 0.1017 | 102.3 | 3595 | 98.8 | 2325.725 | 2602 | 17940158.4686 | 1.5467e-09 | 0.97148
18879 | 15860 | 264.3333 | 11.0139 | 3353 | 751 | 3300 | 2315.702 | 0.0918 | 0.0997 | 102 | 3595 | 98.8 | 2325.817 | 2602 | 17940158.4686 | 1.53e-09 | 0.96798

## Depth 10955, 200C, Chem
Test: | Sample 10955 depth, 200C
elapsed | elapsed
time "t" | time "t" | Sample ID | pH | Mg | Al | Si | K | Ca | Fe | Sr | Ba | Zn | Mn | Ni | TIC/HCO3
[h] | [d] |  | (measured, 20°C) | [mol/L] | [mol/L] | [mol/L] | [mol/L] | [mol/L] | [mol/L] | [mol/L] | [mol/L] | [mol/L] | [mol/L] | [mol/L] | [mol/L]
0.56667 | 0.023611 | 1 | 5.99 | 2.1009e-05 | 1.0387e-05 | 0.00024014 | 0.0002035 | 2.5887e-05 | 1.9114e-06 | 2.6484e-08 | 2.2595e-08 | 3.4765e-07 | 8.9175e-08 | 2.5636e-05 | 0.0026
4.6667 | 0.19444 | 2 | 7.48 | 2.938e-07 | 1.0728e-05 | 0.00018614 | 0.00010445 | 6.0044e-06 | 1e-13 | 4.059e-08 | 1.2737e-08 | 1e-13 | 1.6188e-09 | 3.8982e-07 | 0.0026
8.9167 | 0.37153 | 3 | 7.62 | 1.7984e-07 | 2.7877e-05 | 0.00021795 | 0.00010833 | 1.1563e-05 | 9.7137e-08 | 5.966e-08 | 2.4654e-08 | 5.1788e-08 | 5.167e-09 | 8.5299e-07 | 0.0026
21.95 | 0.91458 | 4 | 7.61 | 1e-13 | 6.7119e-05 | 0.00027383 | 9.6296e-05 | 2.0039e-05 | 1e-13 | 1.2664e-07 | 6.963e-08 | 2.1892e-07 | 1e-13 | 7.7529e-08 | 0.0026
25.3833 | 1.0576 | 5 | 7.34 | 3.4559e-08 | 7.393e-05 | 0.00034338 | 0.00011473 | 3.2195e-05 | 1e-13 | 1.4378e-07 | 7.4487e-08 | 1e-13 | 1e-13 | 9.6027e-08 | 0.0026
33.6667 | 1.4028 | 6 | 7.12 | 1.2723e-07 | 9.0551e-05 | 0.00044012 | 0.00014324 | 3.8929e-05 | 1e-13 | 1.7016e-07 | 6.9017e-08 | 2.7688e-07 | 2.0438e-09 | 1.9918e-07 | 0.0026
48.8333 | 2.0347 | 7 | 7.31 | 2.2615e-07 | 3.9081e-05 | 0.0004419 | 0.00017588 | 7.1706e-05 | 9.744e-08 | 2.6934e-07 | 9.6097e-08 | 2.0377e-07 | 5.688e-09 | 3.0721e-07 | 0.0026
53.9833 | 2.2493 | 8 | 6.8 | 1.3251e-07 | 1.9819e-05 | 0.00047803 | 0.00018844 | 6.6242e-05 | 1.6817e-07 | 3.1177e-07 | 1.1063e-07 | 1e-13 | 4.9994e-09 | 3.4741e-07 | 0.0026
76.4167 | 3.184 | 9 | 7.1 | 1.4363e-08 | 1.8264e-05 | 0.00046061 | 0.00018943 | 8.0531e-05 | 6.1476e-07 | 3.4267e-07 | 8.9269e-08 | 1e-13 | 3.708e-09 | 1.4756e-07 | 0.0026
96.0167 | 4.0007 | 10 | 6.92 | 4.4314e-07 | 3.8198e-05 | 0.00049548 | 0.00019441 | 0.00013155 | 4.3613e-07 | 4.7962e-07 | 1.0273e-07 | 7.8987e-08 | 5.9248e-09 | 1.1543e-07 | 0.0026
143.65 | 5.9854 | 11 | 6.6 | 7.046e-07 | 0.00011983 | 0.00055371 | 0.00017975 | 0.00013855 | 8.1689e-07 | 4.7085e-07 | 9.7264e-08 | 1.5944e-07 | 7.9191e-09 | 1.0389e-07 | 0.0026
175.98 | 7.3325 | 12 | 6.38 | 4.0516e-07 | 0.00013812 | 0.00055103 | 0.00018057 | 0.00011021 | 1.0694e-06 | 4.6804e-07 | 1.0606e-07 | 8.6542e-08 | 7.2486e-09 | 9.317e-08 | 0.0026
196.96 | 16.4133 | 13 | n.m. | 9.9448e-07 | 0.00014797 | 0.0005585 | 0.00019003 | 0.00013728 | 2.7139e-06 | 4.9745e-07 | 1.2829e-07 | 4.6953e-07 | 1.8179e-08 | 4.7523e-07 | 0.0026
n/a | n/a | average influent brine | 8.3 | 0.00014121 | 2.3452e-08 | 4.3968e-06 | 4.0876e-05 | 0.00022359 | 2.3452e-08 | 1.6921e-08 | 4.3786e-09 | 3.4541e-07 | 2.635e-09 | 1.1667e-08 | 0.0026

## Depth 10955, 200C, P
Test: | Sample 10955 depth, 200C | [16 empty] | core length, L: | 0.07616 | m
[18 empty] | core width, w: | 0.03802 | m
[18 empty] | 200C dyn viscosity, u: | 0.000135 | kg m-1 s-1 (or Pa*s)
b = ((Q*12*u*L)/(w*delP))^(1/3)
| Time (Elapsed) | Time (Elapsed) | Time (Elapsed) | Sample Pressure (Inlet) | Sample Pressure (Outlet) | Pump Pressure | Pump Recorded Volume | Pump Flowrate | Pump Operating Rate | Sample Temp (Inlet) | Reactor Pressure | Inflow Brine Temp | Corrected Pump Cumul Volume | Calculated Differential Pressure | Calculated Differential Pressure | Volumetric Flowrate | Hydraulic Aperture, b
Scan # | [min] | [hrs] | [d] | [psi] | [psi] | [psi] | [mLs] | [mL/min] | [mL/min] | [°C] | [psi] | [°C] | [mLs] | [psi] | [kg/m*s2] | [m3/sec] | [um]
1 | -882 | -14.7 | -0.6125 | 30 | 5 | 0 | 0 | 0 |  | 0 | 6 | 0
3 | -880 | -14.6667 | -0.61111 | 30 | 5 | 0 | 0 | 0 |  | 0 | 6 | 0
33 | -850 | -14.1667 | -0.59028 | 32 | 6 | 0 | 0 | 0 |  | 32.2 | 3599 | 20.1
93 | -790 | -13.1667 | -0.54861 | 31 | 6 | 0 | 0 | 0 |  | 43.8 | 3598 | 25.3
153 | -730 | -12.1667 | -0.50694 | 31 | 6 | 0 | 0 | 0 |  | 56.7 | 3598 | 32.7
213 | -670 | -11.1667 | -0.46528 | 32 | 6 | 0 | 0 | 0 |  | 70 | 3602 | 40.4
273 | -610 | -10.1667 | -0.42361 | 32 | 7 | 0 | 0 | 0 |  | 80.3 | 3600 | 48.1
333 | -550 | -9.1667 | -0.38194 | 31 | 7 | 0 | 0 | 0 |  | 89 | 3602 | 55.9
393 | -490 | -8.1667 | -0.34028 | 31 | 8 | 0 | 0 | 0 |  | 104 | 3606 | 63.7
453 | -430 | -7.1667 | -0.29861 | 33 | 8 | 0 | 0 | 0 |  | 111.9 | 3606 | 71.5
513 | -370 | -6.1667 | -0.25694 | 33 | 9 | 0 | 0 | 0 |  | 126.5 | 3604 | 79.2
573 | -310 | -5.1667 | -0.21528 | 34 | 10 | 0 | 0 | 0 | 0 | 134 | 3600 | 86.9
633 | -250 | -4.1667 | -0.17361 | 34 | 11 | 0 | 0 | 0 | 0 | 147.1 | 3601 | 94.6
693 | -190 | -3.1667 | -0.13194 | 35 | 13 | 0 | 0 | 0 | 0 | 159.3 | 3605 | 95.6
753 | -130 | -2.1667 | -0.090278 | 37 | 14 | 0 | 0 | 0 | 0 | 168.5 | 3601 | 95.6
813 | -70 | -1.1667 | -0.048611 | 38 | 15 | 0 | 0 | 0 | 0 | 189 | 3598 | 95.6
828 | -55 | -0.91667 | -0.038194 | 39 | 15 | 0 | 0 | 0 | 0 | 198.3 | 3599 | 95.6
843 | -40 | -0.66667 | -0.027778 | 39 | 16 | 0 | 0 | 0 | 0 | 197.9 | 3598 | 95.6
858 | -25 | -0.41667 | -0.017361 | 39 | 15 | 0 | 0 | 0 | 0 | 199.7 | 3599 | 95.7
859 | -24 | -0.4 | -0.016667 | 39 | 15 | 0 | 0 | 0 | 0 | 200 | 3599 | 95.7
860 | -23 | -0.38333 | -0.015972 | 39 | 15 | 0 | 0 | 0 | 0 | 200.3 | 3599 | 95.6
861 | -22 | -0.36667 | -0.015278 | 39 | 15 | 0 | 0 | 0 | 0 | 200.7 | 3600 | 95.6
862 | -21 | -0.35 | -0.014583 | 39 | 15 | 0 | 0 | 0 | 0 | 200.9 | 3602 | 95.6
863 | -20 | -0.33333 | -0.013889 | 39 | 15 | 0 | 0 | 0 | 0 | 201.1 | 3599 | 95.6
864 | -19 | -0.31667 | -0.013194 | 39 | 15 | 0 | 0 | 0 | 0 | 201.2 | 3598 | 95.6
865 | -18 | -0.3 | -0.0125 | 39 | 15 | 0 | 0 | 0 | 0 | 201.3 | 3601 | 95.4
866 | -17 | -0.28333 | -0.011806 | 39 | 15 | 0 | 0 | 0 | 0 | 201.4 | 3598 | 95.4
867 | -16 | -0.26667 | -0.011111 | 39 | 15 | 0 | 0 | 0 | 0 | 201.5 | 3599 | 95.4
868 | -15 | -0.25 | -0.010417 | 39 | 15 | 0 | 0 | 0 | 2 | 201.5 | 3599 | 95.6
869 | -14 | -0.23333 | -0.0097222 | 56 | 15 | 208.1 | 1.747 | 2 | 2 | 201.4 | 3598 | 95.4
870 | -13 | -0.21667 | -0.0090278 | 249 | 22 | 216 | 3.749 | 2 | 2 | 201 | 3598 | 95.4
871 | -12 | -0.2 | -0.0083333 | 257 | 41 | 226.3 | 5.753 | 2 | 2 | 201 | 3599 | 95.4
872 | -11 | -0.18333 | -0.0076389 | 270 | 93 | 247.2 | 7.755 | 2 | 2 | 200.9 | 3599 | 95.5
873 | -10 | -0.16667 | -0.0069444 | 303 | 182 | 559.2 | 9.759 | 2 | 1 | 200.6 | 3599 | 95.5
874 | -9 | -0.15 | -0.00625 | 1788 | 1753 | 1762 | 10.46 | 0.4 | 0.4 | 200.3 | 3597 | 95.5
875 | -8 | -0.13333 | -0.0055556 | 1795 | 1760 | 1756.3 | 10.859 | 0.4 | 0.4 | 200.1 | 3598 | 95.5
876 | -7 | -0.11667 | -0.0048611 | 1797 | 1766 | 1793.6 | 11.26 | 0.4 | 0.4 | 199.8 | 3598 | 95.5
877 | -6 | -0.1 | -0.0041667 | 2000 | 1960 | 2157.6 | 11.661 | 0.4 | 0.4 | 199.7 | 3599 | 95.6
878 | -5 | -0.083333 | -0.0034722 | 2261 | 2231 | 2201.3 | 12.062 | 0.4 | 0.4 | 199.6 | 3597 | 95.6
879 | -4 | -0.066667 | -0.0027778 | 2266 | 2233 | 939.8 | 12.456 | 0.4 | 0.4 | 199.4 | 3601 | 95.5
880 | -3 | -0.05 | -0.0020833 | 1849 | 1764 | 2218.6 | 12.864 | 0.4 | 0.4 | 199.3 | 3601 | 95.5
881 | -2 | -0.033333 | -0.0013889 | 2264 | 2234 | 2225.3 | 13.264 | 0.4 | 0.4 | 199.3 | 3598 | 95.4
882 | -1 | -0.016667 | -0.00069444 | 2278 | 2248 | 2200.7 | 13.659 | 0.4 | 0.4 | 199.3 | 3601 | 95.5
883 | 0 | 0 | 0 | 2251 | 2221 | 2201.5 | 14.059 | 0.4 | 0.4 | 199.3 | 3598 | 95.5 | 0 | 30 | 206842.7187 | 6.6667e-09 | 4.7116
884 | 1 | 0.016667 | 0.00069444 | 2251 | 2221 | 2201.1 | 14.467 | 0.4 | 0.4 | 199.4 | 3599 | 95.5 | 0.408 | 30 | 206842.7187 | 6.6667e-09 | 4.7116
885 | 2 | 0.033333 | 0.0013889 | 2251 | 2221 | 2200.1 | 14.867 | 0.4 | 0.4 | 199.6 | 3598 | 95.5 | 0.808 | 30 | 206842.7187 | 6.6667e-09 | 4.7116
886 | 3 | 0.05 | 0.0020833 | 2250 | 2220 | 2201.2 | 15.261 | 0.4 | 0.4 | 199.8 | 3597 | 95.5 | 1.202 | 30 | 206842.7187 | 6.6667e-09 | 4.7116
887 | 4 | 0.066667 | 0.0027778 | 2252 | 2222 | 2202.6 | 15.662 | 0.4 | 0.4 | 200.1 | 3599 | 95.5 | 1.603 | 30 | 206842.7187 | 6.6667e-09 | 4.7116
888 | 5 | 0.083333 | 0.0034722 | 2252 | 2222 | 2202.9 | 16.063 | 0.4 | 0.4 | 200.3 | 3599 | 95.6 | 2.004 | 30 | 206842.7187 | 6.6667e-09 | 4.7116
889 | 6 | 0.1 | 0.0041667 | 2252 | 2222 | 2203 | 16.464 | 0.4 | 0.4 | 200.5 | 3598 | 95.7 | 2.405 | 30 | 206842.7187 | 6.6667e-09 | 4.7116
890 | 7 | 0.11667 | 0.0048611 | 2253 | 2223 | 2203.3 | 16.864 | 0.4 | 0.4 | 200.8 | 3599 | 95.4 | 2.805 | 30 | 206842.7187 | 6.6667e-09 | 4.7116
891 | 8 | 0.13333 | 0.0055556 | 2253 | 2223 | 2203.6 | 17.265 | 0.4 | 0.4 | 201.1 | 3600 | 95.5 | 3.206 | 30 | 206842.7187 | 6.6667e-09 | 4.7116
892 | 9 | 0.15 | 0.00625 | 2253 | 2223 | 2203.5 | 17.665 | 0.4 | 0.4 | 201.2 | 3598 | 95.4 | 3.606 | 30 | 206842.7187 | 6.6667e-09 | 4.7116
893 | 10 | 0.16667 | 0.0069444 | 2253 | 2223 | 2203.6 | 18.066 | 0.4 | 0.4 | 201.4 | 3599 | 95.5 | 4.007 | 30 | 206842.7187 | 6.6667e-09 | 4.7116
894 | 11 | 0.18333 | 0.0076389 | 2253 | 2223 | 2203.9 | 18.467 | 0.4 | 0.4 | 201.6 | 3599 | 95.6 | 4.408 | 30 | 206842.7187 | 6.6667e-09 | 4.7116
895 | 12 | 0.2 | 0.0083333 | 2253 | 2223 | 2203.7 | 18.868 | 0.4 | 0.4 | 201.8 | 3598 | 95.5 | 4.809 | 30 | 206842.7187 | 6.6667e-09 | 4.7116
896 | 13 | 0.21667 | 0.0090278 | 2253 | 2223 | 2203.7 | 19.269 | 0.4 | 0.4 | 201.9 | 3598 | 95.5 | 5.21 | 30 | 206842.7187 | 6.6667e-09 | 4.7116
897 | 14 | 0.23333 | 0.0097222 | 2253 | 2223 | 2203.7 | 19.669 | 0.4 | 0.4 | 202 | 3599 | 95.5 | 5.61 | 30 | 206842.7187 | 6.6667e-09 | 4.7116
898 | 15 | 0.25 | 0.010417 | 2253 | 2223 | 2203.5 | 20.07 | 0.4 | 0.4 | 202 | 3598 | 95.5 | 6.011 | 30 | 206842.7187 | 6.6667e-09 | 4.7116
899 | 16 | 0.26667 | 0.011111 | 2253 | 2223 | 2203.8 | 20.47 | 0.4 | 0.4 | 202 | 3598 | 95.4 | 6.411 | 30 | 206842.7187 | 6.6667e-09 | 4.7116
900 | 17 | 0.28333 | 0.011806 | 2253 | 2223 | 2203.8 | 20.871 | 0.4 | 0.3999 | 202 | 3598 | 95.4 | 6.812 | 30 | 206842.7187 | 6.6667e-09 | 4.7116
901 | 18 | 0.3 | 0.0125 | 2253 | 2223 | 2205.3 | 21.271 | 0.3996 | 0.3999 | 201.9 | 3598 | 95.5 | 7.212 | 30 | 206842.7187 | 6.66e-09 | 4.71
902 | 19 | 0.31667 | 0.013194 | 2253 | 2223 | 2205.2 | 21.672 | 0.3996 | 0.3995 | 201.7 | 3598 | 95.5 | 7.613 | 30 | 206842.7187 | 6.66e-09 | 4.71
903 | 20 | 0.33333 | 0.013889 | 2253 | 2223 | 2205.2 | 22.072 | 0.3995 | 0.3996 | 201.6 | 3598 | 95.5 | 8.013 | 30 | 206842.7187 | 6.6583e-09 | 4.7096
904 | 21 | 0.35 | 0.014583 | 2253 | 2223 | 2205.6 | 22.473 | 0.3998 | 0.3994 | 201.4 | 3598 | 95.5 | 8.414 | 30 | 206842.7187 | 6.6633e-09 | 4.7108
905 | 22 | 0.36667 | 0.015278 | 2253 | 2223 | 2205.7 | 22.874 | 0.3999 | 0.3998 | 201.2 | 3598 | 95.5 | 8.815 | 30 | 206842.7187 | 6.665e-09 | 4.7112
906 | 23 | 0.38333 | 0.015972 | 2253 | 2223 | 2205.6 | 23.274 | 0.3996 | 0.3999 | 201 | 3599 | 95.5 | 9.215 | 30 | 206842.7187 | 6.66e-09 | 4.71
907 | 24 | 0.4 | 0.016667 | 2253 | 2223 | 2206 | 23.675 | 0.3998 | 0.3998 | 200.8 | 3598 | 95.5 | 9.616 | 30 | 206842.7187 | 6.6633e-09 | 4.7108
908 | 25 | 0.41667 | 0.017361 | 2253 | 2223 | 2205.6 | 24.075 | 0.3994 | 0.3998 | 200.6 | 3599 | 95.4 | 10.016 | 30 | 206842.7187 | 6.6567e-09 | 4.7092
909 | 26 | 0.43333 | 0.018056 | 2253 | 2223 | 2205.5 | 24.476 | 0.3995 | 0.3997 | 200.4 | 3597 | 95.5 | 10.417 | 30 | 206842.7187 | 6.6583e-09 | 4.7096
910 | 27 | 0.45 | 0.01875 | 2253 | 2223 | 2205.6 | 24.87 | 0.3998 | 0.3999 | 200.2 | 3598 | 95.5 | 10.811 | 30 | 206842.7187 | 6.6633e-09 | 4.7108
911 | 28 | 0.46667 | 0.019444 | 2253 | 2223 | 2206.5 | 25.271 | 0.3999 | 0.3999 | 200.1 | 3598 | 95.4 | 11.212 | 30 | 206842.7187 | 6.665e-09 | 4.7112
912 | 29 | 0.48333 | 0.020139 | 2253 | 2223 | 2205.8 | 25.672 | 0.3995 | 0.3998 | 200 | 3601 | 95.5 | 11.613 | 30 | 206842.7187 | 6.6583e-09 | 4.7096
913 | 30 | 0.5 | 0.020833 | 2253 | 2223 | 2205.4 | 26.072 | 0.3996 | 0.3997 | 200 | 3601 | 95.5 | 12.013 | 30 | 206842.7187 | 6.66e-09 | 4.71
914 | 31 | 0.51667 | 0.021528 | 2253 | 2223 | 2205.6 | 26.473 | 0.3997 | 0.3997 | 200 | 3598 | 95.4 | 12.414 | 30 | 206842.7187 | 6.6617e-09 | 4.7104
915 | 32 | 0.53333 | 0.022222 | 2253 | 2223 | 2205.3 | 26.873 | 0.3998 | 0.3999 | 200 | 3598 | 95.5 | 12.814 | 30 | 206842.7187 | 6.6633e-09 | 4.7108
916 | 33 | 0.55 | 0.022917 | 2253 | 2223 | 2205.5 | 27.274 | 0.3996 | 0.3994 | 200.1 | 3601 | 95.5 | 13.215 | 30 | 206842.7187 | 6.66e-09 | 4.71
917 | 34 | 0.56667 | 0.023611 | 2254 | 2223 | 2205.5 | 27.674 | 0.3994 | 0.3993 | 200.3 | 3598 | 95.5 | 13.615 | 31 | 213737.476 | 6.6567e-09 | 4.658
918 | 35 | 0.58333 | 0.024306 | 2253 | 2222 | 2205.2 | 28.074 | 0.3996 | 0.3996 | 200.5 | 3599 | 95.5 | 14.015 | 31 | 213737.476 | 6.66e-09 | 4.6588
919 | 36 | 0.6 | 0.025 | 2253 | 2223 | 2205.6 | 28.475 | 0.3999 | 0.3999 | 200.7 | 3599 | 95.5 | 14.416 | 30 | 206842.7187 | 6.665e-09 | 4.7112
920 | 37 | 0.61667 | 0.025694 | 2253 | 2223 | 2205.5 | 28.875 | 0.3993 | 0.3997 | 200.9 | 3599 | 95.5 | 14.816 | 30 | 206842.7187 | 6.655e-09 | 4.7088
921 | 38 | 0.63333 | 0.026389 | 2253 | 2223 | 2205.5 | 29.276 | 0.3999 | 0.3999 | 201.1 | 3598 | 95.5 | 15.217 | 30 | 206842.7187 | 6.665e-09 | 4.7112
922 | 39 | 0.65 | 0.027083 | 2254 | 2223 | 2205.7 | 29.676 | 0.3997 | 0.3997 | 201.4 | 3598 | 95.5 | 15.617 | 31 | 213737.476 | 6.6617e-09 | 4.6592
923 | 40 | 0.66667 | 0.027778 | 2253 | 2223 | 2205.9 | 30.077 | 0.3995 | 0.3999 | 201.7 | 3601 | 95.5 | 16.018 | 30 | 206842.7187 | 6.6583e-09 | 4.7096
924 | 41 | 0.68333 | 0.028472 | 2254 | 2223 | 2205.7 | 30.477 | 0.3999 | 0.3993 | 201.9 | 3599 | 95.6 | 16.418 | 31 | 213737.476 | 6.665e-09 | 4.66
925 | 42 | 0.7 | 0.029167 | 2254 | 2223 | 2205.8 | 30.878 | 0.3995 | 0.3993 | 202.1 | 3601 | 95.5 | 16.819 | 31 | 213737.476 | 6.6583e-09 | 4.6584
926 | 43 | 0.71667 | 0.029861 | 2254 | 2223 | 2205.9 | 31.278 | 0.3997 | 0.3998 | 202.3 | 3602 | 95.5 | 17.219 | 31 | 213737.476 | 6.6617e-09 | 4.6592
927 | 44 | 0.73333 | 0.030556 | 2254 | 2223 | 2204.3 | 31.678 | 0.3998 | 0.3996 | 202.4 | 3601 | 95.4 | 17.619 | 31 | 213737.476 | 6.6633e-09 | 4.6596
928 | 45 | 0.75 | 0.03125 | 2253 | 2223 | 2204.2 | 32.079 | 0.3995 | 0.3995 | 202.5 | 3599 | 95.5 | 18.02 | 30 | 206842.7187 | 6.6583e-09 | 4.7096
929 | 46 | 0.76667 | 0.031944 | 2253 | 2222 | 2204.3 | 32.479 | 0.3997 | 0.3994 | 202.6 | 3598 | 95.5 | 18.42 | 31 | 213737.476 | 6.6617e-09 | 4.6592
930 | 47 | 0.78333 | 0.032639 | 2253 | 2223 | 2204.1 | 32.88 | 0.4 | 0.3996 | 202.6 | 3598 | 95.7 | 18.821 | 30 | 206842.7187 | 6.6667e-09 | 4.7116
931 | 48 | 0.8 | 0.033333 | 2253 | 2223 | 2204.3 | 33.274 | 0.3997 | 0.3999 | 202.5 | 3599 | 95.6 | 19.215 | 30 | 206842.7187 | 6.6617e-09 | 4.7104
932 | 49 | 0.81667 | 0.034028 | 2253 | 2222 | 2204 | 33.681 | 0.3994 | 0.3995 | 202.4 | 3599 | 95.6 | 19.622 | 31 | 213737.476 | 6.6567e-09 | 4.658
933 | 50 | 0.83333 | 0.034722 | 2253 | 2222 | 2204.5 | 34.074 | 0.3997 | 0.3999 | 202.3 | 3599 | 95.4 | 20.015 | 31 | 213737.476 | 6.6617e-09 | 4.6592
934 | 51 | 0.85 | 0.035417 | 2253 | 2222 | 2204.3 | 34.475 | 0.3995 | 0.3999 | 202.1 | 3599 | 95.5 | 20.416 | 31 | 213737.476 | 6.6583e-09 | 4.6584
935 | 52 | 0.86667 | 0.036111 | 2253 | 2222 | 2204.3 | 34.876 | 0.3994 | 0.3995 | 201.8 | 3599 | 95.5 | 20.817 | 31 | 213737.476 | 6.6567e-09 | 4.658
936 | 53 | 0.88333 | 0.036806 | 2254 | 2223 | 2204.6 | 35.276 | 0.3999 | 0.3996 | 201.7 | 3599 | 95.5 | 21.217 | 31 | 213737.476 | 6.665e-09 | 4.66
937 | 54 | 0.9 | 0.0375 | 2253 | 2223 | 2204.6 | 35.677 | 0.3995 | 0.3997 | 201.4 | 3599 | 95.4 | 21.618 | 30 | 206842.7187 | 6.6583e-09 | 4.7096
938 | 55 | 0.91667 | 0.038194 | 2254 | 2223 | 2204.8 | 36.077 | 0.3997 | 0.3998 | 201.2 | 3599 | 95.5 | 22.018 | 31 | 213737.476 | 6.6617e-09 | 4.6592
939 | 56 | 0.93333 | 0.038889 | 2254 | 2223 | 2204.7 | 36.477 | 0.3995 | 0.3994 | 200.9 | 3599 | 95.4 | 22.418 | 31 | 213737.476 | 6.6583e-09 | 4.6584
940 | 57 | 0.95 | 0.039583 | 2254 | 2223 | 2204.5 | 36.878 | 0.3995 | 0.3999 | 200.8 | 3598 | 95.4 | 22.819 | 31 | 213737.476 | 6.6583e-09 | 4.6584
941 | 58 | 0.96667 | 0.040278 | 2254 | 2223 | 2204.4 | 37.278 | 0.3995 | 0.3994 | 200.4 | 3598 | 95.5 | 23.219 | 31 | 213737.476 | 6.6583e-09 | 4.6584
942 | 59 | 0.98333 | 0.040972 | 2253 | 2223 | 2204.7 | 37.678 | 0.3994 | 0.3996 | 200.4 | 3599 | 95.5 | 23.619 | 30 | 206842.7187 | 6.6567e-09 | 4.7092
943 | 60 | 1 | 0.041667 | 2254 | 2223 | 2204.6 | 38.079 | 0.3994 | 0.3999 | 200.2 | 3602 | 95.5 | 24.02 | 31 | 213737.476 | 6.6567e-09 | 4.658
944 | 61 | 1.0167 | 0.042361 | 2253 | 2222 | 2204.6 | 38.479 | 0.3998 | 0.3995 | 200 | 3602 | 95.4 | 24.42 | 31 | 213737.476 | 6.6633e-09 | 4.6596
945 | 62 | 1.0333 | 0.043056 | 2254 | 2223 | 2204.7 | 38.88 | 0.3999 | 0.3998 | 200 | 3602 | 95.4 | 24.821 | 31 | 213737.476 | 6.665e-09 | 4.66
946 | 63 | 1.05 | 0.04375 | 2254 | 2223 | 2204.6 | 39.28 | 0.3999 | 0.3994 | 199.9 | 3600 | 95.5 | 25.221 | 31 | 213737.476 | 6.665e-09 | 4.66
947 | 64 | 1.0667 | 0.044444 | 2254 | 2223 | 2204.8 | 39.681 | 0.3996 | 0.3997 | 200 | 3602 | 95.5 | 25.622 | 31 | 213737.476 | 6.66e-09 | 4.6588
948 | 65 | 1.0833 | 0.045139 | 2254 | 2223 | 2204.9 | 40.081 | 0.3997 | 0.3999 | 200.1 | 3599 | 95.6 | 26.022 | 31 | 213737.476 | 6.6617e-09 | 4.6592
949 | 66 | 1.1 | 0.045833 | 2254 | 2223 | 2204.6 | 40.482 | 0.3996 | 0.3993 | 200.3 | 3598 | 95.5 | 26.423 | 31 | 213737.476 | 6.66e-09 | 4.6588
950 | 67 | 1.1167 | 0.046528 | 2254 | 2223 | 2204.7 | 40.883 | 0.3999 | 0.3993 | 200.5 | 3599 | 95.5 | 26.824 | 31 | 213737.476 | 6.665e-09 | 4.66
951 | 68 | 1.1333 | 0.047222 | 2254 | 2223 | 2204.9 | 41.283 | 0.3994 | 0.3999 | 200.8 | 3599 | 95.5 | 27.224 | 31 | 213737.476 | 6.6567e-09 | 4.658
952 | 69 | 1.15 | 0.047917 | 2254 | 2223 | 2205 | 41.683 | 0.3996 | 0.3999 | 201.1 | 3598 | 95.4 | 27.624 | 31 | 213737.476 | 6.66e-09 | 4.6588
953 | 70 | 1.1667 | 0.048611 | 2254 | 2223 | 2204.9 | 42.084 | 0.3998 | 0.3998 | 201.3 | 3598 | 95.4 | 28.025 | 31 | 213737.476 | 6.6633e-09 | 4.6596
954 | 71 | 1.1833 | 0.049306 | 2254 | 2223 | 2204.6 | 42.479 | 0.3996 | 0.3996 | 201.6 | 3598 | 95.4 | 28.42 | 31 | 213737.476 | 6.66e-09 | 4.6588
955 | 72 | 1.2 | 0.05 | 2254 | 2223 | 2204.5 | 42.879 | 0.3999 | 0.3997 | 201.8 | 3600 | 95.4 | 28.82 | 31 | 213737.476 | 6.665e-09 | 4.66
956 | 73 | 1.2167 | 0.050694 | 2254 | 2223 | 2204.9 | 43.28 | 0.3997 | 0.3999 | 202 | 3599 | 95.4 | 29.221 | 31 | 213737.476 | 6.6617e-09 | 4.6592
957 | 74 | 1.2333 | 0.051389 | 2254 | 2223 | 2204.9 | 43.681 | 0.3998 | 0.3999 | 202.3 | 3602 | 95.5 | 29.622 | 31 | 213737.476 | 6.6633e-09 | 4.6596
958 | 75 | 1.25 | 0.052083 | 2254 | 2223 | 2204.8 | 44.082 | 0.3997 | 0.3996 | 202.5 | 3602 | 95.4 | 30.023 | 31 | 213737.476 | 6.6617e-09 | 4.6592
959 | 76 | 1.2667 | 0.052778 | 2254 | 2223 | 2204.8 | 44.482 | 0.3998 | 0.3998 | 202.6 | 3598 | 95.4 | 30.423 | 31 | 213737.476 | 6.6633e-09 | 4.6596
960 | 77 | 1.2833 | 0.053472 | 2254 | 2222 | 2204.9 | 44.882 | 0.3997 | 0.3994 | 202.7 | 3598 | 95.5 | 30.823 | 32 | 220632.2333 | 6.6617e-09 | 4.6101
961 | 78 | 1.3 | 0.054167 | 2254 | 2222 | 2204.6 | 45.283 | 0.3998 | 0.3996 | 202.7 | 3598 | 95.5 | 31.224 | 32 | 220632.2333 | 6.6633e-09 | 4.6105
962 | 79 | 1.3167 | 0.054861 | 2254 | 2222 | 2204.6 | 45.683 | 0.3994 | 0.3998 | 202.6 | 3598 | 95.6 | 31.624 | 32 | 220632.2333 | 6.6567e-09 | 4.609
963 | 80 | 1.3333 | 0.055556 | 2254 | 2222 | 2204.5 | 46.084 | 0.3999 | 0.3995 | 202.6 | 3599 | 95.4 | 32.025 | 32 | 220632.2333 | 6.665e-09 | 4.6109
964 | 81 | 1.35 | 0.05625 | 2253 | 2222 | 2204.8 | 46.484 | 0.3995 | 0.3999 | 202.4 | 3599 | 95.4 | 32.425 | 31 | 213737.476 | 6.6583e-09 | 4.6584
965 | 82 | 1.3667 | 0.056944 | 2254 | 2222 | 2204.6 | 46.885 | 0.4 | 0.3996 | 202.2 | 3598 | 95.5 | 32.826 | 32 | 220632.2333 | 6.6667e-09 | 4.6113
966 | 83 | 1.3833 | 0.057639 | 2254 | 2222 | 2204.4 | 47.285 | 0.3993 | 0.3997 | 202 | 3599 | 95.5 | 33.226 | 32 | 220632.2333 | 6.655e-09 | 4.6086
967 | 84 | 1.4 | 0.058333 | 2254 | 2222 | 2204.5 | 47.686 | 0.3996 | 0.3995 | 201.8 | 3599 | 95.4 | 33.627 | 32 | 220632.2333 | 6.66e-09 | 4.6098
968 | 85 | 1.4167 | 0.059028 | 2254 | 2222 | 2204.8 | 48.087 | 0.3997 | 0.3996 | 201.5 | 3599 | 95.5 | 34.028 | 32 | 220632.2333 | 6.6617e-09 | 4.6101
969 | 86 | 1.4333 | 0.059722 | 2254 | 2223 | 2205.3 | 48.487 | 0.4 | 0.3998 | 201.3 | 3599 | 95.5 | 34.428 | 31 | 213737.476 | 6.6667e-09 | 4.6604
970 | 87 | 1.45 | 0.060417 | 2254 | 2223 | 2204.7 | 48.887 | 0.3999 | 0.3996 | 201 | 3599 | 95.4 | 34.828 | 31 | 213737.476 | 6.665e-09 | 4.66
971 | 88 | 1.4667 | 0.061111 | 2254 | 2223 | 2205.4 | 49.288 | 0.3998 | 0.4 | 200.7 | 3599 | 95.4 | 35.229 | 31 | 213737.476 | 6.6633e-09 | 4.6596
972 | 89 | 1.4833 | 0.061806 | 2254 | 2223 | 2205.4 | 49.689 | 0.3996 | 0.3995 | 200.4 | 3598 | 95.5 | 35.63 | 31 | 213737.476 | 6.66e-09 | 4.6588
973 | 90 | 1.5 | 0.0625 | 2254 | 2223 | 2205.4 | 50.089 | 0.3995 | 0.3999 | 200.3 | 3598 | 95.4 | 36.03 | 31 | 213737.476 | 6.6583e-09 | 4.6584
974 | 91 | 1.5167 | 0.063194 | 2254 | 2223 | 2204.6 | 50.489 | 0.3998 | 0.3997 | 200.1 | 3598 | 95.5 | 36.43 | 31 | 213737.476 | 6.6633e-09 | 4.6596
975 | 92 | 1.5333 | 0.063889 | 2254 | 2223 | 2205.2 | 50.883 | 0.3995 | 0.3996 | 200 | 3602 | 95.4 | 36.824 | 31 | 213737.476 | 6.6583e-09 | 4.6584
976 | 93 | 1.55 | 0.064583 | 2254 | 2222 | 2204.7 | 51.291 | 0.3998 | 0.4 | 199.8 | 3601 | 95.4 | 37.232 | 32 | 220632.2333 | 6.6633e-09 | 4.6105
977 | 94 | 1.5667 | 0.065278 | 2254 | 2222 | 2204.7 | 51.691 | 0.3993 | 0.3995 | 199.8 | 3599 | 95.5 | 37.632 | 32 | 220632.2333 | 6.655e-09 | 4.6086
978 | 95 | 1.5833 | 0.065972 | 2254 | 2222 | 2204.5 | 52.084 | 0.3998 | 0.3999 | 199.8 | 3599 | 95.3 | 38.025 | 32 | 220632.2333 | 6.6633e-09 | 4.6105
979 | 96 | 1.6 | 0.066667 | 2254 | 2222 | 2205.2 | 52.491 | 0.3995 | 0.3998 | 199.8 | 3599 | 95.4 | 38.432 | 32 | 220632.2333 | 6.6583e-09 | 4.6094
980 | 97 | 1.6167 | 0.067361 | 2254 | 2222 | 2204.7 | 52.891 | 0.3997 | 0.3995 | 200 | 3599 | 95.4 | 38.832 | 32 | 220632.2333 | 6.6617e-09 | 4.6101
981 | 98 | 1.6333 | 0.068056 | 2254 | 2222 | 2204.6 | 53.285 | 0.3998 | 0.3997 | 200.2 | 3599 | 95.4 | 39.226 | 32 | 220632.2333 | 6.6633e-09 | 4.6105
982 | 99 | 1.65 | 0.06875 | 2254 | 2222 | 2204.8 | 53.686 | 0.3997 | 0.4 | 200.4 | 3599 | 95.5 | 39.627 | 32 | 220632.2333 | 6.6617e-09 | 4.6101
983 | 100 | 1.6667 | 0.069444 | 2253 | 2222 | 2204.5 | 54.086 | 0.3995 | 0.3997 | 200.7 | 3599 | 95.4 | 40.027 | 31 | 213737.476 | 6.6583e-09 | 4.6584
984 | 101 | 1.6833 | 0.070139 | 2253 | 2222 | 2203.8 | 54.487 | 0.3994 | 0.3994 | 201 | 3599 | 95.4 | 40.428 | 31 | 213737.476 | 6.6567e-09 | 4.658
985 | 102 | 1.7 | 0.070833 | 2252 | 2221 | 2203.7 | 54.887 | 0.3998 | 0.3995 | 201.2 | 3599 | 95.6 | 40.828 | 31 | 213737.476 | 6.6633e-09 | 4.6596
986 | 103 | 1.7167 | 0.071528 | 2252 | 2221 | 2203.5 | 55.288 | 0.3997 | 0.3999 | 201.6 | 3599 | 95.5 | 41.229 | 31 | 213737.476 | 6.6617e-09 | 4.6592
987 | 104 | 1.7333 | 0.072222 | 2252 | 2221 | 2202.1 | 55.688 | 0.3994 | 0.3994 | 201.9 | 3598 | 95.4 | 41.629 | 31 | 213737.476 | 6.6567e-09 | 4.658
988 | 105 | 1.75 | 0.072917 | 2251 | 2220 | 2201.7 | 56.089 | 0.3998 | 0.3996 | 202.1 | 3602 | 95.4 | 42.03 | 31 | 213737.476 | 6.6633e-09 | 4.6596
989 | 106 | 1.7667 | 0.073611 | 2251 | 2219 | 2201.2 | 56.489 | 0.3997 | 0.3995 | 202.3 | 3599 | 95.4 | 42.43 | 32 | 220632.2333 | 6.6617e-09 | 4.6101
990 | 107 | 1.7833 | 0.074306 | 2249 | 2217 | 2200.8 | 56.896 | 0.3997 | 0.3997 | 202.5 | 3602 | 95.5 | 42.837 | 32 | 220632.2333 | 6.6617e-09 | 4.6101
991 | 108 | 1.8 | 0.075 | 2253 | 2221 | 2205.7 | 57.29 | 0.3995 | 0.3996 | 202.6 | 3598 | 95.5 | 43.231 | 32 | 220632.2333 | 6.6583e-09 | 4.6094
992 | 109 | 1.8167 | 0.075694 | 2255 | 2223 | 2206 | 57.69 | 0.3997 | 0.3997 | 202.7 | 3599 | 95.4 | 43.631 | 32 | 220632.2333 | 6.6617e-09 | 4.6101
993 | 110 | 1.8333 | 0.076389 | 2255 | 2223 | 2204.9 | 58.091 | 0.3995 | 0.3993 | 202.7 | 3599 | 95.3 | 44.032 | 32 | 220632.2333 | 6.6583e-09 | 4.6094
994 | 111 | 1.85 | 0.077083 | 2250 | 2219 | 2193.6 | 58.491 | 0.3993 | 0.3994 | 202.7 | 3599 | 95.4 | 44.432 | 31 | 213737.476 | 6.655e-09 | 4.6576
995 | 112 | 1.8667 | 0.077778 | 2247 | 2215 | 2205.4 | 58.891 | 0.3996 | 0.4 | 202.5 | 3600 | 95.5 | 44.832 | 32 | 220632.2333 | 6.66e-09 | 4.6098
996 | 113 | 1.8833 | 0.078472 | 2253 | 2221 | 2202.8 | 59.292 | 0.3994 | 0.3998 | 202.5 | 3599 | 95.4 | 45.233 | 32 | 220632.2333 | 6.6567e-09 | 4.609
997 | 114 | 1.9 | 0.079167 | 2251 | 2220 | 2201.9 | 59.693 | 0.4 | 0.3999 | 202.4 | 3599 | 95.4 | 45.634 | 31 | 213737.476 | 6.6667e-09 | 4.6604
998 | 115 | 1.9167 | 0.079861 | 2250 | 2219 | 2202.8 | 60.093 | 0.3996 | 0.3999 | 202.1 | 3599 | 95.4 | 46.034 | 31 | 213737.476 | 6.66e-09 | 4.6588
999 | 116 | 1.9333 | 0.080556 | 2251 | 2219 | 2203 | 60.493 | 0.3997 | 0.3995 | 201.9 | 3599 | 95.5 | 46.434 | 32 | 220632.2333 | 6.6617e-09 | 4.6101
1000 | 117 | 1.95 | 0.08125 | 2251 | 2219 | 2202.8 | 60.894 | 0.3997 | 0.3997 | 201.6 | 3598 | 95.4 | 46.835 | 32 | 220632.2333 | 6.6617e-09 | 4.6101
1001 | 118 | 1.9667 | 0.081944 | 2249 | 2218 | 2201.4 | 61.294 | 0.4 | 0.3996 | 201.4 | 3599 | 95.5 | 47.235 | 31 | 213737.476 | 6.6667e-09 | 4.6604
1002 | 119 | 1.9833 | 0.082639 | 2251 | 2219 | 2202.3 | 61.695 | 0.3998 | 0.3999 | 201 | 3599 | 95.6 | 47.636 | 32 | 220632.2333 | 6.6633e-09 | 4.6105
1003 | 120 | 2 | 0.083333 | 2252 | 2220 | 2202.3 | 62.088 | 0.3998 | 0.3996 | 200.7 | 3599 | 95.5 | 48.029 | 32 | 220632.2333 | 6.6633e-09 | 4.6105
1004 | 121 | 2.0167 | 0.084028 | 2250 | 2218 | 2202 | 62.495 | 0.3993 | 0.3996 | 200.5 | 3599 | 95.4 | 48.436 | 32 | 220632.2333 | 6.655e-09 | 4.6086
1005 | 122 | 2.0333 | 0.084722 | 2251 | 2220 | 2201.9 | 62.895 | 0.3999 | 0.3998 | 200.3 | 3598 | 95.4 | 48.836 | 31 | 213737.476 | 6.665e-09 | 4.66
1006 | 123 | 2.05 | 0.085417 | 2253 | 2222 | 2203 | 63.296 | 0.3999 | 0.3997 | 200 | 3599 | 95.4 | 49.237 | 31 | 213737.476 | 6.665e-09 | 4.66
1007 | 124 | 2.0667 | 0.086111 | 2252 | 2220 | 2201.4 | 63.697 | 0.3995 | 0.3999 | 199.9 | 3601 | 95.4 | 49.638 | 32 | 220632.2333 | 6.6583e-09 | 4.6094
1008 | 125 | 2.0833 | 0.086806 | 2249 | 2217 | 2198.2 | 64.091 | 0.3996 | 0.3996 | 199.8 | 3602 | 95.5 | 50.032 | 32 | 220632.2333 | 6.66e-09 | 4.6098
1009 | 126 | 2.1 | 0.0875 | 2249 | 2218 | 2199.8 | 64.491 | 0.3994 | 0.3998 | 199.7 | 3602 | 95.6 | 50.432 | 31 | 213737.476 | 6.6567e-09 | 4.658
1010 | 127 | 2.1167 | 0.088194 | 2251 | 2218 | 2203.3 | 64.892 | 0.3998 | 0.3997 | 199.8 | 3599 | 95.3 | 50.833 | 33 | 227526.9906 | 6.6633e-09 | 4.5635
1011 | 128 | 2.1333 | 0.088889 | 2250 | 2220 | 2205.3 | 65.293 | 0.3999 | 0.3999 | 199.8 | 3599 | 95.3 | 51.234 | 30 | 206842.7187 | 6.665e-09 | 4.7112
1012 | 129 | 2.15 | 0.089583 | 2250 | 2219 | 2200.2 | 65.693 | 0.3998 | 0.3997 | 199.9 | 3599 | 95.4 | 51.634 | 31 | 213737.476 | 6.6633e-09 | 4.6596
1013 | 130 | 2.1667 | 0.090278 | 2247 | 2214 | 2199.2 | 66.094 | 0.3995 | 0.3998 | 200.1 | 3599 | 95.5 | 52.035 | 33 | 227526.9906 | 6.6583e-09 | 4.5623
1014 | 131 | 2.1833 | 0.090972 | 2248 | 2215 | 2198.9 | 66.494 | 0.3997 | 0.4 | 200.2 | 3599 | 95.6 | 52.435 | 33 | 227526.9906 | 6.6617e-09 | 4.5631
1015 | 132 | 2.2 | 0.091667 | 2246 | 2214 | 2199.5 | 66.895 | 0.3999 | 0.3999 | 200.5 | 3599 | 95.4 | 52.836 | 32 | 220632.2333 | 6.665e-09 | 4.6109
1016 | 133 | 2.2167 | 0.092361 | 2247 | 2214 | 2197.5 | 67.295 | 0.3999 | 0.3995 | 200.8 | 3598 | 95.4 | 53.236 | 33 | 227526.9906 | 6.665e-09 | 4.5639
1017 | 134 | 2.2333 | 0.093056 | 2245 | 2213 | 2194.9 | 67.696 | 0.3998 | 0.3997 | 201.1 | 3599 | 95.4 | 53.637 | 32 | 220632.2333 | 6.6633e-09 | 4.6105
1018 | 135 | 2.25 | 0.09375 | 2244 | 2211 | 2196.9 | 68.096 | 0.3997 | 0.3993 | 201.4 | 3599 | 95.3 | 54.037 | 33 | 227526.9906 | 6.6617e-09 | 4.5631
1019 | 136 | 2.2667 | 0.094444 | 2246 | 2214 | 2196.9 | 68.497 | 0.3997 | 0.3996 | 201.7 | 3599 | 95.4 | 54.438 | 32 | 220632.2333 | 6.6617e-09 | 4.6101
1020 | 137 | 2.2833 | 0.095139 | 2244 | 2213 | 2196.3 | 68.897 | 0.3999 | 0.3996 | 201.9 | 3599 | 95.5 | 54.838 | 31 | 213737.476 | 6.665e-09 | 4.66
1021 | 138 | 2.3 | 0.095833 | 2249 | 2217 | 2198.5 | 69.298 | 0.3995 | 0.4 | 202.2 | 3602 | 95.5 | 55.239 | 32 | 220632.2333 | 6.6583e-09 | 4.6094
1022 | 139 | 2.3167 | 0.096528 | 2247 | 2214 | 2195.1 | 69.698 | 0.3993 | 0.3999 | 202.4 | 3599 | 95.4 | 55.639 | 33 | 227526.9906 | 6.655e-09 | 4.5616
1023 | 140 | 2.3333 | 0.097222 | 2245 | 2214 | 2198.6 | 70.099 | 0.3993 | 0.3997 | 202.6 | 3601 | 95.5 | 56.04 | 31 | 213737.476 | 6.655e-09 | 4.6576
1024 | 141 | 2.35 | 0.097917 | 2245 | 2213 | 2197 | 70.499 | 0.3999 | 0.3998 | 202.7 | 3599 | 95.4 | 56.44 | 32 | 220632.2333 | 6.665e-09 | 4.6109
1025 | 142 | 2.3667 | 0.098611 | 2245 | 2213 | 2196.3 | 70.9 | 0.3997 | 0.3994 | 202.8 | 3598 | 95.4 | 56.841 | 32 | 220632.2333 | 6.6617e-09 | 4.6101
1026 | 143 | 2.3833 | 0.099306 | 2244 | 2212 | 2194.8 | 71.294 | 0.3999 | 0.3998 | 202.7 | 3599 | 95.5 | 57.235 | 32 | 220632.2333 | 6.665e-09 | 4.6109
1027 | 144 | 2.4 | 0.1 | 2244 | 2215 | 2195.5 | 71.701 | 0.3997 | 0.3995 | 202.6 | 3599 | 95.4 | 57.642 | 29 | 199947.9614 | 6.6617e-09 | 4.7639
1028 | 145 | 2.4167 | 0.10069 | 2244 | 2212 | 2192.8 | 72.101 | 0.3999 | 0.3998 | 202.5 | 3599 | 95.4 | 58.042 | 32 | 220632.2333 | 6.665e-09 | 4.6109
1029 | 146 | 2.4333 | 0.10139 | 2244 | 2212 | 2195.4 | 72.502 | 0.3993 | 0.3993 | 202.3 | 3599 | 95.4 | 58.443 | 32 | 220632.2333 | 6.655e-09 | 4.6086
1030 | 147 | 2.45 | 0.10208 | 2242 | 2210 | 2193.5 | 72.902 | 0.3995 | 0.3998 | 202.1 | 3599 | 95.4 | 58.843 | 32 | 220632.2333 | 6.6583e-09 | 4.6094
1031 | 148 | 2.4667 | 0.10278 | 2244 | 2213 | 2196.6 | 73.296 | 0.3998 | 0.3999 | 201.9 | 3599 | 95.5 | 59.237 | 31 | 213737.476 | 6.6633e-09 | 4.6596
1032 | 149 | 2.4833 | 0.10347 | 2245 | 2212 | 2192.3 | 73.697 | 0.3995 | 0.3997 | 201.7 | 3598 | 95.5 | 59.638 | 33 | 227526.9906 | 6.6583e-09 | 4.5623
1033 | 150 | 2.5 | 0.10417 | 2246 | 2213 | 2196.3 | 74.097 | 0.3995 | 0.3999 | 201.4 | 3599 | 95.5 | 60.038 | 33 | 227526.9906 | 6.6583e-09 | 4.5623
1034 | 151 | 2.5167 | 0.10486 | 2245 | 2213 | 2197.3 | 74.498 | 0.3994 | 0.3997 | 201.1 | 3599 | 95.4 | 60.439 | 32 | 220632.2333 | 6.6567e-09 | 4.609
1035 | 152 | 2.5333 | 0.10556 | 2243 | 2211 | 2190.7 | 74.899 | 0.3996 | 0.3995 | 200.6 | 3599 | 95.5 | 60.84 | 32 | 220632.2333 | 6.66e-09 | 4.6098
1036 | 153 | 2.55 | 0.10625 | 2245 | 2213 | 2195.3 | 75.299 | 0.3999 | 0.3997 | 200.4 | 3599 | 95.4 | 61.24 | 32 | 220632.2333 | 6.665e-09 | 4.6109
1037 | 154 | 2.5667 | 0.10694 | 2245 | 2213 | 2194.6 | 75.7 | 0.3995 | 0.3998 | 200.3 | 3598 | 95.4 | 61.641 | 32 | 220632.2333 | 6.6583e-09 | 4.6094
1038 | 155 | 2.5833 | 0.10764 | 2244 | 2213 | 2196.7 | 76.1 | 0.3999 | 0.3994 | 200 | 3598 | 95.4 | 62.041 | 31 | 213737.476 | 6.665e-09 | 4.66
1039 | 156 | 2.6 | 0.10833 | 2246 | 2214 | 2195.6 | 76.501 | 0.3999 | 0.3994 | 199.8 | 3600 | 95.4 | 62.442 | 32 | 220632.2333 | 6.665e-09 | 4.6109
1040 | 157 | 2.6167 | 0.10903 | 2245 | 2213 | 2195.9 | 76.902 | 0.3995 | 0.3998 | 199.7 | 3602 | 95.5 | 62.843 | 32 | 220632.2333 | 6.6583e-09 | 4.6094
1041 | 158 | 2.6333 | 0.10972 | 2244 | 2212 | 2194.7 | 77.302 | 0.3995 | 0.3995 | 199.7 | 3599 | 95.5 | 63.243 | 32 | 220632.2333 | 6.6583e-09 | 4.6094
1042 | 159 | 2.65 | 0.11042 | 2245 | 2213 | 2196.3 | 77.703 | 0.3997 | 0.3997 | 199.7 | 3598 | 95.5 | 63.644 | 32 | 220632.2333 | 6.6617e-09 | 4.6101
1043 | 160 | 2.6667 | 0.11111 | 2245 | 2212 | 2199.3 | 78.103 | 0.3998 | 0.3995 | 199.6 | 3598 | 95.5 | 64.044 | 33 | 227526.9906 | 6.6633e-09 | 4.5635
1044 | 161 | 2.6833 | 0.11181 | 2246 | 2214 | 2199.2 | 78.503 | 0.3994 | 0.3997 | 199.7 | 3598 | 95.3 | 64.444 | 32 | 220632.2333 | 6.6567e-09 | 4.609
1045 | 162 | 2.7 | 0.1125 | 2245 | 2213 | 2196.1 | 78.904 | 0.3999 | 0.3998 | 199.8 | 3599 | 95.5 | 64.845 | 32 | 220632.2333 | 6.665e-09 | 4.6109
1046 | 163 | 2.7167 | 0.11319 | 2246 | 2213 | 2197.7 | 79.304 | 0.3994 | 0.3996 | 200.1 | 3599 | 95.5 | 65.245 | 33 | 227526.9906 | 6.6567e-09 | 4.562
1047 | 164 | 2.7333 | 0.11389 | 2248 | 2215 | 2200.2 | 79.704 | 0.3996 | 0.3996 | 200.4 | 3599 | 95.4 | 65.645 | 33 | 227526.9906 | 6.66e-09 | 4.5627
1048 | 165 | 2.75 | 0.11458 | 2247 | 2214 | 2200.1 | 80.105 | 0.3999 | 0.3996 | 200.7 | 3599 | 95.5 | 66.046 | 33 | 227526.9906 | 6.665e-09 | 4.5639
1049 | 166 | 2.7667 | 0.11528 | 2248 | 2216 | 2197.8 | 80.505 | 0.3995 | 0.3999 | 201.1 | 3598 | 95.4 | 66.446 | 32 | 220632.2333 | 6.6583e-09 | 4.6094
1050 | 167 | 2.7833 | 0.11597 | 2247 | 2215 | 2197.7 | 80.906 | 0.3998 | 0.3996 | 201.4 | 3599 | 95.5 | 66.847 | 32 | 220632.2333 | 6.6633e-09 | 4.6105
1051 | 168 | 2.8 | 0.11667 | 2247 | 2215 | 2197.5 | 81.307 | 0.3994 | 0.3998 | 201.7 | 3599 | 95.4 | 67.248 | 32 | 220632.2333 | 6.6567e-09 | 4.609
1052 | 169 | 2.8167 | 0.11736 | 2247 | 2214 | 2201.2 | 81.701 | 0.3997 | 0.3997 | 202 | 3598 | 95.4 | 67.642 | 33 | 227526.9906 | 6.6617e-09 | 4.5631
1053 | 170 | 2.8333 | 0.11806 | 2248 | 2216 | 2196.1 | 82.101 | 0.3999 | 0.4 | 202.2 | 3602 | 95.4 | 68.042 | 32 | 220632.2333 | 6.665e-09 | 4.6109
1054 | 171 | 2.85 | 0.11875 | 2250 | 2218 | 2201.9 | 82.502 | 0.3993 | 0.3998 | 202.5 | 3599 | 95.4 | 68.443 | 32 | 220632.2333 | 6.655e-09 | 4.6086
1055 | 172 | 2.8667 | 0.11944 | 2247 | 2215 | 2198.1 | 82.903 | 0.3993 | 0.3995 | 202.6 | 3600 | 95.4 | 68.844 | 32 | 220632.2333 | 6.655e-09 | 4.6086
1056 | 173 | 2.8833 | 0.12014 | 2247 | 2215 | 2200.3 | 83.303 | 0.3999 | 0.4 | 202.7 | 3599 | 95.5 | 69.244 | 32 | 220632.2333 | 6.665e-09 | 4.6109
1057 | 174 | 2.9 | 0.12083 | 2250 | 2216 | 2200.9 | 83.704 | 0.3999 | 0.3999 | 202.8 | 3599 | 95.5 | 69.645 | 34 | 234421.7479 | 6.665e-09 | 4.5187
1058 | 175 | 2.9167 | 0.12153 | 2247 | 2214 | 2198.5 | 84.104 | 0.3998 | 0.3995 | 202.8 | 3599 | 95.5 | 70.045 | 33 | 227526.9906 | 6.6633e-09 | 4.5635
1059 | 176 | 2.9333 | 0.12222 | 2247 | 2215 | 2200.2 | 84.505 | 0.3996 | 0.3995 | 202.6 | 3599 | 95.4 | 70.446 | 32 | 220632.2333 | 6.66e-09 | 4.6098
1060 | 177 | 2.95 | 0.12292 | 2244 | 2212 | 2197.8 | 84.906 | 0.3995 | 0.3996 | 202.6 | 3599 | 95.5 | 70.847 | 32 | 220632.2333 | 6.6583e-09 | 4.6094
1061 | 178 | 2.9667 | 0.12361 | 2246 | 2215 | 2200.1 | 85.307 | 0.3999 | 0.3998 | 202.5 | 3599 | 95.4 | 71.248 | 31 | 213737.476 | 6.665e-09 | 4.66
1062 | 179 | 2.9833 | 0.12431 | 2249 | 2217 | 2199.2 | 85.708 | 0.3999 | 0.3998 | 202.2 | 3599 | 95.5 | 71.649 | 32 | 220632.2333 | 6.665e-09 | 4.6109
1063 | 180 | 3 | 0.125 | 2248 | 2218 | 2200.8 | 86.108 | 0.3996 | 0.3999 | 202 | 3599 | 95.4 | 72.049 | 30 | 206842.7187 | 6.66e-09 | 4.71
1064 | 181 | 3.0167 | 0.12569 | 2249 | 2216 | 2199.3 | 86.509 | 0.3998 | 0.3999 | 201.7 | 3599 | 95.6 | 72.45 | 33 | 227526.9906 | 6.6633e-09 | 4.5635
1065 | 182 | 3.0333 | 0.12639 | 2247 | 2216 | 2199.8 | 86.91 | 0.3994 | 0.3995 | 201.5 | 3599 | 95.4 | 72.851 | 31 | 213737.476 | 6.6567e-09 | 4.658
1066 | 183 | 3.05 | 0.12708 | 2249 | 2218 | 2197.8 | 87.303 | 0.3996 | 0.3997 | 201.2 | 3599 | 95.5 | 73.244 | 31 | 213737.476 | 6.66e-09 | 4.6588
1067 | 184 | 3.0667 | 0.12778 | 2249 | 2216 | 2197.8 | 87.711 | 0.3998 | 0.3999 | 200.9 | 3599 | 95.5 | 73.652 | 33 | 227526.9906 | 6.6633e-09 | 4.5635
1068 | 185 | 3.0833 | 0.12847 | 2245 | 2213 | 2196.3 | 88.104 | 0.3995 | 0.3993 | 200.6 | 3598 | 95.5 | 74.045 | 32 | 220632.2333 | 6.6583e-09 | 4.6094
1069 | 186 | 3.1 | 0.12917 | 2245 | 2213 | 2197.6 | 88.511 | 0.3999 | 0.3998 | 200.3 | 3599 | 95.5 | 74.452 | 32 | 220632.2333 | 6.665e-09 | 4.6109
1070 | 187 | 3.1167 | 0.12986 | 2246 | 2213 | 2197.6 | 88.905 | 0.3996 | 0.3995 | 200.2 | 3598 | 95.4 | 74.846 | 33 | 227526.9906 | 6.66e-09 | 4.5627
1071 | 188 | 3.1333 | 0.13056 | 2239 | 2209 | 2194.6 | 89.312 | 0.3997 | 0.3997 | 200 | 3598 | 95.5 | 75.253 | 30 | 206842.7187 | 6.6617e-09 | 4.7104
1072 | 189 | 3.15 | 0.13125 | 2241 | 2209 | 2194.6 | 89.706 | 0.3995 | 0.3999 | 199.8 | 3601 | 95.4 | 75.647 | 32 | 220632.2333 | 6.6583e-09 | 4.6094
1073 | 190 | 3.1667 | 0.13194 | 2237 | 2204 | 2195.5 | 90.106 | 0.3996 | 0.3995 | 199.7 | 3600 | 95.5 | 76.047 | 33 | 227526.9906 | 6.66e-09 | 4.5627
1074 | 191 | 3.1833 | 0.13264 | 2245 | 2213 | 2194.4 | 90.506 | 0.3998 | 0.3996 | 199.6 | 3602 | 95.5 | 76.447 | 32 | 220632.2333 | 6.6633e-09 | 4.6105
1075 | 192 | 3.2 | 0.13333 | 2246 | 2208 | 2188.8 | 90.907 | 0.3996 | 0.3993 | 199.6 | 3599 | 95.5 | 76.848 | 38 | 262000.777 | 6.66e-09 | 4.3531
1076 | 193 | 3.2167 | 0.13403 | 2239 | 2203 | 2194.5 | 91.308 | 0.4 | 0.3999 | 199.6 | 3599 | 95.6 | 77.249 | 36 | 248211.2624 | 6.6667e-09 | 4.4338
1077 | 194 | 3.2333 | 0.13472 | 2246 | 2214 | 2197.3 | 91.708 | 0.3995 | 0.3993 | 199.8 | 3598 | 95.4 | 77.649 | 32 | 220632.2333 | 6.6583e-09 | 4.6094
1078 | 195 | 3.25 | 0.13542 | 2246 | 2213 | 2197.3 | 92.108 | 0.3999 | 0.3998 | 199.9 | 3599 | 95.5 | 78.049 | 33 | 227526.9906 | 6.665e-09 | 4.5639
1079 | 196 | 3.2667 | 0.13611 | 2242 | 2209 | 2196.7 | 92.509 | 0.3997 | 0.3997 | 200.2 | 3599 | 95.5 | 78.45 | 33 | 227526.9906 | 6.6617e-09 | 4.5631
1080 | 197 | 3.2833 | 0.13681 | 2246 | 2213 | 2197 | 92.909 | 0.3996 | 0.3999 | 200.5 | 3599 | 95.5 | 78.85 | 33 | 227526.9906 | 6.66e-09 | 4.5627
1081 | 198 | 3.3 | 0.1375 | 2246 | 2214 | 2198 | 93.31 | 0.4 | 0.3994 | 200.8 | 3599 | 95.4 | 79.251 | 32 | 220632.2333 | 6.6667e-09 | 4.6113
1082 | 199 | 3.3167 | 0.13819 | 2246 | 2214 | 2198 | 93.71 | 0.3995 | 0.3995 | 201.1 | 3600 | 95.5 | 79.651 | 32 | 220632.2333 | 6.6583e-09 | 4.6094
1083 | 200 | 3.3333 | 0.13889 | 2246 | 2214 | 2197.1 | 94.11 | 0.3997 | 0.3998 | 201.4 | 3599 | 95.5 | 80.051 | 32 | 220632.2333 | 6.6617e-09 | 4.6101
1084 | 201 | 3.35 | 0.13958 | 2244 | 2212 | 2197.6 | 94.511 | 0.3998 | 0.3994 | 201.7 | 3598 | 95.5 | 80.452 | 32 | 220632.2333 | 6.6633e-09 | 4.6105
1085 | 202 | 3.3667 | 0.14028 | 2246 | 2214 | 2197 | 94.911 | 0.3995 | 0.3995 | 201.9 | 3599 | 95.4 | 80.852 | 32 | 220632.2333 | 6.6583e-09 | 4.6094
1086 | 203 | 3.3833 | 0.14097 | 2246 | 2214 | 2198.3 | 95.312 | 0.3997 | 0.3999 | 202.2 | 3602 | 95.4 | 81.253 | 32 | 220632.2333 | 6.6617e-09 | 4.6101
1087 | 204 | 3.4 | 0.14167 | 2246 | 2214 | 2196.6 | 95.713 | 0.4 | 0.3996 | 202.4 | 3601 | 95.4 | 81.654 | 32 | 220632.2333 | 6.6667e-09 | 4.6113
1088 | 205 | 3.4167 | 0.14236 | 2245 | 2213 | 2197.2 | 96.113 | 0.3997 | 0.3994 | 202.5 | 3599 | 95.6 | 82.054 | 32 | 220632.2333 | 6.6617e-09 | 4.6101
1089 | 206 | 3.4333 | 0.14306 | 2246 | 2214 | 2196.8 | 96.514 | 0.3994 | 0.3996 | 202.6 | 3598 | 95.5 | 82.455 | 32 | 220632.2333 | 6.6567e-09 | 4.609
1090 | 207 | 3.45 | 0.14375 | 2246 | 2213 | 2197.3 | 96.914 | 0.3997 | 0.3999 | 202.6 | 3599 | 95.4 | 82.855 | 33 | 227526.9906 | 6.6617e-09 | 4.5631
1091 | 208 | 3.4667 | 0.14444 | 2246 | 2213 | 2196.7 | 97.315 | 0.3999 | 0.3998 | 202.6 | 3599 | 95.4 | 83.256 | 33 | 227526.9906 | 6.665e-09 | 4.5639
1092 | 209 | 3.4833 | 0.14514 | 2245 | 2213 | 2196.7 | 97.708 | 0.3994 | 0.3998 | 202.6 | 3599 | 95.4 | 83.649 | 32 | 220632.2333 | 6.6567e-09 | 4.609
1093 | 210 | 3.5 | 0.14583 | 2246 | 2214 | 2199 | 98.115 | 0.3999 | 0.3996 | 202.5 | 3599 | 95.5 | 84.056 | 32 | 220632.2333 | 6.665e-09 | 4.6109
1094 | 211 | 3.5167 | 0.14653 | 2244 | 2213 | 2196.7 | 98.509 | 0.3995 | 0.3997 | 202.3 | 3599 | 95.5 | 84.45 | 31 | 213737.476 | 6.6583e-09 | 4.6584
1095 | 212 | 3.5333 | 0.14722 | 2244 | 2212 | 2196.5 | 98.91 | 0.3997 | 0.3994 | 202 | 3599 | 95.5 | 84.851 | 32 | 220632.2333 | 6.6617e-09 | 4.6101
1096 | 213 | 3.55 | 0.14792 | 2245 | 2212 | 2177.4 | 99.31 | 0.3995 | 0.3994 | 201.9 | 3599 | 95.4 | 85.251 | 33 | 227526.9906 | 6.6583e-09 | 4.5623
1097 | 214 | 3.5667 | 0.14861 | 2236 | 2201 | 2200.2 | 99.711 | 0.3997 | 0.3999 | 201.6 | 3599 | 95.5 | 85.652 | 35 | 241316.5052 | 6.6617e-09 | 4.4745
1098 | 215 | 3.5833 | 0.14931 | 2249 | 2216 | 2199.7 | 100.111 | 0.3993 | 0.3994 | 201.4 | 3599 | 95.4 | 86.052 | 33 | 227526.9906 | 6.655e-09 | 4.5616
1099 | 216 | 3.6 | 0.15 | 2248 | 2216 | 2199.7 | 100.511 | 0.3994 | 0.3996 | 201.1 | 3599 | 95.5 | 86.452 | 32 | 220632.2333 | 6.6567e-09 | 4.609
1100 | 217 | 3.6167 | 0.15069 | 2248 | 2216 | 2200.7 | 100.912 | 0.3994 | 0.3999 | 200.7 | 3599 | 95.6 | 86.853 | 32 | 220632.2333 | 6.6567e-09 | 4.609
1101 | 218 | 3.6333 | 0.15139 | 2250 | 2217 | 2202.2 | 101.312 | 0.3998 | 0.3999 | 200.5 | 3599 | 95.4 | 87.253 | 33 | 227526.9906 | 6.6633e-09 | 4.5635
1102 | 219 | 3.65 | 0.15208 | 2252 | 2220 | 2203.9 | 101.713 | 0.3999 | 0.3998 | 200.1 | 3598 | 95.5 | 87.654 | 32 | 220632.2333 | 6.665e-09 | 4.6109
1103 | 220 | 3.6667 | 0.15278 | 2252 | 2219 | 2202.6 | 102.113 | 0.3999 | 0.3994 | 199.9 | 3599 | 95.5 | 88.054 | 33 | 227526.9906 | 6.665e-09 | 4.5639
1104 | 221 | 3.6833 | 0.15347 | 2252 | 2219 | 2201.7 | 102.514 | 0.3995 | 0.3996 | 199.8 | 3599 | 95.4 | 88.455 | 33 | 227526.9906 | 6.6583e-09 | 4.5623
1105 | 222 | 3.7 | 0.15417 | 2250 | 2218 | 2201.2 | 102.914 | 0.3997 | 0.3996 | 199.6 | 3602 | 95.5 | 88.855 | 32 | 220632.2333 | 6.6617e-09 | 4.6101
1106 | 223 | 3.7167 | 0.15486 | 2250 | 2218 | 2202.2 | 103.314 | 0.3996 | 0.3993 | 199.6 | 3602 | 95.3 | 89.255 | 32 | 220632.2333 | 6.66e-09 | 4.6098
1107 | 224 | 3.7333 | 0.15556 | 2250 | 2218 | 2202.3 | 103.715 | 0.3999 | 0.3993 | 199.6 | 3599 | 95.5 | 89.656 | 32 | 220632.2333 | 6.665e-09 | 4.6109
1108 | 225 | 3.75 | 0.15625 | 2250 | 2218 | 2201.5 | 104.115 | 0.3995 | 0.3999 | 199.7 | 3600 | 95.4 | 90.056 | 32 | 220632.2333 | 6.6583e-09 | 4.6094
1109 | 226 | 3.7667 | 0.15694 | 2250 | 2217 | 2202.2 | 104.515 | 0.3996 | 0.3993 | 199.8 | 3599 | 95.5 | 90.456 | 33 | 227526.9906 | 6.66e-09 | 4.5627
1110 | 227 | 3.7833 | 0.15764 | 2251 | 2218 | 2202.1 | 104.915 | 0.3998 | 0.3998 | 200 | 3599 | 95.5 | 90.856 | 33 | 227526.9906 | 6.6633e-09 | 4.5635
1111 | 228 | 3.8 | 0.15833 | 2251 | 2219 | 2202.1 | 105.316 | 0.3997 | 0.3996 | 200.2 | 3599 | 95.7 | 91.257 | 32 | 220632.2333 | 6.6617e-09 | 4.6101
1112 | 229 | 3.8167 | 0.15903 | 2251 | 2218 | 2202.2 | 105.716 | 0.3999 | 0.3997 | 200.4 | 3599 | 95.5 | 91.657 | 33 | 227526.9906 | 6.665e-09 | 4.5639
1113 | 230 | 3.8333 | 0.15972 | 2251 | 2218 | 2201.9 | 106.117 | 0.3997 | 0.3999 | 200.8 | 3599 | 95.4 | 92.058 | 33 | 227526.9906 | 6.6617e-09 | 4.5631
1114 | 231 | 3.85 | 0.16042 | 2251 | 2219 | 2202 | 106.517 | 0.3998 | 0.3996 | 201.1 | 3599 | 95.4 | 92.458 | 32 | 220632.2333 | 6.6633e-09 | 4.6105
1115 | 232 | 3.8667 | 0.16111 | 2251 | 2219 | 2202.6 | 106.918 | 0.3997 | 0.3994 | 201.4 | 3599 | 95.4 | 92.859 | 32 | 220632.2333 | 6.6617e-09 | 4.6101
1116 | 233 | 3.8833 | 0.16181 | 2250 | 2217 | 2202.4 | 107.318 | 0.3999 | 0.3998 | 201.7 | 3599 | 95.4 | 93.259 | 33 | 227526.9906 | 6.665e-09 | 4.5639
1117 | 234 | 3.9 | 0.1625 | 2249 | 2216 | 2199.8 | 107.719 | 0.3997 | 0.3995 | 202.1 | 3599 | 95.5 | 93.66 | 33 | 227526.9906 | 6.6617e-09 | 4.5631
1118 | 235 | 3.9167 | 0.16319 | 2249 | 2216 | 2202 | 108.119 | 0.3998 | 0.3996 | 202.3 | 3599 | 95.4 | 94.06 | 33 | 227526.9906 | 6.6633e-09 | 4.5635
1119 | 236 | 3.9333 | 0.16389 | 2250 | 2217 | 2200.7 | 108.52 | 0.4 | 0.3998 | 202.5 | 3600 | 95.5 | 94.461 | 33 | 227526.9906 | 6.6667e-09 | 4.5642
1120 | 237 | 3.95 | 0.16458 | 2250 | 2217 | 2200 | 108.92 | 0.3999 | 0.3999 | 202.7 | 3601 | 95.5 | 94.861 | 33 | 227526.9906 | 6.665e-09 | 4.5639
1121 | 238 | 3.9667 | 0.16528 | 2249 | 2216 | 2199.8 | 109.32 | 0.3995 | 0.3999 | 202.8 | 3602 | 95.4 | 95.261 | 33 | 227526.9906 | 6.6583e-09 | 4.5623
1122 | 239 | 3.9833 | 0.16597 | 2248 | 2216 | 2200.1 | 109.721 | 0.3997 | 0.3996 | 202.8 | 3599 | 95.3 | 95.662 | 32 | 220632.2333 | 6.6617e-09 | 4.6101
1123 | 240 | 4 | 0.16667 | 2249 | 2216 | 2200.2 | 110.121 | 0.3993 | 0.3997 | 202.8 | 3599 | 95.4 | 96.062 | 33 | 227526.9906 | 6.655e-09 | 4.5616
1124 | 241 | 4.0167 | 0.16736 | 2249 | 2216 | 2200 | 110.522 | 0.3996 | 0.3995 | 202.7 | 3599 | 95.4 | 96.463 | 33 | 227526.9906 | 6.66e-09 | 4.5627
1125 | 242 | 4.0333 | 0.16806 | 2249 | 2217 | 2200.2 | 110.922 | 0.3995 | 0.3997 | 202.6 | 3599 | 95.5 | 96.863 | 32 | 220632.2333 | 6.6583e-09 | 4.6094
1126 | 243 | 4.05 | 0.16875 | 2249 | 2216 | 2200.3 | 111.323 | 0.4 | 0.3998 | 202.5 | 3600 | 95.5 | 97.264 | 33 | 227526.9906 | 6.6667e-09 | 4.5642
1127 | 244 | 4.0667 | 0.16944 | 2249 | 2216 | 2199.9 | 111.716 | 0.3999 | 0.3998 | 202.2 | 3599 | 95.4 | 97.657 | 33 | 227526.9906 | 6.665e-09 | 4.5639
1128 | 245 | 4.0833 | 0.17014 | 2249 | 2216 | 2199.7 | 112.124 | 0.3998 | 0.4 | 202 | 3599 | 95.4 | 98.065 | 33 | 227526.9906 | 6.6633e-09 | 4.5635
1129 | 246 | 4.1 | 0.17083 | 2249 | 2216 | 2200 | 112.518 | 0.3998 | 0.3995 | 201.7 | 3599 | 95.4 | 98.459 | 33 | 227526.9906 | 6.6633e-09 | 4.5635
1130 | 247 | 4.1167 | 0.17153 | 2249 | 2216 | 2199.7 | 112.918 | 0.3994 | 0.3999 | 201.5 | 3599 | 95.3 | 98.859 | 33 | 227526.9906 | 6.6567e-09 | 4.562
1131 | 248 | 4.1333 | 0.17222 | 2249 | 2216 | 2199.9 | 113.318 | 0.3998 | 0.3995 | 201.1 | 3599 | 95.3 | 99.259 | 33 | 227526.9906 | 6.6633e-09 | 4.5635
1132 | 249 | 4.15 | 0.17292 | 2250 | 2216 | 2199.7 | 113.719 | 0.3995 | 0.3996 | 200.9 | 3599 | 95.4 | 99.66 | 34 | 234421.7479 | 6.6583e-09 | 4.5172
1133 | 250 | 4.1667 | 0.17361 | 2249 | 2217 | 2200.2 | 114.12 | 0.3998 | 0.4 | 200.5 | 3599 | 95.3 | 100.061 | 32 | 220632.2333 | 6.6633e-09 | 4.6105
1134 | 251 | 4.1833 | 0.17431 | 2250 | 2217 | 2200.2 | 114.52 | 0.3993 | 0.3998 | 200.3 | 3600 | 95.5 | 100.461 | 33 | 227526.9906 | 6.655e-09 | 4.5616
1135 | 252 | 4.2 | 0.175 | 2249 | 2217 | 2200.4 | 114.921 | 0.3998 | 0.3999 | 200 | 3598 | 95.5 | 100.862 | 32 | 220632.2333 | 6.6633e-09 | 4.6105
1136 | 253 | 4.2167 | 0.17569 | 2249 | 2217 | 2200.2 | 115.32 | 0.3995 | 0.3998 | 199.8 | 3599 | 95.5 | 101.261 | 32 | 220632.2333 | 6.6583e-09 | 4.6094
1137 | 254 | 4.2333 | 0.17639 | 2249 | 2216 | 2200.4 | 115.721 | 0.3997 | 0.3999 | 199.7 | 3600 | 95.5 | 101.662 | 33 | 227526.9906 | 6.6617e-09 | 4.5631
1138 | 255 | 4.25 | 0.17708 | 2249 | 2216 | 2200.1 | 116.121 | 0.3998 | 0.3997 | 199.6 | 3602 | 95.4 | 102.062 | 33 | 227526.9906 | 6.6633e-09 | 4.5635
1139 | 256 | 4.2667 | 0.17778 | 2249 | 2216 | 2200.3 | 116.522 | 0.3997 | 0.3999 | 199.6 | 3602 | 95.5 | 102.463 | 33 | 227526.9906 | 6.6617e-09 | 4.5631
1140 | 257 | 4.2833 | 0.17847 | 2250 | 2217 | 2200.7 | 116.922 | 0.3995 | 0.3997 | 199.6 | 3599 | 95.5 | 102.863 | 33 | 227526.9906 | 6.6583e-09 | 4.5623
1141 | 258 | 4.3 | 0.17917 | 2250 | 2217 | 2201.5 | 117.323 | 0.3997 | 0.3994 | 199.7 | 3599 | 95.3 | 103.264 | 33 | 227526.9906 | 6.6617e-09 | 4.5631
1142 | 259 | 4.3167 | 0.17986 | 2249 | 2217 | 2200.9 | 117.723 | 0.3998 | 0.3995 | 199.8 | 3600 | 95.5 | 103.664 | 32 | 220632.2333 | 6.6633e-09 | 4.6105
1143 | 260 | 4.3333 | 0.18056 | 2249 | 2217 | 2200.6 | 118.124 | 0.3994 | 0.3999 | 200 | 3598 | 95.5 | 104.065 | 32 | 220632.2333 | 6.6567e-09 | 4.609
1144 | 261 | 4.35 | 0.18125 | 2250 | 2217 | 2200 | 118.525 | 0.3994 | 0.3999 | 200.3 | 3599 | 95.5 | 104.466 | 33 | 227526.9906 | 6.6567e-09 | 4.562
1145 | 262 | 4.3667 | 0.18194 | 2249 | 2216 | 2200.4 | 118.925 | 0.3998 | 0.3996 | 200.5 | 3599 | 95.4 | 104.866 | 33 | 227526.9906 | 6.6633e-09 | 4.5635
1146 | 263 | 4.3833 | 0.18264 | 2249 | 2216 | 2199.9 | 119.325 | 0.3997 | 0.3995 | 200.9 | 3599 | 95.4 | 105.266 | 33 | 227526.9906 | 6.6617e-09 | 4.5631
1147 | 264 | 4.4 | 0.18333 | 2248 | 2216 | 2201.5 | 119.726 | 0.3997 | 0.3994 | 201.2 | 3599 | 95.4 | 105.667 | 32 | 220632.2333 | 6.6617e-09 | 4.6101
1148 | 265 | 4.4167 | 0.18403 | 2250 | 2217 | 2200.3 | 120.126 | 0.3995 | 0.4 | 201.5 | 3599 | 95.4 | 106.067 | 33 | 227526.9906 | 6.6583e-09 | 4.5623
1149 | 266 | 4.4333 | 0.18472 | 2249 | 2216 | 2201.1 | 120.52 | 0.3997 | 0.3997 | 201.8 | 3598 | 95.5 | 106.461 | 33 | 227526.9906 | 6.6617e-09 | 4.5631
1150 | 267 | 4.45 | 0.18542 | 2249 | 2216 | 2200.8 | 120.927 | 0.3995 | 0.3993 | 202.1 | 3598 | 95.5 | 106.868 | 33 | 227526.9906 | 6.6583e-09 | 4.5623
1151 | 268 | 4.4667 | 0.18611 | 2249 | 2216 | 2200.4 | 121.328 | 0.3996 | 0.3994 | 202.3 | 3598 | 95.5 | 107.269 | 33 | 227526.9906 | 6.66e-09 | 4.5627
1152 | 269 | 4.4833 | 0.18681 | 2249 | 2216 | 2200.6 | 121.721 | 0.3996 | 0.4 | 202.6 | 3602 | 95.5 | 107.662 | 33 | 227526.9906 | 6.66e-09 | 4.5627
1153 | 270 | 4.5 | 0.1875 | 2249 | 2216 | 2200.8 | 122.122 | 0.3996 | 0.3998 | 202.7 | 3600 | 95.5 | 108.063 | 33 | 227526.9906 | 6.66e-09 | 4.5627
1154 | 271 | 4.5167 | 0.18819 | 2248 | 2215 | 2200.4 | 122.523 | 0.3999 | 0.3999 | 202.7 | 3598 | 95.5 | 108.464 | 33 | 227526.9906 | 6.665e-09 | 4.5639
1155 | 272 | 4.5333 | 0.18889 | 2250 | 2217 | 2198.5 | 122.923 | 0.3996 | 0.3999 | 202.8 | 3598 | 95.4 | 108.864 | 33 | 227526.9906 | 6.66e-09 | 4.5627
1156 | 273 | 4.55 | 0.18958 | 2249 | 2216 | 2199.8 | 123.324 | 0.3997 | 0.3995 | 202.7 | 3599 | 95.4 | 109.265 | 33 | 227526.9906 | 6.6617e-09 | 4.5631
1157 | 274 | 4.5667 | 0.19028 | 2249 | 2216 | 2199.5 | 123.724 | 0.3997 | 0.3998 | 202.6 | 3599 | 95.5 | 109.665 | 33 | 227526.9906 | 6.6617e-09 | 4.5631
1158 | 275 | 4.5833 | 0.19097 | 2250 | 2217 | 2198.5 | 124.125 | 0.4 | 0.3998 | 202.5 | 3599 | 95.5 | 110.066 | 33 | 227526.9906 | 6.6667e-09 | 4.5642
1159 | 276 | 4.6 | 0.19167 | 2249 | 2216 | 2198.8 | 124.525 | 0.3998 | 0.4 | 202.3 | 3599 | 95.5 | 110.466 | 33 | 227526.9906 | 6.6633e-09 | 4.5635
1160 | 277 | 4.6167 | 0.19236 | 2246 | 2213 | 2198.5 | 124.926 | 0.3998 | 0.3996 | 202 | 3599 | 95.5 | 110.867 | 33 | 227526.9906 | 6.6633e-09 | 4.5635
1161 | 278 | 4.6333 | 0.19306 | 2246 | 2214 | 2197 | 125.326 | 0.4 | 0.3996 | 201.9 | 3599 | 95.4 | 111.267 | 32 | 220632.2333 | 6.6667e-09 | 4.6113
1162 | 279 | 4.65 | 0.19375 | 2246 | 2213 | 2196.3 | 125.726 | 0.3999 | 0.3997 | 201.5 | 3599 | 95.5 | 111.667 | 33 | 227526.9906 | 6.665e-09 | 4.5639
1163 | 280 | 4.6667 | 0.19444 | 2246 | 2213 | 2196.4 | 126.127 | 0.3999 | 0.3997 | 201.2 | 3599 | 95.3 | 112.068 | 33 | 227526.9906 | 6.665e-09 | 4.5639
1164 | 281 | 4.6833 | 0.19514 | 2245 | 2213 | 2196.8 | 126.527 | 0.3995 | 0.3999 | 200.9 | 3599 | 95.5 | 112.468 | 32 | 220632.2333 | 6.6583e-09 | 4.6094
1165 | 282 | 4.7 | 0.19583 | 2246 | 2213 | 2198.5 | 126.928 | 0.3996 | 0.3996 | 200.7 | 3599 | 95.5 | 112.869 | 33 | 227526.9906 | 6.66e-09 | 4.5627
1166 | 283 | 4.7167 | 0.19653 | 2247 | 2214 | 2197.4 | 127.329 | 0.3998 | 0.3998 | 200.4 | 3599 | 95.4 | 113.27 | 33 | 227526.9906 | 6.6633e-09 | 4.5635
1167 | 284 | 4.7333 | 0.19722 | 2247 | 2214 | 2199 | 127.729 | 0.3996 | 0.3999 | 200.1 | 3599 | 95.4 | 113.67 | 33 | 227526.9906 | 6.66e-09 | 4.5627
1168 | 285 | 4.75 | 0.19792 | 2248 | 2215 | 2198.1 | 128.13 | 0.3999 | 0.3999 | 199.9 | 3599 | 95.4 | 114.071 | 33 | 227526.9906 | 6.665e-09 | 4.5639
1169 | 286 | 4.7667 | 0.19861 | 2251 | 2218 | 2197.1 | 128.53 | 0.3998 | 0.3997 | 199.9 | 3599 | 95.6 | 114.471 | 33 | 227526.9906 | 6.6633e-09 | 4.5635
1170 | 287 | 4.7833 | 0.19931 | 2248 | 2215 | 2198.3 | 128.931 | 0.3995 | 0.3997 | 199.7 | 3600 | 95.5 | 114.872 | 33 | 227526.9906 | 6.6583e-09 | 4.5623
1171 | 288 | 4.8 | 0.2 | 2247 | 2214 | 2198.4 | 129.331 | 0.3997 | 0.4 | 199.7 | 3602 | 95.5 | 115.272 | 33 | 227526.9906 | 6.6617e-09 | 4.5631
1172 | 289 | 4.8167 | 0.20069 | 2246 | 2213 | 2197 | 129.731 | 0.3999 | 0.3999 | 199.6 | 3598 | 95.6 | 115.672 | 33 | 227526.9906 | 6.665e-09 | 4.5639
1173 | 290 | 4.8333 | 0.20139 | 2247 | 2214 | 2197.2 | 130.132 | 0.3993 | 0.3995 | 199.7 | 3600 | 95.6 | 116.073 | 33 | 227526.9906 | 6.655e-09 | 4.5616
1174 | 291 | 4.85 | 0.20208 | 2246 | 2213 | 2196.6 | 130.532 | 0.3998 | 0.3997 | 199.9 | 3599 | 95.6 | 116.473 | 33 | 227526.9906 | 6.6633e-09 | 4.5635
1175 | 292 | 4.8667 | 0.20278 | 2230 | 2211 | 2201.1 | 130.933 | 0.3995 | 0.3993 | 200.1 | 3599 | 95.7 | 116.874
1176 | 293 | 4.8833 | 0.20347 | 2252 | 2219 | 2203.5 | 131.333 | 0.3997 | 0.3997 | 200.3 | 3599 | 95.5 | 117.274 | 33 | 227526.9906 | 6.6617e-09 | 4.5631
1177 | 294 | 4.9 | 0.20417 | 2253 | 2219 | 2203.1 | 131.729 | 0.3999 | 0.3996 | 200.5 | 3599 | 95.5 | 117.67 | 34 | 234421.7479 | 6.665e-09 | 4.5187
1178 | 295 | 4.9167 | 0.20486 | 2252 | 2219 | 2206.9 | 132.13 | 0.3995 | 0.3999 | 200.9 | 3599 | 95.6 | 118.071 | 33 | 227526.9906 | 6.6583e-09 | 4.5623
1179 | 296 | 4.9333 | 0.20556 | 2251 | 2219 | 2202.3 | 132.53 | 0.3993 | 0.3999 | 201.2 | 3600 | 95.5 | 118.471 | 32 | 220632.2333 | 6.655e-09 | 4.6086
1180 | 297 | 4.95 | 0.20625 | 2249 | 2217 | 2201.8 | 132.931 | 0.3993 | 0.3997 | 201.5 | 3599 | 95.5 | 118.872 | 32 | 220632.2333 | 6.655e-09 | 4.6086
1181 | 298 | 4.9667 | 0.20694 | 2251 | 2218 | 2202.6 | 133.331 | 0.3999 | 0.3998 | 201.8 | 3600 | 95.5 | 119.272 | 33 | 227526.9906 | 6.665e-09 | 4.5639
1182 | 299 | 4.9833 | 0.20764 | 2253 | 2219 | 2204.5 | 133.732 | 0.3993 | 0.3994 | 202.1 | 3599 | 95.5 | 119.673 | 34 | 234421.7479 | 6.655e-09 | 4.5164
1183 | 300 | 5 | 0.20833 | 2251 | 2218 | 2200.7 | 134.132 | 0.3998 | 0.3996 | 202.4 | 3599 | 95.5 | 120.073 | 33 | 227526.9906 | 6.6633e-09 | 4.5635
1184 | 301 | 5.0167 | 0.20903 | 2249 | 2216 | 2199.9 | 134.532 | 0.3997 | 0.3998 | 202.6 | 3602 | 95.4 | 120.473 | 33 | 227526.9906 | 6.6617e-09 | 4.5631
1185 | 302 | 5.0333 | 0.20972 | 2248 | 2214 | 2198.3 | 134.933 | 0.3999 | 0.3999 | 202.7 | 3601 | 95.5 | 120.874 | 34 | 234421.7479 | 6.665e-09 | 4.5187
1186 | 303 | 5.05 | 0.21042 | 2249 | 2216 | 2200.1 | 135.333 | 0.3993 | 0.3993 | 202.8 | 3598 | 95.5 | 121.274 | 33 | 227526.9906 | 6.655e-09 | 4.5616
1187 | 304 | 5.0667 | 0.21111 | 2249 | 2216 | 2200.1 | 135.734 | 0.3995 | 0.3992 | 202.8 | 3600 | 95.5 | 121.675 | 33 | 227526.9906 | 6.6583e-09 | 4.5623
1188 | 305 | 5.0833 | 0.21181 | 2248 | 2215 | 2200.7 | 136.134 | 0.3998 | 0.3999 | 202.8 | 3599 | 95.4 | 122.075 | 33 | 227526.9906 | 6.6633e-09 | 4.5635
1189 | 306 | 5.1 | 0.2125 | 2249 | 2215 | 2198.1 | 136.535 | 0.3995 | 0.3997 | 202.7 | 3599 | 95.4 | 122.476 | 34 | 234421.7479 | 6.6583e-09 | 4.5172
1190 | 307 | 5.1167 | 0.21319 | 2247 | 2214 | 2197.9 | 136.935 | 0.3995 | 0.3999 | 202.6 | 3599 | 95.5 | 122.876 | 33 | 227526.9906 | 6.6583e-09 | 4.5623
1191 | 308 | 5.1333 | 0.21389 | 2246 | 2213 | 2197.1 | 137.336 | 0.3994 | 0.3997 | 202.3 | 3599 | 95.5 | 123.277 | 33 | 227526.9906 | 6.6567e-09 | 4.562
1192 | 309 | 5.15 | 0.21458 | 2246 | 2213 | 2197.9 | 137.73 | 0.3996 | 0.4 | 202.1 | 3599 | 95.5 | 123.671 | 33 | 227526.9906 | 6.66e-09 | 4.5627
1193 | 310 | 5.1667 | 0.21528 | 2246 | 2213 | 2198 | 138.137 | 0.3999 | 0.3997 | 201.9 | 3599 | 95.5 | 124.078 | 33 | 227526.9906 | 6.665e-09 | 4.5639
1194 | 311 | 5.1833 | 0.21597 | 2248 | 2213 | 2198.4 | 138.53 | 0.3996 | 0.3998 | 201.6 | 3599 | 95.5 | 124.471 | 35 | 241316.5052 | 6.66e-09 | 4.4741
1195 | 312 | 5.2 | 0.21667 | 2248 | 2214 | 2198.3 | 138.937 | 0.3999 | 0.3994 | 201.4 | 3599 | 95.5 | 124.878 | 34 | 234421.7479 | 6.665e-09 | 4.5187
1196 | 313 | 5.2167 | 0.21736 | 2247 | 2214 | 2199 | 139.338 | 0.3998 | 0.3994 | 201.1 | 3599 | 95.4 | 125.279 | 33 | 227526.9906 | 6.6633e-09 | 4.5635
1197 | 314 | 5.2333 | 0.21806 | 2247 | 2214 | 2198.2 | 139.732 | 0.3998 | 0.3998 | 200.8 | 3599 | 95.5 | 125.673 | 33 | 227526.9906 | 6.6633e-09 | 4.5635
1198 | 315 | 5.25 | 0.21875 | 2248 | 2215 | 2198.6 | 140.139 | 0.3995 | 0.3995 | 200.5 | 3598 | 95.6 | 126.08 | 33 | 227526.9906 | 6.6583e-09 | 4.5623
1199 | 316 | 5.2667 | 0.21944 | 2249 | 2216 | 2198.8 | 140.533 | 0.3997 | 0.3997 | 200.3 | 3599 | 95.5 | 126.474 | 33 | 227526.9906 | 6.6617e-09 | 4.5631
1200 | 317 | 5.2833 | 0.22014 | 2248 | 2214 | 2197.8 | 140.933 | 0.3994 | 0.3995 | 200.1 | 3598 | 95.5 | 126.874 | 34 | 234421.7479 | 6.6567e-09 | 4.5168
1201 | 318 | 5.3 | 0.22083 | 2248 | 2215 | 2198.8 | 141.334 | 0.3994 | 0.3995 | 199.9 | 3602 | 95.6 | 127.275 | 33 | 227526.9906 | 6.6567e-09 | 4.562
1202 | 319 | 5.3167 | 0.22153 | 2248 | 2215 | 2199.8 | 141.734 | 0.3999 | 0.3998 | 199.7 | 3599 | 95.4 | 127.675 | 33 | 227526.9906 | 6.665e-09 | 4.5639
1203 | 320 | 5.3333 | 0.22222 | 2248 | 2214 | 2200.3 | 142.134 | 0.3994 | 0.3996 | 199.6 | 3602 | 95.5 | 128.075 | 34 | 234421.7479 | 6.6567e-09 | 4.5168
1204 | 321 | 5.35 | 0.22292 | 2248 | 2215 | 2200.2 | 142.534 | 0.3996 | 0.3996 | 199.7 | 3602 | 95.5 | 128.475 | 33 | 227526.9906 | 6.66e-09 | 4.5627
1205 | 322 | 5.3667 | 0.22361 | 2249 | 2215 | 2200 | 142.934 | 0.3999 | 0.3996 | 199.7 | 3602 | 95.4 | 128.875 | 34 | 234421.7479 | 6.665e-09 | 4.5187
1206 | 323 | 5.3833 | 0.22431 | 2249 | 2215 | 2200.4 | 143.335 | 0.3995 | 0.3999 | 199.8 | 3599 | 95.5 | 129.276 | 34 | 234421.7479 | 6.6583e-09 | 4.5172
1207 | 324 | 5.4 | 0.225 | 2249 | 2215 | 2200.4 | 143.735 | 0.3998 | 0.3997 | 199.9 | 3599 | 95.5 | 129.676 | 34 | 234421.7479 | 6.6633e-09 | 4.5183
1208 | 325 | 5.4167 | 0.22569 | 2248 | 2215 | 2200 | 144.136 | 0.3994 | 0.3998 | 200.1 | 3599 | 95.5 | 130.077 | 33 | 227526.9906 | 6.6567e-09 | 4.562
1209 | 326 | 5.4333 | 0.22639 | 2249 | 2215 | 2199.5 | 144.536 | 0.3995 | 0.3997 | 200.5 | 3599 | 95.4 | 130.477 | 34 | 234421.7479 | 6.6583e-09 | 4.5172
1210 | 327 | 5.45 | 0.22708 | 2248 | 2215 | 2199.2 | 144.936 | 0.3996 | 0.4 | 200.8 | 3599 | 95.4 | 130.877 | 33 | 227526.9906 | 6.66e-09 | 4.5627
1211 | 328 | 5.4667 | 0.22778 | 2248 | 2214 | 2199.1 | 145.337 | 0.3993 | 0.3997 | 201.1 | 3598 | 95.7 | 131.278 | 34 | 234421.7479 | 6.655e-09 | 4.5164
1212 | 329 | 5.4833 | 0.22847 | 2248 | 2215 | 2199.1 | 145.737 | 0.3993 | 0.3995 | 201.4 | 3599 | 95.5 | 131.678 | 33 | 227526.9906 | 6.655e-09 | 4.5616
1213 | 330 | 5.5 | 0.22917 | 2248 | 2214 | 2198.9 | 146.138 | 0.3999 | 0.4 | 201.6 | 3599 | 95.6 | 132.079 | 34 | 234421.7479 | 6.665e-09 | 4.5187
1214 | 331 | 5.5167 | 0.22986 | 2248 | 2215 | 2200.1 | 146.538 | 0.3993 | 0.3999 | 202 | 3599 | 95.5 | 132.479 | 33 | 227526.9906 | 6.655e-09 | 4.5616
1215 | 332 | 5.5333 | 0.23056 | 2249 | 2216 | 2200.8 | 146.938 | 0.3998 | 0.3995 | 202.3 | 3602 | 95.5 | 132.879 | 33 | 227526.9906 | 6.6633e-09 | 4.5635
1216 | 333 | 5.55 | 0.23125 | 2249 | 2216 | 2199.8 | 147.339 | 0.3996 | 0.3995 | 202.5 | 3602 | 95.5 | 133.28 | 33 | 227526.9906 | 6.66e-09 | 4.5627
1217 | 334 | 5.5667 | 0.23194 | 2249 | 2215 | 2200.2 | 147.739 | 0.3997 | 0.3996 | 202.6 | 3602 | 95.6 | 133.68 | 34 | 234421.7479 | 6.6617e-09 | 4.5179
1218 | 335 | 5.5833 | 0.23264 | 2249 | 2216 | 2200.8 | 148.14 | 0.3999 | 0.3998 | 202.7 | 3598 | 95.5 | 134.081 | 33 | 227526.9906 | 6.665e-09 | 4.5639
1219 | 336 | 5.6 | 0.23333 | 2249 | 2216 | 2201.1 | 148.541 | 0.3999 | 0.3996 | 202.8 | 3599 | 95.5 | 134.482 | 33 | 227526.9906 | 6.665e-09 | 4.5639
1220 | 337 | 5.6167 | 0.23403 | 2250 | 2216 | 2200.5 | 148.941 | 0.3994 | 0.3999 | 202.8 | 3598 | 95.5 | 134.882 | 34 | 234421.7479 | 6.6567e-09 | 4.5168
1221 | 338 | 5.6333 | 0.23472 | 2249 | 2216 | 2200.5 | 149.342 | 0.3998 | 0.3999 | 202.7 | 3599 | 95.6 | 135.283 | 33 | 227526.9906 | 6.6633e-09 | 4.5635
1222 | 339 | 5.65 | 0.23542 | 2249 | 2216 | 2200.3 | 149.743 | 0.3994 | 0.3995 | 202.5 | 3599 | 95.5 | 135.684 | 33 | 227526.9906 | 6.6567e-09 | 4.562
1223 | 340 | 5.6667 | 0.23611 | 2250 | 2216 | 2200.6 | 150.143 | 0.3996 | 0.3997 | 202.4 | 3599 | 95.6 | 136.084 | 34 | 234421.7479 | 6.66e-09 | 4.5175
1224 | 341 | 5.6833 | 0.23681 | 2249 | 2216 | 2199.4 | 150.543 | 0.3998 | 0.3996 | 202.2 | 3599 | 95.5 | 136.484 | 33 | 227526.9906 | 6.6633e-09 | 4.5635
1225 | 342 | 5.7 | 0.2375 | 2249 | 2216 | 2199.7 | 150.944 | 0.3995 | 0.3993 | 202 | 3599 | 95.6 | 136.885 | 33 | 227526.9906 | 6.6583e-09 | 4.5623
1226 | 343 | 5.7167 | 0.23819 | 2249 | 2215 | 2199.1 | 151.345 | 0.3999 | 0.3994 | 201.6 | 3599 | 95.6 | 137.286 | 34 | 234421.7479 | 6.665e-09 | 4.5187
1227 | 344 | 5.7333 | 0.23889 | 2248 | 2215 | 2200 | 151.738 | 0.3996 | 0.3995 | 201.4 | 3599 | 95.4 | 137.679 | 33 | 227526.9906 | 6.66e-09 | 4.5627
1228 | 345 | 5.75 | 0.23958 | 2248 | 2215 | 2198.3 | 152.139 | 0.3997 | 0.3997 | 201 | 3599 | 95.6 | 138.08 | 33 | 227526.9906 | 6.6617e-09 | 4.5631
1229 | 346 | 5.7667 | 0.24028 | 2249 | 2215 | 2199.6 | 152.539 | 0.3995 | 0.3998 | 200.8 | 3599 | 95.6 | 138.48 | 34 | 234421.7479 | 6.6583e-09 | 4.5172
1230 | 347 | 5.7833 | 0.24097 | 2248 | 2215 | 2199.9 | 152.94 | 0.3996 | 0.3995 | 200.4 | 3599 | 95.7 | 138.881 | 33 | 227526.9906 | 6.66e-09 | 4.5627
1231 | 348 | 5.8 | 0.24167 | 2249 | 2215 | 2199.3 | 153.34 | 0.3998 | 0.3996 | 200.2 | 3599 | 95.7 | 139.281 | 34 | 234421.7479 | 6.6633e-09 | 4.5183
1232 | 349 | 5.8167 | 0.24236 | 2248 | 2215 | 2200 | 153.74 | 0.3996 | 0.3993 | 199.9 | 3598 | 95.5 | 139.681 | 33 | 227526.9906 | 6.66e-09 | 4.5627
1233 | 350 | 5.8333 | 0.24306 | 2248 | 2215 | 2198.2 | 154.141 | 0.4 | 0.3999 | 199.7 | 3598 | 95.5 | 140.082 | 33 | 227526.9906 | 6.6667e-09 | 4.5642
1234 | 351 | 5.85 | 0.24375 | 2247 | 2214 | 2197.4 | 154.541 | 0.3995 | 0.3993 | 199.6 | 3602 | 95.5 | 140.482 | 33 | 227526.9906 | 6.6583e-09 | 4.5623
1235 | 352 | 5.8667 | 0.24444 | 2246 | 2213 | 2198.2 | 154.942 | 0.3999 | 0.3998 | 199.5 | 3602 | 95.5 | 140.883 | 33 | 227526.9906 | 6.665e-09 | 4.5639
1236 | 353 | 5.8833 | 0.24514 | 2247 | 2213 | 2197.4 | 155.342 | 0.3995 | 0.3997 | 199.5 | 3599 | 95.4 | 141.283 | 34 | 234421.7479 | 6.6583e-09 | 4.5172
1237 | 354 | 5.9 | 0.24583 | 2247 | 2213 | 2198.4 | 155.743 | 0.3996 | 0.3999 | 199.6 | 3600 | 95.4 | 141.684 | 34 | 234421.7479 | 6.66e-09 | 4.5175
1238 | 355 | 5.9167 | 0.24653 | 2247 | 2213 | 2198.3 | 156.143 | 0.4 | 0.3994 | 199.7 | 3599 | 95.5 | 142.084 | 34 | 234421.7479 | 6.6667e-09 | 4.519
1239 | 356 | 5.9333 | 0.24722 | 2246 | 2212 | 2197.1 | 156.543 | 0.3995 | 0.3995 | 199.8 | 3599 | 95.4 | 142.484 | 34 | 234421.7479 | 6.6583e-09 | 4.5172
1240 | 357 | 5.95 | 0.24792 | 2247 | 2213 | 2198.5 | 156.944 | 0.3999 | 0.3998 | 200 | 3599 | 95.5 | 142.885 | 34 | 234421.7479 | 6.665e-09 | 4.5187
1241 | 358 | 5.9667 | 0.24861 | 2246 | 2213 | 2198.1 | 157.344 | 0.3998 | 0.3994 | 200.3 | 3599 | 95.5 | 143.285 | 33 | 227526.9906 | 6.6633e-09 | 4.5635
1242 | 359 | 5.9833 | 0.24931 | 2246 | 2212 | 2197.6 | 157.744 | 0.3999 | 0.3995 | 200.6 | 3599 | 95.5 | 143.685 | 34 | 234421.7479 | 6.665e-09 | 4.5187
1243 | 360 | 6 | 0.25 | 2246 | 2212 | 2198 | 158.145 | 0.3997 | 0.3999 | 200.9 | 3599 | 95.5 | 144.086 | 34 | 234421.7479 | 6.6617e-09 | 4.5179
1244 | 361 | 6.0167 | 0.25069 | 2247 | 2213 | 2198.4 | 158.545 | 0.4 | 0.3996 | 201.2 | 3599 | 95.5 | 144.486 | 34 | 234421.7479 | 6.6667e-09 | 4.519
1245 | 362 | 6.0333 | 0.25139 | 2246 | 2213 | 2197.7 | 158.946 | 0.3997 | 0.3994 | 201.5 | 3599 | 95.5 | 144.887 | 33 | 227526.9906 | 6.6617e-09 | 4.5631
1246 | 363 | 6.05 | 0.25208 | 2247 | 2213 | 2199.1 | 159.346 | 0.3994 | 0.3996 | 201.7 | 3599 | 95.4 | 145.287 | 34 | 234421.7479 | 6.6567e-09 | 4.5168
1247 | 364 | 6.0667 | 0.25278 | 2248 | 2214 | 2198.3 | 159.746 | 0.3995 | 0.4 | 202 | 3598 | 95.5 | 145.687 | 34 | 234421.7479 | 6.6583e-09 | 4.5172
1248 | 365 | 6.0833 | 0.25347 | 2248 | 2214 | 2199 | 160.147 | 0.3999 | 0.3998 | 202.3 | 3601 | 95.5 | 146.088 | 34 | 234421.7479 | 6.665e-09 | 4.5187
1249 | 366 | 6.1 | 0.25417 | 2248 | 2214 | 2198.3 | 160.547 | 0.3994 | 0.3998 | 202.5 | 3601 | 95.5 | 146.488 | 34 | 234421.7479 | 6.6567e-09 | 4.5168
1250 | 367 | 6.1167 | 0.25486 | 2247 | 2213 | 2198.1 | 160.948 | 0.3995 | 0.3998 | 202.6 | 3599 | 95.6 | 146.889 | 34 | 234421.7479 | 6.6583e-09 | 4.5172
1251 | 368 | 6.1333 | 0.25556 | 2247 | 2213 | 2196.8 | 161.349 | 0.3995 | 0.3999 | 202.6 | 3598 | 95.5 | 147.29 | 34 | 234421.7479 | 6.6583e-09 | 4.5172
1252 | 369 | 6.15 | 0.25625 | 2247 | 2212 | 2197.4 | 161.75 | 0.3997 | 0.3994 | 202.6 | 3598 | 95.7 | 147.691 | 35 | 241316.5052 | 6.6617e-09 | 4.4745
1253 | 370 | 6.1667 | 0.25694 | 2247 | 2212 | 2198.3 | 162.15 | 0.4 | 0.3994 | 202.6 | 3600 | 95.5 | 148.091 | 35 | 241316.5052 | 6.6667e-09 | 4.4756
1254 | 371 | 6.1833 | 0.25764 | 2249 | 2213 | 2200.3 | 162.55 | 0.3997 | 0.3999 | 202.5 | 3599 | 95.5 | 148.491 | 36 | 248211.2624 | 6.6617e-09 | 4.4327
1255 | 372 | 6.2 | 0.25833 | 2249 | 2213 | 2199.7 | 162.944 | 0.3993 | 0.3994 | 202.3 | 3599 | 95.6 | 148.885 | 36 | 248211.2624 | 6.655e-09 | 4.4312
1256 | 373 | 6.2167 | 0.25903 | 2250 | 2214 | 2201.8 | 163.351 | 0.3994 | 0.3996 | 202.2 | 3599 | 95.6 | 149.292 | 36 | 248211.2624 | 6.6567e-09 | 4.4315
1257 | 374 | 6.2333 | 0.25972 | 2252 | 2214 | 2204.2 | 163.744 | 0.4 | 0.3999 | 202 | 3599 | 95.5 | 149.685 | 38 | 262000.777 | 6.6667e-09 | 4.3546
1258 | 375 | 6.25 | 0.26042 | 2253 | 2212 | 2206.9 | 164.145 | 0.3998 | 0.3999 | 201.7 | 3599 | 95.4 | 150.086 | 41 | 282685.0489 | 6.6633e-09 | 4.245
1259 | 376 | 6.2667 | 0.26111 | 2258 | 2213 | 2211.3 | 164.546 | 0.3999 | 0.3998 | 201.4 | 3599 | 95.5 | 150.487 | 45 | 310264.0781 | 6.665e-09 | 4.1156
1260 | 377 | 6.2833 | 0.26181 | 2261 | 2211 | 2216.8 | 164.946 | 0.3999 | 0.3994 | 201.1 | 3599 | 95.6 | 150.887 | 50 | 344737.8645 | 6.665e-09 | 3.9736
1261 | 378 | 6.3 | 0.2625 | 2271 | 2214 | 2224.6 | 165.347 | 0.3995 | 0.3996 | 200.8 | 3599 | 95.5 | 151.288 | 57 | 393001.1655 | 6.6583e-09 | 3.8025
1262 | 379 | 6.3167 | 0.26319 | 2278 | 2213 | 2232.5 | 165.747 | 0.3997 | 0.3996 | 200.5 | 3599 | 95.6 | 151.688 | 65 | 448159.2239 | 6.6617e-09 | 3.6402
1263 | 380 | 6.3333 | 0.26389 | 2249 | 2215 | 2198.3 | 166.148 | 0.3998 | 0.3993 | 200.3 | 3597 | 95.5 | 152.089 | 34 | 234421.7479 | 6.6633e-09 | 4.5183
1264 | 381 | 6.35 | 0.26458 | 2248 | 2214 | 2200.2 | 166.549 | 0.4 | 0.3994 | 200 | 3598 | 95.5 | 152.49 | 34 | 234421.7479 | 6.6667e-09 | 4.519
1265 | 382 | 6.3667 | 0.26528 | 2247 | 2214 | 2198.1 | 166.949 | 0.3995 | 0.3997 | 199.8 | 3599 | 95.5 | 152.89 | 33 | 227526.9906 | 6.6583e-09 | 4.5623
1266 | 383 | 6.3833 | 0.26597 | 2248 | 2213 | 2199.1 | 167.35 | 0.3996 | 0.3997 | 199.7 | 3602 | 95.6 | 153.291 | 35 | 241316.5052 | 6.66e-09 | 4.4741
1267 | 384 | 6.4 | 0.26667 | 2247 | 2213 | 2197.5 | 167.75 | 0.3998 | 0.3998 | 199.6 | 3602 | 95.5 | 153.691 | 34 | 234421.7479 | 6.6633e-09 | 4.5183
1268 | 385 | 6.4167 | 0.26736 | 2246 | 2212 | 2198.9 | 168.151 | 0.3997 | 0.3999 | 199.6 | 3602 | 95.5 | 154.092 | 34 | 234421.7479 | 6.6617e-09 | 4.5179
1269 | 386 | 6.4333 | 0.26806 | 2247 | 2213 | 2197.9 | 168.551 | 0.3999 | 0.3997 | 199.6 | 3599 | 95.5 | 154.492 | 34 | 234421.7479 | 6.665e-09 | 4.5187
1270 | 387 | 6.45 | 0.26875 | 2247 | 2213 | 2197.7 | 168.951 | 0.3995 | 0.3997 | 199.8 | 3598 | 95.5 | 154.892 | 34 | 234421.7479 | 6.6583e-09 | 4.5172
1271 | 388 | 6.4667 | 0.26944 | 2247 | 2212 | 2198.6 | 169.352 | 0.3998 | 0.3996 | 199.9 | 3599 | 95.5 | 155.293 | 35 | 241316.5052 | 6.6633e-09 | 4.4748
1272 | 389 | 6.4833 | 0.27014 | 2247 | 2213 | 2198.2 | 169.746 | 0.3997 | 0.3994 | 200.1 | 3598 | 95.6 | 155.687 | 34 | 234421.7479 | 6.6617e-09 | 4.5179
1273 | 390 | 6.5 | 0.27083 | 2246 | 2212 | 2197.7 | 170.153 | 0.3999 | 0.3998 | 200.3 | 3598 | 95.5 | 156.094 | 34 | 234421.7479 | 6.665e-09 | 4.5187
1274 | 391 | 6.5167 | 0.27153 | 2247 | 2212 | 2200 | 170.554 | 0.3997 | 0.3995 | 200.6 | 3599 | 95.6 | 156.495 | 35 | 241316.5052 | 6.6617e-09 | 4.4745
1275 | 392 | 6.5333 | 0.27222 | 2251 | 2212 | 2210.6 | 170.954 | 0.3997 | 0.3996 | 200.9 | 3598 | 95.4 | 156.895 | 39 | 268895.5343 | 6.6617e-09 | 4.3159
1276 | 393 | 6.55 | 0.27292 | 2266 | 2212 | 2197.7 | 171.348 | 0.4 | 0.3998 | 201.1 | 3599 | 95.5 | 157.289 | 54 | 372316.8937 | 6.6667e-09 | 3.8732
1277 | 394 | 6.5667 | 0.27361 | 2247 | 2212 | 2199.1 | 171.749 | 0.3999 | 0.3999 | 201.5 | 3598 | 95.5 | 157.69 | 35 | 241316.5052 | 6.665e-09 | 4.4752
1278 | 395 | 6.5833 | 0.27431 | 2253 | 2212 | 2211.8 | 172.15 | 0.3995 | 0.3999 | 201.8 | 3599 | 95.5 | 158.091 | 41 | 282685.0489 | 6.6583e-09 | 4.2439
1279 | 396 | 6.6 | 0.275 | 2246 | 2211 | 2197 | 172.55 | 0.3997 | 0.3998 | 202.1 | 3597 | 95.6 | 158.491 | 35 | 241316.5052 | 6.6617e-09 | 4.4745
1280 | 397 | 6.6167 | 0.27569 | 2246 | 2211 | 2198.6 | 172.951 | 0.3993 | 0.3997 | 202.3 | 3601 | 95.6 | 158.892 | 35 | 241316.5052 | 6.655e-09 | 4.473
1281 | 398 | 6.6333 | 0.27639 | 2249 | 2212 | 2202.9 | 173.351 | 0.3997 | 0.3995 | 202.5 | 3601 | 95.6 | 159.292 | 37 | 255106.0197 | 6.6617e-09 | 4.3924
1282 | 399 | 6.65 | 0.27708 | 2254 | 2212 | 2208.9 | 173.752 | 0.3995 | 0.3997 | 202.7 | 3600 | 95.5 | 159.693 | 42 | 289579.8062 | 6.6583e-09 | 4.2099
1283 | 400 | 6.6667 | 0.27778 | 2260 | 2211 | 2214.7 | 174.152 | 0.4 | 0.3998 | 202.7 | 3597 | 95.5 | 160.093 | 49 | 337843.1072 | 6.6667e-09 | 4.0007
1284 | 401 | 6.6833 | 0.27847 | 2266 | 2211 | 2223.1 | 174.553 | 0.3999 | 0.3998 | 202.8 | 3598 | 95.5 | 160.494 | 55 | 379211.6509 | 6.665e-09 | 3.8493
1285 | 402 | 6.7 | 0.27917 | 2275 | 2210 | 2232.3 | 174.953 | 0.3997 | 0.4 | 202.7 | 3599 | 95.5 | 160.894 | 65 | 448159.2239 | 6.6617e-09 | 3.6402
1286 | 403 | 6.7167 | 0.27986 | 2286 | 2211 | 2242.5 | 175.354 | 0.3998 | 0.3994 | 202.7 | 3599 | 95.5 | 161.295 | 75 | 517106.7967 | 6.6633e-09 | 3.4709
1287 | 404 | 6.7333 | 0.28056 | 2279 | 2211 | 2196.8 | 175.754 | 0.3994 | 0.3995 | 202.5 | 3599 | 95.5 | 161.695 | 68 | 468843.4957 | 6.6567e-09 | 3.585
1288 | 405 | 6.75 | 0.28125 | 2245 | 2211 | 2196.4 | 176.155 | 0.3996 | 0.3995 | 202.2 | 3599 | 95.5 | 162.096 | 34 | 234421.7479 | 6.66e-09 | 4.5175
1289 | 406 | 6.7667 | 0.28194 | 2245 | 2211 | 2197.2 | 176.555 | 0.3998 | 0.3996 | 202.1 | 3599 | 95.6 | 162.496 | 34 | 234421.7479 | 6.6633e-09 | 4.5183
1290 | 407 | 6.7833 | 0.28264 | 2246 | 2211 | 2196.6 | 176.956 | 0.3999 | 0.3994 | 201.8 | 3599 | 95.6 | 162.897 | 35 | 241316.5052 | 6.665e-09 | 4.4752
1291 | 408 | 6.8 | 0.28333 | 2245 | 2210 | 2197 | 177.356 | 0.3993 | 0.3998 | 201.5 | 3599 | 95.6 | 163.297 | 35 | 241316.5052 | 6.655e-09 | 4.473
1292 | 409 | 6.8167 | 0.28403 | 2246 | 2211 | 2196.8 | 177.756 | 0.3998 | 0.3999 | 201.2 | 3599 | 95.4 | 163.697 | 35 | 241316.5052 | 6.6633e-09 | 4.4748
1293 | 410 | 6.8333 | 0.28472 | 2245 | 2211 | 2197.2 | 178.156 | 0.3999 | 0.3998 | 200.9 | 3599 | 95.5 | 164.097 | 34 | 234421.7479 | 6.665e-09 | 4.5187
1294 | 411 | 6.85 | 0.28542 | 2246 | 2211 | 2198.4 | 178.557 | 0.3997 | 0.3999 | 200.6 | 3599 | 95.6 | 164.498 | 35 | 241316.5052 | 6.6617e-09 | 4.4745
1295 | 412 | 6.8667 | 0.28611 | 2246 | 2212 | 2197.9 | 178.958 | 0.3999 | 0.3997 | 200.3 | 3599 | 95.5 | 164.899 | 34 | 234421.7479 | 6.665e-09 | 4.5187
1296 | 413 | 6.8833 | 0.28681 | 2246 | 2211 | 2197.3 | 179.358 | 0.3997 | 0.3999 | 200.1 | 3598 | 95.5 | 165.299 | 35 | 241316.5052 | 6.6617e-09 | 4.4745
1297 | 414 | 6.9 | 0.2875 | 2247 | 2212 | 2198.5 | 179.752 | 0.3995 | 0.3997 | 199.9 | 3598 | 95.5 | 165.693 | 35 | 241316.5052 | 6.6583e-09 | 4.4737
1298 | 415 | 6.9167 | 0.28819 | 2248 | 2213 | 2198.4 | 180.153 | 0.3997 | 0.3995 | 199.7 | 3600 | 95.6 | 166.094 | 35 | 241316.5052 | 6.6617e-09 | 4.4745
1299 | 416 | 6.9333 | 0.28889 | 2248 | 2213 | 2199.4 | 180.553 | 0.3998 | 0.3995 | 199.7 | 3601 | 95.5 | 166.494 | 35 | 241316.5052 | 6.6633e-09 | 4.4748
1300 | 417 | 6.95 | 0.28958 | 2247 | 2212 | 2199 | 180.953 | 0.3994 | 0.3999 | 199.6 | 3602 | 95.6 | 166.894 | 35 | 241316.5052 | 6.6567e-09 | 4.4734
1301 | 418 | 6.9667 | 0.29028 | 2249 | 2213 | 2199.9 | 181.354 | 0.3994 | 0.3999 | 199.7 | 3599 | 95.5 | 167.295 | 36 | 248211.2624 | 6.6567e-09 | 4.4315
1302 | 419 | 6.9833 | 0.29097 | 2251 | 2213 | 2203.7 | 181.754 | 0.3998 | 0.3996 | 199.7 | 3599 | 95.4 | 167.695 | 38 | 262000.777 | 6.6633e-09 | 4.3538
1303 | 420 | 7 | 0.29167 | 2255 | 2214 | 2210.5 | 182.155 | 0.3995 | 0.3995 | 199.9 | 3599 | 95.5 | 168.096 | 41 | 282685.0489 | 6.6583e-09 | 4.2439
1304 | 421 | 7.0167 | 0.29236 | 2264 | 2213 | 2219.7 | 182.555 | 0.3997 | 0.3994 | 200 | 3599 | 95.5 | 168.496 | 51 | 351632.6218 | 6.6617e-09 | 3.9468
1305 | 422 | 7.0333 | 0.29306 | 2274 | 2213 | 2232.1 | 182.955 | 0.3995 | 0.4 | 200.2 | 3598 | 95.6 | 168.896 | 61 | 420580.1947 | 6.6583e-09 | 3.7175
1306 | 423 | 7.05 | 0.29375 | 2285 | 2213 | 2241.4 | 183.356 | 0.3997 | 0.3997 | 200.5 | 3599 | 95.6 | 169.297 | 72 | 496422.5249 | 6.6617e-09 | 3.5182
1307 | 424 | 7.0667 | 0.29444 | 2294 | 2214 | 2247.2 | 183.756 | 0.3998 | 0.3993 | 200.8 | 3599 | 95.5 | 169.697 | 80 | 551580.5832 | 6.6633e-09 | 3.3971
1308 | 425 | 7.0833 | 0.29514 | 2300 | 2214 | 2254.8 | 184.157 | 0.3996 | 0.3994 | 201.1 | 3598 | 95.5 | 170.098 | 86 | 592949.1269 | 6.66e-09 | 3.3156
1309 | 426 | 7.1 | 0.29583 | 2248 | 2213 | 2198.4 | 184.557 | 0.3996 | 0.4 | 201.5 | 3599 | 95.5 | 170.498 | 35 | 241316.5052 | 6.66e-09 | 4.4741
1310 | 427 | 7.1167 | 0.29653 | 2247 | 2212 | 2197.6 | 184.957 | 0.3996 | 0.3996 | 201.8 | 3597 | 95.5 | 170.898 | 35 | 241316.5052 | 6.66e-09 | 4.4741
1311 | 428 | 7.1333 | 0.29722 | 2247 | 2212 | 2198.8 | 185.358 | 0.3999 | 0.3999 | 202 | 3600 | 95.5 | 171.299 | 35 | 241316.5052 | 6.665e-09 | 4.4752
1312 | 429 | 7.15 | 0.29792 | 2247 | 2212 | 2199 | 185.758 | 0.3996 | 0.3999 | 202.3 | 3599 | 95.6 | 171.699 | 35 | 241316.5052 | 6.66e-09 | 4.4741
1313 | 430 | 7.1667 | 0.29861 | 2248 | 2213 | 2198.7 | 186.158 | 0.3998 | 0.3998 | 202.4 | 3598 | 95.5 | 172.099 | 35 | 241316.5052 | 6.6633e-09 | 4.4748
1314 | 431 | 7.1833 | 0.29931 | 2249 | 2212 | 2199.5 | 186.559 | 0.3997 | 0.3998 | 202.6 | 3602 | 95.5 | 172.5 | 37 | 255106.0197 | 6.6617e-09 | 4.3924
1315 | 432 | 7.2 | 0.3 | 2250 | 2212 | 2202.5 | 186.959 | 0.4 | 0.3998 | 202.7 | 3598 | 95.5 | 172.9 | 38 | 262000.777 | 6.6667e-09 | 4.3546
1316 | 433 | 7.2167 | 0.30069 | 2254 | 2211 | 2209.5 | 187.36 | 0.3998 | 0.4 | 202.8 | 3599 | 95.5 | 173.301 | 43 | 296474.5635 | 6.6633e-09 | 4.1781
1317 | 434 | 7.2333 | 0.30139 | 2262 | 2210 | 2217.9 | 187.76 | 0.3995 | 0.3996 | 202.7 | 3598 | 95.6 | 173.701 | 52 | 358527.3791 | 6.6583e-09 | 3.9206
1318 | 435 | 7.25 | 0.30208 | 2271 | 2211 | 2226.9 | 188.16 | 0.4 | 0.3995 | 202.6 | 3599 | 95.5 | 174.101 | 60 | 413685.4374 | 6.6667e-09 | 3.7396
1319 | 436 | 7.2667 | 0.30278 | 2279 | 2209 | 2196.4 | 188.561 | 0.3999 | 0.3997 | 202.4 | 3599 | 95.5 | 174.502 | 70 | 482633.0103 | 6.665e-09 | 3.552
1320 | 437 | 7.2833 | 0.30347 | 2244 | 2209 | 2198.1 | 188.962 | 0.3995 | 0.3997 | 202.3 | 3598 | 95.5 | 174.903 | 35 | 241316.5052 | 6.6583e-09 | 4.4737
1321 | 438 | 7.3 | 0.30417 | 2244 | 2208 | 2197.6 | 189.363 | 0.3995 | 0.3998 | 202.1 | 3598 | 95.7 | 175.304 | 36 | 248211.2624 | 6.6583e-09 | 4.4319
1322 | 439 | 7.3167 | 0.30486 | 2243 | 2208 | 2194.7 | 189.763 | 0.3996 | 0.3996 | 201.8 | 3598 | 95.5 | 175.704 | 35 | 241316.5052 | 6.66e-09 | 4.4741
1323 | 440 | 7.3333 | 0.30556 | 2241 | 2207 | 2194.8 | 190.164 | 0.3998 | 0.3996 | 201.6 | 3599 | 95.5 | 176.105 | 34 | 234421.7479 | 6.6633e-09 | 4.5183
1324 | 441 | 7.35 | 0.30625 | 2243 | 2207 | 2197.8 | 190.558 | 0.3996 | 0.3999 | 201.1 | 3599 | 95.5 | 176.499 | 36 | 248211.2624 | 6.66e-09 | 4.4323
1325 | 442 | 7.3667 | 0.30694 | 2244 | 2207 | 2199.2 | 190.959 | 0.3999 | 0.3999 | 201 | 3599 | 95.5 | 176.9 | 37 | 255106.0197 | 6.665e-09 | 4.3931
1326 | 443 | 7.3833 | 0.30764 | 2248 | 2208 | 2203.7 | 191.36 | 0.3999 | 0.3995 | 200.7 | 3598 | 95.5 | 177.301 | 40 | 275790.2916 | 6.665e-09 | 4.2804
1327 | 444 | 7.4 | 0.30833 | 2255 | 2206 | 2207.3 | 191.76 | 0.3995 | 0.3997 | 200.4 | 3599 | 95.5 | 177.701 | 49 | 337843.1072 | 6.6583e-09 | 3.9991
1328 | 445 | 7.4167 | 0.30903 | 2258 | 2198 | 2221.3 | 192.161 | 0.3994 | 0.4 | 200.2 | 3597 | 95.6 | 178.102 | 60 | 413685.4374 | 6.6567e-09 | 3.7377
1329 | 446 | 7.4333 | 0.30972 | 2274 | 2204 | 2233.3 | 192.561 | 0.3995 | 0.3999 | 199.9 | 3598 | 95.5 | 178.502 | 70 | 482633.0103 | 6.6583e-09 | 3.5508
1330 | 447 | 7.45 | 0.31042 | 2282 | 2202 | 2240.8 | 192.962 | 0.3993 | 0.3995 | 199.8 | 3599 | 95.4 | 178.903 | 80 | 551580.5832 | 6.655e-09 | 3.3957
1331 | 448 | 7.4667 | 0.31111 | 2288 | 2205 | 2247 | 193.362 | 0.3994 | 0.3997 | 199.6 | 3601 | 95.5 | 179.303 | 83 | 572264.8551 | 6.6567e-09 | 3.3545
1332 | 449 | 7.4833 | 0.31181 | 2298 | 2211 | 2253.8 | 193.762 | 0.3995 | 0.3999 | 199.6 | 3601 | 95.5 | 179.703 | 87 | 599843.8842 | 6.6583e-09 | 3.3026
1333 | 450 | 7.5 | 0.3125 | 2300 | 2210 | 2244.3 | 194.163 | 0.3997 | 0.3997 | 199.7 | 3599 | 95.5 | 180.104 | 90 | 620528.1561 | 6.6617e-09 | 3.266
1334 | 451 | 7.5167 | 0.31319 | 2300 | 2207 | 2261.5 | 194.564 | 0.3998 | 0.3996 | 199.8 | 3598 | 95.5 | 180.505 | 93 | 641212.428 | 6.6633e-09 | 3.2308
1335 | 452 | 7.5333 | 0.31389 | 2311 | 2216 | 2266.9 | 194.964 | 0.3995 | 0.3999 | 199.9 | 3598 | 95.6 | 180.905 | 95 | 655001.9426 | 6.6583e-09 | 3.2071
1336 | 453 | 7.55 | 0.31458 | 2319 | 2219 | 2273.7 | 195.364 | 0.3996 | 0.3999 | 200.1 | 3598 | 95.4 | 181.305 | 100 | 689475.729 | 6.66e-09 | 3.153
1337 | 454 | 7.5667 | 0.31528 | 2322 | 2221 | 2274 | 195.765 | 0.3993 | 0.3997 | 200.3 | 3599 | 95.5 | 181.706 | 101 | 696370.4863 | 6.655e-09 | 3.1418
1338 | 455 | 7.5833 | 0.31597 | 2322 | 2219 | 2276.6 | 196.165 | 0.3999 | 0.3998 | 200.6 | 3598 | 95.5 | 182.106 | 103 | 710160.0009 | 6.665e-09 | 3.1229
1339 | 456 | 7.6 | 0.31667 | 2322 | 2218 | 2276.8 | 196.566 | 0.3993 | 0.3993 | 200.8 | 3599 | 95.5 | 182.507 | 104 | 717054.7582 | 6.655e-09 | 3.1113
1340 | 457 | 7.6167 | 0.31736 | 2323 | 2219 | 2278.4 | 196.966 | 0.3998 | 0.3996 | 201.1 | 3599 | 95.5 | 182.907 | 104 | 717054.7582 | 6.6633e-09 | 3.1126
1341 | 458 | 7.6333 | 0.31806 | 2321 | 2212 | 2267.1 | 197.367 | 0.3997 | 0.3998 | 201.4 | 3599 | 95.5 | 183.308 | 109 | 751528.5446 | 6.6617e-09 | 3.064
1342 | 459 | 7.65 | 0.31875 | 2301 | 2191 | 2264.8 | 197.768 | 0.3999 | 0.3999 | 201.7 | 3599 | 95.6 | 183.709 | 110 | 758423.3019 | 6.665e-09 | 3.0552
1343 | 460 | 7.6667 | 0.31944 | 2319 | 2204 | 2261.2 | 198.168 | 0.3994 | 0.3995 | 201.9 | 3601 | 95.6 | 184.109 | 115 | 792897.0883 | 6.6567e-09 | 3.009
1344 | 461 | 7.6833 | 0.32014 | 2317 | 2198 | 2249 | 198.569 | 0.3995 | 0.3992 | 202.2 | 3599 | 95.5 | 184.51 | 119 | 820476.1175 | 6.6583e-09 | 2.9752
1345 | 462 | 7.7 | 0.32083 | 2295 | 2191 | 2252.3 | 198.969 | 0.3996 | 0.3999 | 202.3 | 3598 | 95.5 | 184.91 | 104 | 717054.7582 | 6.66e-09 | 3.1121
1346 | 463 | 7.7167 | 0.32153 | 2306 | 2192 | 2264.9 | 199.37 | 0.3994 | 0.3995 | 202.6 | 3598 | 95.6 | 185.311 | 114 | 786002.3311 | 6.6567e-09 | 3.0178
1347 | 464 | 7.7333 | 0.32222 | 2309 | 2195 | 2261.9 | 199.763 | 0.3995 | 0.3999 | 202.7 | 3599 | 95.6 | 185.704 | 114 | 786002.3311 | 6.6583e-09 | 3.018
1348 | 465 | 7.75 | 0.32292 | 2317 | 2200 | 2282.6 | 200.164 | 0.3999 | 0.3998 | 202.7 | 3599 | 95.5 | 186.105 | 117 | 806686.6029 | 6.665e-09 | 2.993
1349 | 466 | 7.7667 | 0.32361 | 2327 | 2211 | 2272.4 | 200.565 | 0.3996 | 0.4 | 202.6 | 3599 | 95.5 | 186.506 | 116 | 799791.8456 | 6.66e-09 | 3.0008
1350 | 467 | 7.7833 | 0.32431 | 2317 | 2212 | 2271.7 | 200.965 | 0.3994 | 0.3997 | 202.6 | 3596 | 95.5 | 186.906 | 105 | 723949.5154 | 6.6567e-09 | 3.1016
1351 | 468 | 7.8 | 0.325 | 2320 | 2209 | 2257.4 | 201.366 | 0.3996 | 0.3995 | 202.4 | 3599 | 95.5 | 187.307 | 111 | 765318.0592 | 6.66e-09 | 3.0452
1352 | 469 | 7.8167 | 0.32569 | 2331 | 2199 | 2283.9 | 201.766 | 0.4 | 0.3994 | 202.2 | 3598 | 95.5 | 187.707 | 132 | 910107.9623 | 6.6667e-09 | 2.8753
1353 | 470 | 7.8333 | 0.32639 | 2327 | 2207 | 2275.6 | 202.166 | 0.3998 | 0.3999 | 202.1 | 3599 | 95.5 | 188.107 | 120 | 827370.8748 | 6.6633e-09 | 2.9676
1354 | 471 | 7.85 | 0.32708 | 2331 | 2200 | 2294.3 | 202.567 | 0.3998 | 0.3999 | 201.8 | 3598 | 95.6 | 188.508 | 131 | 903213.205 | 6.6633e-09 | 2.8821
1355 | 472 | 7.8667 | 0.32778 | 2342 | 2203 | 2283.6 | 202.967 | 0.3998 | 0.3994 | 201.5 | 3598 | 95.5 | 188.908 | 139 | 958371.2633 | 6.6633e-09 | 2.8257
1356 | 473 | 7.8833 | 0.32847 | 2335 | 2196 | 2292.3 | 203.368 | 0.3999 | 0.3994 | 201.2 | 3598 | 95.6 | 189.309 | 139 | 958371.2633 | 6.665e-09 | 2.826
1357 | 474 | 7.9 | 0.32917 | 2333 | 2196 | 2285.8 | 203.769 | 0.3994 | 0.3998 | 200.9 | 3599 | 95.6 | 189.71 | 137 | 944581.7487 | 6.6567e-09 | 2.8385
1358 | 475 | 7.9167 | 0.32986 | 2334 | 2196 | 2286.6 | 204.169 | 0.3994 | 0.3995 | 200.6 | 3599 | 95.5 | 190.11 | 138 | 951476.506 | 6.6567e-09 | 2.8316
1359 | 476 | 7.9333 | 0.33056 | 2332 | 2194 | 2284 | 204.569 | 0.3997 | 0.3998 | 200.3 | 3598 | 95.4 | 190.51 | 138 | 951476.506 | 6.6617e-09 | 2.8323
1360 | 477 | 7.95 | 0.33125 | 2332 | 2195 | 2279 | 204.97 | 0.3994 | 0.3999 | 200.1 | 3598 | 95.5 | 190.911 | 137 | 944581.7487 | 6.6567e-09 | 2.8385
1361 | 478 | 7.9667 | 0.33194 | 2332 | 2194 | 2287.3 | 205.37 | 0.3996 | 0.3996 | 200 | 3598 | 95.6 | 191.311 | 138 | 951476.506 | 6.66e-09 | 2.8321
1362 | 479 | 7.9833 | 0.33264 | 2337 | 2201 | 2292.1 | 205.771 | 0.3999 | 0.3997 | 199.7 | 3598 | 95.6 | 191.712 | 136 | 937686.9914 | 6.665e-09 | 2.8466
1363 | 480 | 8 | 0.33333 | 2332 | 2195 | 2287.7 | 206.171 | 0.3999 | 0.3993 | 199.7 | 3601 | 95.6 | 192.112 | 137 | 944581.7487 | 6.665e-09 | 2.8396
1364 | 481 | 8.0167 | 0.33403 | 2337 | 2200 | 2284.9 | 206.572 | 0.3998 | 0.3997 | 199.6 | 3598 | 95.6 | 192.513 | 137 | 944581.7487 | 6.6633e-09 | 2.8394
1365 | 482 | 8.0333 | 0.33472 | 2335 | 2192 | 2287.6 | 206.972 | 0.3996 | 0.3998 | 199.6 | 3601 | 95.6 | 192.913 | 143 | 985950.2925 | 6.66e-09 | 2.7987
1366 | 483 | 8.05 | 0.33542 | 2347 | 2202 | 2293.8 | 207.373 | 0.3995 | 0.3994 | 199.7 | 3598 | 95.6 | 193.314 | 145 | 999739.807 | 6.6583e-09 | 2.7855
1367 | 484 | 8.0667 | 0.33611 | 2353 | 2209 | 2300.8 | 207.773 | 0.3996 | 0.3993 | 199.8 | 3599 | 95.5 | 193.714 | 144 | 992845.0498 | 6.66e-09 | 2.7922
1368 | 485 | 8.0833 | 0.33681 | 2358 | 2212 | 2303.7 | 208.174 | 0.3993 | 0.3997 | 200 | 3598 | 95.6 | 194.115 | 146 | 1006634.5643 | 6.655e-09 | 2.7787
1369 | 486 | 8.1 | 0.3375 | 2357 | 2208 | 2299.3 | 208.568 | 0.3994 | 0.3995 | 200.2 | 3598 | 95.6 | 194.509 | 149 | 1027318.8362 | 6.6567e-09 | 2.7601
1370 | 487 | 8.1167 | 0.33819 | 2356 | 2206 | 2295.1 | 208.969 | 0.3997 | 0.3995 | 200.5 | 3599 | 95.6 | 194.91 | 150 | 1034213.5935 | 6.6617e-09 | 2.7547
1371 | 488 | 8.1333 | 0.33889 | 2350 | 2196 | 2301.3 | 209.369 | 0.3997 | 0.3998 | 200.7 | 3599 | 95.6 | 195.31 | 154 | 1061792.6227 | 6.6617e-09 | 2.7306
1372 | 489 | 8.15 | 0.33958 | 2355 | 2196 | 2317.1 | 209.769 | 0.3999 | 0.3995 | 201 | 3598 | 95.7 | 195.71 | 159 | 1096266.4091 | 6.665e-09 | 2.7021
1373 | 490 | 8.1667 | 0.34028 | 2371 | 2214 | 2319.5 | 210.17 | 0.3999 | 0.3997 | 201.3 | 3599 | 95.5 | 196.111 | 157 | 1082476.8945 | 6.665e-09 | 2.7135
1374 | 491 | 8.1833 | 0.34097 | 2369 | 2210 | 2318.2 | 210.571 | 0.3997 | 0.3996 | 201.6 | 3599 | 95.5 | 196.512 | 159 | 1096266.4091 | 6.6617e-09 | 2.7017
1375 | 492 | 8.2 | 0.34167 | 2364 | 2209 | 2307.9 | 210.972 | 0.3997 | 0.3999 | 201.9 | 3599 | 95.5 | 196.913 | 155 | 1068687.3799 | 6.6617e-09 | 2.7247
1376 | 493 | 8.2167 | 0.34236 | 2351 | 2199 | 2311.5 | 211.372 | 0.3996 | 0.3998 | 202.1 | 3602 | 95.5 | 197.313 | 152 | 1048003.1081 | 6.66e-09 | 2.7423
1377 | 494 | 8.2333 | 0.34306 | 2352 | 2195 | 2313.6 | 211.773 | 0.3994 | 0.3998 | 202.4 | 3601 | 95.5 | 197.714 | 157 | 1082476.8945 | 6.6567e-09 | 2.7124
1378 | 495 | 8.25 | 0.34375 | 2366 | 2196 | 2334.6 | 212.173 | 0.3994 | 0.3997 | 202.6 | 3601 | 95.6 | 198.114 | 170 | 1172108.7393 | 6.6567e-09 | 2.6414
1379 | 496 | 8.2667 | 0.34444 | 2382 | 2211 | 2332.1 | 212.574 | 0.3995 | 0.3999 | 202.7 | 3599 | 95.5 | 198.515 | 171 | 1179003.4966 | 6.6583e-09 | 2.6365
1380 | 497 | 8.2833 | 0.34514 | 2379 | 2211 | 2328 | 212.975 | 0.3996 | 0.3994 | 202.7 | 3598 | 95.5 | 198.916 | 168 | 1158319.2247 | 6.66e-09 | 2.6523
1381 | 498 | 8.3 | 0.34583 | 2374 | 2207 | 2321.8 | 213.375 | 0.3997 | 0.3996 | 202.7 | 3598 | 95.5 | 199.316 | 167 | 1151424.4674 | 6.6617e-09 | 2.6578
1382 | 499 | 8.3167 | 0.34653 | 2368 | 2209 | 2316.3 | 213.776 | 0.3999 | 0.3999 | 202.6 | 3598 | 95.5 | 199.717 | 159 | 1096266.4091 | 6.665e-09 | 2.7021
1383 | 500 | 8.3333 | 0.34722 | 2363 | 2194 | 2322.2 | 214.177 | 0.3996 | 0.3994 | 202.5 | 3598 | 95.5 | 200.118 | 169 | 1165213.982 | 6.66e-09 | 2.6471
1384 | 501 | 8.35 | 0.34792 | 2364 | 2208 | 2315.3 | 214.577 | 0.3998 | 0.3998 | 202.3 | 3598 | 95.6 | 200.518 | 156 | 1075582.1372 | 6.6633e-09 | 2.7191
1385 | 502 | 8.3667 | 0.34861 | 2368 | 2208 | 2292.7 | 214.971 | 0.3997 | 0.3997 | 202 | 3598 | 95.6 | 200.912 | 160 | 1103161.1664 | 6.6617e-09 | 2.696
1386 | 503 | 8.3833 | 0.34931 | 2341 | 2188 | 2300.9 | 215.372 | 0.3999 | 0.3998 | 201.8 | 3598 | 95.5 | 201.313 | 153 | 1054897.8654 | 6.665e-09 | 2.737
1387 | 504 | 8.4 | 0.35 | 2341 | 2187 | 2305.9 | 215.773 | 0.3997 | 0.3995 | 201.6 | 3598 | 95.5 | 201.714 | 154 | 1061792.6227 | 6.6617e-09 | 2.7306
1388 | 505 | 8.4167 | 0.35069 | 2366 | 2215 | 2318.4 | 216.173 | 0.3993 | 0.3996 | 201.3 | 3598 | 95.6 | 202.114 | 151 | 1041108.3508 | 6.655e-09 | 2.7476
1389 | 506 | 8.4333 | 0.35139 | 2370 | 2217 | 2323.3 | 216.574 | 0.3998 | 0.3996 | 201 | 3598 | 95.6 | 202.515 | 153 | 1054897.8654 | 6.6633e-09 | 2.7368
1390 | 507 | 8.45 | 0.35208 | 2373 | 2223 | 2325.3 | 216.974 | 0.3995 | 0.3999 | 200.6 | 3598 | 95.6 | 202.915 | 150 | 1034213.5935 | 6.6583e-09 | 2.7542
1391 | 508 | 8.4667 | 0.35278 | 2375 | 2222 | 2328.2 | 217.375 | 0.3994 | 0.3995 | 200.3 | 3598 | 95.6 | 203.316 | 153 | 1054897.8654 | 6.6567e-09 | 2.7358
1392 | 509 | 8.4833 | 0.35347 | 2375 | 2221 | 2328.2 | 217.775 | 0.3995 | 0.3993 | 200.1 | 3599 | 95.5 | 203.716 | 154 | 1061792.6227 | 6.6583e-09 | 2.7301
1393 | 510 | 8.5 | 0.35417 | 2256 | 2220 | 2200.5 | 218.176 | 0.3995 | 0.3996 | 199.9 | 3599 | 95.6 | 204.117 | 36 | 248211.2624 | 6.6583e-09 | 4.4319
1394 | 511 | 8.5167 | 0.35486 | 2246 | 2221 | 2200.5 | 218.577 | 0.3996 | 0.3995 | 199.8 | 3599 | 95.5 | 204.518 | 25 | 172368.9323 | 6.66e-09 | 5.0051
1395 | 512 | 8.5333 | 0.35556 | 2248 | 2222 | 2204.1 | 218.978 | 0.3994 | 0.3993 | 199.6 | 3599 | 95.6 | 204.919 | 26 | 179263.6895 | 6.6567e-09 | 4.9393
1396 | 513 | 8.55 | 0.35625 | 2248 | 2222 | 2200.1 | 219.378 | 0.3998 | 0.3999 | 199.6 | 3597 | 95.6 | 205.319 | 26 | 179263.6895 | 6.6633e-09 | 4.9409
1397 | 514 | 8.5667 | 0.35694 | 2248 | 2222 | 2202.1 | 219.778 | 0.3999 | 0.3996 | 199.7 | 3601 | 95.5 | 205.719 | 26 | 179263.6895 | 6.665e-09 | 4.9414
1398 | 515 | 8.5833 | 0.35764 | 2361 | 2221 | 2321.8 | 220.178 | 0.3997 | 0.4 | 199.7 | 3598 | 95.7 | 206.119 | 140 | 965266.0206 | 6.6617e-09 | 2.8187
1399 | 516 | 8.6 | 0.35833 | 2376 | 2221 | 2330 | 220.572 | 0.3999 | 0.3998 | 199.8 | 3598 | 95.6 | 206.513 | 155 | 1068687.3799 | 6.665e-09 | 2.7252
1400 | 517 | 8.6167 | 0.35903 | 2380 | 2221 | 2325.7 | 220.98 | 0.3997 | 0.3999 | 200.1 | 3598 | 95.5 | 206.921 | 159 | 1096266.4091 | 6.6617e-09 | 2.7017
1401 | 518 | 8.6333 | 0.35972 | 2365 | 2215 | 2309 | 221.38 | 0.3999 | 0.3997 | 200.3 | 3598 | 95.5 | 207.321 | 150 | 1034213.5935 | 6.665e-09 | 2.7551
1402 | 519 | 8.65 | 0.36042 | 2355 | 2215 | 2310.3 | 221.781 | 0.3999 | 0.3994 | 200.5 | 3598 | 95.5 | 207.722 | 140 | 965266.0206 | 6.665e-09 | 2.8192
1403 | 520 | 8.6667 | 0.36111 | 2363 | 2215 | 2321.2 | 222.181 | 0.3995 | 0.3997 | 200.8 | 3598 | 95.5 | 208.122 | 148 | 1020424.0789 | 6.6583e-09 | 2.7665
1404 | 521 | 8.6833 | 0.36181 | 2380 | 2215 | 2335 | 222.575 | 0.3995 | 0.4 | 201.1 | 3598 | 95.6 | 208.516 | 165 | 1137634.9529 | 6.6583e-09 | 2.6681
1405 | 522 | 8.7 | 0.3625 | 2390 | 2214 | 2341 | 222.982 | 0.3999 | 0.3998 | 201.3 | 3599 | 95.7 | 208.923 | 176 | 1213477.283 | 6.665e-09 | 2.6122
1406 | 523 | 8.7167 | 0.36319 | 2391 | 2215 | 2344.5 | 223.376 | 0.3999 | 0.3999 | 201.5 | 3598 | 95.5 | 209.317 | 176 | 1213477.283 | 6.665e-09 | 2.6122
1407 | 524 | 8.7333 | 0.36389 | 2398 | 2215 | 2345.6 | 223.776 | 0.3999 | 0.3998 | 201.8 | 3599 | 95.6 | 209.717 | 183 | 1261740.5841 | 6.665e-09 | 2.5784
1408 | 525 | 8.75 | 0.36458 | 2394 | 2215 | 2343.3 | 224.177 | 0.3997 | 0.3999 | 202 | 3600 | 95.5 | 210.118 | 179 | 1234161.5549 | 6.6617e-09 | 2.597
1409 | 526 | 8.7667 | 0.36528 | 2390 | 2215 | 2340.9 | 224.577 | 0.3994 | 0.3995 | 202.1 | 3600 | 95.5 | 210.518 | 175 | 1206582.5258 | 6.6567e-09 | 2.616
1410 | 527 | 8.7833 | 0.36597 | 2390 | 2215 | 2341.5 | 224.978 | 0.4 | 0.3995 | 202.2 | 3601 | 95.6 | 210.919 | 175 | 1206582.5258 | 6.6667e-09 | 2.6173
1411 | 528 | 8.8 | 0.36667 | 2388 | 2215 | 2339.1 | 225.378 | 0.3997 | 0.3997 | 202.4 | 3599 | 95.6 | 211.319 | 173 | 1192793.0112 | 6.6617e-09 | 2.6267
1412 | 529 | 8.8167 | 0.36736 | 2386 | 2215 | 2333.8 | 225.778 | 0.3996 | 0.3994 | 202.4 | 3598 | 95.6 | 211.719 | 171 | 1179003.4966 | 6.66e-09 | 2.6367
1413 | 530 | 8.8333 | 0.36806 | 2383 | 2215 | 2333.8 | 226.179 | 0.3994 | 0.3994 | 202.4 | 3599 | 95.4 | 212.12 | 168 | 1158319.2247 | 6.6567e-09 | 2.6519
1414 | 531 | 8.85 | 0.36875 | 2383 | 2215 | 2330.9 | 226.579 | 0.4 | 0.3999 | 202.4 | 3599 | 95.5 | 212.52 | 168 | 1158319.2247 | 6.6667e-09 | 2.6532
1415 | 532 | 8.8667 | 0.36944 | 2380 | 2215 | 2331.5 | 226.98 | 0.3996 | 0.4 | 202.3 | 3598 | 95.6 | 212.921 | 165 | 1137634.9529 | 6.66e-09 | 2.6683
1416 | 533 | 8.8833 | 0.37014 | 2380 | 2215 | 2331.9 | 227.38 | 0.3999 | 0.3998 | 202.2 | 3599 | 95.5 | 213.321 | 165 | 1137634.9529 | 6.665e-09 | 2.669
1417 | 534 | 8.9 | 0.37083 | 2388 | 2215 | 2343.6 | 227.781 | 0.3999 | 0.3996 | 202 | 3598 | 95.5 | 213.722 | 173 | 1192793.0112 | 6.665e-09 | 2.6272
1418 | 535 | 8.9167 | 0.37153 | 2394 | 2215 | 2345.3 | 228.181 | 0.3998 | 0.3997 | 202 | 3599 | 95.6 | 214.122 | 179 | 1234161.5549 | 6.6633e-09 | 2.5973
1419 | 536 | 8.9333 | 0.37222 | 2390 | 2215 | 2344.9 | 228.581 | 0.3998 | 0.3996 | 201.7 | 3599 | 95.6 | 214.522 | 175 | 1206582.5258 | 6.6633e-09 | 2.6169
1420 | 537 | 8.95 | 0.37292 | 2394 | 2215 | 2344.2 | 228.982 | 0.3998 | 0.3997 | 201.6 | 3597 | 95.5 | 214.923 | 179 | 1234161.5549 | 6.6633e-09 | 2.5973
1421 | 538 | 8.9667 | 0.37361 | 2395 | 2215 | 2348.2 | 229.383 | 0.4 | 0.3994 | 201.4 | 3598 | 95.6 | 215.324 | 180 | 1241056.3122 | 6.6667e-09 | 2.5929
1422 | 539 | 8.9833 | 0.37431 | 2395 | 2215 | 2346.1 | 229.783 | 0.3996 | 0.3993 | 201.3 | 3598 | 95.5 | 215.724 | 180 | 1241056.3122 | 6.66e-09 | 2.592
1423 | 540 | 9 | 0.375 | 2391 | 2215 | 2348.4 | 230.183 | 0.3995 | 0.3996 | 201.1 | 3597 | 95.6 | 216.124 | 176 | 1213477.283 | 6.6583e-09 | 2.6113
1424 | 541 | 9.0167 | 0.37569 | 2398 | 2215 | 2353.6 | 230.584 | 0.3996 | 0.3999 | 200.8 | 3597 | 95.5 | 216.525 | 183 | 1261740.5841 | 6.66e-09 | 2.5778
1425 | 542 | 9.0333 | 0.37639 | 2401 | 2215 | 2355 | 230.978 | 0.3997 | 0.3995 | 200.7 | 3598 | 95.6 | 216.919 | 186 | 1282424.8559 | 6.6617e-09 | 2.5641
1426 | 543 | 9.05 | 0.37708 | 2405 | 2215 | 2355.5 | 231.385 | 0.3998 | 0.3998 | 200.6 | 3601 | 95.6 | 217.326 | 190 | 1310003.8851 | 6.6633e-09 | 2.5461
1427 | 544 | 9.0667 | 0.37778 | 2403 | 2215 | 2347.4 | 231.779 | 0.3998 | 0.3997 | 200.5 | 3601 | 95.6 | 217.72 | 188 | 1296214.3705 | 6.6633e-09 | 2.5551
1428 | 545 | 9.0833 | 0.37847 | 2382 | 2215 | 2333.9 | 232.186 | 0.3996 | 0.3998 | 200.5 | 3601 | 95.5 | 218.127 | 167 | 1151424.4674 | 6.66e-09 | 2.6576
1429 | 546 | 9.1 | 0.37917 | 2390 | 2215 | 2348.9 | 232.581 | 0.3999 | 0.3999 | 200.6 | 3601 | 95.5 | 218.522 | 175 | 1206582.5258 | 6.665e-09 | 2.6171
1430 | 547 | 9.1167 | 0.37986 | 2407 | 2215 | 2366.5 | 232.981 | 0.3998 | 0.3994 | 200.6 | 3599 | 95.6 | 218.922 | 192 | 1323793.3997 | 6.6633e-09 | 2.5373
1431 | 548 | 9.1333 | 0.38056 | 2419 | 2215 | 2367.9 | 233.382 | 0.3995 | 0.3998 | 200.8 | 3598 | 95.5 | 219.323 | 204 | 1406530.4872 | 6.6583e-09 | 2.4859
1432 | 549 | 9.15 | 0.38125 | 2418 | 2215 | 2370.4 | 233.783 | 0.3997 | 0.3997 | 200.8 | 3599 | 95.6 | 219.724 | 203 | 1399635.7299 | 6.6617e-09 | 2.4904
1433 | 550 | 9.1667 | 0.38194 | 2422 | 2215 | 2372.7 | 234.183 | 0.3998 | 0.3997 | 201 | 3602 | 95.5 | 220.124 | 207 | 1427214.759 | 6.6633e-09 | 2.4744
1434 | 551 | 9.1833 | 0.38264 | 2425 | 2214 | 2370.5 | 234.584 | 0.3999 | 0.3999 | 201.3 | 3599 | 95.5 | 220.525 | 211 | 1454793.7882 | 6.665e-09 | 2.4589
1435 | 552 | 9.2 | 0.38333 | 2419 | 2214 | 2370.4 | 234.984 | 0.3995 | 0.3996 | 201.5 | 3597 | 95.5 | 220.925 | 205 | 1413425.2445 | 6.6583e-09 | 2.4818
1436 | 553 | 9.2167 | 0.38403 | 2421 | 2214 | 2366.9 | 235.384 | 0.3997 | 0.3997 | 201.7 | 3601 | 95.6 | 221.325 | 207 | 1427214.759 | 6.6617e-09 | 2.4742
1437 | 554 | 9.2333 | 0.38472 | 2424 | 2214 | 2372.1 | 235.785 | 0.3999 | 0.3996 | 201.9 | 3599 | 95.6 | 221.726 | 210 | 1447899.0309 | 6.665e-09 | 2.4628
1438 | 555 | 9.25 | 0.38542 | 2423 | 2215 | 2369.5 | 236.186 | 0.3998 | 0.3999 | 202.1 | 3598 | 95.6 | 222.127 | 208 | 1434109.5163 | 6.6633e-09 | 2.4705
1439 | 556 | 9.2667 | 0.38611 | 2420 | 2215 | 2370.4 | 236.586 | 0.3996 | 0.3994 | 202.2 | 3598 | 95.6 | 222.527 | 205 | 1413425.2445 | 6.66e-09 | 2.482
1440 | 557 | 9.2833 | 0.38681 | 2388 | 2196 | 2350.7 | 236.986 | 0.3994 | 0.3993 | 202.4 | 3599 | 95.6 | 222.927 | 192 | 1323793.3997 | 6.6567e-09 | 2.5364
1441 | 558 | 9.3 | 0.3875 | 2399 | 2199 | 2344 | 237.388 | 0.3999 | 0.3996 | 202.5 | 3597 | 95.6 | 223.329 | 200 | 1378951.458 | 6.665e-09 | 2.5032
1442 | 559 | 9.3167 | 0.38819 | 2398 | 2196 | 2363.7 | 237.789 | 0.3999 | 0.3995 | 202.6 | 3598 | 95.6 | 223.73 | 202 | 1392740.9726 | 6.665e-09 | 2.4949
1443 | 560 | 9.3333 | 0.38889 | 2404 | 2201 | 2354.3 | 238.19 | 0.3993 | 0.3997 | 202.7 | 3598 | 95.4 | 224.131 | 203 | 1399635.7299 | 6.655e-09 | 2.4896
1444 | 561 | 9.35 | 0.38958 | 2404 | 2197 | 2360.8 | 238.59 | 0.3993 | 0.3999 | 202.7 | 3598 | 95.4 | 224.531 | 207 | 1427214.759 | 6.655e-09 | 2.4734
1445 | 562 | 9.3667 | 0.39028 | 2407 | 2212 | 2344.2 | 238.99 | 0.3996 | 0.3997 | 202.6 | 3598 | 95.5 | 224.931 | 195 | 1344477.6716 | 6.66e-09 | 2.5238
1446 | 563 | 9.3833 | 0.39097 | 2399 | 2197 | 2365.7 | 239.384 | 0.3995 | 0.3996 | 202.5 | 3598 | 95.6 | 225.325 | 202 | 1392740.9726 | 6.6583e-09 | 2.4941
1447 | 564 | 9.4 | 0.39167 | 2416 | 2210 | 2347.9 | 239.792 | 0.3999 | 0.3994 | 202.4 | 3598 | 95.6 | 225.733 | 206 | 1420320.0017 | 6.665e-09 | 2.4786
1448 | 565 | 9.4167 | 0.39236 | 2402 | 2198 | 2354.1 | 240.186 | 0.3995 | 0.3993 | 202.2 | 3599 | 95.5 | 226.127 | 204 | 1406530.4872 | 6.6583e-09 | 2.4859
1449 | 566 | 9.4333 | 0.39306 | 2400 | 2192 | 2355.7 | 240.586 | 0.3992 | 0.3997 | 202 | 3598 | 95.6 | 226.527 | 208 | 1434109.5163 | 6.6533e-09 | 2.4692
1450 | 567 | 9.45 | 0.39375 | 2419 | 2203 | 2368.9 | 240.986 | 0.3995 | 0.3996 | 201.9 | 3598 | 95.6 | 226.927 | 216 | 1489267.5746 | 6.6583e-09 | 2.439
1451 | 568 | 9.4667 | 0.39444 | 2416 | 2196 | 2365.9 | 241.386 | 0.3995 | 0.3999 | 201.6 | 3599 | 95.6 | 227.327 | 220 | 1516846.6038 | 6.6583e-09 | 2.4241
1452 | 569 | 9.4833 | 0.39514 | 2415 | 2190 | 2376 | 241.787 | 0.3997 | 0.3994 | 201.5 | 3597 | 95.6 | 227.728 | 225 | 1551320.3902 | 6.6617e-09 | 2.4064
1453 | 570 | 9.5 | 0.39583 | 2432 | 2205 | 2373.6 | 242.187 | 0.3998 | 0.3995 | 201.3 | 3598 | 95.6 | 228.128 | 227 | 1565109.9048 | 6.6633e-09 | 2.3995
1454 | 571 | 9.5167 | 0.39653 | 2410 | 2197 | 2360.2 | 242.588 | 0.3997 | 0.3999 | 201.2 | 3598 | 95.6 | 228.529 | 213 | 1468583.3028 | 6.6617e-09 | 2.4508
1455 | 572 | 9.5333 | 0.39722 | 2415 | 2198 | 2380.5 | 242.989 | 0.3996 | 0.3995 | 201 | 3597 | 95.5 | 228.93 | 217 | 1496162.3319 | 6.66e-09 | 2.4354
1456 | 573 | 9.55 | 0.39792 | 2431 | 2195 | 2399.9 | 243.389 | 0.3997 | 0.3999 | 200.9 | 3597 | 95.6 | 229.33 | 236 | 1627162.7204 | 6.6617e-09 | 2.3684
1457 | 574 | 9.5667 | 0.39861 | 2447 | 2198 | 2403.1 | 243.79 | 0.3995 | 0.3999 | 200.8 | 3601 | 95.7 | 229.731 | 249 | 1716794.5652 | 6.6583e-09 | 2.3261
1458 | 575 | 9.5833 | 0.39931 | 2458 | 2207 | 2405.6 | 244.19 | 0.3999 | 0.3995 | 200.7 | 3601 | 95.6 | 230.131 | 251 | 1730584.0798 | 6.665e-09 | 2.3207
1459 | 576 | 9.6 | 0.4 | 2462 | 2202 | 2413.2 | 244.591 | 0.3999 | 0.3999 | 200.6 | 3601 | 95.6 | 230.532 | 260 | 1792636.8954 | 6.665e-09 | 2.2936
1460 | 577 | 9.6167 | 0.40069 | 2466 | 2208 | 2409.3 | 244.991 | 0.3994 | 0.3997 | 200.6 | 3598 | 95.6 | 230.932 | 258 | 1778847.3808 | 6.6567e-09 | 2.2985
1461 | 578 | 9.6333 | 0.40139 | 2467 | 2208 | 2421.2 | 245.391 | 0.3994 | 0.3998 | 200.6 | 3598 | 95.5 | 231.332 | 259 | 1785742.1381 | 6.6567e-09 | 2.2956
1462 | 579 | 9.65 | 0.40208 | 2462 | 2204 | 2414.8 | 245.792 | 0.3998 | 0.4 | 200.7 | 3599 | 95.6 | 231.733 | 258 | 1778847.3808 | 6.6633e-09 | 2.2993
1463 | 580 | 9.6667 | 0.40278 | 2466 | 2206 | 2418.8 | 246.192 | 0.3995 | 0.3993 | 200.9 | 3599 | 95.4 | 232.133 | 260 | 1792636.8954 | 6.6583e-09 | 2.2928
1464 | 581 | 9.6833 | 0.40347 | 2466 | 2210 | 2416.2 | 246.593 | 0.3995 | 0.3994 | 201.1 | 3598 | 95.5 | 232.534 | 256 | 1765057.8662 | 6.6583e-09 | 2.3047
1465 | 582 | 9.7 | 0.40417 | 2463 | 2211 | 2414.1 | 246.993 | 0.3999 | 0.3996 | 201.3 | 3598 | 95.6 | 232.934 | 252 | 1737478.8371 | 6.665e-09 | 2.3176
1466 | 583 | 9.7167 | 0.40486 | 2466 | 2211 | 2420.2 | 247.394 | 0.3994 | 0.3995 | 201.5 | 3598 | 95.4 | 233.335 | 255 | 1758163.109 | 6.6567e-09 | 2.3075
1467 | 584 | 9.7333 | 0.40556 | 2464 | 2212 | 2415.5 | 247.794 | 0.3997 | 0.3995 | 201.7 | 3598 | 95.6 | 233.735 | 252 | 1737478.8371 | 6.6617e-09 | 2.3172
1468 | 585 | 9.75 | 0.40625 | 2463 | 2213 | 2410.7 | 248.194 | 0.3993 | 0.3997 | 201.9 | 3601 | 95.5 | 234.135 | 250 | 1723689.3225 | 6.655e-09 | 2.3226
1469 | 586 | 9.7667 | 0.40694 | 2462 | 2212 | 2413.1 | 248.588 | 0.3999 | 0.3994 | 202.1 | 3597 | 95.7 | 234.529 | 250 | 1723689.3225 | 6.665e-09 | 2.3238
1470 | 587 | 9.7833 | 0.40764 | 2460 | 2211 | 2414 | 248.996 | 0.3996 | 0.3997 | 202.3 | 3601 | 95.6 | 234.937 | 249 | 1716794.5652 | 6.66e-09 | 2.3263
1471 | 588 | 9.8 | 0.40833 | 2460 | 2212 | 2412.8 | 249.396 | 0.3994 | 0.3999 | 202.5 | 3601 | 95.6 | 235.337 | 248 | 1709899.8079 | 6.6567e-09 | 2.329
1472 | 589 | 9.8167 | 0.40903 | 2461 | 2213 | 2412.7 | 249.79 | 0.3996 | 0.3998 | 202.7 | 3600 | 95.6 | 235.731 | 248 | 1709899.8079 | 6.66e-09 | 2.3294
1473 | 590 | 9.8333 | 0.40972 | 2449 | 2200 | 2405.8 | 250.19 | 0.3999 | 0.3999 | 202.7 | 3597 | 95.5 | 236.131 | 249 | 1716794.5652 | 6.665e-09 | 2.3269
1474 | 591 | 9.85 | 0.41042 | 2454 | 2204 | 2405.1 | 250.59 | 0.3994 | 0.3999 | 202.8 | 3597 | 95.5 | 236.531 | 250 | 1723689.3225 | 6.6567e-09 | 2.3228
1475 | 592 | 9.8667 | 0.41111 | 2459 | 2210 | 2413.2 | 250.997 | 0.3995 | 0.3999 | 202.8 | 3597 | 95.5 | 236.938 | 249 | 1716794.5652 | 6.6583e-09 | 2.3261
1476 | 593 | 9.8833 | 0.41181 | 2463 | 2212 | 2424.1 | 251.39 | 0.3998 | 0.3996 | 202.7 | 3598 | 95.5 | 237.331 | 251 | 1730584.0798 | 6.6633e-09 | 2.3205
1477 | 594 | 9.9 | 0.4125 | 2472 | 2213 | 2420 | 251.791 | 0.3996 | 0.3996 | 202.7 | 3599 | 95.5 | 237.732 | 259 | 1785742.1381 | 6.66e-09 | 2.2959
1478 | 595 | 9.9167 | 0.41319 | 2470 | 2212 | 2422.2 | 252.192 | 0.3999 | 0.3995 | 202.6 | 3598 | 95.5 | 238.133 | 258 | 1778847.3808 | 6.665e-09 | 2.2995
1479 | 596 | 9.9333 | 0.41389 | 2474 | 2214 | 2428.6 | 252.592 | 0.3997 | 0.3999 | 202.4 | 3598 | 95.5 | 238.533 | 260 | 1792636.8954 | 6.6617e-09 | 2.2932
1480 | 597 | 9.95 | 0.41458 | 2475 | 2211 | 2423.6 | 252.992 | 0.3999 | 0.3999 | 202.3 | 3598 | 95.6 | 238.933 | 264 | 1820215.9246 | 6.665e-09 | 2.2819
1481 | 598 | 9.9667 | 0.41528 | 2470 | 2204 | 2430.5 | 253.393 | 0.3998 | 0.3996 | 202 | 3598 | 95.6 | 239.334 | 266 | 1834005.4391 | 6.6633e-09 | 2.276
1482 | 599 | 9.9833 | 0.41597 | 2484 | 2211 | 2433.6 | 253.794 | 0.3998 | 0.3998 | 201.8 | 3598 | 95.6 | 239.735 | 273 | 1882268.7402 | 6.6633e-09 | 2.2564
1483 | 600 | 10 | 0.41667 | 2487 | 2212 | 2435.3 | 254.194 | 0.3997 | 0.3994 | 201.6 | 3598 | 95.7 | 240.135 | 275 | 1896058.2548 | 6.6617e-09 | 2.2507
1484 | 601 | 10.0167 | 0.41736 | 2481 | 2213 | 2432.6 | 254.594 | 0.3998 | 0.3996 | 201.4 | 3598 | 95.5 | 240.535 | 268 | 1847794.9537 | 6.6633e-09 | 2.2703
1485 | 602 | 10.0333 | 0.41806 | 2478 | 2209 | 2421.7 | 254.995 | 0.3994 | 0.3998 | 201.2 | 3598 | 95.6 | 240.936 | 269 | 1854689.711 | 6.6567e-09 | 2.2668
1486 | 603 | 10.05 | 0.41875 | 2467 | 2198 | 2419.8 | 255.395 | 0.3999 | 0.3995 | 200.9 | 3598 | 95.6 | 241.336 | 269 | 1854689.711 | 6.665e-09 | 2.2677
1487 | 604 | 10.0667 | 0.41944 | 2461 | 2197 | 2409.2 | 255.796 | 0.3995 | 0.3995 | 200.8 | 3598 | 95.5 | 241.737 | 264 | 1820215.9246 | 6.6583e-09 | 2.2812
1488 | 605 | 10.0833 | 0.42014 | 2458 | 2194 | 2404.2 | 256.196 | 0.4 | 0.3996 | 200.6 | 3599 | 95.6 | 242.137 | 264 | 1820215.9246 | 6.6667e-09 | 2.2821
1489 | 606 | 10.1 | 0.42083 | 2458 | 2205 | 2421.3 | 256.597 | 0.3998 | 0.3997 | 200.5 | 3598 | 95.6 | 242.538 | 253 | 1744373.5944 | 6.6633e-09 | 2.3143
1490 | 607 | 10.1167 | 0.42153 | 2460 | 2200 | 2406.7 | 256.997 | 0.3996 | 0.3995 | 200.4 | 3598 | 95.5 | 242.938 | 260 | 1792636.8954 | 6.66e-09 | 2.293
1491 | 608 | 10.1333 | 0.42222 | 2464 | 2202 | 2412.5 | 257.398 | 0.3997 | 0.3996 | 200.4 | 3597 | 95.5 | 243.339 | 262 | 1806426.41 | 6.6617e-09 | 2.2873
1492 | 609 | 10.15 | 0.42292 | 2459 | 2194 | 2412.4 | 257.798 | 0.4 | 0.3994 | 200.4 | 3600 | 95.6 | 243.739 | 265 | 1827110.6819 | 6.6667e-09 | 2.2792
1493 | 610 | 10.1667 | 0.42361 | 2464 | 2197 | 2414 | 258.199 | 0.3999 | 0.3996 | 200.5 | 3598 | 95.7 | 244.14 | 267 | 1840900.1964 | 6.665e-09 | 2.2734
1494 | 611 | 10.1833 | 0.42431 | 2465 | 2202 | 2414.1 | 258.6 | 0.3998 | 0.3999 | 200.6 | 3598 | 95.6 | 244.541 | 263 | 1813321.1673 | 6.6633e-09 | 2.2846
1495 | 612 | 10.2 | 0.425 | 2465 | 2201 | 2410.9 | 258.994 | 0.3996 | 0.3995 | 200.8 | 3598 | 95.5 | 244.935 | 264 | 1820215.9246 | 6.66e-09 | 2.2814
1496 | 613 | 10.2167 | 0.42569 | 2460 | 2198 | 2410.7 | 259.401 | 0.3995 | 0.3999 | 201 | 3598 | 95.6 | 245.342 | 262 | 1806426.41 | 6.6583e-09 | 2.287
1497 | 614 | 10.2333 | 0.42639 | 2462 | 2197 | 2414.5 | 259.795 | 0.3998 | 0.3997 | 201.3 | 3598 | 95.6 | 245.736 | 265 | 1827110.6819 | 6.6633e-09 | 2.2789
1498 | 615 | 10.25 | 0.42708 | 2461 | 2195 | 2414.8 | 260.202 | 0.3995 | 0.3996 | 201.5 | 3597 | 95.5 | 246.143 | 266 | 1834005.4391 | 6.6583e-09 | 2.2754
1499 | 616 | 10.2667 | 0.42778 | 2465 | 2195 | 2410 | 260.602 | 0.3998 | 0.4 | 201.8 | 3598 | 95.5 | 246.543 | 270 | 1861584.4683 | 6.6633e-09 | 2.2647
1500 | 617 | 10.2833 | 0.42847 | 2464 | 2191 | 2419.5 | 261.002 | 0.3993 | 0.3995 | 202.1 | 3598 | 95.5 | 246.943 | 273 | 1882268.7402 | 6.655e-09 | 2.2554
1501 | 618 | 10.3 | 0.42917 | 2477 | 2204 | 2434.9 | 261.396 | 0.3998 | 0.3997 | 202.3 | 3597 | 95.5 | 247.337 | 273 | 1882268.7402 | 6.6633e-09 | 2.2564
1502 | 619 | 10.3167 | 0.42986 | 2472 | 2197 | 2425.9 | 261.797 | 0.3995 | 0.3998 | 202.5 | 3601 | 95.6 | 247.738 | 275 | 1896058.2548 | 6.6583e-09 | 2.2503
1503 | 620 | 10.3333 | 0.43056 | 2473 | 2193 | 2431.4 | 262.197 | 0.4 | 0.3995 | 202.7 | 3597 | 95.5 | 248.138 | 280 | 1930532.0412 | 6.6667e-09 | 2.2378
1504 | 621 | 10.35 | 0.43125 | 2491 | 2208 | 2442.2 | 262.598 | 0.3998 | 0.3997 | 202.8 | 3601 | 95.5 | 248.539 | 283 | 1951216.3131 | 6.6633e-09 | 2.2295
1505 | 622 | 10.3667 | 0.43194 | 2502 | 2212 | 2452.1 | 262.999 | 0.3999 | 0.4 | 202.9 | 3597 | 95.5 | 248.94 | 290 | 1999479.6141 | 6.665e-09 | 2.2116
1506 | 623 | 10.3833 | 0.43264 | 2507 | 2212 | 2462 | 263.4 | 0.3995 | 0.3997 | 202.9 | 3597 | 95.7 | 249.341 | 295 | 2033953.4005 | 6.6583e-09 | 2.1983
1507 | 624 | 10.4 | 0.43333 | 2515 | 2213 | 2469 | 263.8 | 0.3994 | 0.3994 | 202.9 | 3598 | 95.7 | 249.741 | 302 | 2082216.7016 | 6.6567e-09 | 2.181
1508 | 625 | 10.4167 | 0.43403 | 2516 | 2209 | 2477.9 | 264.201 | 0.3998 | 0.3995 | 202.9 | 3598 | 95.6 | 250.142 | 307 | 2116690.488 | 6.6633e-09 | 2.1698
1509 | 626 | 10.4333 | 0.43472 | 2528 | 2211 | 2484.1 | 264.601 | 0.3997 | 0.3999 | 202.7 | 3598 | 95.6 | 250.542 | 317 | 2185638.0609 | 6.6617e-09 | 2.1466
1510 | 627 | 10.45 | 0.43542 | 2526 | 2212 | 2474.7 | 265.002 | 0.3994 | 0.3994 | 202.6 | 3597 | 95.6 | 250.943 | 314 | 2164953.7891 | 6.6567e-09 | 2.1528
1511 | 628 | 10.4667 | 0.43611 | 2529 | 2211 | 2488.1 | 265.402 | 0.3998 | 0.3996 | 202.4 | 3598 | 95.6 | 251.343 | 318 | 2192532.8182 | 6.6633e-09 | 2.1445
1512 | 629 | 10.4833 | 0.43681 | 2536 | 2213 | 2486.6 | 265.803 | 0.3997 | 0.3995 | 202.1 | 3598 | 95.5 | 251.744 | 323 | 2227006.6047 | 6.6617e-09 | 2.1332
1513 | 630 | 10.5 | 0.4375 | 2534 | 2213 | 2483.8 | 266.203 | 0.3996 | 0.3997 | 202 | 3598 | 95.5 | 252.144 | 321 | 2213217.0901 | 6.66e-09 | 2.1374
1514 | 631 | 10.5167 | 0.43819 | 2504 | 2213 | 2462.7 | 266.604 | 0.3995 | 0.3996 | 201.8 | 3598 | 95.6 | 252.545 | 291 | 2006374.3714 | 6.6583e-09 | 2.2083
1515 | 632 | 10.5333 | 0.43889 | 2519 | 2212 | 2468.7 | 267.004 | 0.3997 | 0.3997 | 201.5 | 3598 | 95.5 | 252.945 | 307 | 2116690.488 | 6.6617e-09 | 2.1696
1516 | 633 | 10.55 | 0.43958 | 2521 | 2211 | 2473.5 | 267.398 | 0.3995 | 0.3993 | 201.2 | 3598 | 95.3 | 253.339 | 310 | 2137374.7599 | 6.6583e-09 | 2.1622
1517 | 634 | 10.5667 | 0.44028 | 2524 | 2211 | 2480.7 | 267.805 | 0.3993 | 0.3994 | 201 | 3598 | 95.4 | 253.746 | 313 | 2158059.0318 | 6.655e-09 | 2.155
1518 | 635 | 10.5833 | 0.44097 | 2531 | 2211 | 2486.9 | 268.199 | 0.3996 | 0.3994 | 200.8 | 3597 | 95.8 | 254.14 | 320 | 2206322.3328 | 6.66e-09 | 2.1397
1519 | 636 | 10.6 | 0.44167 | 2535 | 2212 | 2490.6 | 268.606 | 0.3994 | 0.3998 | 200.6 | 3597 | 95.6 | 254.547 | 323 | 2227006.6047 | 6.6567e-09 | 2.1327
1520 | 637 | 10.6167 | 0.44236 | 2536 | 2212 | 2490.5 | 269 | 0.3999 | 0.3999 | 200.5 | 3598 | 95.5 | 254.941 | 324 | 2233901.362 | 6.665e-09 | 2.1314
1521 | 638 | 10.6333 | 0.44306 | 2546 | 2214 | 2502.5 | 269.4 | 0.3996 | 0.3999 | 200.4 | 3599 | 95.5 | 255.341 | 332 | 2289059.4203 | 6.66e-09 | 2.1136
1522 | 639 | 10.65 | 0.44375 | 2551 | 2217 | 2499.8 | 269.801 | 0.3997 | 0.3995 | 200.3 | 3601 | 95.5 | 255.742 | 334 | 2302848.9349 | 6.6617e-09 | 2.1095
1523 | 640 | 10.6667 | 0.44444 | 2548 | 2214 | 2496.9 | 270.201 | 0.3997 | 0.3997 | 200.3 | 3597 | 95.6 | 256.142 | 334 | 2302848.9349 | 6.6617e-09 | 2.1095
1524 | 641 | 10.6833 | 0.44514 | 2548 | 2213 | 2504 | 270.602 | 0.4 | 0.3998 | 200.4 | 3597 | 95.5 | 256.543 | 335 | 2309743.6922 | 6.6667e-09 | 2.1079
1525 | 642 | 10.7 | 0.44583 | 2554 | 2213 | 2505 | 271.002 | 0.3998 | 0.4 | 200.5 | 3598 | 95.6 | 256.943 | 341 | 2351112.2359 | 6.6633e-09 | 2.0952
1526 | 643 | 10.7167 | 0.44653 | 2561 | 2213 | 2507.9 | 271.403 | 0.3998 | 0.3996 | 200.7 | 3597 | 95.6 | 257.344 | 348 | 2399375.5369 | 6.6633e-09 | 2.081
1527 | 644 | 10.7333 | 0.44722 | 2553 | 2213 | 2490.4 | 271.803 | 0.3993 | 0.3996 | 200.9 | 3597 | 95.5 | 257.744 | 340 | 2344217.4786 | 6.655e-09 | 2.0963
1528 | 645 | 10.75 | 0.44792 | 2548 | 2213 | 2499.1 | 272.204 | 0.3999 | 0.3997 | 201.1 | 3598 | 95.6 | 258.145 | 335 | 2309743.6922 | 6.665e-09 | 2.1078
1529 | 646 | 10.7667 | 0.44861 | 2559 | 2213 | 2505.9 | 272.604 | 0.3999 | 0.3997 | 201.3 | 3598 | 95.5 | 258.545 | 346 | 2385586.0223 | 6.665e-09 | 2.0852
1530 | 647 | 10.7833 | 0.44931 | 2557 | 2213 | 2509.8 | 273.005 | 0.3995 | 0.3998 | 201.6 | 3598 | 95.5 | 258.946 | 344 | 2371796.5078 | 6.6583e-09 | 2.0885
1531 | 648 | 10.8 | 0.45 | 2563 | 2213 | 2518.3 | 273.406 | 0.3996 | 0.3996 | 202 | 3597 | 95.6 | 259.347 | 350 | 2413165.0515 | 6.66e-09 | 2.0767
1532 | 649 | 10.8167 | 0.45069 | 2570 | 2213 | 2489.2 | 273.806 | 0.3998 | 0.3998 | 202.2 | 3600 | 95.6 | 259.747 | 357 | 2461428.3525 | 6.6633e-09 | 2.0634
1533 | 650 | 10.8333 | 0.45139 | 2543 | 2212 | 2499 | 274.207 | 0.3996 | 0.3999 | 202.5 | 3599 | 95.5 | 260.148 | 331 | 2282164.663 | 6.66e-09 | 2.1157
1534 | 651 | 10.85 | 0.45208 | 2551 | 2213 | 2500.2 | 274.608 | 0.3999 | 0.3999 | 202.6 | 3599 | 95.6 | 260.549 | 338 | 2330427.964 | 6.665e-09 | 2.1015
1535 | 652 | 10.8667 | 0.45278 | 2555 | 2213 | 2501.7 | 275.008 | 0.3998 | 0.3997 | 202.8 | 3601 | 95.6 | 260.949 | 342 | 2358006.9932 | 6.6633e-09 | 2.0931
1536 | 653 | 10.8833 | 0.45347 | 2545 | 2213 | 2493.4 | 275.409 | 0.3995 | 0.3997 | 202.9 | 3598 | 95.6 | 261.35 | 332 | 2289059.4203 | 6.6583e-09 | 2.1134
1537 | 654 | 10.9 | 0.45417 | 2539 | 2213 | 2486.7 | 275.809 | 0.3997 | 0.4 | 203 | 3597 | 95.6 | 261.75 | 326 | 2247690.8765 | 6.6617e-09 | 2.1266
1538 | 655 | 10.9167 | 0.45486 | 2538 | 2214 | 2487.9 | 276.21 | 0.3999 | 0.3999 | 203 | 3599 | 95.6 | 262.151 | 324 | 2233901.362 | 6.665e-09 | 2.1314
1539 | 656 | 10.9333 | 0.45556 | 2535 | 2214 | 2482.6 | 276.604 | 0.3993 | 0.3995 | 203 | 3597 | 95.5 | 262.545 | 321 | 2213217.0901 | 6.655e-09 | 2.1369
1540 | 657 | 10.95 | 0.45625 | 2528 | 2214 | 2480.2 | 277.011 | 0.3998 | 0.3997 | 202.9 | 3599 | 95.6 | 262.952 | 314 | 2164953.7891 | 6.6633e-09 | 2.1536
1541 | 658 | 10.9667 | 0.45694 | 2530 | 2213 | 2483 | 277.411 | 0.3995 | 0.3993 | 202.7 | 3598 | 95.5 | 263.352 | 317 | 2185638.0609 | 6.6583e-09 | 2.1462
1542 | 659 | 10.9833 | 0.45764 | 2529 | 2214 | 2476.8 | 277.805 | 0.3997 | 0.3997 | 202.6 | 3599 | 95.6 | 263.746 | 315 | 2171848.5463 | 6.6617e-09 | 2.1511
1543 | 660 | 11 | 0.45833 | 2524 | 2214 | 2474 | 278.206 | 0.3999 | 0.3996 | 202.3 | 3598 | 95.6 | 264.147 | 310 | 2137374.7599 | 6.665e-09 | 2.163
1544 | 661 | 11.0167 | 0.45903 | 2528 | 2213 | 2476.4 | 278.606 | 0.3995 | 0.3999 | 202.1 | 3598 | 95.6 | 264.547 | 315 | 2171848.5463 | 6.6583e-09 | 2.1507
1545 | 662 | 11.0333 | 0.45972 | 2528 | 2214 | 2475.3 | 279.007 | 0.3993 | 0.3999 | 201.8 | 3598 | 95.6 | 264.948 | 314 | 2164953.7891 | 6.655e-09 | 2.1527
1546 | 663 | 11.05 | 0.46042 | 2524 | 2214 | 2473.2 | 279.407 | 0.3993 | 0.3997 | 201.5 | 3598 | 95.6 | 265.348 | 310 | 2137374.7599 | 6.655e-09 | 2.1619
1547 | 664 | 11.0667 | 0.46111 | 2522 | 2214 | 2474.2 | 279.808 | 0.3999 | 0.3998 | 201.3 | 3598 | 95.5 | 265.749 | 308 | 2123585.2453 | 6.665e-09 | 2.1676
1548 | 665 | 11.0833 | 0.46181 | 2525 | 2214 | 2481 | 280.208 | 0.3993 | 0.3994 | 201.1 | 3599 | 95.6 | 266.149 | 311 | 2144269.5172 | 6.655e-09 | 2.1596
1549 | 666 | 11.1 | 0.4625 | 2529 | 2215 | 2479.8 | 280.609 | 0.3998 | 0.3996 | 200.7 | 3598 | 95.7 | 266.55 | 314 | 2164953.7891 | 6.6633e-09 | 2.1536
1550 | 667 | 11.1167 | 0.46319 | 2529 | 2214 | 2482.1 | 281.009 | 0.3997 | 0.3998 | 200.4 | 3598 | 95.6 | 266.95 | 315 | 2171848.5463 | 6.6617e-09 | 2.1511
1551 | 668 | 11.1333 | 0.46389 | 2533 | 2214 | 2485.5 | 281.41 | 0.3999 | 0.3999 | 200.3 | 3599 | 95.6 | 267.351 | 319 | 2199427.5755 | 6.665e-09 | 2.1424
1552 | 669 | 11.15 | 0.46458 | 2538 | 2215 | 2490.7 | 281.811 | 0.3994 | 0.3993 | 200.2 | 3599 | 95.5 | 267.752 | 323 | 2227006.6047 | 6.6567e-09 | 2.1327
1553 | 670 | 11.1667 | 0.46528 | 2539 | 2214 | 2479.1 | 282.211 | 0.3995 | 0.3992 | 200.1 | 3602 | 95.6 | 268.152 | 325 | 2240796.1192 | 6.6583e-09 | 2.1285
1554 | 671 | 11.1833 | 0.46597 | 2534 | 2214 | 2490.8 | 282.611 | 0.3996 | 0.3999 | 200.1 | 3601 | 95.6 | 268.552 | 320 | 2206322.3328 | 6.66e-09 | 2.1397
1555 | 672 | 11.2 | 0.46667 | 2550 | 2215 | 2497.1 | 283.012 | 0.3994 | 0.3995 | 200.2 | 3599 | 95.7 | 268.953 | 335 | 2309743.6922 | 6.6567e-09 | 2.1069
1556 | 673 | 11.2167 | 0.46736 | 2549 | 2214 | 2499 | 283.412 | 0.3995 | 0.3999 | 200.2 | 3599 | 95.6 | 269.353 | 335 | 2309743.6922 | 6.6583e-09 | 2.1071
1557 | 674 | 11.2333 | 0.46806 | 2551 | 2215 | 2505.3 | 283.813 | 0.3999 | 0.3998 | 200.3 | 3599 | 95.5 | 269.754 | 336 | 2316638.4494 | 6.665e-09 | 2.1057
1558 | 675 | 11.25 | 0.46875 | 2558 | 2215 | 2507.5 | 284.214 | 0.3996 | 0.4 | 200.6 | 3601 | 95.5 | 270.155 | 343 | 2364901.7505 | 6.66e-09 | 2.0907
1559 | 676 | 11.2667 | 0.46944 | 2560 | 2215 | 2512.9 | 284.614 | 0.3994 | 0.3997 | 200.8 | 3600 | 95.6 | 270.555 | 345 | 2378691.2651 | 6.6567e-09 | 2.0863
1560 | 677 | 11.2833 | 0.47014 | 2561 | 2215 | 2516 | 285.008 | 0.3996 | 0.3995 | 201 | 3599 | 95.6 | 270.949 | 346 | 2385586.0223 | 6.66e-09 | 2.0847
1561 | 678 | 11.3 | 0.47083 | 2562 | 2216 | 2507.5 | 285.409 | 0.4 | 0.3994 | 201.3 | 3599 | 95.6 | 271.35 | 346 | 2385586.0223 | 6.6667e-09 | 2.0854
1562 | 679 | 11.3167 | 0.47153 | 2553 | 2216 | 2501.1 | 285.81 | 0.3998 | 0.3999 | 201.5 | 3599 | 95.6 | 271.751 | 337 | 2323533.2067 | 6.6633e-09 | 2.1034
1563 | 680 | 11.3333 | 0.47222 | 2549 | 2215 | 2497.6 | 286.21 | 0.3998 | 0.3999 | 201.9 | 3599 | 95.6 | 272.151 | 334 | 2302848.9349 | 6.6633e-09 | 2.1097
1564 | 681 | 11.35 | 0.47292 | 2547 | 2216 | 2491 | 286.611 | 0.3998 | 0.3994 | 202.2 | 3599 | 95.6 | 272.552 | 331 | 2282164.663 | 6.6633e-09 | 2.116
1565 | 682 | 11.3667 | 0.47361 | 2538 | 2215 | 2487.8 | 287.011 | 0.3999 | 0.3997 | 202.4 | 3602 | 95.6 | 272.952 | 323 | 2227006.6047 | 6.665e-09 | 2.1336
1566 | 683 | 11.3833 | 0.47431 | 2536 | 2216 | 2483.4 | 287.412 | 0.3994 | 0.3998 | 202.7 | 3602 | 95.6 | 273.353 | 320 | 2206322.3328 | 6.6567e-09 | 2.1393
1567 | 684 | 11.4 | 0.475 | 2528 | 2214 | 2484.1 | 287.813 | 0.3994 | 0.3995 | 202.9 | 3601 | 95.6 | 273.754 | 314 | 2164953.7891 | 6.6567e-09 | 2.1528
1568 | 685 | 11.4167 | 0.47569 | 2527 | 2215 | 2479 | 288.213 | 0.3997 | 0.3998 | 202.9 | 3598 | 95.6 | 274.154 | 312 | 2151164.2745 | 6.6617e-09 | 2.158
1569 | 686 | 11.4333 | 0.47639 | 2523 | 2215 | 2472.9 | 288.614 | 0.3994 | 0.3999 | 203 | 3598 | 95.7 | 274.555 | 308 | 2123585.2453 | 6.6567e-09 | 2.1667
1570 | 687 | 11.45 | 0.47708 | 2524 | 2215 | 2474.5 | 289.014 | 0.3996 | 0.3996 | 202.9 | 3599 | 95.7 | 274.955 | 309 | 2130480.0026 | 6.66e-09 | 2.1648
1571 | 688 | 11.4667 | 0.47778 | 2529 | 2216 | 2480.4 | 289.414 | 0.3999 | 0.3997 | 202.9 | 3600 | 95.6 | 275.355 | 313 | 2158059.0318 | 6.665e-09 | 2.156
1572 | 689 | 11.4833 | 0.47847 | 2528 | 2216 | 2475.9 | 289.815 | 0.3999 | 0.3993 | 202.8 | 3600 | 95.6 | 275.756 | 312 | 2151164.2745 | 6.665e-09 | 2.1583
1573 | 690 | 11.5 | 0.47917 | 2526 | 2216 | 2478.2 | 290.215 | 0.3998 | 0.3997 | 202.6 | 3600 | 95.6 | 276.156 | 310 | 2137374.7599 | 6.6633e-09 | 2.1628
1574 | 691 | 11.5167 | 0.47986 | 2529 | 2216 | 2481.9 | 290.616 | 0.3996 | 0.3998 | 202.5 | 3599 | 95.6 | 276.557 | 313 | 2158059.0318 | 6.66e-09 | 2.1555
1575 | 692 | 11.5333 | 0.48056 | 2529 | 2216 | 2480.7 | 291.016 | 0.3995 | 0.3994 | 202.2 | 3600 | 95.6 | 276.957 | 313 | 2158059.0318 | 6.6583e-09 | 2.1553
1576 | 693 | 11.55 | 0.48125 | 2531 | 2216 | 2480 | 291.417 | 0.3996 | 0.3993 | 202 | 3599 | 95.6 | 277.358 | 315 | 2171848.5463 | 6.66e-09 | 2.1509
1577 | 694 | 11.5667 | 0.48194 | 2534 | 2216 | 2489.3 | 291.817 | 0.3993 | 0.3997 | 201.8 | 3600 | 95.6 | 277.758 | 318 | 2192532.8182 | 6.655e-09 | 2.1436
1578 | 695 | 11.5833 | 0.48264 | 2540 | 2215 | 2491.6 | 292.218 | 0.3994 | 0.3995 | 201.5 | 3599 | 95.6 | 278.159 | 325 | 2240796.1192 | 6.6567e-09 | 2.1283
1579 | 696 | 11.6 | 0.48333 | 2544 | 2216 | 2497.4 | 292.618 | 0.3997 | 0.4 | 201.1 | 3599 | 95.7 | 278.559 | 328 | 2261480.3911 | 6.6617e-09 | 2.1223
1580 | 697 | 11.6167 | 0.48403 | 2546 | 2216 | 2494.8 | 293.018 | 0.3997 | 0.3998 | 200.8 | 3598 | 95.6 | 278.959 | 330 | 2275269.9057 | 6.6617e-09 | 2.118
1581 | 698 | 11.6333 | 0.48472 | 2558 | 2215 | 2508.2 | 293.412 | 0.3999 | 0.3996 | 200.6 | 3600 | 95.7 | 279.353 | 343 | 2364901.7505 | 6.665e-09 | 2.0912
1582 | 699 | 11.65 | 0.48542 | 2557 | 2215 | 2510.9 | 293.819 | 0.3999 | 0.3997 | 200.3 | 3599 | 95.7 | 279.76 | 342 | 2358006.9932 | 6.665e-09 | 2.0933
1583 | 700 | 11.6667 | 0.48611 | 2561 | 2215 | 2514.7 | 294.219 | 0.3998 | 0.3996 | 200.1 | 3599 | 95.7 | 280.16 | 346 | 2385586.0223 | 6.6633e-09 | 2.085
1584 | 701 | 11.6833 | 0.48681 | 2573 | 2214 | 2523.3 | 294.62 | 0.3997 | 0.3999 | 200 | 3602 | 95.6 | 280.561 | 359 | 2475217.8671 | 6.6617e-09 | 2.0594
1585 | 702 | 11.7 | 0.4875 | 2573 | 2215 | 2525.4 | 295.02 | 0.3996 | 0.3998 | 199.9 | 3600 | 95.7 | 280.961 | 358 | 2468323.1098 | 6.66e-09 | 2.0611
1586 | 703 | 11.7167 | 0.48819 | 2581 | 2215 | 2530.7 | 295.414 | 0.3994 | 0.3998 | 199.9 | 3599 | 95.7 | 281.355 | 366 | 2523481.1681 | 6.6567e-09 | 2.0456
1587 | 704 | 11.7333 | 0.48889 | 2586 | 2215 | 2533.1 | 295.815 | 0.3994 | 0.3997 | 199.9 | 3599 | 95.6 | 281.756 | 371 | 2557954.9546 | 6.6567e-09 | 2.0364
1588 | 705 | 11.75 | 0.48958 | 2577 | 2216 | 2521.9 | 296.215 | 0.3995 | 0.3999 | 200 | 3600 | 95.6 | 282.156 | 361 | 2489007.3817 | 6.6583e-09 | 2.0552
1589 | 706 | 11.7667 | 0.49028 | 2567 | 2215 | 2510.5 | 296.616 | 0.3997 | 0.3994 | 200.2 | 3600 | 95.6 | 282.557 | 352 | 2426954.5661 | 6.6617e-09 | 2.0729
1590 | 707 | 11.7833 | 0.49097 | 2559 | 2215 | 2510.8 | 297.016 | 0.3997 | 0.3996 | 200.3 | 3599 | 95.5 | 282.957 | 344 | 2371796.5078 | 6.6617e-09 | 2.0889
1591 | 708 | 11.8 | 0.49167 | 2552 | 2216 | 2501.5 | 297.417 | 0.3999 | 0.3999 | 200.5 | 3600 | 95.6 | 283.358 | 336 | 2316638.4494 | 6.665e-09 | 2.1057
1592 | 709 | 11.8167 | 0.49236 | 2547 | 2216 | 2496.3 | 297.817 | 0.3996 | 0.4 | 200.8 | 3600 | 95.6 | 283.758 | 331 | 2282164.663 | 6.66e-09 | 2.1157
1593 | 710 | 11.8333 | 0.49306 | 2549 | 2216 | 2497.5 | 298.217 | 0.3998 | 0.3998 | 201.1 | 3600 | 95.9 | 284.158 | 333 | 2295954.1776 | 6.6633e-09 | 2.1118
1594 | 711 | 11.85 | 0.49375 | 2552 | 2218 | 2494.6 | 298.618 | 0.3997 | 0.3997 | 201.4 | 3600 | 95.6 | 284.559 | 334 | 2302848.9349 | 6.6617e-09 | 2.1095
1595 | 712 | 11.8667 | 0.49444 | 2542 | 2216 | 2492.5 | 299.019 | 0.3999 | 0.3997 | 201.7 | 3600 | 95.6 | 284.96 | 326 | 2247690.8765 | 6.665e-09 | 2.127
1596 | 713 | 11.8833 | 0.49514 | 2542 | 2217 | 2495.9 | 299.419 | 0.3997 | 0.3995 | 202 | 3600 | 95.7 | 285.36 | 325 | 2240796.1192 | 6.6617e-09 | 2.1288
1597 | 714 | 11.9 | 0.49583 | 2545 | 2217 | 2498.6 | 299.82 | 0.3993 | 0.3999 | 202.3 | 3599 | 95.6 | 285.761 | 328 | 2261480.3911 | 6.655e-09 | 2.1216
1598 | 715 | 11.9167 | 0.49653 | 2548 | 2216 | 2494.6 | 300.22 | 0.3998 | 0.3996 | 202.5 | 3603 | 95.6 | 286.161 | 332 | 2289059.4203 | 6.6633e-09 | 2.1139
1599 | 716 | 11.9333 | 0.49722 | 2544 | 2217 | 2499.7 | 300.621 | 0.3995 | 0.3999 | 202.7 | 3602 | 95.7 | 286.562 | 327 | 2254585.6338 | 6.6583e-09 | 2.1241
1600 | 717 | 11.95 | 0.49792 | 2551 | 2217 | 2502.5 | 301.021 | 0.3994 | 0.3995 | 202.9 | 3599 | 95.7 | 286.962 | 334 | 2302848.9349 | 6.6567e-09 | 2.109
1601 | 718 | 11.9667 | 0.49861 | 2555 | 2217 | 2501.9 | 301.422 | 0.3995 | 0.3993 | 202.9 | 3599 | 95.7 | 287.363 | 338 | 2330427.964 | 6.6583e-09 | 2.1008
1602 | 719 | 11.9833 | 0.49931 | 2556 | 2216 | 2507.2 | 301.823 | 0.3997 | 0.3996 | 202.9 | 3599 | 95.7 | 287.764 | 340 | 2344217.4786 | 6.6617e-09 | 2.097
1603 | 720 | 12 | 0.5 | 2565 | 2219 | 2518.7 | 302.223 | 0.3996 | 0.3995 | 202.8 | 3600 | 95.6 | 288.164 | 346 | 2385586.0223 | 6.66e-09 | 2.0847
1604 | 721 | 12.0167 | 0.50069 | 2559 | 2216 | 2524.1 | 302.624 | 0.3994 | 0.3993 | 202.7 | 3600 | 95.6 | 288.565 | 343 | 2364901.7505 | 6.6567e-09 | 2.0904
1605 | 722 | 12.0333 | 0.50139 | 2578 | 2220 | 2533.3 | 303.024 | 0.3998 | 0.3999 | 202.6 | 3600 | 95.7 | 288.965 | 358 | 2468323.1098 | 6.6633e-09 | 2.0615
1606 | 723 | 12.05 | 0.50208 | 2581 | 2218 | 2532.3 | 303.424 | 0.3997 | 0.3995 | 202.5 | 3600 | 95.6 | 289.365 | 363 | 2502796.8963 | 6.6617e-09 | 2.0518
1607 | 724 | 12.0667 | 0.50278 | 2594 | 2216 | 2542.4 | 303.824 | 0.3997 | 0.4 | 202.2 | 3600 | 95.6 | 289.765 | 378 | 2606218.2556 | 6.6617e-09 | 2.0243
1608 | 725 | 12.0833 | 0.50347 | 2584 | 2215 | 2543.9 | 304.218 | 0.3999 | 0.3998 | 202 | 3601 | 95.7 | 290.159 | 369 | 2544165.44 | 6.665e-09 | 2.0409
1609 | 726 | 12.1 | 0.50417 | 2600 | 2216 | 2559.5 | 304.619 | 0.3997 | 0.3999 | 201.7 | 3600 | 95.7 | 290.56 | 384 | 2647586.7994 | 6.6617e-09 | 2.0137
1610 | 727 | 12.1167 | 0.50486 | 2612 | 2216 | 2564.4 | 305.02 | 0.3995 | 0.3997 | 201.4 | 3600 | 95.6 | 290.961 | 396 | 2730323.8868 | 6.6583e-09 | 1.9928
1611 | 728 | 12.1333 | 0.50556 | 2619 | 2215 | 2577.2 | 305.42 | 0.3999 | 0.3994 | 201.1 | 3601 | 95.8 | 291.361 | 404 | 2785481.9452 | 6.665e-09 | 1.9802
1612 | 729 | 12.15 | 0.50625 | 2630 | 2214 | 2581.1 | 305.821 | 0.3995 | 0.3997 | 200.8 | 3600 | 95.6 | 291.762 | 416 | 2868219.0326 | 6.6583e-09 | 1.9603
1613 | 730 | 12.1667 | 0.50694 | 2635 | 2215 | 2586.3 | 306.221 | 0.3999 | 0.3997 | 200.6 | 3600 | 95.6 | 292.162 | 420 | 2895798.0618 | 6.665e-09 | 1.9547
1614 | 731 | 12.1833 | 0.50764 | 2637 | 2212 | 2589.5 | 306.622 | 0.3999 | 0.3994 | 200.4 | 3600 | 95.7 | 292.563 | 425 | 2930271.8482 | 6.665e-09 | 1.947
1615 | 732 | 12.2 | 0.50833 | 2634 | 2212 | 2594.3 | 307.022 | 0.3995 | 0.3999 | 200.1 | 3602 | 95.6 | 292.963 | 422 | 2909587.5764 | 6.6583e-09 | 1.951
1616 | 733 | 12.2167 | 0.50903 | 2640 | 2205 | 2596.9 | 307.422 | 0.3999 | 0.3997 | 200 | 3603 | 95.7 | 293.363 | 435 | 2999219.4211 | 6.665e-09 | 1.932
1617 | 734 | 12.2333 | 0.50972 | 2626 | 2201 | 2595 | 307.822 | 0.3997 | 0.3996 | 199.9 | 3601 | 95.7 | 293.763 | 425 | 2930271.8482 | 6.6617e-09 | 1.9467
1618 | 735 | 12.25 | 0.51042 | 2616 | 2207 | 2576.9 | 308.223 | 0.3994 | 0.3995 | 199.8 | 3601 | 95.7 | 294.164 | 409 | 2819955.7316 | 6.6567e-09 | 1.9713
1619 | 736 | 12.2667 | 0.51111 | 2639 | 2215 | 2606.4 | 308.623 | 0.4 | 0.3995 | 199.8 | 3601 | 95.7 | 294.564 | 424 | 2923377.091 | 6.6667e-09 | 1.9487
1620 | 737 | 12.2833 | 0.51181 | 2666 | 2209 | 2610.7 | 309.024 | 0.3993 | 0.3995 | 199.9 | 3600 | 95.6 | 294.965 | 457 | 3150904.0815 | 6.655e-09 | 1.8995
1621 | 738 | 12.3 | 0.5125 | 2665 | 2196 | 2607.8 | 309.424 | 0.3996 | 0.3993 | 200.1 | 3601 | 95.7 | 295.365 | 469 | 3233641.169 | 6.66e-09 | 1.8837
1622 | 739 | 12.3167 | 0.51319 | 2677 | 2205 | 2625.3 | 309.825 | 0.3994 | 0.3994 | 200.3 | 3601 | 95.6 | 295.766 | 472 | 3254325.4409 | 6.6567e-09 | 1.8794
1623 | 740 | 12.3333 | 0.51389 | 2670 | 2216 | 2640.4 | 310.225 | 0.3995 | 0.3994 | 200.5 | 3601 | 95.7 | 296.166 | 454 | 3130219.8097 | 6.6583e-09 | 1.904
1624 | 741 | 12.35 | 0.51458 | 2681 | 2219 | 2638.2 | 310.625 | 0.3996 | 0.4 | 200.8 | 3601 | 95.7 | 296.566 | 462 | 3185377.868 | 6.66e-09 | 1.8931
1625 | 742 | 12.3667 | 0.51528 | 2707 | 2225 | 2627.5 | 311.026 | 0.3999 | 0.3998 | 201.1 | 3601 | 95.7 | 296.967 | 482 | 3323273.0138 | 6.665e-09 | 1.867
1626 | 743 | 12.3833 | 0.51597 | 2704 | 2219 | 2629.4 | 311.427 | 0.3996 | 0.3997 | 201.5 | 3599 | 95.7 | 297.368 | 485 | 3343957.2856 | 6.66e-09 | 1.8627
1627 | 744 | 12.4 | 0.51667 | 2701 | 2214 | 2663.9 | 311.827 | 0.3998 | 0.3997 | 201.7 | 3601 | 95.7 | 297.768 | 487 | 3357746.8002 | 6.6633e-09 | 1.8605
1628 | 745 | 12.4167 | 0.51736 | 2718 | 2220 | 2577.2 | 312.228 | 0.3998 | 0.3996 | 202 | 3601 | 95.7 | 298.169 | 498 | 3433589.1304 | 6.6633e-09 | 1.8467
1629 | 746 | 12.4333 | 0.51806 | 2670 | 2222 | 2645.2 | 312.628 | 0.3998 | 0.3997 | 202.4 | 3602 | 95.6 | 298.569 | 448 | 3088851.2659 | 6.6633e-09 | 1.913
1630 | 747 | 12.45 | 0.51875 | 2676 | 2221 | 2647.6 | 313.029 | 0.3999 | 0.3994 | 202.7 | 3604 | 95.8 | 298.97 | 455 | 3137114.5669 | 6.665e-09 | 1.9033
1631 | 748 | 12.4667 | 0.51944 | 2719 | 2203 | 2662.4 | 313.429 | 0.3996 | 0.3993 | 202.8 | 3602 | 95.8 | 299.37 | 516 | 3557694.7616 | 6.66e-09 | 1.8246
1632 | 749 | 12.4833 | 0.52014 | 2736 | 2211 | 2669.1 | 313.823 | 0.3995 | 0.3996 | 202.9 | 3604 | 95.7 | 299.764 | 525 | 3619747.5773 | 6.6583e-09 | 1.814
1633 | 750 | 12.5 | 0.52083 | 2733 | 2212 | 2684.1 | 314.23 | 0.3996 | 0.3999 | 203 | 3601 | 95.8 | 300.171 | 521 | 3592168.5481 | 6.66e-09 | 1.8188
1634 | 751 | 12.5167 | 0.52153 | 2748 | 2209 | 2710.5 | 314.63 | 0.3997 | 0.3995 | 203 | 3600 | 95.6 | 300.571 | 539 | 3716274.1793 | 6.6617e-09 | 1.7985
1635 | 752 | 12.5333 | 0.52222 | 2763 | 2216 | 2714.5 | 315.031 | 0.3995 | 0.3998 | 203 | 3600 | 95.7 | 300.972 | 547 | 3771432.2376 | 6.6583e-09 | 1.7894
1636 | 753 | 12.55 | 0.52292 | 2704 | 2223 | 2675.4 | 315.431 | 0.3998 | 0.3994 | 202.8 | 3601 | 95.8 | 301.372 | 481 | 3316378.2565 | 6.6633e-09 | 1.8682
1637 | 754 | 12.5667 | 0.52361 | 2715 | 2209 | 2678.1 | 315.826 | 0.3999 | 0.3998 | 202.7 | 3601 | 95.7 | 301.767 | 506 | 3488747.1887 | 6.665e-09 | 1.837
1638 | 755 | 12.5833 | 0.52431 | 2723 | 2204 | 2671 | 316.226 | 0.3996 | 0.3999 | 202.5 | 3602 | 95.7 | 302.167 | 519 | 3578379.0335 | 6.66e-09 | 1.8211
1639 | 756 | 12.6 | 0.525 | 2766 | 2221 | 2724.1 | 316.627 | 0.3998 | 0.3998 | 202.3 | 3601 | 95.7 | 302.568 | 545 | 3757642.7231 | 6.6633e-09 | 1.792
1640 | 757 | 12.6167 | 0.52569 | 2776 | 2206 | 2733.9 | 317.028 | 0.3994 | 0.3998 | 202 | 3602 | 95.6 | 302.969 | 570 | 3930011.6553 | 6.6567e-09 | 1.7648
1641 | 758 | 12.6333 | 0.52639 | 2797 | 2220 | 2652.9 | 317.428 | 0.3995 | 0.3997 | 201.9 | 3602 | 95.8 | 303.369 | 577 | 3978274.9563 | 6.6583e-09 | 1.7578
1642 | 759 | 12.65 | 0.52708 | 2731 | 2222 | 2749.2 | 317.829 | 0.3998 | 0.3999 | 201.5 | 3602 | 95.6 | 303.77 | 509 | 3509431.4606 | 6.6633e-09 | 1.8333
1643 | 760 | 12.6667 | 0.52778 | 2819 | 2224 | 2651 | 318.23 | 0.3999 | 0.3999 | 201.2 | 3602 | 95.7 | 304.171 | 595 | 4102380.5875 | 6.665e-09 | 1.7405
1644 | 761 | 12.6833 | 0.52847 | 2769 | 2216 | 2705.3 | 318.63 | 0.3995 | 0.3998 | 201 | 3602 | 95.7 | 304.571 | 553 | 3812800.7814 | 6.6583e-09 | 1.7829
1645 | 762 | 12.7 | 0.52917 | 2695 | 2219 | 2718.4 | 319.031 | 0.3997 | 0.3997 | 200.6 | 3602 | 95.8 | 304.972 | 476 | 3281904.47 | 6.6617e-09 | 1.8745
1646 | 763 | 12.7167 | 0.52986 | 2775 | 2221 | 2712 | 319.431 | 0.3997 | 0.3997 | 200.4 | 3601 | 95.8 | 305.372 | 554 | 3819695.5387 | 6.6617e-09 | 1.7821
1647 | 764 | 12.7333 | 0.53056 | 2805 | 2225 | 2762.9 | 319.832 | 0.3998 | 0.3999 | 200.1 | 3602 | 95.7 | 305.773 | 580 | 3998959.2282 | 6.6633e-09 | 1.7552
1648 | 765 | 12.75 | 0.53125 | 2743 | 2217 | 2749.7 | 320.233 | 0.3996 | 0.3994 | 199.9 | 3605 | 95.7 | 306.174 | 526 | 3626642.3345 | 6.66e-09 | 1.813
1649 | 766 | 12.7667 | 0.53194 | 2824 | 2224 | 2782.1 | 320.633 | 0.3994 | 0.3993 | 199.8 | 3602 | 95.7 | 306.574 | 600 | 4136854.374 | 6.6567e-09 | 1.7349
1650 | 767 | 12.7833 | 0.53264 | 2655 | 2219 | 2653.8 | 321.033 | 0.3996 | 0.3996 | 199.8 | 3603 | 95.6 | 306.974 | 436 | 3006114.1784 | 6.66e-09 | 1.93
1651 | 768 | 12.8 | 0.53333 | 2768 | 2225 | 2722.7 | 321.434 | 0.3999 | 0.3999 | 199.8 | 3602 | 95.8 | 307.375 | 543 | 3743853.2085 | 6.665e-09 | 1.7943
1652 | 769 | 12.8167 | 0.53403 | 2798 | 2200 | 2757 | 321.834 | 0.3993 | 0.3997 | 199.9 | 3602 | 95.6 | 307.775 | 598 | 4123064.8594 | 6.655e-09 | 1.7367
1653 | 770 | 12.8333 | 0.53472 | 2818 | 2196 | 2476.5 | 322.235 | 0.3993 | 0.3999 | 200 | 3602 | 95.7 | 308.176 | 622 | 4288539.0344 | 6.655e-09 | 1.714
1654 | 771 | 12.85 | 0.53542 | 2487 | 2196 | 2461.5 | 322.635 | 0.3997 | 0.3997 | 200.2 | 3602 | 95.6 | 308.576 | 291 | 2006374.3714 | 6.6617e-09 | 2.2087
1655 | 772 | 12.8667 | 0.53611 | 2519 | 2198 | 2481.6 | 323.035 | 0.3995 | 0.3996 | 200.5 | 3602 | 95.6 | 308.976 | 321 | 2213217.0901 | 6.6583e-09 | 2.1373
1656 | 773 | 12.8833 | 0.53681 | 2526 | 2204 | 2493.5 | 323.436 | 0.3999 | 0.3993 | 200.8 | 3602 | 95.7 | 309.377 | 322 | 2220111.8474 | 6.665e-09 | 2.1358
1657 | 774 | 12.9 | 0.5375 | 2550 | 2217 | 2495.1 | 323.83 | 0.3995 | 0.3993 | 201.1 | 3601 | 95.7 | 309.771 | 333 | 2295954.1776 | 6.6583e-09 | 2.1113
1658 | 775 | 12.9167 | 0.53819 | 2528 | 2199 | 2490.7 | 324.23 | 0.3997 | 0.3998 | 201.4 | 3602 | 95.8 | 310.171 | 329 | 2268375.1484 | 6.6617e-09 | 2.1201
1659 | 776 | 12.9333 | 0.53889 | 2552 | 2217 | 2496.9 | 324.631 | 0.3998 | 0.3996 | 201.8 | 3603 | 95.8 | 310.572 | 335 | 2309743.6922 | 6.6633e-09 | 2.1076
1660 | 777 | 12.95 | 0.53958 | 2537 | 2201 | 2493.2 | 325.032 | 0.3995 | 0.3995 | 202.1 | 3604 | 95.8 | 310.973 | 336 | 2316638.4494 | 6.6583e-09 | 2.105
1661 | 778 | 12.9667 | 0.54028 | 2555 | 2222 | 2503 | 325.433 | 0.3997 | 0.3994 | 202.4 | 3604 | 95.7 | 311.374 | 333 | 2295954.1776 | 6.6617e-09 | 2.1116
1662 | 779 | 12.9833 | 0.54097 | 2540 | 2194 | 2510.6 | 325.833 | 0.4 | 0.3996 | 202.5 | 3605 | 95.7 | 311.774 | 346 | 2385586.0223 | 6.6667e-09 | 2.0854
1663 | 780 | 13 | 0.54167 | 2565 | 2214 | 2510.1 | 326.234 | 0.3997 | 0.3999 | 202.7 | 3602 | 95.8 | 312.175 | 351 | 2420059.8088 | 6.6617e-09 | 2.0749
1664 | 781 | 13.0167 | 0.54236 | 2544 | 2188 | 2492.2 | 326.635 | 0.3994 | 0.3995 | 202.8 | 3605 | 95.7 | 312.576 | 356 | 2454533.5952 | 6.6567e-09 | 2.0646
1665 | 782 | 13.0333 | 0.54306 | 2564 | 2213 | 2502.4 | 327.035 | 0.3997 | 0.3999 | 203 | 3603 | 95.7 | 312.976 | 351 | 2420059.8088 | 6.6617e-09 | 2.0749
1666 | 783 | 13.05 | 0.54375 | 2550 | 2208 | 2493.8 | 327.436 | 0.3995 | 0.3999 | 203 | 3602 | 95.8 | 313.377 | 342 | 2358006.9932 | 6.6583e-09 | 2.0926
1667 | 784 | 13.0667 | 0.54444 | 2538 | 2202 | 2492.4 | 327.836 | 0.3994 | 0.3998 | 202.9 | 3603 | 95.8 | 313.777 | 336 | 2316638.4494 | 6.6567e-09 | 2.1048
1668 | 785 | 13.0833 | 0.54514 | 2560 | 2218 | 2515.3 | 328.237 | 0.3999 | 0.3996 | 202.8 | 3600 | 95.9 | 314.178 | 342 | 2358006.9932 | 6.665e-09 | 2.0933
1669 | 786 | 13.1 | 0.54583 | 2570 | 2225 | 2520.6 | 328.637 | 0.3994 | 0.3997 | 202.7 | 3603 | 95.9 | 314.578 | 345 | 2378691.2651 | 6.6567e-09 | 2.0863
1670 | 787 | 13.1167 | 0.54653 | 2564 | 2212 | 2527.3 | 329.038 | 0.3994 | 0.3998 | 202.6 | 3603 | 95.8 | 314.979 | 352 | 2426954.5661 | 6.6567e-09 | 2.0724
1671 | 788 | 13.1333 | 0.54722 | 2588 | 2223 | 2531.8 | 329.438 | 0.3995 | 0.4 | 202.3 | 3602 | 95.8 | 315.379 | 365 | 2516586.4109 | 6.6583e-09 | 2.0477
1672 | 789 | 13.15 | 0.54792 | 2580 | 2216 | 2533.9 | 329.832 | 0.3995 | 0.3999 | 202.1 | 3603 | 95.8 | 315.773 | 364 | 2509691.6536 | 6.6583e-09 | 2.0495
1673 | 790 | 13.1667 | 0.54861 | 2571 | 2205 | 2520.8 | 330.239 | 0.3995 | 0.3994 | 201.8 | 3602 | 95.8 | 316.18 | 366 | 2523481.1681 | 6.6583e-09 | 2.0458
1674 | 791 | 13.1833 | 0.54931 | 2573 | 2208 | 2540.9 | 330.633 | 0.3994 | 0.3996 | 201.5 | 3602 | 95.8 | 316.574 | 365 | 2516586.4109 | 6.6567e-09 | 2.0475
1675 | 792 | 13.2 | 0.55 | 2581 | 2201 | 2544.3 | 331.04 | 0.3994 | 0.3999 | 201.2 | 3602 | 95.8 | 316.981 | 380 | 2620007.7702 | 6.6567e-09 | 2.0202
1676 | 793 | 13.2167 | 0.55069 | 2600 | 2211 | 2550 | 331.433 | 0.3997 | 0.3995 | 200.9 | 3603 | 95.8 | 317.374 | 389 | 2682060.5858 | 6.6617e-09 | 2.005
1677 | 794 | 13.2333 | 0.55139 | 2600 | 2205 | 2551.2 | 331.834 | 0.3999 | 0.3997 | 200.7 | 3602 | 96 | 317.775 | 395 | 2723429.1296 | 6.665e-09 | 1.9951
1678 | 795 | 13.25 | 0.55208 | 2606 | 2211 | 2572.6 | 332.235 | 0.3999 | 0.3994 | 200.3 | 3603 | 95.8 | 318.176 | 395 | 2723429.1296 | 6.665e-09 | 1.9951
1679 | 796 | 13.2667 | 0.55278 | 2605 | 2207 | 2588.6 | 332.635 | 0.3996 | 0.3997 | 200.1 | 3602 | 95.8 | 318.576 | 398 | 2744113.4014 | 6.66e-09 | 1.9896
1680 | 797 | 13.2833 | 0.55347 | 2622 | 2217 | 2571.9 | 333.036 | 0.3997 | 0.3999 | 200 | 3602 | 95.8 | 318.977 | 405 | 2792376.7025 | 6.6617e-09 | 1.9782
1681 | 798 | 13.3 | 0.55417 | 2628 | 2219 | 2595.8 | 333.436 | 0.3996 | 0.3998 | 199.9 | 3605 | 95.8 | 319.377 | 409 | 2819955.7316 | 6.66e-09 | 1.9716
1682 | 799 | 13.3167 | 0.55486 | 2630 | 2226 | 2555.2 | 333.837 | 0.3999 | 0.3993 | 199.8 | 3606 | 95.8 | 319.778 | 404 | 2785481.9452 | 6.665e-09 | 1.9802
1683 | 800 | 13.3333 | 0.55556 | 2619 | 2202 | 2569.1 | 334.237 | 0.3994 | 0.3999 | 199.8 | 3601 | 95.8 | 320.178 | 417 | 2875113.7899 | 6.6567e-09 | 1.9586
1684 | 801 | 13.35 | 0.55625 | 2591 | 2200 | 2544.1 | 334.638 | 0.3995 | 0.3999 | 199.8 | 3602 | 95.8 | 320.579 | 391 | 2695850.1004 | 6.6583e-09 | 2.0012
1685 | 802 | 13.3667 | 0.55694 | 2610 | 2219 | 2585.6 | 335.038 | 0.3998 | 0.3998 | 199.9 | 3602 | 95.7 | 320.979 | 391 | 2695850.1004 | 6.6633e-09 | 2.0017
1686 | 803 | 13.3833 | 0.55764 | 2631 | 2224 | 2570.6 | 335.438 | 0.3996 | 0.3996 | 200.1 | 3603 | 95.8 | 321.379 | 407 | 2806166.217 | 6.66e-09 | 1.9748
1687 | 804 | 13.4 | 0.55833 | 2612 | 2208 | 2555.2 | 335.839 | 0.3999 | 0.3997 | 200.3 | 3602 | 95.8 | 321.78 | 404 | 2785481.9452 | 6.665e-09 | 1.9802
1688 | 805 | 13.4167 | 0.55903 | 2601 | 2204 | 2566.2 | 336.239 | 0.3997 | 0.3999 | 200.6 | 3603 | 95.8 | 322.18 | 397 | 2737218.6441 | 6.6617e-09 | 1.9914
1689 | 806 | 13.4333 | 0.55972 | 2623 | 2186 | 2570.2 | 336.64 | 0.3998 | 0.3999 | 200.9 | 3603 | 95.7 | 322.581 | 437 | 3013008.9357 | 6.6633e-09 | 1.9289
1690 | 807 | 13.45 | 0.56042 | 2633 | 2206 | 2592.5 | 337.04 | 0.3997 | 0.3994 | 201.2 | 3603 | 95.8 | 322.981 | 427 | 2944061.3628 | 6.6617e-09 | 1.9437
1691 | 808 | 13.4667 | 0.56111 | 2595 | 2208 | 2561.3 | 337.441 | 0.3998 | 0.3998 | 201.5 | 3603 | 95.8 | 323.382 | 387 | 2668271.0712 | 6.6633e-09 | 2.0086
1692 | 809 | 13.4833 | 0.56181 | 2600 | 2223 | 2571.6 | 337.842 | 0.3997 | 0.3994 | 201.8 | 3603 | 95.8 | 323.783 | 377 | 2599323.4983 | 6.6617e-09 | 2.0261
1693 | 810 | 13.5 | 0.5625 | 2594 | 2225 | 2545.3 | 338.243 | 0.3998 | 0.3996 | 202.1 | 3603 | 96 | 324.184 | 369 | 2544165.44 | 6.6633e-09 | 2.0408
1694 | 811 | 13.5167 | 0.56319 | 2620 | 2221 | 2527.6 | 338.643 | 0.3994 | 0.3998 | 202.4 | 3604 | 95.8 | 324.584 | 399 | 2751008.1587 | 6.6567e-09 | 1.9876
1695 | 812 | 13.5333 | 0.56389 | 2579 | 2196 | 2513.7 | 339.037 | 0.3999 | 0.3995 | 202.6 | 3604 | 95.9 | 324.978 | 383 | 2640692.0421 | 6.665e-09 | 2.0158
1696 | 813 | 13.55 | 0.56458 | 2561 | 2203 | 2533.6 | 339.445 | 0.3995 | 0.3999 | 202.8 | 3604 | 95.8 | 325.386 | 358 | 2468323.1098 | 6.6583e-09 | 2.0609
1697 | 814 | 13.5667 | 0.56528 | 2602 | 2211 | 2502.8 | 339.845 | 0.4 | 0.3996 | 202.9 | 3600 | 95.8 | 325.786 | 391 | 2695850.1004 | 6.6667e-09 | 2.0021
1698 | 815 | 13.5833 | 0.56597 | 2580 | 2218 | 2553.6 | 340.245 | 0.3993 | 0.3997 | 203 | 3603 | 95.9 | 326.186 | 362 | 2495902.139 | 6.655e-09 | 2.053
1699 | 816 | 13.6 | 0.56667 | 2551 | 2218 | 2505 | 340.639 | 0.3996 | 0.3995 | 202.9 | 3602 | 95.8 | 326.58 | 333 | 2295954.1776 | 6.66e-09 | 2.1114
1700 | 817 | 13.6167 | 0.56736 | 2549 | 2218 | 2499.4 | 341.04 | 0.3995 | 0.3996 | 202.8 | 3603 | 95.8 | 326.981 | 331 | 2282164.663 | 6.6583e-09 | 2.1155
1701 | 818 | 13.6333 | 0.56806 | 2555 | 2215 | 2490 | 341.44 | 0.4 | 0.3998 | 202.8 | 3602 | 95.9 | 327.381 | 340 | 2344217.4786 | 6.6667e-09 | 2.0976
1702 | 819 | 13.65 | 0.56875 | 2546 | 2219 | 2499.7 | 341.841 | 0.3999 | 0.3996 | 202.6 | 3603 | 95.9 | 327.782 | 327 | 2254585.6338 | 6.665e-09 | 2.1248
1703 | 820 | 13.6667 | 0.56944 | 2538 | 2218 | 2502.5 | 342.241 | 0.3998 | 0.4 | 202.3 | 3603 | 95.8 | 328.182 | 320 | 2206322.3328 | 6.6633e-09 | 2.14
1704 | 821 | 13.6833 | 0.57014 | 2546 | 2219 | 2487.9 | 342.642 | 0.3996 | 0.3995 | 202.1 | 3602 | 95.8 | 328.583 | 327 | 2254585.6338 | 6.66e-09 | 2.1243
1705 | 822 | 13.7 | 0.57083 | 2540 | 2217 | 2485.3 | 343.042 | 0.3995 | 0.3999 | 201.9 | 3603 | 95.9 | 328.983 | 323 | 2227006.6047 | 6.6583e-09 | 2.1328
1706 | 823 | 13.7167 | 0.57153 | 2536 | 2216 | 2479.6 | 343.443 | 0.3998 | 0.3995 | 201.6 | 3602 | 95.8 | 329.384 | 320 | 2206322.3328 | 6.6633e-09 | 2.14
1707 | 824 | 13.7333 | 0.57222 | 2524 | 2210 | 2473.9 | 343.844 | 0.3995 | 0.3996 | 201.3 | 3603 | 95.9 | 329.785 | 314 | 2164953.7891 | 6.6583e-09 | 2.153
1708 | 825 | 13.75 | 0.57292 | 2527 | 2210 | 2468.9 | 344.244 | 0.3998 | 0.4 | 201.1 | 3603 | 95.9 | 330.185 | 317 | 2185638.0609 | 6.6633e-09 | 2.1467
1709 | 826 | 13.7667 | 0.57361 | 2526 | 2212 | 2492.3 | 344.645 | 0.3993 | 0.3995 | 200.7 | 3603 | 95.8 | 330.586 | 314 | 2164953.7891 | 6.655e-09 | 2.1527
1710 | 827 | 13.7833 | 0.57431 | 2536 | 2213 | 2487.4 | 345.046 | 0.3998 | 0.3999 | 200.5 | 3603 | 95.9 | 330.987 | 323 | 2227006.6047 | 6.6633e-09 | 2.1334
1711 | 828 | 13.8 | 0.575 | 2484 | 2206 | 2453.9 | 345.445 | 0.3995 | 0.3998 | 200.2 | 3602 | 95.8 | 331.386 | 278 | 1916742.5266 | 6.6583e-09 | 2.2422
1712 | 829 | 13.8167 | 0.57569 | 2492 | 2212 | 2447.1 | 345.846 | 0.3997 | 0.3995 | 200 | 3603 | 95.8 | 331.787 | 280 | 1930532.0412 | 6.6617e-09 | 2.2372
1713 | 830 | 13.8333 | 0.57639 | 2501 | 2206 | 2449.5 | 346.246 | 0.3998 | 0.3997 | 199.9 | 3606 | 95.8 | 332.187 | 295 | 2033953.4005 | 6.6633e-09 | 2.1988
1714 | 831 | 13.85 | 0.57708 | 2508 | 2215 | 2467.4 | 346.64 | 0.3997 | 0.4 | 199.8 | 3602 | 95.8 | 332.581 | 293 | 2020163.886 | 6.6617e-09 | 2.2036
1715 | 832 | 13.8667 | 0.57778 | 2522 | 2217 | 2470.3 | 347.048 | 0.3995 | 0.3997 | 199.8 | 3603 | 95.8 | 332.989 | 305 | 2102900.9734 | 6.6583e-09 | 2.174
1716 | 833 | 13.8833 | 0.57847 | 2522 | 2218 | 2469 | 347.442 | 0.3994 | 0.3994 | 199.8 | 3602 | 95.8 | 333.383 | 304 | 2096006.2162 | 6.6567e-09 | 2.1762
1717 | 834 | 13.9 | 0.57917 | 2508 | 2205 | 2474.7 | 347.848 | 0.3998 | 0.3997 | 199.9 | 3603 | 95.8 | 333.789 | 303 | 2089111.4589 | 6.6633e-09 | 2.1793
1718 | 835 | 13.9167 | 0.57986 | 2521 | 2211 | 2486.8 | 348.249 | 0.3997 | 0.3999 | 200 | 3603 | 95.8 | 334.19 | 310 | 2137374.7599 | 6.6617e-09 | 2.1626
1719 | 836 | 13.9333 | 0.58056 | 2529 | 2211 | 2467.6 | 348.649 | 0.3994 | 0.3994 | 200.3 | 3602 | 95.8 | 334.59 | 318 | 2192532.8182 | 6.6567e-09 | 2.1438
1720 | 837 | 13.95 | 0.58125 | 2521 | 2201 | 2486.1 | 349.049 | 0.3998 | 0.3999 | 200.5 | 3603 | 95.8 | 334.99 | 320 | 2206322.3328 | 6.6633e-09 | 2.14
1721 | 838 | 13.9667 | 0.58194 | 2533 | 2200 | 2494.6 | 349.443 | 0.3997 | 0.3995 | 200.8 | 3603 | 95.8 | 335.384 | 333 | 2295954.1776 | 6.6617e-09 | 2.1116
1722 | 839 | 13.9833 | 0.58264 | 2551 | 2207 | 2513 | 349.843 | 0.3996 | 0.3997 | 201.2 | 3602 | 95.9 | 335.784 | 344 | 2371796.5078 | 6.66e-09 | 2.0887
1723 | 840 | 14 | 0.58333 | 2522 | 2210 | 2498.6 | 350.243 | 0.3995 | 0.3996 | 201.5 | 3603 | 95.9 | 336.184 | 312 | 2151164.2745 | 6.6583e-09 | 2.1576
1724 | 841 | 14.0167 | 0.58403 | 2563 | 2212 | 2502.5 | 350.65 | 0.3997 | 0.3995 | 201.8 | 3602 | 95.8 | 336.591 | 351 | 2420059.8088 | 6.6617e-09 | 2.0749
1725 | 842 | 14.0333 | 0.58472 | 2555 | 2210 | 2524.6 | 351.044 | 0.3995 | 0.3993 | 202.2 | 3602 | 95.8 | 336.985 | 345 | 2378691.2651 | 6.6583e-09 | 2.0865
1726 | 843 | 14.05 | 0.58542 | 2577 | 2218 | 2530.8 | 351.445 | 0.3993 | 0.3994 | 202.4 | 3606 | 95.8 | 337.386 | 359 | 2475217.8671 | 6.655e-09 | 2.0587
1727 | 844 | 14.0667 | 0.58611 | 2580 | 2212 | 2543.4 | 351.845 | 0.3996 | 0.3994 | 202.6 | 3603 | 95.8 | 337.786 | 368 | 2537270.6827 | 6.66e-09 | 2.0423
1728 | 845 | 14.0833 | 0.58681 | 2591 | 2218 | 2538.7 | 352.246 | 0.3994 | 0.3998 | 202.7 | 3605 | 95.9 | 338.187 | 373 | 2571744.4692 | 6.6567e-09 | 2.0328
1729 | 846 | 14.1 | 0.5875 | 2590 | 2212 | 2543.5 | 352.646 | 0.4 | 0.3999 | 202.9 | 3603 | 95.9 | 338.587 | 378 | 2606218.2556 | 6.6667e-09 | 2.0248
1730 | 847 | 14.1167 | 0.58819 | 2590 | 2212 | 2488.2 | 353.046 | 0.3996 | 0.3999 | 202.9 | 3602 | 95.8 | 338.987 | 378 | 2606218.2556 | 6.66e-09 | 2.0241
1731 | 848 | 14.1333 | 0.58889 | 2550 | 2210 | 2504.4 | 353.447 | 0.3997 | 0.3995 | 202.9 | 3602 | 95.9 | 339.388 | 340 | 2344217.4786 | 6.6617e-09 | 2.097
1732 | 849 | 14.15 | 0.58958 | 2554 | 2203 | 2512.2 | 353.847 | 0.3997 | 0.3997 | 203 | 3603 | 95.9 | 339.788 | 351 | 2420059.8088 | 6.6617e-09 | 2.0749
1733 | 850 | 14.1667 | 0.59028 | 2565 | 2210 | 2515.3 | 354.248 | 0.3995 | 0.3996 | 202.8 | 3602 | 95.8 | 340.189 | 355 | 2447638.838 | 6.6583e-09 | 2.0667
1734 | 851 | 14.1833 | 0.59097 | 2556 | 2212 | 2510.4 | 354.649 | 0.3998 | 0.3999 | 202.7 | 3603 | 95.8 | 340.59 | 344 | 2371796.5078 | 6.6633e-09 | 2.089
1735 | 852 | 14.2 | 0.59167 | 2553 | 2216 | 2514.1 | 355.05 | 0.3998 | 0.3996 | 202.4 | 3602 | 95.9 | 340.991 | 337 | 2323533.2067 | 6.6633e-09 | 2.1034
1736 | 853 | 14.2167 | 0.59236 | 2566 | 2214 | 2499.5 | 355.45 | 0.3993 | 0.3996 | 202.3 | 3602 | 95.9 | 341.391 | 352 | 2426954.5661 | 6.655e-09 | 2.0722
1737 | 854 | 14.2333 | 0.59306 | 2567 | 2211 | 2528.9 | 355.85 | 0.3999 | 0.3998 | 202 | 3602 | 95.8 | 341.791 | 356 | 2454533.5952 | 6.665e-09 | 2.0655
1738 | 855 | 14.25 | 0.59375 | 2592 | 2216 | 2547.5 | 356.251 | 0.3999 | 0.3997 | 201.7 | 3602 | 95.8 | 342.192 | 376 | 2592428.741 | 6.665e-09 | 2.0282
1739 | 856 | 14.2667 | 0.59444 | 2574 | 2218 | 2525.3 | 356.652 | 0.3995 | 0.3999 | 201.4 | 3602 | 95.9 | 342.593 | 356 | 2454533.5952 | 6.6583e-09 | 2.0648
1740 | 857 | 14.2833 | 0.59514 | 2577 | 2209 | 2511.8 | 357.052 | 0.3996 | 0.3996 | 201 | 3603 | 95.9 | 342.993 | 368 | 2537270.6827 | 6.66e-09 | 2.0423
1741 | 858 | 14.3 | 0.59583 | 2571 | 2205 | 2528.1 | 357.453 | 0.3994 | 0.3998 | 200.8 | 3602 | 95.8 | 343.394 | 366 | 2523481.1681 | 6.6567e-09 | 2.0456
1742 | 859 | 14.3167 | 0.59653 | 2560 | 2205 | 2515.8 | 357.847 | 0.3998 | 0.3997 | 200.6 | 3602 | 95.9 | 343.788 | 355 | 2447638.838 | 6.6633e-09 | 2.0672
1743 | 860 | 14.3333 | 0.59722 | 2580 | 2213 | 2510.9 | 358.254 | 0.3999 | 0.3999 | 200.2 | 3602 | 95.9 | 344.195 | 367 | 2530375.9254 | 6.665e-09 | 2.0446
1744 | 861 | 14.35 | 0.59792 | 2571 | 2207 | 2521.5 | 358.648 | 0.3998 | 0.3997 | 200.1 | 3602 | 95.8 | 344.589 | 364 | 2509691.6536 | 6.6633e-09 | 2.0501
1745 | 862 | 14.3667 | 0.59861 | 2557 | 2206 | 2520.4 | 359.055 | 0.3995 | 0.3998 | 199.9 | 3603 | 95.9 | 344.996 | 351 | 2420059.8088 | 6.6583e-09 | 2.0745
1746 | 863 | 14.3833 | 0.59931 | 2535 | 2210 | 2486.5 | 359.449 | 0.3997 | 0.4 | 199.8 | 3601 | 95.9 | 345.39 | 325 | 2240796.1192 | 6.6617e-09 | 2.1288
1747 | 864 | 14.4 | 0.6 | 2549 | 2205 | 2500.3 | 359.85 | 0.3999 | 0.3999 | 199.7 | 3602 | 95.9 | 345.791 | 344 | 2371796.5078 | 6.665e-09 | 2.0892
1748 | 865 | 14.4167 | 0.60069 | 2548 | 2202 | 2497.7 | 360.25 | 0.3993 | 0.3995 | 199.8 | 3605 | 95.9 | 346.191 | 346 | 2385586.0223 | 6.655e-09 | 2.0841
1749 | 866 | 14.4333 | 0.60139 | 2554 | 2204 | 2512.1 | 360.651 | 0.3998 | 0.3997 | 199.8 | 3602 | 95.8 | 346.592 | 350 | 2413165.0515 | 6.6633e-09 | 2.077
1750 | 867 | 14.45 | 0.60208 | 2568 | 2204 | 2498.8 | 361.051 | 0.3997 | 0.3993 | 199.9 | 3601 | 95.8 | 346.992 | 364 | 2509691.6536 | 6.6617e-09 | 2.0499
1751 | 868 | 14.4667 | 0.60278 | 2556 | 2207 | 2515.4 | 361.452 | 0.3997 | 0.3997 | 200 | 3602 | 95.9 | 347.393 | 349 | 2406270.2942 | 6.6617e-09 | 2.0788
1752 | 869 | 14.4833 | 0.60347 | 2560 | 2206 | 2519.1 | 361.852 | 0.3999 | 0.3996 | 200.3 | 3602 | 96.1 | 347.793 | 354 | 2440744.0807 | 6.665e-09 | 2.0694
1753 | 870 | 14.5 | 0.60417 | 2576 | 2206 | 2524.9 | 362.253 | 0.3994 | 0.3999 | 200.6 | 3602 | 95.8 | 348.194 | 370 | 2551060.1973 | 6.6567e-09 | 2.0382
1754 | 871 | 14.5167 | 0.60486 | 2583 | 2204 | 2535.8 | 362.654 | 0.3993 | 0.3999 | 201 | 3602 | 96 | 348.595 | 379 | 2613113.0129 | 6.655e-09 | 2.0218
1755 | 872 | 14.5333 | 0.60556 | 2588 | 2206 | 2539.6 | 363.054 | 0.3996 | 0.3998 | 201.3 | 3602 | 96 | 348.995 | 382 | 2633797.2848 | 6.66e-09 | 2.017
1756 | 873 | 14.55 | 0.60625 | 2590 | 2207 | 2544.3 | 363.455 | 0.3999 | 0.3998 | 201.7 | 3605 | 95.9 | 349.396 | 383 | 2640692.0421 | 6.665e-09 | 2.0158
1757 | 874 | 14.5667 | 0.60694 | 2592 | 2206 | 2549.5 | 363.856 | 0.3997 | 0.3994 | 202 | 3603 | 95.9 | 349.797 | 386 | 2661376.3139 | 6.6617e-09 | 2.0102
1758 | 875 | 14.5833 | 0.60764 | 2599 | 2205 | 2551.7 | 364.256 | 0.3999 | 0.3998 | 202.3 | 3605 | 95.9 | 350.197 | 394 | 2716534.3723 | 6.665e-09 | 1.9968
1759 | 876 | 14.6 | 0.60833 | 2601 | 2204 | 2547.7 | 364.656 | 0.3997 | 0.3995 | 202.6 | 3605 | 95.7 | 350.597 | 397 | 2737218.6441 | 6.6617e-09 | 1.9914
1760 | 877 | 14.6167 | 0.60903 | 2603 | 2206 | 2551.6 | 365.057 | 0.3999 | 0.3999 | 202.7 | 3604 | 95.8 | 350.998 | 397 | 2737218.6441 | 6.665e-09 | 1.9918
1761 | 878 | 14.6333 | 0.60972 | 2610 | 2205 | 2558.8 | 365.457 | 0.3993 | 0.3993 | 202.9 | 3603 | 95.9 | 351.398 | 405 | 2792376.7025 | 6.655e-09 | 1.9776
1762 | 879 | 14.65 | 0.61042 | 2611 | 2203 | 2559.3 | 365.858 | 0.3995 | 0.3998 | 203 | 3600 | 95.9 | 351.799 | 408 | 2813060.9743 | 6.6583e-09 | 1.9731
1763 | 880 | 14.6667 | 0.61111 | 2605 | 2205 | 2553.9 | 366.251 | 0.3998 | 0.3999 | 203 | 3602 | 96.1 | 352.192 | 400 | 2757902.916 | 6.6633e-09 | 1.9866
1764 | 881 | 14.6833 | 0.61181 | 2619 | 2203 | 2564.8 | 366.658 | 0.3994 | 0.3997 | 202.9 | 3603 | 95.9 | 352.599 | 416 | 2868219.0326 | 6.6567e-09 | 1.9602
1765 | 882 | 14.7 | 0.6125 | 2619 | 2203 | 2571.6 | 367.053 | 0.3995 | 0.3999 | 202.8 | 3602 | 95.9 | 352.994 | 416 | 2868219.0326 | 6.6583e-09 | 1.9603
1766 | 883 | 14.7167 | 0.61319 | 2625 | 2205 | 2579.3 | 367.453 | 0.3994 | 0.3997 | 202.7 | 3602 | 95.8 | 353.394 | 420 | 2895798.0618 | 6.6567e-09 | 1.9539
1767 | 884 | 14.7333 | 0.61389 | 2643 | 2206 | 2594.6 | 367.854 | 0.3996 | 0.4 | 202.5 | 3601 | 95.8 | 353.795 | 437 | 3013008.9357 | 6.66e-09 | 1.9286
1768 | 885 | 14.75 | 0.61458 | 2652 | 2209 | 2598.4 | 368.255 | 0.3999 | 0.3997 | 202.2 | 3601 | 96 | 354.196 | 443 | 3054377.4795 | 6.665e-09 | 1.9203
1769 | 886 | 14.7667 | 0.61528 | 2649 | 2206 | 2602.7 | 368.655 | 0.3996 | 0.3998 | 202 | 3601 | 95.9 | 354.596 | 443 | 3054377.4795 | 6.66e-09 | 1.9198
1770 | 887 | 14.7833 | 0.61597 | 2656 | 2209 | 2609.7 | 369.056 | 0.3999 | 0.3994 | 201.7 | 3601 | 96 | 354.997 | 447 | 3081956.5086 | 6.665e-09 | 1.9146
1771 | 888 | 14.8 | 0.61667 | 2652 | 2209 | 2602.8 | 369.456 | 0.3999 | 0.3994 | 201.5 | 3602 | 95.9 | 355.397 | 443 | 3054377.4795 | 6.665e-09 | 1.9203
1772 | 889 | 14.8167 | 0.61736 | 2655 | 2209 | 2609 | 369.857 | 0.3998 | 0.3998 | 201.1 | 3602 | 96.2 | 355.798 | 446 | 3075061.7513 | 6.6633e-09 | 1.9158
1773 | 890 | 14.8333 | 0.61806 | 2658 | 2209 | 2607.6 | 370.257 | 0.3995 | 0.3995 | 200.8 | 3602 | 95.9 | 356.198 | 449 | 3095746.0232 | 6.6583e-09 | 1.9111
1774 | 891 | 14.85 | 0.61875 | 2655 | 2209 | 2610.3 | 370.658 | 0.3997 | 0.3997 | 200.5 | 3602 | 96 | 356.599 | 446 | 3075061.7513 | 6.6617e-09 | 1.9157
1775 | 892 | 14.8667 | 0.61944 | 2661 | 2210 | 2612.6 | 371.059 | 0.3998 | 0.3995 | 200.3 | 3602 | 95.9 | 357 | 451 | 3109535.5378 | 6.6633e-09 | 1.9087
1776 | 893 | 14.8833 | 0.62014 | 2668 | 2211 | 2616.2 | 371.459 | 0.3994 | 0.3997 | 200 | 3601 | 95.9 | 357.4 | 457 | 3150904.0815 | 6.6567e-09 | 1.8997
1777 | 894 | 14.9 | 0.62083 | 2666 | 2210 | 2613.2 | 371.86 | 0.3999 | 0.3998 | 199.9 | 3604 | 95.9 | 357.801 | 456 | 3144009.3242 | 6.665e-09 | 1.9019
1778 | 895 | 14.9167 | 0.62153 | 2665 | 2209 | 2618.5 | 372.26 | 0.3994 | 0.3996 | 199.8 | 3604 | 95.9 | 358.201 | 456 | 3144009.3242 | 6.6567e-09 | 1.9011
1779 | 896 | 14.9333 | 0.62222 | 2669 | 2208 | 2623.4 | 372.66 | 0.3996 | 0.3996 | 199.8 | 3604 | 96 | 358.601 | 461 | 3178483.1107 | 6.66e-09 | 1.8945
1780 | 897 | 14.95 | 0.62292 | 2666 | 2209 | 2615 | 373.061 | 0.3999 | 0.3996 | 199.7 | 3601 | 95.8 | 359.002 | 457 | 3150904.0815 | 6.665e-09 | 1.9005
1781 | 898 | 14.9667 | 0.62361 | 2669 | 2208 | 2622 | 373.461 | 0.3995 | 0.3999 | 199.8 | 3601 | 95.7 | 359.402 | 461 | 3178483.1107 | 6.6583e-09 | 1.8943
1782 | 899 | 14.9833 | 0.62431 | 2676 | 2210 | 2621.2 | 373.855 | 0.3998 | 0.3996 | 200 | 3601 | 96.1 | 359.796 | 466 | 3212956.8971 | 6.6633e-09 | 1.888
1783 | 900 | 15 | 0.625 | 2673 | 2213 | 2623.7 | 374.262 | 0.3994 | 0.3998 | 200.2 | 3601 | 96 | 360.203 | 460 | 3171588.3534 | 6.6567e-09 | 1.8956
1784 | 901 | 15.0167 | 0.62569 | 2672 | 2209 | 2621.4 | 374.656 | 0.3997 | 0.3997 | 200.4 | 3601 | 95.9 | 360.597 | 463 | 3192272.6253 | 6.6617e-09 | 1.8919
1785 | 902 | 15.0333 | 0.62639 | 2671 | 2210 | 2623.5 | 375.057 | 0.3999 | 0.4 | 200.6 | 3601 | 95.8 | 360.998 | 461 | 3178483.1107 | 6.665e-09 | 1.895
1786 | 903 | 15.05 | 0.62708 | 2679 | 2211 | 2629.8 | 375.457 | 0.3993 | 0.3998 | 201 | 3601 | 95.8 | 361.398 | 468 | 3226746.4117 | 6.655e-09 | 1.8845
1787 | 904 | 15.0667 | 0.62778 | 2673 | 2210 | 2622.3 | 375.858 | 0.3993 | 0.3995 | 201.3 | 3601 | 95.8 | 361.799 | 463 | 3192272.6253 | 6.655e-09 | 1.8913
1788 | 905 | 15.0833 | 0.62847 | 2671 | 2210 | 2619 | 376.258 | 0.3999 | 0.4 | 201.6 | 3601 | 95.8 | 362.199 | 461 | 3178483.1107 | 6.665e-09 | 1.895
1789 | 906 | 15.1 | 0.62917 | 2675 | 2209 | 2622.3 | 376.658 | 0.3999 | 0.3999 | 201.9 | 3600 | 95.8 | 362.599 | 466 | 3212956.8971 | 6.665e-09 | 1.8882
1790 | 907 | 15.1167 | 0.62986 | 2682 | 2212 | 2631.7 | 377.058 | 0.3998 | 0.3995 | 202.2 | 3601 | 95.8 | 362.999 | 470 | 3240535.9263 | 6.6633e-09 | 1.8826
1791 | 908 | 15.1333 | 0.63056 | 2681 | 2214 | 2628.2 | 377.459 | 0.3996 | 0.3995 | 202.4 | 3600 | 95.9 | 363.4 | 467 | 3219851.6544 | 6.66e-09 | 1.8864
1792 | 909 | 15.15 | 0.63125 | 2679 | 2212 | 2630.5 | 377.859 | 0.3997 | 0.3996 | 202.6 | 3603 | 95.9 | 363.8 | 467 | 3219851.6544 | 6.6617e-09 | 1.8865
1793 | 910 | 15.1667 | 0.63194 | 2688 | 2212 | 2641.6 | 378.26 | 0.3999 | 0.3998 | 202.8 | 3601 | 95.9 | 364.201 | 476 | 3281904.47 | 6.665e-09 | 1.8749
1794 | 911 | 15.1833 | 0.63264 | 2687 | 2212 | 2633.5 | 378.661 | 0.3996 | 0.3996 | 202.9 | 3601 | 95.9 | 364.602 | 475 | 3275009.7127 | 6.66e-09 | 1.8757
1795 | 912 | 15.2 | 0.63333 | 2683 | 2211 | 2627.4 | 379.062 | 0.3994 | 0.3998 | 202.9 | 3599 | 95.9 | 365.003 | 472 | 3254325.4409 | 6.6567e-09 | 1.8794
1796 | 913 | 15.2167 | 0.63403 | 2677 | 2209 | 2628.1 | 379.463 | 0.3998 | 0.3999 | 202.9 | 3600 | 96 | 365.404 | 468 | 3226746.4117 | 6.6633e-09 | 1.8853
1797 | 914 | 15.2333 | 0.63472 | 2676 | 2211 | 2616.3 | 379.863 | 0.3995 | 0.3995 | 202.8 | 3601 | 95.8 | 365.804 | 465 | 3206062.1398 | 6.6583e-09 | 1.8889
1798 | 915 | 15.25 | 0.63542 | 2670 | 2215 | 2619.4 | 380.264 | 0.3996 | 0.3994 | 202.7 | 3600 | 95.9 | 366.205 | 455 | 3137114.5669 | 6.66e-09 | 1.9028
1799 | 916 | 15.2667 | 0.63611 | 2674 | 2213 | 2626.5 | 380.664 | 0.3998 | 0.3996 | 202.5 | 3601 | 95.8 | 366.605 | 461 | 3178483.1107 | 6.6633e-09 | 1.8948
1800 | 917 | 15.2833 | 0.63681 | 2674 | 2214 | 2618.8 | 381.065 | 0.3999 | 0.3993 | 202.3 | 3601 | 95.8 | 367.006 | 460 | 3171588.3534 | 6.665e-09 | 1.8963
1801 | 918 | 15.3 | 0.6375 | 2672 | 2214 | 2619.4 | 381.466 | 0.3999 | 0.3994 | 202 | 3601 | 95.8 | 367.407 | 458 | 3157798.8388 | 6.665e-09 | 1.8991
1802 | 919 | 15.3167 | 0.63819 | 2674 | 2214 | 2629.5 | 381.866 | 0.3996 | 0.3995 | 201.8 | 3600 | 96 | 367.807 | 460 | 3171588.3534 | 6.66e-09 | 1.8959
1803 | 920 | 15.3333 | 0.63889 | 2684 | 2215 | 2633.2 | 382.267 | 0.3997 | 0.3997 | 201.5 | 3601 | 95.9 | 368.208 | 469 | 3233641.169 | 6.6617e-09 | 1.8838
1804 | 921 | 15.35 | 0.63958 | 2680 | 2216 | 2628.6 | 382.661 | 0.3995 | 0.3998 | 201.1 | 3601 | 95.8 | 368.602 | 464 | 3199167.3826 | 6.6583e-09 | 1.8903
1805 | 922 | 15.3667 | 0.64028 | 2681 | 2214 | 2626.4 | 383.061 | 0.3997 | 0.3995 | 200.9 | 3601 | 95.8 | 369.002 | 467 | 3219851.6544 | 6.6617e-09 | 1.8865
1806 | 923 | 15.3833 | 0.64097 | 2679 | 2214 | 2623.2 | 383.462 | 0.3998 | 0.3996 | 200.7 | 3601 | 95.9 | 369.403 | 465 | 3206062.1398 | 6.6633e-09 | 1.8894
1807 | 924 | 15.4 | 0.64167 | 2673 | 2214 | 2619 | 383.862 | 0.3996 | 0.3993 | 200.4 | 3600 | 95.9 | 369.803 | 459 | 3164693.5961 | 6.66e-09 | 1.8972
1808 | 925 | 15.4167 | 0.64236 | 2666 | 2213 | 2620.6 | 384.263 | 0.4 | 0.3999 | 200.2 | 3600 | 95.8 | 370.204 | 453 | 3123325.0524 | 6.6667e-09 | 1.9062
1809 | 926 | 15.4333 | 0.64306 | 2669 | 2213 | 2624.3 | 384.664 | 0.3995 | 0.3993 | 199.9 | 3600 | 95.9 | 370.605 | 456 | 3144009.3242 | 6.6583e-09 | 1.9012
1810 | 927 | 15.45 | 0.64375 | 2684 | 2213 | 2625.7 | 385.064 | 0.3999 | 0.3998 | 199.8 | 3603 | 95.9 | 371.005 | 471 | 3247430.6836 | 6.665e-09 | 1.8815
1811 | 928 | 15.4667 | 0.64444 | 2673 | 2213 | 2622.6 | 385.464 | 0.3995 | 0.3996 | 199.8 | 3603 | 95.9 | 371.405 | 460 | 3171588.3534 | 6.6583e-09 | 1.8957
1812 | 929 | 15.4833 | 0.64514 | 2672 | 2212 | 2620.4 | 385.865 | 0.3996 | 0.3995 | 199.8 | 3600 | 95.9 | 371.806 | 460 | 3171588.3534 | 6.66e-09 | 1.8959
1813 | 930 | 15.5 | 0.64583 | 2669 | 2211 | 2626.7 | 386.265 | 0.4 | 0.3994 | 199.8 | 3600 | 95.9 | 372.206 | 458 | 3157798.8388 | 6.6667e-09 | 1.8993
1814 | 931 | 15.5167 | 0.64653 | 2673 | 2213 | 2620.5 | 386.665 | 0.3995 | 0.3995 | 199.9 | 3600 | 95.9 | 372.606 | 460 | 3171588.3534 | 6.6583e-09 | 1.8957
1815 | 932 | 15.5333 | 0.64722 | 2670 | 2211 | 2622.7 | 387.066 | 0.3999 | 0.3996 | 200.1 | 3599 | 96 | 373.007 | 459 | 3164693.5961 | 6.665e-09 | 1.8977
1816 | 933 | 15.55 | 0.64792 | 2686 | 2212 | 2629.4 | 387.466 | 0.3997 | 0.3994 | 200.3 | 3600 | 95.8 | 373.407 | 474 | 3268114.9555 | 6.6617e-09 | 1.8772
1817 | 934 | 15.5667 | 0.64861 | 2673 | 2211 | 2622.6 | 387.867 | 0.3999 | 0.3998 | 200.6 | 3600 | 95.8 | 373.808 | 462 | 3185377.868 | 6.665e-09 | 1.8936
1818 | 935 | 15.5833 | 0.64931 | 2680 | 2214 | 2626.6 | 388.267 | 0.3997 | 0.3999 | 200.9 | 3600 | 95.9 | 374.208 | 466 | 3212956.8971 | 6.6617e-09 | 1.8879
1819 | 936 | 15.6 | 0.65 | 2683 | 2212 | 2636.8 | 388.668 | 0.3999 | 0.3997 | 201.2 | 3600 | 96 | 374.609 | 471 | 3247430.6836 | 6.665e-09 | 1.8815
1820 | 937 | 15.6167 | 0.65069 | 2689 | 2213 | 2638.3 | 389.069 | 0.3997 | 0.3994 | 201.5 | 3600 | 95.9 | 375.01 | 476 | 3281904.47 | 6.6617e-09 | 1.8745
1821 | 938 | 15.6333 | 0.65139 | 2688 | 2213 | 2635.7 | 389.469 | 0.3995 | 0.3997 | 201.8 | 3600 | 96 | 375.41 | 475 | 3275009.7127 | 6.6583e-09 | 1.8755
1822 | 939 | 15.65 | 0.65208 | 2692 | 2213 | 2639.3 | 389.869 | 0.3995 | 0.4 | 202.2 | 3603 | 95.9 | 375.81 | 479 | 3302588.7419 | 6.6583e-09 | 1.8703
1823 | 940 | 15.6667 | 0.65278 | 2678 | 2214 | 2633 | 390.269 | 0.3999 | 0.3998 | 202.4 | 3601 | 95.8 | 376.21 | 464 | 3199167.3826 | 6.665e-09 | 1.8909
1824 | 941 | 15.6833 | 0.65347 | 2681 | 2213 | 2627 | 390.67 | 0.3999 | 0.3999 | 202.7 | 3600 | 95.8 | 376.611 | 468 | 3226746.4117 | 6.665e-09 | 1.8855
1825 | 942 | 15.7 | 0.65417 | 2683 | 2214 | 2632.2 | 391.071 | 0.3995 | 0.3998 | 202.8 | 3600 | 95.9 | 377.012 | 469 | 3233641.169 | 6.6583e-09 | 1.8835
1826 | 943 | 15.7167 | 0.65486 | 2678 | 2212 | 2624.8 | 391.464 | 0.3997 | 0.3999 | 202.9 | 3602 | 95.9 | 377.405 | 466 | 3212956.8971 | 6.6617e-09 | 1.8879
1827 | 944 | 15.7333 | 0.65556 | 2677 | 2214 | 2623.1 | 391.865 | 0.3994 | 0.3994 | 203.1 | 3598 | 95.8 | 377.806 | 463 | 3192272.6253 | 6.6567e-09 | 1.8915
1828 | 945 | 15.75 | 0.65625 | 2679 | 2214 | 2631.8 | 392.265 | 0.4 | 0.3995 | 203 | 3599 | 95.8 | 378.206 | 465 | 3206062.1398 | 6.6667e-09 | 1.8897
1829 | 946 | 15.7667 | 0.65694 | 2678 | 2212 | 2631.9 | 392.673 | 0.3997 | 0.3997 | 202.9 | 3599 | 95.8 | 378.614 | 466 | 3212956.8971 | 6.6617e-09 | 1.8879
1830 | 947 | 15.7833 | 0.65764 | 2682 | 2212 | 2633.9 | 393.067 | 0.3993 | 0.3994 | 202.8 | 3600 | 95.9 | 379.008 | 470 | 3240535.9263 | 6.655e-09 | 1.8819
1831 | 948 | 15.8 | 0.65833 | 2682 | 2212 | 2636.5 | 393.467 | 0.3994 | 0.3994 | 202.6 | 3600 | 95.8 | 379.408 | 470 | 3240535.9263 | 6.6567e-09 | 1.882
1832 | 949 | 15.8167 | 0.65903 | 2691 | 2212 | 2633 | 393.867 | 0.4 | 0.3999 | 202.3 | 3600 | 95.8 | 379.808 | 479 | 3302588.7419 | 6.6667e-09 | 1.8711
1833 | 950 | 15.8333 | 0.65972 | 2688 | 2213 | 2637.7 | 394.268 | 0.3996 | 0.3999 | 202.1 | 3600 | 95.9 | 380.209 | 475 | 3275009.7127 | 6.66e-09 | 1.8757
1834 | 951 | 15.85 | 0.66042 | 2683 | 2210 | 2640.1 | 394.668 | 0.3999 | 0.3998 | 201.9 | 3600 | 95.8 | 380.609 | 473 | 3261220.1982 | 6.665e-09 | 1.8788
1835 | 952 | 15.8667 | 0.66111 | 2696 | 2211 | 2643.7 | 395.069 | 0.3999 | 0.3996 | 201.5 | 3600 | 95.9 | 381.01 | 485 | 3343957.2856 | 6.665e-09 | 1.8632
1836 | 953 | 15.8833 | 0.66181 | 2694 | 2210 | 2644.7 | 395.47 | 0.3998 | 0.3996 | 201.2 | 3599 | 95.9 | 381.411 | 484 | 3337062.5284 | 6.6633e-09 | 1.8643
1837 | 954 | 15.9 | 0.6625 | 2692 | 2210 | 2643.6 | 395.87 | 0.3998 | 0.3996 | 200.9 | 3599 | 95.9 | 381.811 | 482 | 3323273.0138 | 6.6633e-09 | 1.8669
1838 | 955 | 15.9167 | 0.66319 | 2699 | 2211 | 2653.8 | 396.271 | 0.3998 | 0.3997 | 200.7 | 3598 | 95.8 | 382.212 | 488 | 3364641.5575 | 6.6633e-09 | 1.8592
1839 | 956 | 15.9333 | 0.66389 | 2702 | 2213 | 2658.7 | 396.672 | 0.4 | 0.3994 | 200.4 | 3600 | 95.8 | 382.613 | 489 | 3371536.3148 | 6.6667e-09 | 1.8582
1840 | 957 | 15.95 | 0.66458 | 2704 | 2210 | 2653.6 | 397.072 | 0.3995 | 0.3997 | 200.2 | 3599 | 95.9 | 383.013 | 494 | 3406010.1013 | 6.6583e-09 | 1.8512
1841 | 958 | 15.9667 | 0.66528 | 2699 | 2211 | 2653.5 | 397.473 | 0.3995 | 0.3996 | 200.1 | 3602 | 95.9 | 383.414 | 488 | 3364641.5575 | 6.6583e-09 | 1.8587
1842 | 959 | 15.9833 | 0.66597 | 2702 | 2207 | 2667.6 | 397.873 | 0.3997 | 0.3999 | 200 | 3600 | 95.8 | 383.814 | 495 | 3412904.8586 | 6.6617e-09 | 1.8502
1843 | 960 | 16 | 0.66667 | 2713 | 2208 | 2663.5 | 398.274 | 0.3997 | 0.3995 | 199.9 | 3599 | 95.8 | 384.215 | 505 | 3481852.4315 | 6.6617e-09 | 1.838
1844 | 961 | 16.0167 | 0.66736 | 2709 | 2213 | 2655.7 | 398.675 | 0.3998 | 0.3998 | 199.9 | 3602 | 95.7 | 384.616 | 496 | 3419799.6158 | 6.6633e-09 | 1.8492
1845 | 962 | 16.0333 | 0.66806 | 2706 | 2209 | 2663.7 | 399.075 | 0.3998 | 0.3997 | 200 | 3601 | 95.7 | 385.016 | 497 | 3426694.3731 | 6.6633e-09 | 1.8479
1846 | 963 | 16.05 | 0.66875 | 2703 | 2208 | 2656.7 | 399.476 | 0.3996 | 0.3998 | 200.1 | 3600 | 95.8 | 385.417 | 495 | 3412904.8586 | 6.66e-09 | 1.8501
1847 | 964 | 16.0667 | 0.66944 | 2707 | 2210 | 2653.8 | 399.87 | 0.3999 | 0.3999 | 200.3 | 3599 | 95.9 | 385.811 | 497 | 3426694.3731 | 6.665e-09 | 1.8481
1848 | 965 | 16.0833 | 0.67014 | 2704 | 2210 | 2651.2 | 400.27 | 0.3998 | 0.3994 | 200.5 | 3599 | 95.9 | 386.211 | 494 | 3406010.1013 | 6.6633e-09 | 1.8516
1849 | 966 | 16.1 | 0.67083 | 2696 | 2209 | 2634.9 | 400.671 | 0.3995 | 0.3998 | 200.8 | 3599 | 95.9 | 386.612 | 487 | 3357746.8002 | 6.6583e-09 | 1.86
1850 | 967 | 16.1167 | 0.67153 | 2689 | 2210 | 2636.8 | 401.072 | 0.3997 | 0.3997 | 201.1 | 3600 | 95.8 | 387.013 | 479 | 3302588.7419 | 6.6617e-09 | 1.8706
1851 | 968 | 16.1333 | 0.67222 | 2685 | 2214 | 2635 | 401.472 | 0.3998 | 0.3997 | 201.4 | 3599 | 95.9 | 387.413 | 471 | 3247430.6836 | 6.6633e-09 | 1.8813
1852 | 969 | 16.15 | 0.67292 | 2685 | 2215 | 2631.3 | 401.873 | 0.3999 | 0.3999 | 201.7 | 3599 | 95.9 | 387.814 | 470 | 3240535.9263 | 6.665e-09 | 1.8828
1853 | 970 | 16.1667 | 0.67361 | 2675 | 2213 | 2626.4 | 402.273 | 0.3995 | 0.3996 | 202 | 3599 | 95.9 | 388.214 | 462 | 3185377.868 | 6.6583e-09 | 1.893
1854 | 971 | 16.1833 | 0.67431 | 2681 | 2216 | 2627.4 | 402.674 | 0.3997 | 0.3997 | 202.3 | 3600 | 95.9 | 388.615 | 465 | 3206062.1398 | 6.6617e-09 | 1.8892
1855 | 972 | 16.2 | 0.675 | 2685 | 2215 | 2629.3 | 403.074 | 0.3999 | 0.3996 | 202.6 | 3599 | 95.8 | 389.015 | 470 | 3240535.9263 | 6.665e-09 | 1.8828
1856 | 973 | 16.2167 | 0.67569 | 2678 | 2216 | 2627.9 | 403.475 | 0.3998 | 0.3999 | 202.8 | 3602 | 95.9 | 389.416 | 462 | 3185377.868 | 6.6633e-09 | 1.8934
1857 | 974 | 16.2333 | 0.67639 | 2679 | 2216 | 2631.4 | 403.875 | 0.3996 | 0.3994 | 203 | 3602 | 95.7 | 389.816 | 463 | 3192272.6253 | 6.66e-09 | 1.8918
1858 | 975 | 16.25 | 0.67708 | 2679 | 2215 | 2634.5 | 404.276 | 0.3994 | 0.3993 | 203.1 | 3598 | 95.8 | 390.217 | 464 | 3199167.3826 | 6.6567e-09 | 1.8901
1859 | 976 | 16.2667 | 0.67778 | 2677 | 2214 | 2631.8 | 404.676 | 0.3999 | 0.3996 | 203.1 | 3599 | 95.8 | 390.617 | 463 | 3192272.6253 | 6.665e-09 | 1.8922
1860 | 977 | 16.2833 | 0.67847 | 2682 | 2215 | 2630 | 405.077 | 0.3997 | 0.3995 | 203.1 | 3598 | 95.9 | 391.018 | 467 | 3219851.6544 | 6.6617e-09 | 1.8865
1861 | 978 | 16.3 | 0.67917 | 2686 | 2214 | 2632.2 | 405.478 | 0.3993 | 0.3997 | 203 | 3599 | 95.8 | 391.419 | 472 | 3254325.4409 | 6.655e-09 | 1.8792
1862 | 979 | 16.3167 | 0.67986 | 2690 | 2215 | 2634.6 | 405.878 | 0.3993 | 0.3999 | 202.8 | 3600 | 95.9 | 391.819 | 475 | 3275009.7127 | 6.655e-09 | 1.8752
1863 | 980 | 16.3333 | 0.68056 | 2691 | 2212 | 2638.8 | 406.278 | 0.3996 | 0.3997 | 202.7 | 3600 | 95.9 | 392.219 | 479 | 3302588.7419 | 6.66e-09 | 1.8705
1864 | 981 | 16.35 | 0.68125 | 2689 | 2216 | 2643.9 | 406.679 | 0.3998 | 0.3996 | 202.4 | 3599 | 95.9 | 392.62 | 473 | 3261220.1982 | 6.6633e-09 | 1.8787
1865 | 982 | 16.3667 | 0.68194 | 2694 | 2213 | 2655 | 407.079 | 0.3999 | 0.3994 | 202.2 | 3599 | 95.9 | 393.02 | 481 | 3316378.2565 | 6.665e-09 | 1.8683
1866 | 983 | 16.3833 | 0.68264 | 2695 | 2205 | 2646.5 | 407.48 | 0.3995 | 0.3993 | 201.9 | 3599 | 95.8 | 393.421 | 490 | 3378431.0721 | 6.6583e-09 | 1.8562
1867 | 984 | 16.4 | 0.68333 | 2701 | 2213 | 2643.5 | 407.88 | 0.3992 | 0.3997 | 201.6 | 3599 | 95.8 | 393.821 | 488 | 3364641.5575 | 6.6533e-09 | 1.8583
1868 | 985 | 16.4167 | 0.68403 | 2682 | 2203 | 2657.1 | 408.274 | 0.3995 | 0.3996 | 201.3 | 3599 | 95.9 | 394.215 | 479 | 3302588.7419 | 6.6583e-09 | 1.8703
1869 | 986 | 16.4333 | 0.68472 | 2708 | 2208 | 2659.9 | 408.681 | 0.3995 | 0.3999 | 201 | 3599 | 96 | 394.622 | 500 | 3447378.645 | 6.6583e-09 | 1.8438
1870 | 987 | 16.45 | 0.68542 | 2711 | 2201 | 2662.5 | 409.075 | 0.3997 | 0.3994 | 200.7 | 3599 | 96 | 395.016 | 510 | 3516326.2179 | 6.6617e-09 | 1.8319
1871 | 988 | 16.4667 | 0.68611 | 2717 | 2204 | 2683.3 | 409.476 | 0.3998 | 0.3995 | 200.5 | 3600 | 95.9 | 395.417 | 513 | 3537010.4898 | 6.6633e-09 | 1.8285
1872 | 989 | 16.4833 | 0.68681 | 2736 | 2209 | 2688.7 | 409.876 | 0.3997 | 0.3999 | 200.3 | 3599 | 95.8 | 395.817 | 527 | 3633537.0918 | 6.6617e-09 | 1.812
1873 | 990 | 16.5 | 0.6875 | 2745 | 2211 | 2694.7 | 410.277 | 0.3996 | 0.3995 | 200.1 | 3599 | 95.7 | 396.218 | 534 | 3681800.3929 | 6.66e-09 | 1.8039
1874 | 991 | 16.5167 | 0.68819 | 2754 | 2214 | 2699.6 | 410.677 | 0.3997 | 0.3999 | 200 | 3599 | 95.9 | 396.618 | 540 | 3723168.9366 | 6.6617e-09 | 1.7974
1875 | 992 | 16.5333 | 0.68889 | 2745 | 2216 | 2694.3 | 411.078 | 0.3995 | 0.3999 | 199.9 | 3602 | 95.9 | 397.019 | 529 | 3647326.6064 | 6.6583e-09 | 1.8094
1876 | 993 | 16.55 | 0.68958 | 2739 | 2213 | 2686.4 | 411.478 | 0.3999 | 0.3995 | 200 | 3602 | 95.8 | 397.419 | 526 | 3626642.3345 | 6.665e-09 | 1.8135
1877 | 994 | 16.5667 | 0.69028 | 2725 | 2213 | 2683.6 | 411.879 | 0.3999 | 0.3999 | 200 | 3599 | 95.8 | 397.82 | 512 | 3530115.7325 | 6.665e-09 | 1.8298
1878 | 995 | 16.5833 | 0.69097 | 2735 | 2215 | 2694 | 412.279 | 0.3994 | 0.3997 | 200.1 | 3599 | 95.9 | 398.22 | 520 | 3585273.7908 | 6.6567e-09 | 1.8197
1879 | 996 | 16.6 | 0.69167 | 2738 | 2216 | 2689.9 | 412.679 | 0.3994 | 0.3998 | 200.3 | 3599 | 95.9 | 398.62 | 522 | 3599063.3054 | 6.6567e-09 | 1.8173
1880 | 997 | 16.6167 | 0.69236 | 2739 | 2216 | 2683.8 | 413.08 | 0.3998 | 0.4 | 200.5 | 3599 | 95.8 | 399.021 | 523 | 3605958.0627 | 6.6633e-09 | 1.8168
1881 | 998 | 16.6333 | 0.69306 | 2727 | 2215 | 2656.2 | 413.481 | 0.3995 | 0.3993 | 200.8 | 3600 | 95.8 | 399.422 | 512 | 3530115.7325 | 6.6583e-09 | 1.8292
1882 | 999 | 16.65 | 0.69375 | 2721 | 2214 | 2679.1 | 413.881 | 0.3995 | 0.3994 | 201.2 | 3599 | 95.8 | 399.822 | 507 | 3495641.946 | 6.6583e-09 | 1.8352
1883 | 1000 | 16.6667 | 0.69444 | 2738 | 2215 | 2677.2 | 414.282 | 0.3999 | 0.3996 | 201.4 | 3600 | 95.9 | 400.223 | 523 | 3605958.0627 | 6.665e-09 | 1.8169
1884 | 1001 | 16.6833 | 0.69514 | 2740 | 2213 | 2695.1 | 414.682 | 0.3996 | 0.3995 | 201.7 | 3599 | 95.9 | 400.623 | 527 | 3633537.0918 | 6.66e-09 | 1.8119
1885 | 1002 | 16.7 | 0.69583 | 2747 | 2215 | 2659.2 | 415.083 | 0.3997 | 0.3995 | 202 | 3599 | 95.9 | 401.024 | 532 | 3668010.8783 | 6.6617e-09 | 1.8063
1886 | 1003 | 16.7167 | 0.69653 | 2711 | 2214 | 2673.5 | 415.483 | 0.3993 | 0.3997 | 202.3 | 3602 | 95.8 | 401.424 | 497 | 3426694.3731 | 6.655e-09 | 1.8471
1887 | 1004 | 16.7333 | 0.69722 | 2736 | 2213 | 2690.6 | 415.877 | 0.3999 | 0.3996 | 202.6 | 3602 | 95.7 | 401.818 | 523 | 3605958.0627 | 6.665e-09 | 1.8169
1888 | 1005 | 16.75 | 0.69792 | 2744 | 2213 | 2701.3 | 416.284 | 0.3996 | 0.3997 | 202.7 | 3602 | 95.8 | 402.225 | 531 | 3661116.121 | 6.66e-09 | 1.8073
1889 | 1006 | 16.7667 | 0.69861 | 2756 | 2214 | 2696 | 416.678 | 0.3994 | 0.3999 | 202.9 | 3600 | 95.9 | 402.619 | 542 | 3736958.4512 | 6.6567e-09 | 1.7947
1890 | 1007 | 16.7833 | 0.69931 | 2716 | 2213 | 2682.2 | 417.079 | 0.3993 | 0.3998 | 203 | 3598 | 95.8 | 403.02 | 503 | 3468062.9169 | 6.655e-09 | 1.8398
1891 | 1008 | 16.8 | 0.7 | 2746 | 2214 | 2708.6 | 417.479 | 0.3999 | 0.3999 | 203 | 3597 | 95.8 | 403.42 | 532 | 3668010.8783 | 6.665e-09 | 1.8066
1892 | 1009 | 16.8167 | 0.70069 | 2762 | 2216 | 2718.7 | 417.88 | 0.3994 | 0.3996 | 203 | 3599 | 95.9 | 403.821 | 546 | 3764537.4803 | 6.6567e-09 | 1.7903
1893 | 1010 | 16.8333 | 0.70139 | 2768 | 2216 | 2720.5 | 418.28 | 0.3995 | 0.3999 | 202.9 | 3599 | 95.8 | 404.221 | 552 | 3805906.0241 | 6.6583e-09 | 1.7839
1894 | 1011 | 16.85 | 0.70208 | 2694 | 2215 | 2656.2 | 418.681 | 0.3998 | 0.3998 | 202.8 | 3600 | 95.8 | 404.622 | 479 | 3302588.7419 | 6.6633e-09 | 1.8708
1895 | 1012 | 16.8667 | 0.70278 | 2720 | 2215 | 2667.8 | 419.081 | 0.3996 | 0.3996 | 202.6 | 3600 | 95.8 | 405.022 | 505 | 3481852.4315 | 6.66e-09 | 1.8378
1896 | 1013 | 16.8833 | 0.70347 | 2717 | 2203 | 2670.9 | 419.482 | 0.3999 | 0.3995 | 202.4 | 3599 | 95.9 | 405.423 | 514 | 3543905.2471 | 6.665e-09 | 1.8275
1897 | 1014 | 16.9 | 0.70417 | 2733 | 2192 | 2698.2 | 419.883 | 0.3997 | 0.3999 | 202.1 | 3599 | 95.8 | 405.824 | 541 | 3730063.6939 | 6.6617e-09 | 1.7962
1898 | 1015 | 16.9167 | 0.70486 | 2754 | 2197 | 2693.9 | 420.283 | 0.3999 | 0.3999 | 201.9 | 3599 | 95.7 | 406.224 | 557 | 3840379.8105 | 6.665e-09 | 1.7792
1899 | 1016 | 16.9333 | 0.70556 | 2755 | 2200 | 2698.7 | 420.684 | 0.3998 | 0.3996 | 201.7 | 3599 | 95.7 | 406.625 | 555 | 3826590.296 | 6.6633e-09 | 1.7812
1900 | 1017 | 16.95 | 0.70625 | 2756 | 2197 | 2717.2 | 421.084 | 0.3998 | 0.3998 | 201.3 | 3599 | 95.8 | 407.025 | 559 | 3854169.3251 | 6.6633e-09 | 1.7769
1901 | 1018 | 16.9667 | 0.70694 | 2769 | 2199 | 2713.5 | 421.485 | 0.3997 | 0.3994 | 201 | 3599 | 95.8 | 407.426 | 570 | 3930011.6553 | 6.6617e-09 | 1.7653
1902 | 1019 | 16.9833 | 0.70764 | 2776 | 2204 | 2659.2 | 421.885 | 0.3998 | 0.3996 | 200.8 | 3599 | 95.8 | 407.826 | 572 | 3943801.1699 | 6.6633e-09 | 1.7633
1903 | 1020 | 17 | 0.70833 | 2692 | 2198 | 2650.8 | 422.286 | 0.3994 | 0.3998 | 200.4 | 3599 | 95.7 | 408.227 | 494 | 3406010.1013 | 6.6567e-09 | 1.851
1904 | 1021 | 17.0167 | 0.70903 | 2714 | 2207 | 2665.7 | 422.686 | 0.3999 | 0.3995 | 200.2 | 3600 | 95.9 | 408.627 | 507 | 3495641.946 | 6.665e-09 | 1.8358
1905 | 1022 | 17.0333 | 0.70972 | 2716 | 2209 | 2656.8 | 423.087 | 0.3995 | 0.3999 | 200.1 | 3599 | 95.7 | 409.028 | 507 | 3495641.946 | 6.6583e-09 | 1.8352
1906 | 1023 | 17.05 | 0.71042 | 2718 | 2204 | 2671.3 | 423.488 | 0.4 | 0.3996 | 199.9 | 3598 | 95.8 | 409.429 | 514 | 3543905.2471 | 6.6667e-09 | 1.8276
1907 | 1024 | 17.0667 | 0.71111 | 2732 | 2203 | 2681.9 | 423.888 | 0.3993 | 0.3997 | 199.8 | 3602 | 95.9 | 409.829 | 529 | 3647326.6064 | 6.655e-09 | 1.8091
1908 | 1025 | 17.0833 | 0.71181 | 2733 | 2203 | 2682.7 | 424.289 | 0.3996 | 0.3995 | 199.8 | 3598 | 95.8 | 410.23 | 530 | 3654221.3637 | 6.66e-09 | 1.8084
1909 | 1026 | 17.1 | 0.7125 | 2735 | 2199 | 2684 | 424.689 | 0.3997 | 0.3996 | 199.9 | 3599 | 95.7 | 410.63 | 536 | 3695589.9074 | 6.6617e-09 | 1.8018
1910 | 1027 | 17.1167 | 0.71319 | 2740 | 2199 | 2687.9 | 425.09 | 0.4 | 0.3998 | 200 | 3599 | 95.8 | 411.031 | 541 | 3730063.6939 | 6.6667e-09 | 1.7967
1911 | 1028 | 17.1333 | 0.71389 | 2754 | 2198 | 2698.1 | 425.49 | 0.3999 | 0.3996 | 200.2 | 3599 | 95.8 | 411.431 | 556 | 3833485.0532 | 6.665e-09 | 1.7802
1912 | 1029 | 17.15 | 0.71458 | 2754 | 2199 | 2706.5 | 425.884 | 0.3998 | 0.4 | 200.5 | 3599 | 95.8 | 411.825 | 555 | 3826590.296 | 6.6633e-09 | 1.7812
1913 | 1030 | 17.1667 | 0.71528 | 2772 | 2202 | 2724.9 | 426.285 | 0.3996 | 0.3995 | 200.7 | 3600 | 95.8 | 412.226 | 570 | 3930011.6553 | 6.66e-09 | 1.7651
1914 | 1031 | 17.1833 | 0.71597 | 2777 | 2204 | 2723.9 | 426.685 | 0.3995 | 0.3999 | 201.1 | 3600 | 95.8 | 412.626 | 573 | 3950695.9272 | 6.6583e-09 | 1.7619
1915 | 1032 | 17.2 | 0.71667 | 2771 | 2207 | 2724.7 | 427.086 | 0.3998 | 0.3997 | 201.4 | 3599 | 95.7 | 413.027 | 564 | 3888643.1116 | 6.6633e-09 | 1.7716
1916 | 1033 | 17.2167 | 0.71736 | 2776 | 2207 | 2729.7 | 427.487 | 0.3995 | 0.3996 | 201.6 | 3600 | 95.8 | 413.428 | 569 | 3923116.898 | 6.6583e-09 | 1.766
1917 | 1034 | 17.2333 | 0.71806 | 2785 | 2207 | 2735.1 | 427.887 | 0.3998 | 0.4 | 202 | 3599 | 95.8 | 413.828 | 578 | 3985169.7136 | 6.6633e-09 | 1.7572
1918 | 1035 | 17.25 | 0.71875 | 2788 | 2206 | 2728 | 428.288 | 0.3993 | 0.3995 | 202.3 | 3601 | 95.8 | 414.229 | 582 | 4012748.7428 | 6.655e-09 | 1.7524
1919 | 1036 | 17.2667 | 0.71944 | 2779 | 2205 | 2727.6 | 428.688 | 0.3998 | 0.3997 | 202.5 | 3601 | 95.7 | 414.629 | 574 | 3957590.6845 | 6.6633e-09 | 1.7613
1920 | 1037 | 17.2833 | 0.72014 | 2785 | 2202 | 2750.6 | 429.088 | 0.3999 | 0.3998 | 202.7 | 3602 | 95.8 | 415.029 | 583 | 4019643.5001 | 6.665e-09 | 1.7523
1921 | 1038 | 17.3 | 0.72083 | 2797 | 2202 | 2742.9 | 429.488 | 0.3997 | 0.3999 | 202.9 | 3600 | 95.8 | 415.429 | 595 | 4102380.5875 | 6.6617e-09 | 1.7402
1922 | 1039 | 17.3167 | 0.72153 | 2796 | 2203 | 2747.4 | 429.889 | 0.3998 | 0.3997 | 203 | 3600 | 95.9 | 415.83 | 593 | 4088591.073 | 6.6633e-09 | 1.7423
1923 | 1040 | 17.3333 | 0.72222 | 2799 | 2204 | 2752.6 | 430.29 | 0.3997 | 0.3999 | 203 | 3599 | 95.8 | 416.231 | 595 | 4102380.5875 | 6.6617e-09 | 1.7402
1924 | 1041 | 17.35 | 0.72292 | 2815 | 2201 | 2765.7 | 430.691 | 0.3995 | 0.3997 | 203 | 3599 | 95.9 | 416.632 | 614 | 4233380.9761 | 6.6583e-09 | 1.7217
1925 | 1042 | 17.3667 | 0.72361 | 2818 | 2201 | 2770.9 | 431.091 | 0.3997 | 0.3994 | 202.9 | 3600 | 95.8 | 417.032 | 617 | 4254065.2479 | 6.6617e-09 | 1.7192
1926 | 1043 | 17.3833 | 0.72431 | 2811 | 2202 | 2766 | 431.491 | 0.3998 | 0.3995 | 202.8 | 3600 | 95.9 | 417.432 | 609 | 4198907.1896 | 6.6633e-09 | 1.7269
1927 | 1044 | 17.4 | 0.725 | 2820 | 2202 | 2773.9 | 431.892 | 0.3997 | 0.3999 | 202.6 | 3600 | 96 | 417.833 | 618 | 4260960.0052 | 6.6617e-09 | 1.7183
1928 | 1045 | 17.4167 | 0.72569 | 2816 | 2200 | 2760.3 | 432.292 | 0.3994 | 0.3994 | 202.4 | 3600 | 95.7 | 418.233 | 616 | 4247170.4906 | 6.6567e-09 | 1.7197
1929 | 1046 | 17.4333 | 0.72639 | 2815 | 2200 | 2776.7 | 432.693 | 0.3998 | 0.3996 | 202.2 | 3600 | 95.8 | 418.634 | 615 | 4240275.7334 | 6.6633e-09 | 1.7212
1930 | 1047 | 17.45 | 0.72708 | 2825 | 2202 | 2772.5 | 433.094 | 0.3997 | 0.3995 | 201.9 | 3600 | 95.9 | 419.035 | 623 | 4295433.7917 | 6.6617e-09 | 1.7137
1931 | 1048 | 17.4667 | 0.72778 | 2819 | 2201 | 2767.5 | 433.494 | 0.3997 | 0.3997 | 201.6 | 3600 | 95.8 | 419.435 | 618 | 4260960.0052 | 6.6617e-09 | 1.7183
1932 | 1049 | 17.4833 | 0.72847 | 2818 | 2199 | 2771.8 | 433.888 | 0.3995 | 0.3996 | 201.3 | 3600 | 95.8 | 419.829 | 619 | 4267854.7625 | 6.6583e-09 | 1.7171
1933 | 1050 | 17.5 | 0.72917 | 2830 | 2200 | 2775.6 | 434.288 | 0.3997 | 0.3997 | 201 | 3600 | 95.9 | 420.229 | 630 | 4343697.0927 | 6.6617e-09 | 1.7073
1934 | 1051 | 17.5167 | 0.72986 | 2826 | 2200 | 2771.8 | 434.695 | 0.3995 | 0.3993 | 200.7 | 3600 | 95.9 | 420.636 | 626 | 4316118.0635 | 6.6583e-09 | 1.7107
1935 | 1052 | 17.5333 | 0.73056 | 2824 | 2200 | 2782.9 | 435.089 | 0.3996 | 0.3994 | 200.5 | 3599 | 95.8 | 421.03 | 624 | 4302328.549 | 6.66e-09 | 1.7126
1936 | 1053 | 17.55 | 0.73125 | 2841 | 2201 | 2797.3 | 435.489 | 0.3996 | 0.4 | 200.4 | 3600 | 95.9 | 421.43 | 640 | 4412644.6656 | 6.66e-09 | 1.6983
1937 | 1054 | 17.5667 | 0.73194 | 2840 | 2201 | 2793.8 | 435.889 | 0.3994 | 0.3998 | 200.2 | 3600 | 95.9 | 421.83 | 639 | 4405749.9083 | 6.6567e-09 | 1.6989
1938 | 1055 | 17.5833 | 0.73264 | 2842 | 2200 | 2786.6 | 436.29 | 0.3999 | 0.3999 | 200 | 3602 | 96 | 422.231 | 642 | 4426434.1802 | 6.665e-09 | 1.6969
1939 | 1056 | 17.6 | 0.73333 | 2843 | 2201 | 2759.7 | 436.691 | 0.3996 | 0.3999 | 199.9 | 3599 | 95.9 | 422.632 | 642 | 4426434.1802 | 6.66e-09 | 1.6965
1940 | 1057 | 17.6167 | 0.73403 | 2821 | 2202 | 2775.2 | 437.092 | 0.3997 | 0.3995 | 199.8 | 3600 | 95.8 | 423.033 | 619 | 4267854.7625 | 6.6617e-09 | 1.7174
1941 | 1058 | 17.6333 | 0.73472 | 2830 | 2201 | 2779.3 | 437.492 | 0.3997 | 0.3997 | 199.9 | 3600 | 95.8 | 423.433 | 629 | 4336802.3354 | 6.6617e-09 | 1.7082
1942 | 1059 | 17.65 | 0.73542 | 2834 | 2202 | 2785.8 | 437.9 | 0.4 | 0.3998 | 200 | 3600 | 95.8 | 423.841 | 632 | 4357486.6073 | 6.6667e-09 | 1.706
1943 | 1060 | 17.6667 | 0.73611 | 2845 | 2203 | 2781.2 | 438.294 | 0.3998 | 0.4 | 200.3 | 3600 | 95.8 | 424.235 | 642 | 4426434.1802 | 6.6633e-09 | 1.6968
1944 | 1061 | 17.6833 | 0.73681 | 2836 | 2202 | 2786 | 438.694 | 0.3998 | 0.3996 | 200.5 | 3600 | 95.8 | 424.635 | 634 | 4371276.1219 | 6.6633e-09 | 1.7039
1945 | 1062 | 17.7 | 0.7375 | 2827 | 2201 | 2784.2 | 439.094 | 0.4 | 0.3996 | 200.7 | 3600 | 95.9 | 425.035 | 626 | 4316118.0635 | 6.6667e-09 | 1.7114
1946 | 1063 | 17.7167 | 0.73819 | 2845 | 2204 | 2789.6 | 439.495 | 0.3999 | 0.3997 | 201 | 3600 | 96 | 425.436 | 641 | 4419539.4229 | 6.665e-09 | 1.6978
1947 | 1064 | 17.7333 | 0.73889 | 2857 | 2204 | 2793.6 | 439.896 | 0.3995 | 0.3997 | 201.3 | 3601 | 95.9 | 425.837 | 653 | 4502276.5104 | 6.6583e-09 | 1.6868
1948 | 1065 | 17.75 | 0.73958 | 2847 | 2204 | 2795.8 | 440.296 | 0.3995 | 0.3998 | 201.7 | 3600 | 95.8 | 426.237 | 643 | 4433328.9375 | 6.6583e-09 | 1.6955
1949 | 1066 | 17.7667 | 0.74028 | 2846 | 2204 | 2795.5 | 440.697 | 0.3996 | 0.3996 | 201.9 | 3600 | 95.9 | 426.638 | 642 | 4426434.1802 | 6.66e-09 | 1.6965
1950 | 1067 | 17.7833 | 0.74097 | 2863 | 2206 | 2804.7 | 441.097 | 0.3998 | 0.3996 | 202.2 | 3600 | 95.9 | 427.038 | 657 | 4529855.5395 | 6.6633e-09 | 1.6838
1951 | 1068 | 17.8 | 0.74167 | 2849 | 2205 | 2798.9 | 441.498 | 0.3996 | 0.3999 | 202.4 | 3600 | 95.9 | 427.439 | 644 | 4440223.6948 | 6.66e-09 | 1.6947
1952 | 1069 | 17.8167 | 0.74236 | 2846 | 2205 | 2797.2 | 441.898 | 0.3998 | 0.3998 | 202.6 | 3603 | 95.9 | 427.839 | 641 | 4419539.4229 | 6.6633e-09 | 1.6976
1953 | 1070 | 17.8333 | 0.74306 | 2859 | 2207 | 2798.3 | 442.299 | 0.3999 | 0.3995 | 202.7 | 3603 | 96 | 428.24 | 652 | 4495381.7531 | 6.665e-09 | 1.6882
1954 | 1071 | 17.85 | 0.74375 | 2836 | 2206 | 2786 | 442.693 | 0.3995 | 0.3997 | 202.9 | 3600 | 95.9 | 428.634 | 630 | 4343697.0927 | 6.6583e-09 | 1.707
1955 | 1072 | 17.8667 | 0.74444 | 2831 | 2209 | 2779.3 | 443.1 | 0.3994 | 0.4 | 202.9 | 3599 | 95.8 | 429.041 | 622 | 4288539.0344 | 6.6567e-09 | 1.7142
1956 | 1073 | 17.8833 | 0.74514 | 2833 | 2206 | 2778.7 | 443.5 | 0.3995 | 0.3999 | 202.9 | 3601 | 95.8 | 429.441 | 627 | 4323012.8208 | 6.6583e-09 | 1.7098
1957 | 1074 | 17.9 | 0.74583 | 2825 | 2206 | 2771.3 | 443.894 | 0.3993 | 0.3995 | 202.9 | 3601 | 95.8 | 429.835 | 619 | 4267854.7625 | 6.655e-09 | 1.7168
1958 | 1075 | 17.9167 | 0.74653 | 2822 | 2206 | 2765.2 | 444.295 | 0.3994 | 0.3997 | 202.7 | 3600 | 95.8 | 430.236 | 616 | 4247170.4906 | 6.6567e-09 | 1.7197
1959 | 1076 | 17.9333 | 0.74722 | 2820 | 2208 | 2777 | 444.695 | 0.3995 | 0.3999 | 202.5 | 3601 | 95.8 | 430.636 | 612 | 4219591.4615 | 6.6583e-09 | 1.7236
1960 | 1077 | 17.95 | 0.74792 | 2825 | 2207 | 2765.3 | 445.095 | 0.3997 | 0.3997 | 202.4 | 3600 | 95.9 | 431.036 | 618 | 4260960.0052 | 6.6617e-09 | 1.7183
1961 | 1078 | 17.9667 | 0.74861 | 2818 | 2207 | 2768.7 | 445.496 | 0.3998 | 0.3996 | 202.1 | 3601 | 95.9 | 431.437 | 611 | 4212696.7042 | 6.6633e-09 | 1.725
1962 | 1079 | 17.9833 | 0.74931 | 2828 | 2207 | 2774.3 | 445.897 | 0.3995 | 0.3999 | 201.8 | 3601 | 95.8 | 431.838 | 621 | 4281644.2771 | 6.6583e-09 | 1.7153
1963 | 1080 | 18 | 0.75 | 2838 | 2206 | 2778 | 446.297 | 0.3996 | 0.3999 | 201.5 | 3600 | 95.9 | 432.238 | 632 | 4357486.6073 | 6.66e-09 | 1.7054
1964 | 1081 | 18.0167 | 0.75069 | 2834 | 2207 | 2781.6 | 446.698 | 0.3993 | 0.3997 | 201.3 | 3601 | 95.8 | 432.639 | 627 | 4323012.8208 | 6.655e-09 | 1.7095
1965 | 1082 | 18.0333 | 0.75139 | 2837 | 2208 | 2789.1 | 447.098 | 0.3999 | 0.3998 | 201 | 3601 | 96 | 433.039 | 629 | 4336802.3354 | 6.665e-09 | 1.7085
1966 | 1083 | 18.05 | 0.75208 | 2842 | 2207 | 2795.9 | 447.499 | 0.3993 | 0.3993 | 200.7 | 3599 | 95.8 | 433.44 | 635 | 4378170.8792 | 6.655e-09 | 1.7023
1967 | 1084 | 18.0667 | 0.75278 | 2847 | 2208 | 2799.2 | 447.899 | 0.3998 | 0.3996 | 200.4 | 3601 | 95.9 | 433.84 | 639 | 4405749.9083 | 6.6633e-09 | 1.6994
1968 | 1085 | 18.0833 | 0.75347 | 2849 | 2209 | 2801.2 | 448.3 | 0.3997 | 0.3998 | 200.2 | 3600 | 95.9 | 434.241 | 640 | 4412644.6656 | 6.6617e-09 | 1.6984
1969 | 1086 | 18.1 | 0.75417 | 2856 | 2208 | 2807.7 | 448.7 | 0.3999 | 0.3999 | 200 | 3601 | 95.9 | 434.641 | 648 | 4467802.7239 | 6.665e-09 | 1.6917
1970 | 1087 | 18.1167 | 0.75486 | 2859 | 2207 | 2809 | 449.101 | 0.3994 | 0.3995 | 199.8 | 3604 | 95.9 | 435.042 | 652 | 4495381.7531 | 6.6567e-09 | 1.6875
1971 | 1088 | 18.1333 | 0.75556 | 2861 | 2206 | 2804.2 | 449.501 | 0.3995 | 0.3992 | 199.8 | 3599 | 95.9 | 435.442 | 655 | 4516066.025 | 6.6583e-09 | 1.685
1972 | 1089 | 18.15 | 0.75625 | 2853 | 2205 | 2805.5 | 449.901 | 0.3996 | 0.3995 | 199.8 | 3603 | 95.8 | 435.842 | 648 | 4467802.7239 | 6.66e-09 | 1.6912
1973 | 1090 | 18.1667 | 0.75694 | 2874 | 2206 | 2810.9 | 450.302 | 0.3994 | 0.3995 | 199.9 | 3601 | 95.9 | 436.243 | 668 | 4605697.8697 | 6.6567e-09 | 1.6739
1974 | 1091 | 18.1833 | 0.75764 | 2864 | 2206 | 2814.7 | 450.702 | 0.3998 | 0.3997 | 200 | 3601 | 95.9 | 436.643 | 658 | 4536750.2968 | 6.6633e-09 | 1.6829
1975 | 1092 | 18.2 | 0.75833 | 2866 | 2206 | 2835.4 | 451.096 | 0.3999 | 0.3998 | 200.1 | 3601 | 95.9 | 437.037 | 660 | 4550539.8114 | 6.665e-09 | 1.6813
1976 | 1093 | 18.2167 | 0.75903 | 2879 | 2206 | 2835.1 | 451.504 | 0.3997 | 0.3997 | 200.4 | 3601 | 95.9 | 437.445 | 673 | 4640171.6562 | 6.6617e-09 | 1.6702
1977 | 1094 | 18.2333 | 0.75972 | 2885 | 2205 | 2841 | 451.897 | 0.3994 | 0.3996 | 200.6 | 3601 | 95.9 | 437.838 | 680 | 4688434.9572 | 6.6567e-09 | 1.664
1978 | 1095 | 18.25 | 0.76042 | 2893 | 2207 | 2854.4 | 452.304 | 0.3997 | 0.3995 | 200.9 | 3600 | 95.9 | 438.245 | 686 | 4729803.5009 | 6.6617e-09 | 1.6595
1979 | 1096 | 18.2667 | 0.76111 | 2910 | 2207 | 2841.4 | 452.698 | 0.4 | 0.3996 | 201.3 | 3601 | 96 | 438.639 | 703 | 4847014.3749 | 6.6667e-09 | 1.6465
1980 | 1097 | 18.2833 | 0.76181 | 2883 | 2206 | 2826 | 453.099 | 0.3998 | 0.3999 | 201.6 | 3601 | 95.9 | 439.04 | 677 | 4667750.6853 | 6.6633e-09 | 1.667
1981 | 1098 | 18.3 | 0.7625 | 2878 | 2208 | 2820.6 | 453.506 | 0.3999 | 0.3999 | 201.9 | 3601 | 95.8 | 439.447 | 670 | 4619487.3843 | 6.665e-09 | 1.6729
1982 | 1099 | 18.3167 | 0.76319 | 2871 | 2209 | 2810.6 | 453.9 | 0.3998 | 0.3994 | 202.2 | 3604 | 95.9 | 439.841 | 662 | 4564329.326 | 6.6633e-09 | 1.6795
1983 | 1100 | 18.3333 | 0.76389 | 2872 | 2208 | 2822.4 | 454.3 | 0.3999 | 0.3994 | 202.4 | 3602 | 95.9 | 440.241 | 664 | 4578118.8406 | 6.665e-09 | 1.678
1984 | 1101 | 18.35 | 0.76458 | 2874 | 2208 | 2819.4 | 454.701 | 0.3994 | 0.3998 | 202.7 | 3601 | 95.9 | 440.642 | 666 | 4591908.3551 | 6.6567e-09 | 1.6756
1985 | 1102 | 18.3667 | 0.76528 | 2870 | 2208 | 2825 | 455.102 | 0.3995 | 0.3995 | 202.8 | 3603 | 95.9 | 441.043 | 662 | 4564329.326 | 6.6583e-09 | 1.6791
1986 | 1103 | 18.3833 | 0.76597 | 2867 | 2211 | 2818.5 | 455.502 | 0.3997 | 0.3996 | 202.9 | 3600 | 95.9 | 441.443 | 656 | 4522960.7822 | 6.6617e-09 | 1.6845
1987 | 1104 | 18.4 | 0.76667 | 2873 | 2210 | 2820.7 | 455.902 | 0.3994 | 0.3999 | 202.9 | 3601 | 96 | 441.843 | 663 | 4571224.0833 | 6.6567e-09 | 1.6781
1988 | 1105 | 18.4167 | 0.76736 | 2870 | 2208 | 2828.5 | 456.302 | 0.3996 | 0.3996 | 203 | 3600 | 96 | 442.243 | 662 | 4564329.326 | 6.66e-09 | 1.6792
1989 | 1106 | 18.4333 | 0.76806 | 2879 | 2210 | 2835.3 | 456.703 | 0.3999 | 0.3997 | 202.9 | 3600 | 96 | 442.644 | 669 | 4612592.627 | 6.665e-09 | 1.6738
1990 | 1107 | 18.45 | 0.76875 | 2887 | 2210 | 2834.2 | 457.103 | 0.3999 | 0.3993 | 202.8 | 3601 | 96 | 443.044 | 677 | 4667750.6853 | 6.665e-09 | 1.6671
1991 | 1108 | 18.4667 | 0.76944 | 2895 | 2210 | 2851.4 | 457.504 | 0.3998 | 0.3997 | 202.6 | 3601 | 96.2 | 443.445 | 685 | 4722908.7436 | 6.6633e-09 | 1.6605
1992 | 1109 | 18.4833 | 0.77014 | 2906 | 2212 | 2860 | 457.905 | 0.3996 | 0.3996 | 202.4 | 3601 | 95.9 | 443.846 | 694 | 4784961.5593 | 6.66e-09 | 1.653
1993 | 1110 | 18.5 | 0.77083 | 2915 | 2210 | 2862.2 | 458.305 | 0.3995 | 0.3994 | 202.1 | 3601 | 95.9 | 444.246 | 705 | 4860803.8894 | 6.6583e-09 | 1.6442
1994 | 1111 | 18.5167 | 0.77153 | 2912 | 2210 | 2872.2 | 458.705 | 0.3996 | 0.3993 | 201.9 | 3601 | 96 | 444.646 | 702 | 4840119.6176 | 6.66e-09 | 1.6467
1995 | 1112 | 18.5333 | 0.77222 | 2927 | 2210 | 2884 | 459.106 | 0.3997 | 0.3997 | 201.6 | 3601 | 95.8 | 445.047 | 717 | 4943540.9769 | 6.6617e-09 | 1.6353
1996 | 1113 | 18.55 | 0.77292 | 2939 | 2211 | 2885.8 | 459.506 | 0.3994 | 0.3994 | 201.3 | 3601 | 95.9 | 445.447 | 728 | 5019383.3071 | 6.6567e-09 | 1.6266
1997 | 1114 | 18.5667 | 0.77361 | 2939 | 2208 | 2881.1 | 459.907 | 0.3997 | 0.3995 | 201 | 3601 | 95.9 | 445.848 | 731 | 5040067.579 | 6.6617e-09 | 1.6248
1998 | 1115 | 18.5833 | 0.77431 | 2946 | 2210 | 2902.7 | 460.307 | 0.3996 | 0.3998 | 200.8 | 3601 | 95.8 | 446.248 | 736 | 5074541.3654 | 6.66e-09 | 1.6209
1999 | 1116 | 18.6 | 0.775 | 2967 | 2211 | 2917.2 | 460.707 | 0.3999 | 0.3996 | 200.5 | 3601 | 95.9 | 446.648 | 756 | 5212436.5112 | 6.665e-09 | 1.6069
2000 | 1117 | 18.6167 | 0.77569 | 2908 | 2211 | 2684.6 | 461.108 | 0.3995 | 0.3999 | 200.3 | 3601 | 95.9 | 447.049 | 697 | 4805645.8311 | 6.6583e-09 | 1.6505
2001 | 1118 | 18.6333 | 0.77639 | 2731 | 2210 | 2685.7 | 461.502 | 0.3998 | 0.3997 | 200 | 3600 | 95.9 | 447.443 | 521 | 3592168.5481 | 6.6633e-09 | 1.8191
2002 | 1119 | 18.65 | 0.77708 | 2746 | 2207 | 2700.3 | 461.909 | 0.3994 | 0.3999 | 199.9 | 3601 | 95.9 | 447.85 | 539 | 3716274.1793 | 6.6567e-09 | 1.798
2003 | 1120 | 18.6667 | 0.77778 | 2747 | 2211 | 2698 | 462.303 | 0.3998 | 0.3997 | 199.9 | 3600 | 95.9 | 448.244 | 536 | 3695589.9074 | 6.6633e-09 | 1.802
2004 | 1121 | 18.6833 | 0.77847 | 2745 | 2210 | 2695.8 | 462.704 | 0.3999 | 0.3998 | 199.9 | 3601 | 95.9 | 448.645 | 535 | 3688695.1502 | 6.665e-09 | 1.8032
2005 | 1122 | 18.7 | 0.77917 | 2752 | 2209 | 2707.1 | 463.105 | 0.3998 | 0.3997 | 199.8 | 3602 | 95.9 | 449.046 | 543 | 3743853.2085 | 6.6633e-09 | 1.7942
2006 | 1123 | 18.7167 | 0.77986 | 2757 | 2208 | 2707.5 | 463.505 | 0.3998 | 0.3998 | 199.9 | 3601 | 95.9 | 449.446 | 549 | 3785221.7522 | 6.6633e-09 | 1.7876
2007 | 1124 | 18.7333 | 0.78056 | 2760 | 2208 | 2711.1 | 463.905 | 0.3997 | 0.3994 | 200.1 | 3601 | 95.8 | 449.846 | 552 | 3805906.0241 | 6.6617e-09 | 1.7842
2008 | 1125 | 18.75 | 0.78125 | 2764 | 2206 | 2718.9 | 464.306 | 0.3999 | 0.3999 | 200.3 | 3601 | 95.8 | 450.247 | 558 | 3847274.5678 | 6.665e-09 | 1.7781
2009 | 1126 | 18.7667 | 0.78194 | 2767 | 2208 | 2718.1 | 464.706 | 0.3999 | 0.3995 | 200.6 | 3601 | 95.9 | 450.647 | 559 | 3854169.3251 | 6.665e-09 | 1.7771
2010 | 1127 | 18.7833 | 0.78264 | 2777 | 2210 | 2722 | 465.107 | 0.3996 | 0.4 | 200.9 | 3601 | 96 | 451.048 | 567 | 3909327.3834 | 6.66e-09 | 1.7682
2011 | 1128 | 18.8 | 0.78333 | 2775 | 2210 | 2734.8 | 465.508 | 0.3997 | 0.3993 | 201.2 | 3601 | 95.9 | 451.449 | 565 | 3895537.8689 | 6.6617e-09 | 1.7704
2012 | 1129 | 18.8167 | 0.78403 | 2783 | 2208 | 2730.3 | 465.908 | 0.3996 | 0.3996 | 201.5 | 3601 | 96 | 451.849 | 575 | 3964485.4418 | 6.66e-09 | 1.76
2013 | 1130 | 18.8333 | 0.78472 | 2781 | 2210 | 2733.9 | 466.308 | 0.3999 | 0.3997 | 201.8 | 3602 | 95.9 | 452.249 | 571 | 3936906.4126 | 6.665e-09 | 1.7645
2014 | 1131 | 18.85 | 0.78542 | 2785 | 2209 | 2734.2 | 466.709 | 0.3994 | 0.4 | 202.1 | 3601 | 95.9 | 452.65 | 576 | 3971380.199 | 6.6567e-09 | 1.7587
2015 | 1132 | 18.8667 | 0.78611 | 2788 | 2207 | 2736.9 | 467.109 | 0.3993 | 0.3999 | 202.4 | 3604 | 95.8 | 453.05 | 581 | 4005853.9855 | 6.655e-09 | 1.7535
2016 | 1133 | 18.8833 | 0.78681 | 2785 | 2209 | 2738.2 | 467.51 | 0.3996 | 0.3998 | 202.6 | 3603 | 96 | 453.451 | 576 | 3971380.199 | 6.66e-09 | 1.759
2017 | 1134 | 18.9 | 0.7875 | 2793 | 2210 | 2752.7 | 467.91 | 0.3995 | 0.3996 | 202.7 | 3603 | 95.9 | 453.851 | 583 | 4019643.5001 | 6.6583e-09 | 1.7517
2018 | 1135 | 18.9167 | 0.78819 | 2805 | 2212 | 2762.7 | 468.311 | 0.3997 | 0.3995 | 202.9 | 3602 | 96 | 454.252 | 593 | 4088591.073 | 6.6617e-09 | 1.7421
2019 | 1136 | 18.9333 | 0.78889 | 2810 | 2212 | 2759.9 | 468.711 | 0.3999 | 0.3998 | 202.9 | 3600 | 96 | 454.652 | 598 | 4123064.8594 | 6.665e-09 | 1.7375
2020 | 1137 | 18.95 | 0.78958 | 2814 | 2214 | 2768.9 | 469.112 | 0.3997 | 0.3995 | 203 | 3601 | 96 | 455.053 | 600 | 4136854.374 | 6.6617e-09 | 1.7353
2021 | 1138 | 18.9667 | 0.79028 | 2829 | 2213 | 2779.2 | 469.512 | 0.3996 | 0.3998 | 202.9 | 3601 | 95.9 | 455.453 | 616 | 4247170.4906 | 6.66e-09 | 1.72
2022 | 1139 | 18.9833 | 0.79097 | 2840 | 2212 | 2795.9 | 469.913 | 0.3993 | 0.3993 | 202.8 | 3601 | 95.9 | 455.854 | 628 | 4329907.5781 | 6.655e-09 | 1.7086
2023 | 1140 | 19 | 0.79167 | 2845 | 2212 | 2797.5 | 470.313 | 0.3993 | 0.3998 | 202.6 | 3601 | 95.9 | 456.254 | 633 | 4364381.3646 | 6.655e-09 | 1.7041
2024 | 1141 | 19.0167 | 0.79236 | 2850 | 2212 | 2800.9 | 470.706 | 0.3998 | 0.3995 | 202.4 | 3601 | 95.9 | 456.647 | 638 | 4398855.151 | 6.6633e-09 | 1.7003
2025 | 1142 | 19.0333 | 0.79306 | 2874 | 2212 | 2815.9 | 471.113 | 0.3995 | 0.3997 | 202.1 | 3601 | 96.1 | 457.054 | 662 | 4564329.326 | 6.6583e-09 | 1.6791
2026 | 1143 | 19.05 | 0.79375 | 2865 | 2213 | 2823.2 | 471.507 | 0.3995 | 0.3998 | 201.9 | 3601 | 96.1 | 457.448 | 652 | 4495381.7531 | 6.6583e-09 | 1.6876
2027 | 1144 | 19.0667 | 0.79444 | 2853 | 2214 | 2784.2 | 471.908 | 0.3994 | 0.3997 | 201.6 | 3601 | 95.8 | 457.849 | 639 | 4405749.9083 | 6.6567e-09 | 1.6989
2028 | 1145 | 19.0833 | 0.79514 | 2848 | 2214 | 2798.1 | 472.308 | 0.3995 | 0.3995 | 201.3 | 3601 | 96 | 458.249 | 634 | 4371276.1219 | 6.6583e-09 | 1.7034
2029 | 1146 | 19.1 | 0.79583 | 2859 | 2212 | 2813.5 | 472.709 | 0.3999 | 0.3997 | 201 | 3602 | 96 | 458.65 | 647 | 4460907.9666 | 6.665e-09 | 1.6925
2030 | 1147 | 19.1167 | 0.79653 | 2873 | 2213 | 2831.7 | 473.109 | 0.3995 | 0.3998 | 200.8 | 3601 | 95.9 | 459.05 | 660 | 4550539.8114 | 6.6583e-09 | 1.6808
2031 | 1148 | 19.1333 | 0.79722 | 2896 | 2216 | 2842.1 | 473.51 | 0.3999 | 0.3997 | 200.5 | 3602 | 96 | 459.451 | 680 | 4688434.9572 | 6.665e-09 | 1.6647
2032 | 1149 | 19.15 | 0.79792 | 2894 | 2212 | 2843.2 | 473.911 | 0.3999 | 0.3994 | 200.2 | 3602 | 95.9 | 459.852 | 682 | 4702224.4718 | 6.665e-09 | 1.6631
2033 | 1150 | 19.1667 | 0.79861 | 2899 | 2211 | 2856.1 | 474.311 | 0.3995 | 0.3998 | 200.1 | 3601 | 96 | 460.252 | 688 | 4743593.0155 | 6.6583e-09 | 1.6577
2034 | 1151 | 19.1833 | 0.79931 | 2918 | 2215 | 2868.6 | 474.711 | 0.3995 | 0.3997 | 199.9 | 3603 | 95.9 | 460.652 | 703 | 4847014.3749 | 6.6583e-09 | 1.6458
2035 | 1152 | 19.2 | 0.8 | 2917 | 2217 | 2875.3 | 475.112 | 0.3997 | 0.3997 | 199.9 | 3604 | 96 | 461.053 | 700 | 4826330.103 | 6.6617e-09 | 1.6484
2036 | 1153 | 19.2167 | 0.80069 | 2913 | 2216 | 2867 | 475.512 | 0.3998 | 0.3995 | 199.9 | 3603 | 96 | 461.453 | 697 | 4805645.8311 | 6.6633e-09 | 1.6509
2037 | 1154 | 19.2333 | 0.80139 | 2927 | 2217 | 2880 | 475.913 | 0.4 | 0.3997 | 199.9 | 3604 | 95.8 | 461.854 | 710 | 4895277.6759 | 6.6667e-09 | 1.641
2038 | 1155 | 19.25 | 0.80208 | 2927 | 2215 | 2872.9 | 476.313 | 0.3999 | 0.3995 | 200 | 3602 | 96 | 462.254 | 712 | 4909067.1905 | 6.665e-09 | 1.6394
2039 | 1156 | 19.2667 | 0.80278 | 2932 | 2213 | 2883.9 | 476.714 | 0.3994 | 0.3996 | 200.2 | 3601 | 96 | 462.655 | 719 | 4957330.4915 | 6.6567e-09 | 1.6334
2040 | 1157 | 19.2833 | 0.80347 | 2937 | 2214 | 2897.5 | 477.114 | 0.3996 | 0.3996 | 200.4 | 3601 | 96 | 463.055 | 723 | 4984909.5207 | 6.66e-09 | 1.6306
2041 | 1158 | 19.3 | 0.80417 | 2945 | 2215 | 2897 | 477.514 | 0.3999 | 0.3994 | 200.6 | 3602 | 96 | 463.455 | 730 | 5033172.8217 | 6.665e-09 | 1.6258
2042 | 1159 | 19.3167 | 0.80486 | 2953 | 2216 | 2895.2 | 477.915 | 0.3995 | 0.3999 | 200.9 | 3601 | 95.9 | 463.856 | 737 | 5081436.1227 | 6.6583e-09 | 1.6201
2043 | 1160 | 19.3333 | 0.80556 | 2953 | 2216 | 2905.3 | 478.316 | 0.3997 | 0.3996 | 201.2 | 3601 | 95.9 | 464.257 | 737 | 5081436.1227 | 6.6617e-09 | 1.6203
2044 | 1161 | 19.35 | 0.80625 | 2955 | 2214 | 2912.8 | 478.716 | 0.3994 | 0.3997 | 201.5 | 3601 | 95.9 | 464.657 | 741 | 5109015.1519 | 6.6567e-09 | 1.617
2045 | 1162 | 19.3667 | 0.80694 | 2967 | 2214 | 2910.6 | 479.117 | 0.3997 | 0.3997 | 201.7 | 3601 | 96 | 465.058 | 753 | 5191752.2394 | 6.6617e-09 | 1.6088
2046 | 1163 | 19.3833 | 0.80764 | 2959 | 2214 | 2921.5 | 479.517 | 0.3999 | 0.4 | 202 | 3601 | 95.9 | 465.458 | 745 | 5136594.181 | 6.665e-09 | 1.6148
2047 | 1164 | 19.4 | 0.80833 | 2986 | 2216 | 2926.3 | 479.911 | 0.3998 | 0.3998 | 202.3 | 3600 | 95.9 | 465.852 | 770 | 5308963.1133 | 6.6633e-09 | 1.597
2048 | 1165 | 19.4167 | 0.80903 | 3003 | 2216 | 2953.7 | 480.319 | 0.3999 | 0.3998 | 202.5 | 3601 | 95.9 | 466.26 | 787 | 5426173.9872 | 6.665e-09 | 1.5855
2049 | 1166 | 19.4333 | 0.80972 | 3015 | 2216 | 2874.8 | 480.712 | 0.3999 | 0.3993 | 202.7 | 3600 | 95.9 | 466.653 | 799 | 5508911.0747 | 6.665e-09 | 1.5776
2050 | 1167 | 19.45 | 0.81042 | 2941 | 2216 | 2908.5 | 481.113 | 0.3999 | 0.3999 | 202.8 | 3603 | 96 | 467.054 | 725 | 4998699.0352 | 6.665e-09 | 1.6295
2051 | 1168 | 19.4667 | 0.81111 | 2977 | 2217 | 2941.9 | 481.514 | 0.3998 | 0.3995 | 202.9 | 3601 | 95.9 | 467.455 | 760 | 5240015.5404 | 6.6633e-09 | 1.604
2052 | 1169 | 19.4833 | 0.81181 | 2987 | 2217 | 2932.3 | 481.914 | 0.3996 | 0.3995 | 203 | 3600 | 96 | 467.855 | 770 | 5308963.1133 | 6.66e-09 | 1.5967
2053 | 1170 | 19.5 | 0.8125 | 2991 | 2218 | 2942 | 482.315 | 0.3997 | 0.3996 | 202.9 | 3602 | 95.9 | 468.256 | 773 | 5329647.3852 | 6.6617e-09 | 1.5948
2054 | 1171 | 19.5167 | 0.81319 | 3011 | 2218 | 2971 | 482.715 | 0.3999 | 0.3998 | 202.8 | 3601 | 96 | 468.656 | 793 | 5467542.531 | 6.665e-09 | 1.5815
2055 | 1172 | 19.5333 | 0.81389 | 2996 | 2215 | 2946.1 | 483.116 | 0.3999 | 0.3996 | 202.7 | 3602 | 96 | 469.057 | 781 | 5384805.4435 | 6.665e-09 | 1.5896
2056 | 1173 | 19.55 | 0.81458 | 3001 | 2215 | 2947.7 | 483.517 | 0.3994 | 0.3998 | 202.4 | 3601 | 96 | 469.458 | 786 | 5419279.2299 | 6.6567e-09 | 1.5856
2057 | 1174 | 19.5667 | 0.81528 | 3012 | 2215 | 2965.7 | 483.924 | 0.3998 | 0.3999 | 202.2 | 3601 | 96.1 | 469.865 | 797 | 5495121.5601 | 6.6633e-09 | 1.5788
2058 | 1175 | 19.5833 | 0.81597 | 3014 | 2215 | 2959.3 | 484.318 | 0.3995 | 0.3995 | 201.9 | 3601 | 96 | 470.259 | 799 | 5508911.0747 | 6.6583e-09 | 1.577
2059 | 1176 | 19.6 | 0.81667 | 3016 | 2215 | 2962.9 | 484.719 | 0.3996 | 0.3994 | 201.6 | 3601 | 95.9 | 470.66 | 801 | 5522700.5893 | 6.66e-09 | 1.5759
2060 | 1177 | 19.6167 | 0.81736 | 3024 | 2216 | 2985.1 | 485.12 | 0.3998 | 0.3996 | 201.4 | 3601 | 95.9 | 471.061 | 808 | 5570963.8903 | 6.6633e-09 | 1.5716
2061 | 1178 | 19.6333 | 0.81806 | 3035 | 2216 | 2980.9 | 485.52 | 0.3995 | 0.3993 | 201.1 | 3601 | 95.9 | 471.461 | 819 | 5646806.2205 | 6.6583e-09 | 1.5641
2062 | 1179 | 19.65 | 0.81875 | 3028 | 2214 | 2981.6 | 485.92 | 0.3999 | 0.3994 | 200.8 | 3601 | 96 | 471.861 | 814 | 5612332.4341 | 6.665e-09 | 1.5678
2063 | 1180 | 19.6667 | 0.81944 | 3042 | 2216 | 2997.8 | 486.321 | 0.3996 | 0.3995 | 200.6 | 3600 | 96 | 472.262 | 826 | 5695069.5215 | 6.66e-09 | 1.5598
2064 | 1181 | 19.6833 | 0.82014 | 3045 | 2215 | 2999 | 486.721 | 0.3997 | 0.3997 | 200.3 | 3600 | 96 | 472.662 | 830 | 5722648.5507 | 6.6617e-09 | 1.5574
2065 | 1182 | 19.7 | 0.82083 | 3048 | 2215 | 2991.4 | 487.122 | 0.3995 | 0.3998 | 200.1 | 3601 | 95.9 | 473.063 | 833 | 5743332.8226 | 6.6583e-09 | 1.5553
2066 | 1183 | 19.7167 | 0.82153 | 3047 | 2215 | 3002.3 | 487.522 | 0.3996 | 0.3995 | 200 | 3604 | 96 | 473.463 | 832 | 5736438.0653 | 6.66e-09 | 1.556
2067 | 1184 | 19.7333 | 0.82222 | 3061 | 2214 | 3011.7 | 487.916 | 0.3998 | 0.3996 | 199.9 | 3603 | 96 | 473.857 | 847 | 5839859.4246 | 6.6633e-09 | 1.5471
2068 | 1185 | 19.75 | 0.82292 | 3061 | 2215 | 3000.3 | 488.316 | 0.3996 | 0.3993 | 199.9 | 3602 | 96 | 474.257 | 846 | 5832964.6673 | 6.66e-09 | 1.5474
2069 | 1186 | 19.7667 | 0.82361 | 3050 | 2215 | 3007.6 | 488.724 | 0.4 | 0.3999 | 200 | 3601 | 95.9 | 474.665 | 835 | 5757122.3372 | 6.6667e-09 | 1.5547
2070 | 1187 | 19.7833 | 0.82431 | 3067 | 2216 | 3021.1 | 489.118 | 0.3995 | 0.3993 | 200.1 | 3600 | 95.9 | 475.059 | 851 | 5867438.4538 | 6.6583e-09 | 1.5442
2071 | 1188 | 19.8 | 0.825 | 3084 | 2217 | 3018.8 | 489.518 | 0.3999 | 0.3998 | 200.3 | 3601 | 95.8 | 475.459 | 867 | 5977754.5704 | 6.665e-09 | 1.5352
2072 | 1189 | 19.8167 | 0.82569 | 3069 | 2216 | 3013.9 | 489.918 | 0.3995 | 0.3997 | 200.4 | 3601 | 95.9 | 475.859 | 853 | 5881227.9684 | 6.6583e-09 | 1.543
2073 | 1190 | 19.8333 | 0.82639 | 3068 | 2216 | 3023.1 | 490.319 | 0.3996 | 0.3999 | 200.6 | 3601 | 96 | 476.26 | 852 | 5874333.2111 | 6.66e-09 | 1.5438
2074 | 1191 | 19.85 | 0.82708 | 3082 | 2216 | 3041.2 | 490.72 | 0.4 | 0.3994 | 200.9 | 3600 | 95.9 | 476.661 | 866 | 5970859.8131 | 6.6667e-09 | 1.5359
2075 | 1192 | 19.8667 | 0.82778 | 3090 | 2216 | 3033.9 | 491.12 | 0.3995 | 0.3995 | 201.2 | 3600 | 95.9 | 477.061 | 874 | 6026017.8715 | 6.6583e-09 | 1.5306
2076 | 1193 | 19.8833 | 0.82847 | 3082 | 2215 | 3038.4 | 491.521 | 0.3999 | 0.3996 | 201.5 | 3601 | 95.9 | 477.462 | 867 | 5977754.5704 | 6.665e-09 | 1.5352
2077 | 1194 | 19.9 | 0.82917 | 3115 | 2217 | 2958 | 491.92 | 0.3997 | 0.4 | 201.8 | 3600 | 96 | 477.861 | 898 | 6191492.0464 | 6.6617e-09 | 1.5171
2078 | 1195 | 19.9167 | 0.82986 | 2980 | 2216 | 2939.6 | 492.321 | 0.3999 | 0.3998 | 202.1 | 3600 | 96 | 478.262 | 764 | 5267594.5696 | 6.665e-09 | 1.6013
2079 | 1196 | 19.9333 | 0.83056 | 2981 | 2215 | 2909.2 | 492.722 | 0.3997 | 0.3999 | 202.4 | 3602 | 96 | 478.663 | 766 | 5281384.0841 | 6.6617e-09 | 1.5996
2080 | 1197 | 19.95 | 0.83125 | 2972 | 2215 | 2930.3 | 493.123 | 0.3999 | 0.3997 | 202.6 | 3603 | 96 | 479.064 | 757 | 5219331.2685 | 6.665e-09 | 1.6062
2081 | 1198 | 19.9667 | 0.83194 | 2980 | 2215 | 2898.3 | 493.523 | 0.3999 | 0.3994 | 202.7 | 3603 | 96 | 479.464 | 765 | 5274489.3268 | 6.665e-09 | 1.6006
2082 | 1199 | 19.9833 | 0.83264 | 2951 | 2214 | 2911.1 | 493.923 | 0.3995 | 0.3997 | 202.8 | 3600 | 95.9 | 479.864 | 737 | 5081436.1227 | 6.6583e-09 | 1.6201
2083 | 1200 | 20 | 0.83333 | 2973 | 2214 | 2925.4 | 494.324 | 0.3995 | 0.4 | 202.9 | 3599 | 96.1 | 480.265 | 759 | 5233120.7831 | 6.6583e-09 | 1.6043
2084 | 1201 | 20.0167 | 0.83403 | 2968 | 2215 | 2914.4 | 494.724 | 0.3999 | 0.3994 | 202.9 | 3600 | 96 | 480.665 | 753 | 5191752.2394 | 6.665e-09 | 1.6091
2085 | 1202 | 20.0333 | 0.83472 | 2962 | 2215 | 2910.6 | 495.125 | 0.3999 | 0.3999 | 202.9 | 3600 | 95.9 | 481.066 | 747 | 5150383.6956 | 6.665e-09 | 1.6134
2086 | 1203 | 20.05 | 0.83542 | 2979 | 2215 | 2924.3 | 495.525 | 0.3999 | 0.3998 | 202.7 | 3600 | 95.9 | 481.466 | 764 | 5267594.5696 | 6.665e-09 | 1.6013
2087 | 1204 | 20.0667 | 0.83611 | 2976 | 2215 | 2927.6 | 495.919 | 0.3997 | 0.3999 | 202.6 | 3600 | 95.9 | 481.86 | 761 | 5246910.2977 | 6.6617e-09 | 1.6031
2088 | 1205 | 20.0833 | 0.83681 | 2985 | 2215 | 2932.1 | 496.326 | 0.3994 | 0.3995 | 202.4 | 3601 | 96.1 | 482.267 | 770 | 5308963.1133 | 6.6567e-09 | 1.5965
2089 | 1206 | 20.1 | 0.8375 | 2993 | 2215 | 2943.9 | 496.727 | 0.4 | 0.3995 | 202.2 | 3600 | 96.1 | 482.668 | 778 | 5364121.1716 | 6.6667e-09 | 1.5918
2090 | 1207 | 20.1167 | 0.83819 | 2995 | 2215 | 2952 | 497.127 | 0.3997 | 0.3997 | 201.9 | 3601 | 96 | 483.068 | 780 | 5377910.6862 | 6.6617e-09 | 1.59
2091 | 1208 | 20.1333 | 0.83889 | 3001 | 2215 | 2948.7 | 497.521 | 0.3996 | 0.3994 | 201.6 | 3601 | 96 | 483.462 | 786 | 5419279.2299 | 6.66e-09 | 1.5858
2092 | 1209 | 20.15 | 0.83958 | 3009 | 2214 | 2976.5 | 497.922 | 0.3994 | 0.3994 | 201.3 | 3600 | 96 | 483.863 | 795 | 5481332.0455 | 6.6567e-09 | 1.5796
2093 | 1210 | 20.1667 | 0.84028 | 3036 | 2216 | 2979.2 | 498.322 | 0.4 | 0.3999 | 201.1 | 3600 | 96 | 484.263 | 820 | 5653700.9778 | 6.6667e-09 | 1.5641
2094 | 1211 | 20.1833 | 0.84097 | 3034 | 2215 | 2983.5 | 498.723 | 0.3996 | 0.4 | 200.8 | 3600 | 96.1 | 484.664 | 819 | 5646806.2205 | 6.66e-09 | 1.5642
2095 | 1212 | 20.2 | 0.84167 | 3036 | 2215 | 2993.2 | 499.123 | 0.3999 | 0.3998 | 200.5 | 3600 | 96 | 485.064 | 821 | 5660595.7351 | 6.665e-09 | 1.5633
2096 | 1213 | 20.2167 | 0.84236 | 3050 | 2215 | 3006 | 499.523 | 0.3999 | 0.3996 | 200.3 | 3601 | 96 | 485.464 | 835 | 5757122.3372 | 6.665e-09 | 1.5546
2097 | 1214 | 20.2333 | 0.84306 | 3057 | 2215 | 3010.9 | 499.924 | 0.3998 | 0.3996 | 200.1 | 3600 | 95.9 | 485.865 | 842 | 5805385.6382 | 6.6633e-09 | 1.5501
2098 | 1215 | 20.25 | 0.84375 | 3049 | 2215 | 2993.9 | 500.324 | 0.3998 | 0.3996 | 200 | 3601 | 95.9 | 486.265 | 834 | 5750227.5799 | 6.6633e-09 | 1.5551
2099 | 1216 | 20.2667 | 0.84444 | 3055 | 2214 | 3021.9 | 500.725 | 0.3998 | 0.3997 | 199.9 | 3601 | 96 | 486.666 | 841 | 5798490.8809 | 6.6633e-09 | 1.5507
2100 | 1217 | 20.2833 | 0.84514 | 3078 | 2215 | 3038.1 | 501.125 | 0.4 | 0.3994 | 199.9 | 3600 | 96 | 487.066 | 863 | 5950175.5413 | 6.6667e-09 | 1.5377
2101 | 1218 | 20.3 | 0.84583 | 3090 | 2215 | 3034.9 | 501.526 | 0.3996 | 0.3997 | 199.9 | 3600 | 96 | 487.467 | 875 | 6032912.6288 | 6.66e-09 | 1.5301
2102 | 1219 | 20.3167 | 0.84653 | 3089 | 2215 | 3043.7 | 501.926 | 0.3995 | 0.3999 | 200.1 | 3600 | 95.9 | 487.867 | 874 | 6026017.8715 | 6.6583e-09 | 1.5306
2103 | 1220 | 20.3333 | 0.84722 | 3103 | 2214 | 3075.5 | 502.327 | 0.3996 | 0.3999 | 200.3 | 3600 | 95.9 | 488.268 | 889 | 6129439.2308 | 6.66e-09 | 1.522
2104 | 1221 | 20.35 | 0.84792 | 3101 | 2214 | 3042.3 | 502.727 | 0.3997 | 0.3995 | 200.5 | 3600 | 96 | 488.668 | 887 | 6115649.7162 | 6.6617e-09 | 1.5233
2105 | 1222 | 20.3667 | 0.84861 | 3092 | 2214 | 3033.3 | 503.128 | 0.3995 | 0.3996 | 200.7 | 3600 | 95.9 | 489.069 | 878 | 6053596.9006 | 6.6583e-09 | 1.5282
2106 | 1223 | 20.3833 | 0.84931 | 3100 | 2214 | 3048 | 503.528 | 0.3998 | 0.3994 | 201 | 3600 | 95.9 | 489.469 | 886 | 6108754.9589 | 6.6633e-09 | 1.524
2107 | 1224 | 20.4 | 0.85 | 3090 | 2214 | 3035.8 | 503.929 | 0.3999 | 0.3998 | 201.3 | 3600 | 95.9 | 489.87 | 876 | 6039807.386 | 6.665e-09 | 1.5299
2108 | 1225 | 20.4167 | 0.85069 | 3094 | 2214 | 3049.8 | 504.33 | 0.3996 | 0.3999 | 201.6 | 3599 | 95.9 | 490.271 | 880 | 6067386.4152 | 6.66e-09 | 1.5272
2109 | 1226 | 20.4333 | 0.85139 | 3103 | 2214 | 3059.3 | 504.73 | 0.3998 | 0.3998 | 201.9 | 3599 | 95.8 | 490.671 | 889 | 6129439.2308 | 6.6633e-09 | 1.5223
2110 | 1227 | 20.45 | 0.85208 | 3107 | 2214 | 3025.7 | 505.131 | 0.3994 | 0.3998 | 202.2 | 3599 | 95.8 | 491.072 | 893 | 6157018.26 | 6.6567e-09 | 1.5195
2111 | 1228 | 20.4667 | 0.85278 | 3081 | 2214 | 3034 | 505.531 | 0.3995 | 0.3997 | 202.5 | 3600 | 95.9 | 491.472 | 867 | 5977754.5704 | 6.6583e-09 | 1.5347
2112 | 1229 | 20.4833 | 0.85347 | 3092 | 2214 | 3046.2 | 505.925 | 0.3998 | 0.3999 | 202.7 | 3601 | 95.8 | 491.866 | 878 | 6053596.9006 | 6.6633e-09 | 1.5286
2113 | 1230 | 20.5 | 0.85417 | 3096 | 2215 | 3031 | 506.332 | 0.3995 | 0.3999 | 202.9 | 3600 | 96.1 | 492.273 | 881 | 6074281.1725 | 6.6583e-09 | 1.5265
2114 | 1231 | 20.5167 | 0.85486 | 3085 | 2216 | 3030.3 | 506.726 | 0.3995 | 0.3998 | 203 | 3601 | 96 | 492.667 | 869 | 5991544.085 | 6.6583e-09 | 1.5335
2115 | 1232 | 20.5333 | 0.85556 | 3086 | 2215 | 3036.1 | 507.127 | 0.3997 | 0.3997 | 203 | 3599 | 95.8 | 493.068 | 871 | 6005333.5996 | 6.6617e-09 | 1.5326
2116 | 1233 | 20.55 | 0.85625 | 3072 | 2215 | 3012.4 | 507.527 | 0.3997 | 0.3996 | 203 | 3599 | 95.8 | 493.468 | 857 | 5908806.9975 | 6.6617e-09 | 1.5409
2117 | 1234 | 20.5667 | 0.85694 | 3075 | 2215 | 3027.9 | 507.928 | 0.3998 | 0.3999 | 202.9 | 3599 | 95.9 | 493.869 | 860 | 5929491.2694 | 6.6633e-09 | 1.5392
2118 | 1235 | 20.5833 | 0.85764 | 3086 | 2216 | 3049.4 | 508.328 | 0.3996 | 0.3994 | 202.9 | 3600 | 95.9 | 494.269 | 870 | 5998438.8423 | 6.66e-09 | 1.533
2119 | 1236 | 20.6 | 0.85833 | 3098 | 2216 | 3061.2 | 508.729 | 0.3994 | 0.3993 | 202.7 | 3599 | 95.8 | 494.67 | 882 | 6081175.9298 | 6.6567e-09 | 1.5258
2120 | 1237 | 20.6167 | 0.85903 | 3116 | 2216 | 3066.8 | 509.129 | 0.3996 | 0.3996 | 202.6 | 3600 | 96 | 495.07 | 900 | 6205281.561 | 6.66e-09 | 1.5158
2121 | 1238 | 20.6333 | 0.85972 | 3128 | 2215 | 3073.9 | 509.53 | 0.3999 | 0.3999 | 202.3 | 3599 | 95.9 | 495.471 | 913 | 6294913.4058 | 6.665e-09 | 1.509
2122 | 1239 | 20.65 | 0.86042 | 3130 | 2215 | 3092 | 509.93 | 0.3993 | 0.3997 | 202.1 | 3599 | 95.9 | 495.871 | 915 | 6308702.9204 | 6.655e-09 | 1.5071
2123 | 1240 | 20.6667 | 0.86111 | 3169 | 2215 | 3107.7 | 510.331 | 0.3993 | 0.3999 | 201.8 | 3599 | 95.9 | 496.272 | 954 | 6577598.4547 | 6.655e-09 | 1.4863
2124 | 1241 | 20.6833 | 0.86181 | 3161 | 2215 | 3120.8 | 510.731 | 0.3997 | 0.3997 | 201.5 | 3599 | 96 | 496.672 | 946 | 6522440.3963 | 6.6617e-09 | 1.491
2125 | 1242 | 20.7 | 0.8625 | 3164 | 2215 | 3105.7 | 511.131 | 0.3995 | 0.3999 | 201.3 | 3600 | 96 | 497.072 | 949 | 6543124.6682 | 6.6583e-09 | 1.4891
2126 | 1243 | 20.7167 | 0.86319 | 3162 | 2216 | 3119.8 | 511.532 | 0.3999 | 0.3993 | 200.9 | 3599 | 95.9 | 497.473 | 946 | 6522440.3963 | 6.665e-09 | 1.4912
2127 | 1244 | 20.7333 | 0.86389 | 3181 | 2216 | 3125.9 | 511.932 | 0.3995 | 0.3993 | 200.6 | 3599 | 95.9 | 497.873 | 965 | 6653440.7849 | 6.6583e-09 | 1.4809
2128 | 1245 | 20.75 | 0.86458 | 3177 | 2215 | 3129.3 | 512.332 | 0.3997 | 0.3996 | 200.4 | 3598 | 96.1 | 498.273 | 962 | 6632756.513 | 6.6617e-09 | 1.4827
2129 | 1246 | 20.7667 | 0.86528 | 3196 | 2215 | 3160 | 512.732 | 0.3998 | 0.3994 | 200.1 | 3599 | 96 | 498.673 | 981 | 6763756.9015 | 6.6633e-09 | 1.4731
2130 | 1247 | 20.7833 | 0.86597 | 3213 | 2216 | 3152.8 | 513.133 | 0.3999 | 0.3995 | 200 | 3602 | 95.9 | 499.074 | 997 | 6874073.0181 | 6.665e-09 | 1.4653
2131 | 1248 | 20.8 | 0.86667 | 3188 | 2216 | 3143.9 | 513.533 | 0.3997 | 0.3999 | 199.9 | 3602 | 95.9 | 499.474 | 972 | 6701704.0859 | 6.6617e-09 | 1.4776
2132 | 1249 | 20.8167 | 0.86736 | 3223 | 2215 | 3180.1 | 513.934 | 0.3999 | 0.3996 | 199.9 | 3599 | 95.9 | 499.875 | 1008 | 6949915.3483 | 6.665e-09 | 1.46
2133 | 1250 | 20.8333 | 0.86806 | 3122 | 2215 | 3057.5 | 514.335 | 0.3997 | 0.3994 | 200 | 3599 | 95.9 | 500.276 | 907 | 6253544.862 | 6.6617e-09 | 1.512
2134 | 1251 | 20.85 | 0.86875 | 3128 | 2216 | 3096.1 | 514.735 | 0.3994 | 0.3996 | 200 | 3599 | 95.9 | 500.676 | 912 | 6288018.6485 | 6.6567e-09 | 1.5089
2135 | 1252 | 20.8667 | 0.86944 | 3172 | 2215 | 3124.9 | 515.136 | 0.3995 | 0.4 | 200.2 | 3600 | 96 | 501.077 | 957 | 6598282.7265 | 6.6583e-09 | 1.485
2136 | 1253 | 20.8833 | 0.87014 | 3169 | 2215 | 3124 | 515.536 | 0.3999 | 0.3998 | 200.4 | 3599 | 95.9 | 501.477 | 954 | 6577598.4547 | 6.665e-09 | 1.487
2137 | 1254 | 20.9 | 0.87083 | 3167 | 2215 | 3123.2 | 515.936 | 0.3999 | 0.3998 | 200.6 | 3599 | 95.9 | 501.877 | 952 | 6563808.9401 | 6.665e-09 | 1.4881
2138 | 1255 | 20.9167 | 0.87153 | 3183 | 2216 | 3136 | 516.337 | 0.3995 | 0.3998 | 200.9 | 3600 | 95.8 | 502.278 | 967 | 6667230.2994 | 6.6583e-09 | 1.4798
2139 | 1256 | 20.9333 | 0.87222 | 3185 | 2215 | 3120.2 | 516.737 | 0.3995 | 0.3999 | 201.2 | 3599 | 95.9 | 502.678 | 970 | 6687914.5713 | 6.6583e-09 | 1.4783
2140 | 1257 | 20.95 | 0.87292 | 3168 | 2214 | 3105.5 | 517.138 | 0.3997 | 0.3994 | 201.4 | 3599 | 96 | 503.079 | 954 | 6577598.4547 | 6.6617e-09 | 1.4868
2141 | 1258 | 20.9667 | 0.87361 | 3166 | 2215 | 3117.2 | 517.538 | 0.4 | 0.3994 | 201.7 | 3599 | 96 | 503.479 | 951 | 6556914.1828 | 6.6667e-09 | 1.4887
2142 | 1259 | 20.9833 | 0.87431 | 3180 | 2213 | 3120.5 | 517.931 | 0.3997 | 0.3999 | 202 | 3602 | 95.9 | 503.872 | 967 | 6667230.2994 | 6.6617e-09 | 1.4801
2143 | 1260 | 21 | 0.875 | 3175 | 2213 | 3125.3 | 518.332 | 0.3993 | 0.3994 | 202.3 | 3602 | 95.8 | 504.273 | 962 | 6632756.513 | 6.655e-09 | 1.4822
2144 | 1261 | 21.0167 | 0.87569 | 3192 | 2213 | 3134.3 | 518.739 | 0.3994 | 0.3996 | 202.5 | 3601 | 95.9 | 504.68 | 979 | 6749967.3869 | 6.6567e-09 | 1.4737
2145 | 1262 | 21.0333 | 0.87639 | 3193 | 2214 | 3108.2 | 519.133 | 0.4 | 0.3999 | 202.7 | 3598 | 95.9 | 505.074 | 979 | 6749967.3869 | 6.6667e-09 | 1.4744
2146 | 1263 | 21.05 | 0.87708 | 3171 | 2212 | 3129.6 | 519.533 | 0.3998 | 0.3999 | 202.9 | 3602 | 96 | 505.474 | 959 | 6612072.2411 | 6.6633e-09 | 1.4843
2147 | 1264 | 21.0667 | 0.87778 | 3187 | 2213 | 3147.1 | 519.934 | 0.3999 | 0.3998 | 203.1 | 3599 | 96 | 505.875 | 974 | 6715493.6005 | 6.665e-09 | 1.4768
2148 | 1265 | 21.0833 | 0.87847 | 3213 | 2213 | 3148.4 | 520.335 | 0.3999 | 0.3994 | 203 | 3599 | 95.9 | 506.276 | 1000 | 6894757.29 | 6.665e-09 | 1.4639
2149 | 1266 | 21.1 | 0.87917 | 3208 | 2214 | 3174.3 | 520.735 | 0.3995 | 0.3996 | 203 | 3599 | 95.9 | 506.676 | 994 | 6853388.7463 | 6.6583e-09 | 1.4663
2150 | 1267 | 21.1167 | 0.87986 | 3248 | 2216 | 3188.5 | 521.136 | 0.3997 | 0.3996 | 202.9 | 3598 | 96 | 507.077 | 1032 | 7115389.5233 | 6.6617e-09 | 1.4483
2151 | 1268 | 21.1333 | 0.88056 | 3258 | 2215 | 3221.5 | 521.536 | 0.3996 | 0.3993 | 202.8 | 3599 | 96 | 507.477 | 1043 | 7191231.8535 | 6.66e-09 | 1.4431
2152 | 1269 | 21.15 | 0.88125 | 3274 | 2216 | 3204.2 | 521.937 | 0.4 | 0.3993 | 202.6 | 3599 | 95.9 | 507.878 | 1058 | 7294653.2128 | 6.6667e-09 | 1.4367
2153 | 1270 | 21.1667 | 0.88194 | 3251 | 2215 | 3188.1 | 522.337 | 0.3995 | 0.3997 | 202.4 | 3599 | 95.8 | 508.278 | 1036 | 7142968.5524 | 6.6583e-09 | 1.4462
2154 | 1271 | 21.1833 | 0.88264 | 3253 | 2214 | 3203.1 | 522.738 | 0.3996 | 0.3996 | 202.1 | 3599 | 95.8 | 508.679 | 1039 | 7163652.8243 | 6.66e-09 | 1.445
2155 | 1272 | 21.2 | 0.88333 | 3266 | 2213 | 3235.6 | 523.139 | 0.3996 | 0.3999 | 201.8 | 3599 | 95.9 | 509.08 | 1053 | 7260179.4264 | 6.66e-09 | 1.4385
2156 | 1273 | 21.2167 | 0.88403 | 3283 | 2213 | 3223.4 | 523.54 | 0.3997 | 0.3995 | 201.6 | 3599 | 95.9 | 509.481 | 1070 | 7377390.3003 | 6.6617e-09 | 1.431
2157 | 1274 | 21.2333 | 0.88472 | 3285 | 2213 | 3247.7 | 523.94 | 0.3998 | 0.3998 | 201.4 | 3599 | 95.9 | 509.881 | 1072 | 7391179.8149 | 6.6633e-09 | 1.4302
2158 | 1275 | 21.25 | 0.88542 | 3275 | 2214 | 3176.5 | 524.341 | 0.3998 | 0.3994 | 201.1 | 3599 | 96 | 510.282 | 1061 | 7315337.4847 | 6.6633e-09 | 1.4351
2159 | 1276 | 21.2667 | 0.88611 | 3212 | 2214 | 3176.8 | 524.735 | 0.3996 | 0.3998 | 200.7 | 3599 | 95.9 | 510.676 | 998 | 6880967.7754 | 6.66e-09 | 1.4645
2160 | 1277 | 21.2833 | 0.88681 | 3239 | 2212 | 3206.3 | 525.143 | 0.3996 | 0.3999 | 200.4 | 3599 | 95.9 | 511.084 | 1027 | 7080915.7368 | 6.66e-09 | 1.4506
2161 | 1278 | 21.3 | 0.8875 | 3268 | 2213 | 3237.5 | 525.537 | 0.3998 | 0.3998 | 200.2 | 3599 | 95.9 | 511.478 | 1055 | 7273968.9409 | 6.6633e-09 | 1.4379
2162 | 1279 | 21.3167 | 0.88819 | 3301 | 2212 | 3241.4 | 525.937 | 0.3995 | 0.3998 | 200 | 3602 | 96 | 511.878 | 1089 | 7508390.6888 | 6.6583e-09 | 1.4224
2163 | 1280 | 21.3333 | 0.88889 | 3297 | 2215 | 3260.9 | 526.338 | 0.3995 | 0.3997 | 199.9 | 3598 | 96 | 512.279 | 1082 | 7460127.3878 | 6.6583e-09 | 1.4254
2164 | 1281 | 21.35 | 0.88958 | 3324 | 2213 | 3276.7 | 526.738 | 0.3998 | 0.3999 | 199.9 | 3602 | 95.9 | 512.679 | 1111 | 7660075.3492 | 6.6633e-09 | 1.4133
2165 | 1282 | 21.3667 | 0.89028 | 3327 | 2213 | 3287.3 | 527.139 | 0.3999 | 0.3999 | 199.9 | 3599 | 95.9 | 513.08 | 1114 | 7680759.6211 | 6.665e-09 | 1.4121
2166 | 1283 | 21.3833 | 0.89097 | 3337 | 2213 | 3289.1 | 527.539 | 0.3995 | 0.3996 | 200 | 3599 | 95.9 | 513.48 | 1124 | 7749707.194 | 6.6583e-09 | 1.4075
2167 | 1284 | 21.4 | 0.89167 | 3278 | 2213 | 3224.8 | 527.94 | 0.3997 | 0.3997 | 200.1 | 3599 | 95.9 | 513.881 | 1065 | 7342916.5138 | 6.6617e-09 | 1.4332
2168 | 1285 | 21.4167 | 0.89236 | 3297 | 2213 | 3256.4 | 528.341 | 0.3999 | 0.3996 | 200.3 | 3599 | 95.9 | 514.282 | 1084 | 7473916.9024 | 6.665e-09 | 1.425
2169 | 1286 | 21.4333 | 0.89306 | 3302 | 2212 | 3237.2 | 528.741 | 0.3998 | 0.3999 | 200.4 | 3599 | 95.9 | 514.682 | 1090 | 7515285.4461 | 6.6633e-09 | 1.4223
2170 | 1287 | 21.45 | 0.89375 | 3292 | 2213 | 3260.7 | 529.142 | 0.3996 | 0.3994 | 200.7 | 3599 | 95.8 | 515.083 | 1079 | 7439443.1159 | 6.66e-09 | 1.4269
2171 | 1288 | 21.4667 | 0.89444 | 3331 | 2213 | 3306.4 | 529.542 | 0.3994 | 0.3993 | 201.1 | 3599 | 95.8 | 515.483 | 1118 | 7708338.6502 | 6.6567e-09 | 1.4099
2172 | 1289 | 21.4833 | 0.89514 | 3362 | 2213 | 3279.9 | 529.943 | 0.3999 | 0.3996 | 201.4 | 3599 | 95.9 | 515.884 | 1149 | 7922076.1262 | 6.665e-09 | 1.3976
2173 | 1290 | 21.5 | 0.89583 | 3331 | 2213 | 3275.2 | 530.343 | 0.3999 | 0.3995 | 201.7 | 3599 | 95.8 | 516.284 | 1118 | 7708338.6502 | 6.665e-09 | 1.4104
2174 | 1291 | 21.5167 | 0.89653 | 3343 | 2214 | 3157.5 | 530.744 | 0.3993 | 0.3997 | 202.1 | 3599 | 95.9 | 516.685 | 1129 | 7784180.9804 | 6.655e-09 | 1.4051
2175 | 1292 | 21.5333 | 0.89722 | 3212 | 2214 | 3148.1 | 531.144 | 0.3993 | 0.3999 | 202.3 | 3601 | 95.9 | 517.085 | 998 | 6880967.7754 | 6.655e-09 | 1.4641
2176 | 1293 | 21.55 | 0.89792 | 3216 | 2214 | 3169.2 | 531.545 | 0.3996 | 0.3997 | 202.5 | 3599 | 95.9 | 517.486 | 1002 | 6908546.8046 | 6.66e-09 | 1.4625
2177 | 1294 | 21.5667 | 0.89861 | 3228 | 2213 | 3192.7 | 531.945 | 0.3995 | 0.3996 | 202.7 | 3600 | 95.9 | 517.886 | 1015 | 6998178.6493 | 6.6583e-09 | 1.4561
2178 | 1295 | 21.5833 | 0.89931 | 3238 | 2213 | 3210.1 | 532.345 | 0.3999 | 0.3993 | 202.9 | 3599 | 95.9 | 518.286 | 1025 | 7067126.2222 | 6.665e-09 | 1.4519
2179 | 1296 | 21.6 | 0.9 | 3266 | 2214 | 3214.9 | 532.746 | 0.3995 | 0.3993 | 203 | 3599 | 95.8 | 518.687 | 1052 | 7253284.6691 | 6.6583e-09 | 1.4389
2180 | 1297 | 21.6167 | 0.90069 | 3264 | 2213 | 3219.9 | 533.139 | 0.3992 | 0.3998 | 203 | 3598 | 95.8 | 519.08 | 1051 | 7246389.9118 | 6.6533e-09 | 1.439
2181 | 1298 | 21.6333 | 0.90139 | 3286 | 2212 | 3254.8 | 533.546 | 0.3998 | 0.3994 | 203 | 3600 | 96 | 519.487 | 1074 | 7404969.3295 | 6.6633e-09 | 1.4293
2182 | 1299 | 21.65 | 0.90208 | 3284 | 2213 | 3236.2 | 533.947 | 0.3995 | 0.3995 | 202.9 | 3600 | 96 | 519.888 | 1071 | 7384285.0576 | 6.6583e-09 | 1.4303
2183 | 1300 | 21.6667 | 0.90278 | 3295 | 2213 | 3255.8 | 534.347 | 0.3997 | 0.3994 | 202.8 | 3599 | 96 | 520.288 | 1082 | 7460127.3878 | 6.6617e-09 | 1.4257
2184 | 1301 | 21.6833 | 0.90347 | 3332 | 2214 | 3307 | 534.748 | 0.4 | 0.3996 | 202.7 | 3599 | 95.9 | 520.689 | 1118 | 7708338.6502 | 6.6667e-09 | 1.4106
2185 | 1302 | 21.7 | 0.90417 | 3322 | 2212 | 3251.1 | 535.142 | 0.3997 | 0.3999 | 202.5 | 3599 | 95.9 | 521.083 | 1110 | 7653180.5919 | 6.6617e-09 | 1.4136
2186 | 1303 | 21.7167 | 0.90486 | 3307 | 2214 | 3273.1 | 535.543 | 0.3994 | 0.3996 | 202.2 | 3599 | 96 | 521.484 | 1093 | 7535969.718 | 6.6567e-09 | 1.4205
2187 | 1304 | 21.7333 | 0.90556 | 3342 | 2212 | 3296 | 535.943 | 0.3997 | 0.3999 | 201.9 | 3599 | 95.9 | 521.884 | 1130 | 7791075.7377 | 6.6617e-09 | 1.4052
2188 | 1305 | 21.75 | 0.90625 | 3348 | 2214 | 3293.6 | 536.35 | 0.3999 | 0.3998 | 201.5 | 3600 | 95.9 | 522.291 | 1134 | 7818654.7669 | 6.665e-09 | 1.4038
2189 | 1306 | 21.7667 | 0.90694 | 3352 | 2213 | 3298.1 | 536.744 | 0.3994 | 0.3998 | 201.3 | 3600 | 95.8 | 522.685 | 1139 | 7853128.5533 | 6.6567e-09 | 1.4011
2190 | 1307 | 21.7833 | 0.90764 | 3356 | 2213 | 3325.3 | 537.145 | 0.3999 | 0.3996 | 201 | 3600 | 96 | 523.086 | 1143 | 7880707.5825 | 6.665e-09 | 1.4001
2191 | 1308 | 21.8 | 0.90833 | 3364 | 2214 | 3310.3 | 537.545 | 0.3995 | 0.3997 | 200.7 | 3600 | 96 | 523.486 | 1150 | 7928970.8835 | 6.6583e-09 | 1.3968
2192 | 1309 | 21.8167 | 0.90903 | 3370 | 2214 | 3319.5 | 537.945 | 0.3997 | 0.3994 | 200.5 | 3600 | 95.9 | 523.886 | 1156 | 7970339.4272 | 6.6617e-09 | 1.3946
2193 | 1310 | 21.8333 | 0.90972 | 3396 | 2214 | 3364.8 | 538.346 | 0.3995 | 0.3994 | 200.3 | 3599 | 95.9 | 524.287 | 1182 | 8149603.1168 | 6.6583e-09 | 1.3841
2194 | 1311 | 21.85 | 0.91042 | 3428 | 2214 | 3376.1 | 538.746 | 0.3995 | 0.3999 | 200.1 | 3601 | 95.9 | 524.687 | 1214 | 8370235.3501 | 6.6583e-09 | 1.3718
2195 | 1312 | 21.8667 | 0.91111 | 3431 | 2214 | 3384.8 | 539.147 | 0.3993 | 0.3994 | 200 | 3603 | 95.9 | 525.088 | 1217 | 8390919.6219 | 6.655e-09 | 1.3704
2196 | 1313 | 21.8833 | 0.91181 | 3437 | 2214 | 3391.6 | 539.547 | 0.3994 | 0.3996 | 199.9 | 3601 | 96 | 525.488 | 1223 | 8432288.1657 | 6.6567e-09 | 1.3683
2197 | 1314 | 21.9 | 0.9125 | 3457 | 2214 | 3410.5 | 539.947 | 0.3994 | 0.3999 | 200 | 3603 | 95.9 | 525.888 | 1243 | 8570183.3115 | 6.6567e-09 | 1.3609
2198 | 1315 | 21.9167 | 0.91319 | 3462 | 2214 | 3413.7 | 540.348 | 0.3998 | 0.3999 | 200 | 3600 | 95.9 | 526.289 | 1248 | 8604657.0979 | 6.6633e-09 | 1.3596
2199 | 1316 | 21.9333 | 0.91389 | 3461 | 2214 | 3426.6 | 540.748 | 0.3999 | 0.3998 | 200.2 | 3600 | 96 | 526.689 | 1247 | 8597762.3406 | 6.665e-09 | 1.36
2200 | 1317 | 21.95 | 0.91458 | 3486 | 2216 | 3428 | 541.149 | 0.3999 | 0.3994 | 200.4 | 3599 | 95.9 | 527.09 | 1270 | 8756341.7583 | 6.665e-09 | 1.3518
2201 | 1318 | 21.9667 | 0.91528 | 3490 | 2215 | 3443 | 541.55 | 0.3995 | 0.3997 | 200.6 | 3600 | 95.9 | 527.491 | 1275 | 8790815.5447 | 6.6583e-09 | 1.3495
2202 | 1319 | 21.9833 | 0.91597 | 3499 | 2215 | 3442.5 | 541.95 | 0.3997 | 0.3996 | 200.8 | 3600 | 96.1 | 527.891 | 1284 | 8852868.3604 | 6.6617e-09 | 1.3466
2203 | 1320 | 22 | 0.91667 | 3500 | 2215 | 3444.1 | 542.351 | 0.3996 | 0.3993 | 201.1 | 3600 | 95.8 | 528.292 | 1285 | 8859763.1177 | 6.66e-09 | 1.3462
2204 | 1321 | 22.0167 | 0.91736 | 3519 | 2215 | 3414.5 | 542.751 | 0.3999 | 0.3993 | 201.4 | 3600 | 95.9 | 528.692 | 1304 | 8990763.5062 | 6.665e-09 | 1.3399
2205 | 1322 | 22.0333 | 0.91806 | 3469 | 2215 | 3430.7 | 543.152 | 0.3995 | 0.3999 | 201.7 | 3600 | 95.7 | 529.093 | 1254 | 8646025.6417 | 6.6583e-09 | 1.357
2206 | 1323 | 22.05 | 0.91875 | 3481 | 2214 | 3446.8 | 543.552 | 0.3996 | 0.3999 | 202.1 | 3601 | 95.9 | 529.493 | 1267 | 8735657.4864 | 6.66e-09 | 1.3525
2207 | 1324 | 22.0667 | 0.91944 | 3516 | 2214 | 3469.8 | 543.952 | 0.3997 | 0.3999 | 202.3 | 3600 | 95.9 | 529.893 | 1302 | 8976973.9916 | 6.6617e-09 | 1.3404
2208 | 1325 | 22.0833 | 0.92014 | 3523 | 2215 | 3460.8 | 544.346 | 0.3997 | 0.3999 | 202.6 | 3600 | 95.9 | 530.287 | 1308 | 9018342.5353 | 6.6617e-09 | 1.3383
2209 | 1326 | 22.1 | 0.92083 | 3506 | 2214 | 3452.6 | 544.753 | 0.3998 | 0.3998 | 202.7 | 3600 | 95.9 | 530.694 | 1292 | 8908026.4187 | 6.6633e-09 | 1.3439
2210 | 1327 | 22.1167 | 0.92153 | 3495 | 2214 | 3480.7 | 545.147 | 0.3998 | 0.3997 | 202.9 | 3600 | 95.9 | 531.088 | 1281 | 8832184.0885 | 6.6633e-09 | 1.3478
2211 | 1328 | 22.1333 | 0.92222 | 3147 | 2218 | 2283.9 | 545.304 | 0 | 0 | 203 | 3600 | 95.8 | 531.245 | 929 | 6405229.5224 | 0 | 0
2212 | 1329 | 22.15 | 0.92292 | 2245 | 2209 | 2189.2 | 545.304 | 0 | 0 | 203 | 3600 | 95.9 | 531.245 | 36 | 248211.2624 | 0 | 0
2213 | 1330 | 22.1667 | 0.92361 | 2220 | 2193 | 2602.6 | 545.358 | 0.3998 | 0.3998 | 202.9 | 3600 | 95.9 | 531.299 | 27 | 186158.4468 | 6.6633e-09 | 4.8792
2214 | 1331 | 22.1833 | 0.92431 | 3222 | 2214 | 2588 | 545.656 | 0.4009 | 0.4009 | 202.8 | 3600 | 96.1 | 531.597 | 1008 | 6949915.3483 | 6.6817e-09 | 1.4612
2215 | 1332 | 22.2 | 0.925 | 3299 | 2213 | 3389.4 | 546.063 | 0.3862 | 0.3841 | 202.7 | 3600 | 96.1 | 532.004 | 1086 | 7487706.4169 | 6.4367e-09 | 1.4077
2216 | 1333 | 22.2167 | 0.92569 | 3443 | 2213 | 3396.8 | 546.45 | 0.4009 | 0.3944 | 202.5 | 3601 | 95.9 | 532.391 | 1230 | 8480551.4667 | 6.6817e-09 | 1.3674
2217 | 1334 | 22.2333 | 0.92639 | 3443 | 2217 | 3399.8 | 546.846 | 0.3952 | 0.3989 | 202.3 | 3601 | 96 | 532.787 | 1226 | 8452972.4375 | 6.5867e-09 | 1.3624
2218 | 1335 | 22.25 | 0.92708 | 3443 | 2217 | 3399.6 | 547.241 | 0.3967 | 0.3872 | 202.1 | 3601 | 96 | 533.182 | 1226 | 8452972.4375 | 6.6117e-09 | 1.3641
2219 | 1336 | 22.2667 | 0.92778 | 3443 | 2217 | 3400.1 | 547.629 | 0.3853 | 0.3894 | 201.8 | 3601 | 96 | 533.57 | 1226 | 8452972.4375 | 6.4217e-09 | 1.3509
2220 | 1337 | 22.2833 | 0.92847 | 3443 | 2215 | 3400.3 | 548.02 | 0.3961 | 0.3876 | 201.6 | 3601 | 96.1 | 533.961 | 1228 | 8466761.9521 | 6.6017e-09 | 1.3627
2221 | 1338 | 22.3 | 0.92917 | 3443 | 2218 | 3400.1 | 548.412 | 0.3818 | 0.3817 | 201.2 | 3601 | 96 | 534.353 | 1225 | 8446077.6803 | 6.3633e-09 | 1.3472
2222 | 1339 | 22.3167 | 0.92986 | 3443 | 2219 | 3399.9 | 548.795 | 0.375 | 0.3709 | 201 | 3601 | 95.9 | 534.736 | 1224 | 8439182.923 | 6.25e-09 | 1.3395
2223 | 1340 | 22.3333 | 0.93056 | 3443 | 2218 | 3400.1 | 549.167 | 0.3737 | 0.3826 | 200.7 | 3601 | 95.9 | 535.108 | 1225 | 8446077.6803 | 6.2283e-09 | 1.3376
2224 | 1341 | 22.35 | 0.93125 | 3443 | 2218 | 3399.8 | 549.552 | 0.3864 | 0.3916 | 200.4 | 3601 | 96 | 535.493 | 1225 | 8446077.6803 | 6.44e-09 | 1.3526
2225 | 1342 | 22.3667 | 0.93194 | 3443 | 2218 | 3400.2 | 549.935 | 0.3785 | 0.3686 | 200.2 | 3601 | 96 | 535.876 | 1225 | 8446077.6803 | 6.3083e-09 | 1.3433
2226 | 1343 | 22.3833 | 0.93264 | 3443 | 2217 | 3400.2 | 550.311 | 0.3811 | 0.3711 | 200.1 | 3601 | 95.9 | 536.252 | 1226 | 8452972.4375 | 6.3517e-09 | 1.346
2227 | 1344 | 22.4 | 0.93333 | 3444 | 2214 | 3400 | 550.684 | 0.3731 | 0.3905 | 200 | 3604 | 95.9 | 536.625 | 1230 | 8480551.4667 | 6.2183e-09 | 1.335
2228 | 1345 | 22.4167 | 0.93403 | 3443 | 2214 | 3400.6 | 551.063 | 0.3734 | 0.3724 | 199.9 | 3604 | 96 | 537.004 | 1229 | 8473656.7094 | 6.2233e-09 | 1.3358
2229 | 1346 | 22.4333 | 0.93472 | 3443 | 2214 | 3399.3 | 551.432 | 0.3726 | 0.3759 | 199.9 | 3601 | 95.9 | 537.373 | 1229 | 8473656.7094 | 6.21e-09 | 1.3348
2230 | 1347 | 22.45 | 0.93542 | 3443 | 2214 | 3400.3 | 551.805 | 0.365 | 0.3666 | 200 | 3601 | 95.9 | 537.746 | 1229 | 8473656.7094 | 6.0833e-09 | 1.3257
2231 | 1348 | 22.4667 | 0.93611 | 3443 | 2214 | 3400.1 | 552.179 | 0.3712 | 0.3776 | 200.1 | 3601 | 96 | 538.12 | 1229 | 8473656.7094 | 6.1867e-09 | 1.3331
2232 | 1349 | 22.4833 | 0.93681 | 3443 | 2214 | 3399.7 | 552.556 | 0.3667 | 0.3792 | 200.2 | 3601 | 95.9 | 538.497 | 1229 | 8473656.7094 | 6.1117e-09 | 1.3277
2233 | 1350 | 22.5 | 0.9375 | 3443 | 2215 | 3400.6 | 552.928 | 0.3788 | 0.3642 | 200.4 | 3602 | 95.9 | 538.869 | 1228 | 8466761.9521 | 6.3133e-09 | 1.3425
2234 | 1351 | 22.5167 | 0.93819 | 3443 | 2213 | 3400.1 | 553.297 | 0.3696 | 0.3662 | 200.7 | 3602 | 96 | 539.238 | 1230 | 8480551.4667 | 6.16e-09 | 1.3308
2235 | 1352 | 22.5333 | 0.93889 | 3443 | 2213 | 3399.5 | 553.669 | 0.3648 | 0.3586 | 201.1 | 3601 | 95.9 | 539.61 | 1230 | 8480551.4667 | 6.08e-09 | 1.3251
2236 | 1353 | 22.55 | 0.93958 | 3443 | 2214 | 3399.8 | 554.042 | 0.3803 | 0.3645 | 201.4 | 3601 | 95.9 | 539.983 | 1229 | 8473656.7094 | 6.3383e-09 | 1.3439
2237 | 1354 | 22.5667 | 0.94028 | 3449 | 2214 | 3400.4 | 554.414 | 0.3705 | 0.372 | 201.7 | 3601 | 96 | 540.355 | 1235 | 8515025.2531 | 6.175e-09 | 1.3301
2238 | 1355 | 22.5833 | 0.94097 | 3453 | 2214 | 3399.7 | 554.787 | 0.3731 | 0.3885 | 202 | 3602 | 95.9 | 540.728 | 1239 | 8542604.2823 | 6.2183e-09 | 1.3318
2239 | 1356 | 22.6 | 0.94167 | 3453 | 2215 | 3399.4 | 555.165 | 0.378 | 0.3647 | 202.2 | 3604 | 96 | 541.106 | 1238 | 8535709.525 | 6.3e-09 | 1.338
2240 | 1357 | 22.6167 | 0.94236 | 3453 | 2214 | 3400.4 | 555.534 | 0.3613 | 0.355 | 202.5 | 3600 | 96 | 541.475 | 1239 | 8542604.2823 | 6.0217e-09 | 1.3176
2241 | 1358 | 22.6333 | 0.94306 | 3453 | 2214 | 3399.7 | 555.892 | 0.3564 | 0.3619 | 202.7 | 3604 | 96 | 541.833 | 1239 | 8542604.2823 | 5.94e-09 | 1.3116
2242 | 1359 | 22.65 | 0.94375 | 3453 | 2215 | 3400.4 | 556.247 | 0.3471 | 0.3466 | 202.9 | 3604 | 95.9 | 542.188 | 1238 | 8535709.525 | 5.785e-09 | 1.3005
2243 | 1360 | 22.6667 | 0.94444 | 3453 | 2215 | 3400.4 | 556.595 | 0.33 | 0.3419 | 202.9 | 3601 | 96 | 542.536 | 1238 | 8535709.525 | 5.5e-09 | 1.2787
2244 | 1361 | 22.6833 | 0.94514 | 3453 | 2215 | 3400.2 | 556.944 | 0.3372 | 0.3463 | 203 | 3600 | 96 | 542.885 | 1238 | 8535709.525 | 5.62e-09 | 1.288
2245 | 1362 | 22.7 | 0.94583 | 3453 | 2215 | 3400.1 | 557.282 | 0.3546 | 0.3359 | 203 | 3600 | 96 | 543.223 | 1238 | 8535709.525 | 5.91e-09 | 1.3098
2246 | 1363 | 22.7167 | 0.94653 | 3453 | 2216 | 3400 | 557.624 | 0.3444 | 0.3338 | 202.9 | 3601 | 96 | 543.565 | 1237 | 8528814.7677 | 5.74e-09 | 1.2974
2247 | 1364 | 22.7333 | 0.94722 | 3453 | 2214 | 3399.7 | 557.959 | 0.3264 | 0.3366 | 202.7 | 3601 | 96 | 543.9 | 1239 | 8542604.2823 | 5.44e-09 | 1.2737
2248 | 1365 | 22.75 | 0.94792 | 3453 | 2215 | 3399.9 | 558.293 | 0.3327 | 0.3315 | 202.6 | 3601 | 96.1 | 544.234 | 1238 | 8535709.525 | 5.545e-09 | 1.2822
2249 | 1366 | 22.7667 | 0.94861 | 3453 | 2215 | 3399.8 | 558.628 | 0.3419 | 0.3297 | 202.3 | 3602 | 96.1 | 544.569 | 1238 | 8535709.525 | 5.6983e-09 | 1.2939
2250 | 1367 | 22.7833 | 0.94931 | 3453 | 2215 | 3400.3 | 558.962 | 0.3247 | 0.3388 | 202.1 | 3602 | 96.1 | 544.903 | 1238 | 8535709.525 | 5.4117e-09 | 1.2719
2251 | 1368 | 22.8 | 0.95 | 3453 | 2214 | 3400.2 | 559.294 | 0.3285 | 0.3334 | 201.8 | 3601 | 96 | 545.235 | 1239 | 8542604.2823 | 5.475e-09 | 1.2765
2252 | 1369 | 22.8167 | 0.95069 | 3453 | 2214 | 3400 | 559.621 | 0.3231 | 0.3157 | 201.5 | 3601 | 96.1 | 545.562 | 1239 | 8542604.2823 | 5.385e-09 | 1.2694
2253 | 1370 | 22.8333 | 0.95139 | 3453 | 2214 | 3399.8 | 559.943 | 0.3163 | 0.3547 | 201.3 | 3601 | 96.1 | 545.884 | 1239 | 8542604.2823 | 5.2717e-09 | 1.2605
2254 | 1371 | 22.85 | 0.95208 | 3452 | 2215 | 3399.9 | 560.288 | 0.3505 | 0.3433 | 200.9 | 3601 | 96.2 | 546.229 | 1237 | 8528814.7677 | 5.8417e-09 | 1.305
2255 | 1372 | 22.8667 | 0.95278 | 3453 | 2215 | 3400.3 | 560.629 | 0.3221 | 0.3261 | 200.7 | 3601 | 96 | 546.57 | 1238 | 8535709.525 | 5.3683e-09 | 1.2685
2256 | 1373 | 22.8833 | 0.95347 | 3453 | 2215 | 3400 | 560.96 | 0.3169 | 0.322 | 200.4 | 3600 | 96 | 546.901 | 1238 | 8535709.525 | 5.2817e-09 | 1.2616
2257 | 1374 | 22.9 | 0.95417 | 3453 | 2215 | 3399.8 | 561.29 | 0.3143 | 0.3281 | 200.2 | 3600 | 96.1 | 547.231 | 1238 | 8535709.525 | 5.2383e-09 | 1.2581
2258 | 1375 | 22.9167 | 0.95486 | 3453 | 2215 | 3399.6 | 561.607 | 0.3315 | 0.3296 | 200 | 3601 | 96 | 547.548 | 1238 | 8535709.525 | 5.525e-09 | 1.2807
2259 | 1376 | 22.9333 | 0.95556 | 3453 | 2216 | 3399.8 | 561.932 | 0.3215 | 0.3112 | 199.9 | 3603 | 96 | 547.873 | 1237 | 8528814.7677 | 5.3583e-09 | 1.268
2260 | 1377 | 22.95 | 0.95625 | 3453 | 2215 | 3400.4 | 562.248 | 0.3216 | 0.3188 | 199.9 | 3604 | 96 | 548.189 | 1238 | 8535709.525 | 5.36e-09 | 1.2678
2261 | 1378 | 22.9667 | 0.95694 | 3453 | 2215 | 3400.5 | 562.562 | 0.3136 | 0.3077 | 199.9 | 3602 | 96 | 548.503 | 1238 | 8535709.525 | 5.2267e-09 | 1.2572
2262 | 1379 | 22.9833 | 0.95764 | 3453 | 2215 | 3399.9 | 562.874 | 0.3121 | 0.315 | 200 | 3601 | 96.1 | 548.815 | 1238 | 8535709.525 | 5.2017e-09 | 1.2552
2263 | 1380 | 23 | 0.95833 | 3453 | 2215 | 3399.9 | 563.182 | 0.2942 | 0.3132 | 200.1 | 3602 | 96 | 549.123 | 1238 | 8535709.525 | 4.9033e-09 | 1.2307
2264 | 1381 | 23.0167 | 0.95903 | 3453 | 2215 | 3398.6 | 563.488 | 0.343 | 0.3158 | 200.3 | 3601 | 95.9 | 549.429 | 1238 | 8535709.525 | 5.7167e-09 | 1.2953
2265 | 1382 | 23.0333 | 0.95972 | 3453 | 2215 | 3399.6 | 563.813 | 0.3163 | 0.3149 | 200.5 | 3601 | 96.2 | 549.754 | 1238 | 8535709.525 | 5.2717e-09 | 1.2608
2266 | 1383 | 23.05 | 0.96042 | 3453 | 2217 | 3399.9 | 564.137 | 0.3261 | 0.3118 | 200.8 | 3601 | 96 | 550.078 | 1236 | 8521920.0104 | 5.435e-09 | 1.2744
2267 | 1384 | 23.0667 | 0.96111 | 3453 | 2216 | 3399.9 | 564.46 | 0.3221 | 0.3173 | 201.1 | 3601 | 96 | 550.401 | 1237 | 8528814.7677 | 5.3683e-09 | 1.2688
2268 | 1385 | 23.0833 | 0.96181 | 3454 | 2216 | 3400 | 564.776 | 0.3257 | 0.3291 | 201.4 | 3601 | 95.9 | 550.717 | 1238 | 8535709.525 | 5.4283e-09 | 1.2732
2269 | 1386 | 23.1 | 0.9625 | 3453 | 2217 | 3400.3 | 565.101 | 0.3181 | 0.3227 | 201.8 | 3601 | 95.8 | 551.042 | 1236 | 8521920.0104 | 5.3017e-09 | 1.2639
2270 | 1387 | 23.1167 | 0.96319 | 3453 | 2217 | 3400.5 | 565.424 | 0.316 | 0.3201 | 202 | 3602 | 96 | 551.365 | 1236 | 8521920.0104 | 5.2667e-09 | 1.2611
2271 | 1388 | 23.1333 | 0.96389 | 3453 | 2216 | 3400.3 | 565.749 | 0.3258 | 0.3166 | 202.3 | 3601 | 96.2 | 551.69 | 1237 | 8528814.7677 | 5.43e-09 | 1.2736
2272 | 1389 | 23.15 | 0.96458 | 3453 | 2216 | 3400 | 566.065 | 0.3173 | 0.3075 | 202.5 | 3603 | 96 | 552.006 | 1237 | 8528814.7677 | 5.2883e-09 | 1.2625
2273 | 1390 | 23.1667 | 0.96528 | 3453 | 2216 | 3400 | 566.376 | 0.302 | 0.351 | 202.7 | 3603 | 96.1 | 552.317 | 1237 | 8528814.7677 | 5.0333e-09 | 1.2418
2274 | 1391 | 23.1833 | 0.96597 | 3451 | 2216 | 3400.3 | 566.694 | 0.3169 | 0.3193 | 202.8 | 3601 | 96 | 552.635 | 1235 | 8515025.2531 | 5.2817e-09 | 1.2626
2275 | 1392 | 23.2 | 0.96667 | 3453 | 2215 | 3400.5 | 567.01 | 0.3025 | 0.3015 | 202.9 | 3601 | 96 | 552.951 | 1238 | 8535709.525 | 5.0417e-09 | 1.2422
2276 | 1393 | 23.2167 | 0.96736 | 3453 | 2214 | 3399.8 | 567.323 | 0.3211 | 0.3425 | 203 | 3600 | 96 | 553.264 | 1239 | 8542604.2823 | 5.3517e-09 | 1.2668
2277 | 1394 | 23.2333 | 0.96806 | 3452 | 2215 | 3400 | 567.654 | 0.327 | 0.3362 | 203 | 3601 | 96 | 553.595 | 1237 | 8528814.7677 | 5.45e-09 | 1.2752
2278 | 1395 | 23.25 | 0.96875 | 3452 | 2215 | 3400.4 | 567.987 | 0.3271 | 0.334 | 202.8 | 3601 | 95.9 | 553.928 | 1237 | 8528814.7677 | 5.4517e-09 | 1.2753
2279 | 1396 | 23.2667 | 0.96944 | 3452 | 2215 | 3399.8 | 568.319 | 0.331 | 0.3287 | 202.7 | 3600 | 96 | 554.26 | 1237 | 8528814.7677 | 5.5167e-09 | 1.2804
2280 | 1397 | 23.2833 | 0.97014 | 3453 | 2214 | 3399.4 | 568.646 | 0.3292 | 0.3139 | 202.5 | 3601 | 95.9 | 554.587 | 1239 | 8542604.2823 | 5.4867e-09 | 1.2774
2281 | 1398 | 23.3 | 0.97083 | 3453 | 2215 | 3399.7 | 568.971 | 0.3217 | 0.3227 | 202.3 | 3601 | 96 | 554.912 | 1238 | 8535709.525 | 5.3617e-09 | 1.2679
2282 | 1399 | 23.3167 | 0.97153 | 3452 | 2215 | 3399.7 | 569.293 | 0.3215 | 0.3362 | 202.1 | 3600 | 96 | 555.234 | 1237 | 8528814.7677 | 5.3583e-09 | 1.268
2283 | 1400 | 23.3333 | 0.97222 | 3453 | 2215 | 3400 | 569.622 | 0.3252 | 0.3178 | 201.9 | 3600 | 96.1 | 555.563 | 1238 | 8535709.525 | 5.42e-09 | 1.2725
2284 | 1401 | 23.35 | 0.97292 | 3453 | 2215 | 3400.1 | 569.95 | 0.3275 | 0.3319 | 201.6 | 3601 | 96 | 555.891 | 1238 | 8535709.525 | 5.4583e-09 | 1.2755
2285 | 1402 | 23.3667 | 0.97361 | 3453 | 2215 | 3399.7 | 570.274 | 0.3253 | 0.3225 | 201.3 | 3601 | 96 | 556.215 | 1238 | 8535709.525 | 5.4217e-09 | 1.2726
2286 | 1403 | 23.3833 | 0.97431 | 3452 | 2215 | 3399.8 | 570.598 | 0.3244 | 0.3169 | 201 | 3601 | 96 | 556.539 | 1237 | 8528814.7677 | 5.4067e-09 | 1.2718
2287 | 1404 | 23.4 | 0.975 | 3453 | 2215 | 3400.3 | 570.92 | 0.3223 | 0.3109 | 200.7 | 3601 | 96.1 | 556.861 | 1238 | 8535709.525 | 5.3717e-09 | 1.2687
2288 | 1405 | 23.4167 | 0.97569 | 3453 | 2215 | 3400.5 | 571.247 | 0.3274 | 0.3179 | 200.5 | 3599 | 96 | 557.188 | 1238 | 8535709.525 | 5.4567e-09 | 1.2754
2289 | 1406 | 23.4333 | 0.97639 | 3453 | 2215 | 3400.2 | 571.578 | 0.3217 | 0.3382 | 200.3 | 3600 | 96 | 557.519 | 1238 | 8535709.525 | 5.3617e-09 | 1.2679
2290 | 1407 | 23.45 | 0.97708 | 3453 | 2215 | 3400 | 571.911 | 0.3267 | 0.3207 | 200.1 | 3600 | 96 | 557.852 | 1238 | 8535709.525 | 5.445e-09 | 1.2745
2291 | 1408 | 23.4667 | 0.97778 | 3453 | 2215 | 3400 | 572.236 | 0.3202 | 0.3443 | 199.9 | 3600 | 96.1 | 558.177 | 1238 | 8535709.525 | 5.3367e-09 | 1.266
2292 | 1409 | 23.4833 | 0.97847 | 3452 | 2215 | 3399.9 | 572.565 | 0.3303 | 0.3304 | 199.9 | 3600 | 96 | 558.506 | 1237 | 8528814.7677 | 5.505e-09 | 1.2795
2293 | 1410 | 23.5 | 0.97917 | 3453 | 2215 | 3399.9 | 572.895 | 0.3312 | 0.3188 | 199.9 | 3599 | 96 | 558.836 | 1238 | 8535709.525 | 5.52e-09 | 1.2803
2294 | 1411 | 23.5167 | 0.97986 | 3453 | 2215 | 3399.9 | 573.22 | 0.3252 | 0.316 | 200 | 3603 | 96.1 | 559.161 | 1238 | 8535709.525 | 5.42e-09 | 1.2725
2295 | 1412 | 23.5333 | 0.98056 | 3453 | 2215 | 3400 | 573.543 | 0.321 | 0.3242 | 200.1 | 3600 | 96 | 559.484 | 1238 | 8535709.525 | 5.35e-09 | 1.267
2296 | 1413 | 23.55 | 0.98125 | 3453 | 2215 | 3400.3 | 573.866 | 0.3315 | 0.332 | 200.2 | 3601 | 96 | 559.807 | 1238 | 8535709.525 | 5.525e-09 | 1.2807
2297 | 1414 | 23.5667 | 0.98194 | 3453 | 2215 | 3400.8 | 574.189 | 0.3226 | 0.3288 | 200.4 | 3600 | 95.9 | 560.13 | 1238 | 8535709.525 | 5.3767e-09 | 1.2691
2298 | 1415 | 23.5833 | 0.98264 | 3453 | 2215 | 3400.4 | 574.515 | 0.3273 | 0.3374 | 200.7 | 3600 | 96 | 560.456 | 1238 | 8535709.525 | 5.455e-09 | 1.2752
2299 | 1416 | 23.6 | 0.98333 | 3453 | 2216 | 3400.6 | 574.839 | 0.329 | 0.3074 | 200.9 | 3600 | 96 | 560.78 | 1237 | 8528814.7677 | 5.4833e-09 | 1.2778
2300 | 1417 | 23.6167 | 0.98403 | 3453 | 2216 | 3400.1 | 575.162 | 0.3233 | 0.3361 | 201.2 | 3599 | 96.1 | 561.103 | 1237 | 8528814.7677 | 5.3883e-09 | 1.2704
2301 | 1418 | 23.6333 | 0.98472 | 3453 | 2216 | 3399.5 | 575.493 | 0.3618 | 0.3494 | 201.6 | 3600 | 96.1 | 561.434 | 1237 | 8528814.7677 | 6.03e-09 | 1.3189
2302 | 1419 | 23.65 | 0.98542 | 3453 | 2216 | 3398.8 | 575.843 | 0.3503 | 0.3529 | 201.9 | 3600 | 96 | 561.784 | 1237 | 8528814.7677 | 5.8383e-09 | 1.3048
2303 | 1420 | 23.6667 | 0.98611 | 3453 | 2216 | 3400.2 | 576.186 | 0.3354 | 0 | 202.2 | 3603 | 95.9 | 562.127 | 1237 | 8528814.7677 | 5.59e-09 | 1.286
2304 | 1421 | 23.6833 | 0.98681 | 2689 | 2216 | 2245.3 | 576.257 | 0 | 0 | 202.4 | 3602 | 95.9 | 562.198 | 473
2305 | 1422 | 23.7 | 0.9875 | 2250 | 2216 | 2194 | 576.257 | 0 | 0 | 202.7 | 3600 | 95.9 | 562.198 | 34
2306 | 1423 | 23.7167 | 0.98819 | 2243 | 2216 | 2193 | 576.257 | 0 | 0 | 202.8 | 3602 | 96 | 562.198 | 27
2307 | 1424 | 23.7333 | 0.98889 | 2243 | 2217 | 2192.6 | 576.257 | 0 | 0 | 202.9 | 3600 | 96 | 562.198 | 26
2308 | 1425 | 23.75 | 0.98958 | 2242 | 2216 | 2192.7 | 576.257 | 0 | 0 | 203 | 3599 | 96.1 | 562.198 | 26
2309 | 1426 | 23.7667 | 0.99028 | 2241 | 2216 | 2192.7 | 576.257 | 0 | 0 | 203 | 3599 | 96 | 562.198 | 25
2310 | 1427 | 23.7833 | 0.99097 | 2242 | 2216 | 2192.7 | 576.257 | 0 | 0 | 202.9 | 3599 | 96.2 | 562.198 | 26
2311 | 1428 | 23.8 | 0.99167 | 2243 | 2217 | 0 | 576.257 | 0 | 0 | 202.8 | 3599 | 96.1 | 562.198 | 26
2312 | 1429 | 23.8167 | 0.99236 | 3436 | 2215 | 0 | 576.257 | 0 | 0 | 202.7 | 3599 | 96.2 | 562.198 | 1221
2313 | 1430 | 23.8333 | 0.99306 | 3442 | 2216 | 0 | 576.257 | 0 | 0 | 202.5 | 3599 | 95.9 | 562.198 | 1226
2314 | 1431 | 23.85 | 0.99375 | 3204 | 2216 | 2904.8 | 576.339 | 0.2 | 0.2 | 202.2 | 3599 | 95.8 | 562.28 | 988 | 6812020.2025 | 3.3333e-09 | 1.1667
2315 | 1432 | 23.8667 | 0.99444 | 2987 | 2216 | 2967.5 | 576.539 | 0.2 | 0.2 | 202 | 3599 | 95.7 | 562.48 | 771 | 5315857.8706 | 3.3333e-09 | 1.2672
2316 | 1433 | 23.8833 | 0.99514 | 3022 | 2215 | 2997.5 | 576.739 | 0.2 | 0.2 | 201.7 | 3599 | 95.8 | 562.68 | 807 | 5564069.133 | 3.3333e-09 | 1.2481
2317 | 1434 | 23.9 | 0.99583 | 3041 | 2216 | 3014.3 | 576.94 | 0.2 | 0.2 | 201.4 | 3600 | 95.8 | 562.881 | 825 | 5688174.7643 | 3.3333e-09 | 1.2389
2318 | 1435 | 23.9167 | 0.99653 | 3066 | 2216 | 3004.6 | 577.14 | 0.2 | 0.2 | 201.1 | 3599 | 95.9 | 563.081 | 850 | 5860543.6965 | 3.3333e-09 | 1.2267
2319 | 1436 | 23.9333 | 0.99722 | 3038 | 2216 | 3003.9 | 577.341 | 0.2 | 0.2 | 200.8 | 3600 | 95.8 | 563.282 | 822 | 5667490.4924 | 3.3333e-09 | 1.2404
2320 | 1437 | 23.95 | 0.99792 | 3048 | 2215 | 2995.1 | 577.541 | 0.2 | 0.2 | 200.5 | 3599 | 95.9 | 563.482 | 833 | 5743332.8226 | 3.3333e-09 | 1.2349
2321 | 1438 | 23.9667 | 0.99861 | 3033 | 2215 | 2993 | 577.741 | 0.2 | 0.2 | 200.3 | 3600 | 96 | 563.682 | 818 | 5639911.4632 | 3.3333e-09 | 1.2424
2322 | 1439 | 23.9833 | 0.99931 | 3043 | 2215 | 3015.6 | 577.942 | 0.2 | 0.2 | 200.2 | 3599 | 95.9 | 563.883 | 828 | 5708859.0361 | 3.3333e-09 | 1.2374
2323 | 1440 | 24 | 1 | 3063 | 2215 | 3009.4 | 578.142 | 0.2 | 0.2 | 200.1 | 3598 | 95.9 | 564.083 | 848 | 5846754.1819 | 3.3333e-09 | 1.2276
2324 | 1441 | 24.0167 | 1.0007 | 3041 | 2215 | 2999.9 | 578.342 | 0.2 | 0.2 | 200 | 3599 | 95.9 | 564.283 | 826 | 5695069.5215 | 3.3333e-09 | 1.2384
2325 | 1442 | 24.0333 | 1.0014 | 3044 | 2216 | 3008.4 | 578.543 | 0.2 | 0.2 | 200.1 | 3600 | 95.9 | 564.484 | 828 | 5708859.0361 | 3.3333e-09 | 1.2374
2326 | 1443 | 24.05 | 1.0021 | 3048 | 2217 | 3008.2 | 578.743 | 0.2 | 0.2 | 200.2 | 3600 | 96 | 564.684 | 831 | 5729543.308 | 3.3333e-09 | 1.2359
2327 | 1444 | 24.0667 | 1.0028 | 3046 | 2216 | 3002.1 | 578.943 | 0.2 | 0.2 | 200.2 | 3599 | 95.9 | 564.884 | 830 | 5722648.5507 | 3.3333e-09 | 1.2364
2328 | 1445 | 24.0833 | 1.0035 | 3048 | 2216 | 3006.9 | 579.144 | 0.2 | 0.2 | 200.3 | 3598 | 96 | 565.085 | 832 | 5736438.0653 | 3.3333e-09 | 1.2354
2329 | 1446 | 24.1 | 1.0042 | 3051 | 2216 | 3012.3 | 579.344 | 0.2 | 0.2 | 200.6 | 3599 | 95.9 | 565.285 | 835 | 5757122.3372 | 3.3333e-09 | 1.234
2330 | 1447 | 24.1167 | 1.0049 | 3045 | 2216 | 3001 | 579.544 | 0.2 | 0.2 | 200.8 | 3599 | 96.1 | 565.485 | 829 | 5715753.7934 | 3.3333e-09 | 1.2369
2331 | 1448 | 24.1333 | 1.0056 | 3048 | 2216 | 2996.1 | 579.745 | 0.2 | 0.2 | 201.1 | 3599 | 95.9 | 565.686 | 832 | 5736438.0653 | 3.3333e-09 | 1.2354
2332 | 1449 | 24.15 | 1.0063 | 3026 | 2216 | 2991.6 | 579.945 | 0.2 | 0.2 | 201.3 | 3599 | 96.1 | 565.886 | 810 | 5584753.4049 | 3.3333e-09 | 1.2465
2333 | 1450 | 24.1667 | 1.0069 | 3038 | 2216 | 3008 | 580.145 | 0.2 | 0.2 | 201.7 | 3599 | 96 | 566.086 | 822 | 5667490.4924 | 3.3333e-09 | 1.2404
2334 | 1451 | 24.1833 | 1.0076 | 3053 | 2215 | 3003.8 | 580.346 | 0.2 | 0.2 | 202 | 3598 | 96 | 566.287 | 838 | 5777806.609 | 3.3333e-09 | 1.2325
2335 | 1452 | 24.2 | 1.0083 | 3038 | 2216 | 3004.9 | 580.546 | 0.2 | 0.2 | 202.3 | 3599 | 96 | 566.487 | 822 | 5667490.4924 | 3.3333e-09 | 1.2404
2336 | 1453 | 24.2167 | 1.009 | 3052 | 2215 | 2998.5 | 580.747 | 0.2 | 0.2 | 202.5 | 3600 | 96.1 | 566.688 | 837 | 5770911.8517 | 3.3333e-09 | 1.233
2337 | 1454 | 24.2333 | 1.0097 | 3034 | 2216 | 2992.9 | 580.947 | 0.2 | 0.2 | 202.7 | 3602 | 96.1 | 566.888 | 818 | 5639911.4632 | 3.3333e-09 | 1.2424
2338 | 1455 | 24.25 | 1.0104 | 3043 | 2215 | 3003.2 | 581.147 | 0.2 | 0.2 | 202.9 | 3599 | 95.9 | 567.088 | 828 | 5708859.0361 | 3.3333e-09 | 1.2374
2339 | 1456 | 24.2667 | 1.0111 | 3049 | 2216 | 3010.9 | 581.348 | 0.2 | 0.2 | 203 | 3600 | 96.1 | 567.289 | 833 | 5743332.8226 | 3.3333e-09 | 1.2349
2340 | 1457 | 24.2833 | 1.0118 | 3053 | 2214 | 3019.6 | 581.548 | 0.2 | 0.2 | 203.1 | 3598 | 95.9 | 567.489 | 839 | 5784701.3663 | 3.3333e-09 | 1.232
2341 | 1458 | 24.3 | 1.0125 | 3060 | 2210 | 3025.2 | 581.749 | 0.2 | 0.2 | 203.1 | 3599 | 96 | 567.69 | 850 | 5860543.6965 | 3.3333e-09 | 1.2267
2342 | 1459 | 24.3167 | 1.0132 | 3077 | 2220 | 3041.2 | 581.946 | 0.2 | 0.2 | 203.1 | 3599 | 96.1 | 567.887 | 857 | 5908806.9975 | 3.3333e-09 | 1.2233
2343 | 1460 | 24.3333 | 1.0139 | 3085 | 2219 | 3040.2 | 582.146 | 0.2 | 0.2 | 202.9 | 3598 | 96 | 568.087 | 866 | 5970859.8131 | 3.3333e-09 | 1.2191
2344 | 1461 | 24.35 | 1.0146 | 3075 | 2219 | 3033.1 | 582.346 | 0.2 | 0.2 | 202.8 | 3598 | 96 | 568.287 | 856 | 5901912.2402 | 3.3333e-09 | 1.2238
2345 | 1462 | 24.3667 | 1.0153 | 3011 | 2219 | 2905.5 | 582.547 | 0.2 | 0.2 | 202.6 | 3598 | 96 | 568.488 | 792 | 5460647.7737 | 3.3333e-09 | 1.2559
2346 | 1463 | 24.3833 | 1.016 | 2966 | 2214 | 2948.9 | 582.747 | 0.2 | 0.2 | 202.3 | 3598 | 96 | 568.688 | 752 | 5184857.4821 | 3.3333e-09 | 1.2778
2347 | 1464 | 24.4 | 1.0167 | 3016 | 2215 | 2981.3 | 582.948 | 0.2 | 0.2 | 202.1 | 3598 | 96 | 568.889 | 801 | 5522700.5893 | 3.3333e-09 | 1.2512
2348 | 1465 | 24.4167 | 1.0174 | 3020 | 2216 | 2972.1 | 583.148 | 0.2 | 0.2 | 201.8 | 3598 | 96 | 569.089 | 804 | 5543384.8612 | 3.3333e-09 | 1.2496
2349 | 1466 | 24.4333 | 1.0181 | 3028 | 2213 | 2992.4 | 583.349 | 0.2 | 0.2 | 201.5 | 3598 | 96 | 569.29 | 815 | 5619227.1913 | 3.3333e-09 | 1.244
2350 | 1467 | 24.45 | 1.0188 | 3040 | 2201 | 2996.3 | 583.549 | 0.2 | 0.2 | 201.2 | 3598 | 96 | 569.49 | 839 | 5784701.3663 | 3.3333e-09 | 1.232
2351 | 1468 | 24.4667 | 1.0194 | 3041 | 2208 | 3004.7 | 583.749 | 0.2 | 0.2 | 201 | 3598 | 96 | 569.69 | 833 | 5743332.8226 | 3.3333e-09 | 1.2349
2352 | 1469 | 24.4833 | 1.0201 | 3049 | 2212 | 3023.3 | 583.95 | 0.2 | 0.2 | 200.7 | 3596 | 96.1 | 569.891 | 837 | 5770911.8517 | 3.3333e-09 | 1.233
2353 | 1470 | 24.5 | 1.0208 | 3066 | 2215 | 3026.9 | 584.15 | 0.2 | 0.2 | 200.5 | 3598 | 95.9 | 570.091 | 851 | 5867438.4538 | 3.3333e-09 | 1.2262
2354 | 1471 | 24.5167 | 1.0215 | 3078 | 2218 | 3042.7 | 584.351 | 0.2 | 0.2 | 200.3 | 3599 | 95.9 | 570.292 | 860 | 5929491.2694 | 3.3333e-09 | 1.2219
2355 | 1472 | 24.5333 | 1.0222 | 3084 | 2217 | 3045.5 | 584.551 | 0.2 | 0.2 | 200.2 | 3601 | 96 | 570.492 | 867 | 5977754.5704 | 3.3333e-09 | 1.2186
2356 | 1473 | 24.55 | 1.0229 | 3094 | 2224 | 3049.8 | 584.751 | 0.2 | 0.2 | 200.1 | 3601 | 95.9 | 570.692 | 870 | 5998438.8423 | 3.3333e-09 | 1.2172
2357 | 1474 | 24.5667 | 1.0236 | 3091 | 2224 | 3055.4 | 584.952 | 0.2 | 0.2 | 200.1 | 3601 | 95.8 | 570.893 | 867 | 5977754.5704 | 3.3333e-09 | 1.2186
2358 | 1475 | 24.5833 | 1.0243 | 3102 | 2224 | 3065.3 | 585.152 | 0.2 | 0.2 | 200.2 | 3598 | 95.9 | 571.093 | 878 | 6053596.9006 | 3.3333e-09 | 1.2135
2359 | 1476 | 24.6 | 1.025 | 3095 | 2221 | 3046.9 | 585.352 | 0.2 | 0.2 | 200.3 | 3597 | 95.9 | 571.293 | 874 | 6026017.8715 | 3.3333e-09 | 1.2153
2360 | 1477 | 24.6167 | 1.0257 | 3080 | 2222 | 3041.6 | 585.553 | 0.2 | 0.2 | 200.5 | 3597 | 95.9 | 571.494 | 858 | 5915701.7548 | 3.3333e-09 | 1.2228
2361 | 1478 | 24.6333 | 1.0264 | 3103 | 2223 | 3074.4 | 585.753 | 0.2 | 0.2 | 200.7 | 3598 | 95.9 | 571.694 | 880 | 6067386.4152 | 3.3333e-09 | 1.2126
2362 | 1479 | 24.65 | 1.0271 | 3129 | 2224 | 3070.5 | 585.954 | 0.2 | 0.2 | 201 | 3597 | 95.9 | 571.895 | 905 | 6239755.3475 | 3.3333e-09 | 1.2013
2363 | 1480 | 24.6667 | 1.0278 | 3112 | 2221 | 3055.2 | 586.154 | 0.2 | 0.2 | 201.3 | 3597 | 95.9 | 572.095 | 891 | 6143228.7454 | 3.3333e-09 | 1.2075
2364 | 1481 | 24.6833 | 1.0285 | 3109 | 2220 | 3055.5 | 586.351 | 0.2 | 0.2 | 201.6 | 3597 | 95.9 | 572.292 | 889 | 6129439.2308 | 3.3333e-09 | 1.2085
2365 | 1482 | 24.7 | 1.0292 | 3107 | 2215 | 3051.8 | 586.552 | 0.2 | 0.2 | 201.8 | 3597 | 95.9 | 572.493 | 892 | 6150123.5027 | 3.3333e-09 | 1.2071
2366 | 1483 | 24.7167 | 1.0299 | 3113 | 2214 | 3058.7 | 586.752 | 0.2 | 0.2 | 202.1 | 3597 | 96 | 572.693 | 899 | 6198386.8037 | 3.3333e-09 | 1.204
2367 | 1484 | 24.7333 | 1.0306 | 3115 | 2215 | 3051.1 | 586.953 | 0.2 | 0.2 | 202.4 | 3596 | 96 | 572.894 | 900 | 6205281.561 | 3.3333e-09 | 1.2035
2368 | 1485 | 24.75 | 1.0312 | 3115 | 2202 | 3069.4 | 587.153 | 0.2 | 0.2 | 202.6 | 3598 | 95.9 | 573.094 | 913 | 6294913.4058 | 3.3333e-09 | 1.1978
2369 | 1486 | 24.7667 | 1.0319 | 3114 | 2210 | 3071.1 | 587.353 | 0.2 | 0.2 | 202.8 | 3600 | 95.9 | 573.294 | 904 | 6232860.5902 | 3.3333e-09 | 1.2017
2370 | 1487 | 24.7833 | 1.0326 | 3139 | 2208 | 3097.1 | 587.554 | 0.2 | 0.2 | 203 | 3598 | 95.9 | 573.495 | 931 | 6419019.037 | 3.3333e-09 | 1.19
2371 | 1488 | 24.8 | 1.0333 | 3153 | 2207 | 3102.7 | 587.754 | 0.2 | 0.2 | 203.2 | 3596 | 95.9 | 573.695 | 946 | 6522440.3963 | 3.3333e-09 | 1.1837
2372 | 1489 | 24.8167 | 1.034 | 3155 | 2196 | 3111.5 | 587.954 | 0.2 | 0.2 | 203.2 | 3597 | 95.9 | 573.895 | 959 | 6612072.2411 | 3.3333e-09 | 1.1783
2373 | 1490 | 24.8333 | 1.0347 | 3176 | 2209 | 3135.3 | 588.155 | 0.2 | 0.2 | 203.2 | 3598 | 95.9 | 574.096 | 967 | 6667230.2994 | 3.3333e-09 | 1.175
2374 | 1491 | 24.85 | 1.0354 | 3188 | 2204 | 3134.3 | 588.355 | 0.2 | 0.2 | 203.2 | 3598 | 95.9 | 574.296 | 984 | 6784441.1734 | 3.3333e-09 | 1.1682
2375 | 1492 | 24.8667 | 1.0361 | 3181 | 2213 | 3128.1 | 588.555 | 0.2 | 0.2 | 203 | 3597 | 95.9 | 574.496 | 968 | 6674125.0567 | 3.3333e-09 | 1.1746
2376 | 1493 | 24.8833 | 1.0368 | 3195 | 2212 | 3149.6 | 588.756 | 0.2 | 0.2 | 202.9 | 3597 | 95.8 | 574.697 | 983 | 6777546.4161 | 3.3333e-09 | 1.1686
2377 | 1494 | 24.9 | 1.0375 | 3206 | 2213 | 3161.3 | 588.956 | 0.2 | 0.2 | 202.7 | 3598 | 95.9 | 574.897 | 993 | 6846493.989 | 3.3333e-09 | 1.1647
2378 | 1495 | 24.9167 | 1.0382 | 3185 | 2200 | 3128.8 | 589.156 | 0.2 | 0.2 | 202.4 | 3598 | 95.9 | 575.097 | 985 | 6791335.9307 | 3.3333e-09 | 1.1678
2379 | 1496 | 24.9333 | 1.0389 | 3193 | 2202 | 3154.3 | 589.357 | 0.2 | 0.2 | 202.1 | 3597 | 95.8 | 575.298 | 991 | 6832704.4744 | 3.3333e-09 | 1.1655
2380 | 1497 | 24.95 | 1.0396 | 3215 | 2204 | 3183.2 | 589.557 | 0.2 | 0.2 | 201.9 | 3597 | 95.9 | 575.498 | 1011 | 6970599.6202 | 3.3333e-09 | 1.1577
2381 | 1498 | 24.9667 | 1.0403 | 3236 | 2205 | 3197.5 | 589.758 | 0.2 | 0.2 | 201.6 | 3597 | 95.8 | 575.699 | 1031 | 7108494.766 | 3.3333e-09 | 1.1502
2382 | 1499 | 24.9833 | 1.041 | 3261 | 2223 | 3208.2 | 589.958 | 0.2 | 0.2 | 201.3 | 3597 | 95.9 | 575.899 | 1038 | 7156758.067 | 3.3333e-09 | 1.1476
2383 | 1500 | 25 | 1.0417 | 3258 | 2217 | 3207 | 590.158 | 0.2 | 0.2 | 201 | 3597 | 96 | 576.099 | 1041 | 7177442.3389 | 3.3333e-09 | 1.1465
2384 | 1501 | 25.0167 | 1.0424 | 3243 | 2217 | 3167.9 | 590.359 | 0.2 | 0.2 | 200.8 | 3597 | 95.9 | 576.3 | 1026 | 7074020.9795 | 3.3333e-09 | 1.1521
2385 | 1502 | 25.0333 | 1.0431 | 3222 | 2216 | 3163.4 | 590.559 | 0.2 | 0.2 | 200.5 | 3596 | 95.8 | 576.5 | 1006 | 6936125.8337 | 3.3333e-09 | 1.1597
2386 | 1503 | 25.05 | 1.0437 | 3186 | 2220 | 3103.4 | 590.759 | 0.2 | 0.2 | 200.3 | 3598 | 95.8 | 576.7 | 966 | 6660335.5421 | 3.3333e-09 | 1.1754
2387 | 1504 | 25.0667 | 1.0444 | 3172 | 2222 | 3118.5 | 590.96 | 0.2 | 0.2 | 200.1 | 3598 | 96 | 576.901 | 950 | 6550019.4255 | 3.3333e-09 | 1.182
2388 | 1505 | 25.0833 | 1.0451 | 3177 | 2223 | 3108.7 | 591.16 | 0.2 | 0.2 | 200 | 3600 | 95.8 | 577.101 | 954 | 6577598.4547 | 3.3333e-09 | 1.1804
2389 | 1506 | 25.1 | 1.0458 | 3133 | 2189 | 3088.2 | 591.36 | 0.2 | 0.2 | 200 | 3600 | 96 | 577.301 | 944 | 6508650.8818 | 3.3333e-09 | 1.1845
2390 | 1507 | 25.1167 | 1.0465 | 3131 | 2198 | 3090 | 591.561 | 0.2 | 0.2 | 200.1 | 3600 | 95.9 | 577.502 | 933 | 6432808.5516 | 3.3333e-09 | 1.1891
2391 | 1508 | 25.1333 | 1.0472 | 3137 | 2189 | 3090.9 | 591.761 | 0.2 | 0.2 | 200.1 | 3597 | 95.8 | 577.702 | 948 | 6536229.9109 | 3.3333e-09 | 1.1828
2392 | 1509 | 25.15 | 1.0479 | 3157 | 2200 | 3123 | 591.961 | 0.2 | 0.2 | 200.3 | 3598 | 95.9 | 577.902 | 957 | 6598282.7265 | 3.3333e-09 | 1.1791
2393 | 1510 | 25.1667 | 1.0486 | 3184 | 2205 | 3128.7 | 592.162 | 0.2 | 0.2 | 200.5 | 3596 | 95.9 | 578.103 | 979 | 6749967.3869 | 3.3333e-09 | 1.1702
2394 | 1511 | 25.1833 | 1.0493 | 3143 | 2191 | 3099 | 592.362 | 0.2 | 0.2 | 200.7 | 3597 | 95.9 | 578.303 | 952 | 6563808.9401 | 3.3333e-09 | 1.1812
2395 | 1512 | 25.2 | 1.05 | 3182 | 2222 | 3153.1 | 592.562 | 0.2 | 0.2 | 201 | 3597 | 95.8 | 578.503 | 960 | 6618966.9984 | 3.3333e-09 | 1.1779
2396 | 1513 | 25.2167 | 1.0507 | 3202 | 2215 | 3156.2 | 592.763 | 0.2 | 0.2 | 201.3 | 3597 | 95.9 | 578.704 | 987 | 6805125.4452 | 3.3333e-09 | 1.1671
2397 | 1514 | 25.2333 | 1.0514 | 3214 | 2213 | 3152.4 | 592.96 | 0.2 | 0.2 | 201.6 | 3597 | 95.9 | 578.901 | 1001 | 6901652.0473 | 3.3333e-09 | 1.1616
2398 | 1515 | 25.25 | 1.0521 | 3192 | 2207 | 3141.4 | 593.164 | 0.2 | 0.2 | 201.9 | 3597 | 95.8 | 579.105 | 985 | 6791335.9307 | 3.3333e-09 | 1.1678
2399 | 1516 | 25.2667 | 1.0528 | 3193 | 2202 | 3155.2 | 593.361 | 0.2 | 0.2 | 202.2 | 3597 | 95.9 | 579.302 | 991 | 6832704.4744 | 3.3333e-09 | 1.1655
2400 | 1517 | 25.2833 | 1.0535 | 3220 | 2208 | 3179.4 | 593.564 | 0.2 | 0.2 | 202.4 | 3600 | 96.1 | 579.505 | 1012 | 6977494.3775 | 3.3333e-09 | 1.1574
2401 | 1518 | 25.3 | 1.0542 | 3233 | 2209 | 3187.5 | 593.761 | 0.2 | 0.2 | 202.7 | 3600 | 95.8 | 579.702 | 1024 | 7060231.465 | 3.3333e-09 | 1.1528
2402 | 1519 | 25.3167 | 1.0549 | 3235 | 2212 | 3184.5 | 593.962 | 0.2 | 0.2 | 202.9 | 3599 | 95.8 | 579.903 | 1023 | 7053336.7077 | 3.3333e-09 | 1.1532
2403 | 1520 | 25.3333 | 1.0556 | 3248 | 2218 | 3199 | 594.162 | 0.2 | 0.2 | 203 | 3597 | 95.8 | 580.103 | 1030 | 7101600.0087 | 3.3333e-09 | 1.1506
2404 | 1521 | 25.35 | 1.0562 | 3258 | 2220 | 3204.1 | 594.363 | 0.2 | 0.2 | 203 | 3596 | 95.9 | 580.304 | 1038 | 7156758.067 | 3.3333e-09 | 1.1476
2405 | 1522 | 25.3667 | 1.0569 | 3242 | 2216 | 3199 | 594.563 | 0.2 | 0.2 | 203.1 | 3596 | 95.8 | 580.504 | 1026 | 7074020.9795 | 3.3333e-09 | 1.1521
2406 | 1523 | 25.3833 | 1.0576 | 3255 | 2206 | 3215.5 | 594.764 | 0.2 | 0.2 | 203.1 | 3595 | 95.9 | 580.705 | 1049 | 7232600.3972 | 3.3333e-09 | 1.1436
2407 | 1524 | 25.4 | 1.0583 | 3281 | 2215 | 3226.1 | 594.964 | 0.2 | 0.2 | 203 | 3597 | 95.8 | 580.905 | 1066 | 7349811.2711 | 3.3333e-09 | 1.1375
2408 | 1525 | 25.4167 | 1.059 | 3273 | 2219 | 3233.5 | 595.164 | 0.2 | 0.2 | 202.9 | 3597 | 95.8 | 581.105 | 1054 | 7267074.1837 | 3.3333e-09 | 1.1418
2409 | 1526 | 25.4333 | 1.0597 | 3285 | 2222 | 3253.2 | 595.365 | 0.2 | 0.2 | 202.7 | 3597 | 95.8 | 581.306 | 1063 | 7329126.9993 | 3.3333e-09 | 1.1386
2410 | 1527 | 25.45 | 1.0604 | 3305 | 2222 | 3248.3 | 595.565 | 0.2 | 0.2 | 202.5 | 3597 | 95.9 | 581.506 | 1083 | 7467022.1451 | 3.3333e-09 | 1.1315
2411 | 1528 | 25.4667 | 1.0611 | 3306 | 2221 | 3260.2 | 595.766 | 0.2 | 0.2 | 202.3 | 3597 | 95.8 | 581.707 | 1085 | 7480811.6596 | 3.3333e-09 | 1.1308
2412 | 1529 | 25.4833 | 1.0618 | 3319 | 2221 | 3262.1 | 595.966 | 0.2 | 0.2 | 201.9 | 3597 | 95.9 | 581.907 | 1098 | 7570443.5044 | 3.3333e-09 | 1.1263
2413 | 1530 | 25.5 | 1.0625 | 3307 | 2221 | 3245.8 | 596.166 | 0.2 | 0.1999 | 201.7 | 3597 | 95.9 | 582.107 | 1086 | 7487706.4169 | 3.3333e-09 | 1.1305
2414 | 1531 | 25.5167 | 1.0632 | 3332 | 2221 | 3295.8 | 596.367 | 0.1998 | 0.1996 | 201.4 | 3598 | 95.8 | 582.308 | 1111 | 7660075.3492 | 3.33e-09 | 1.1215
2415 | 1532 | 25.5333 | 1.0639 | 3347 | 2221 | 3284.3 | 596.567 | 0.1997 | 0.1995 | 201.1 | 3597 | 95.8 | 582.508 | 1126 | 7763496.7085 | 3.3283e-09 | 1.1163
2416 | 1533 | 25.55 | 1.0646 | 3337 | 2221 | 3290.1 | 596.767 | 0.1996 | 0.1998 | 200.9 | 3597 | 95.7 | 582.708 | 1116 | 7694549.1356 | 3.3267e-09 | 1.1195
2417 | 1534 | 25.5667 | 1.0653 | 3351 | 2221 | 3302.5 | 596.967 | 0.1994 | 0.1995 | 200.6 | 3596 | 95.8 | 582.908 | 1130 | 7791075.7377 | 3.3233e-09 | 1.1145
2418 | 1535 | 25.5833 | 1.066 | 3366 | 2221 | 3335.1 | 597.167 | 0.1994 | 0.1998 | 200.4 | 3596 | 95.9 | 583.108 | 1145 | 7894497.097 | 3.3233e-09 | 1.1096
2419 | 1536 | 25.6 | 1.0667 | 3399 | 2221 | 3347.5 | 597.364 | 0.1995 | 0.1995 | 200.2 | 3597 | 95.9 | 583.305 | 1178 | 8122024.0876 | 3.325e-09 | 1.0993
2420 | 1537 | 25.6167 | 1.0674 | 3396 | 2222 | 3342.8 | 597.564 | 0.1996 | 0.2 | 200.1 | 3600 | 95.7 | 583.505 | 1174 | 8094445.0585 | 3.3267e-09 | 1.1007
2421 | 1538 | 25.6333 | 1.0681 | 3390 | 2222 | 3340.4 | 597.767 | 0.1999 | 0.1999 | 200.1 | 3598 | 95.9 | 583.708 | 1168 | 8053076.5147 | 3.3317e-09 | 1.1032
2422 | 1539 | 25.65 | 1.0688 | 3397 | 2221 | 3354.6 | 597.967 | 0.1995 | 0.1996 | 200 | 3599 | 95.8 | 583.908 | 1176 | 8108234.573 | 3.325e-09 | 1.0999
2423 | 1540 | 25.6667 | 1.0694 | 3418 | 2217 | 3368.4 | 598.164 | 0.1999 | 0.1999 | 200.1 | 3597 | 95.8 | 584.105 | 1201 | 8280603.5053 | 3.3317e-09 | 1.093
2424 | 1541 | 25.6833 | 1.0701 | 3417 | 2204 | 3376.1 | 598.364 | 0.2 | 0.1994 | 200.2 | 3598 | 95.8 | 584.305 | 1213 | 8363340.5928 | 3.3333e-09 | 1.0895
2425 | 1542 | 25.7 | 1.0708 | 3434 | 2215 | 3391.1 | 598.564 | 0.1999 | 0.1999 | 200.4 | 3598 | 95.9 | 584.505 | 1219 | 8404709.1365 | 3.3317e-09 | 1.0876
2426 | 1543 | 25.7167 | 1.0715 | 3448 | 2209 | 3394.6 | 598.765 | 0.1996 | 0.1996 | 200.6 | 3597 | 95.9 | 584.706 | 1239 | 8542604.2823 | 3.3267e-09 | 1.0811
2427 | 1544 | 25.7333 | 1.0722 | 3456 | 2210 | 3402.4 | 598.965 | 0.1996 | 0.1999 | 200.9 | 3597 | 95.8 | 584.906 | 1246 | 8590867.5833 | 3.3267e-09 | 1.0791
2428 | 1545 | 25.75 | 1.0729 | 3446 | 2211 | 3383.3 | 599.165 | 0.1994 | 0.1994 | 201.3 | 3597 | 95.9 | 585.106 | 1235 | 8515025.2531 | 3.3233e-09 | 1.0819
2429 | 1546 | 25.7667 | 1.0736 | 3433 | 2211 | 3378.2 | 599.365 | 0.1997 | 0.2 | 201.5 | 3596 | 95.7 | 585.306 | 1222 | 8425393.4084 | 3.3283e-09 | 1.0863
2430 | 1547 | 25.7833 | 1.0743 | 3425 | 2213 | 3375.1 | 599.565 | 0.1996 | 0.1998 | 201.7 | 3597 | 95.8 | 585.506 | 1212 | 8356445.8355 | 3.3267e-09 | 1.0891
2431 | 1548 | 25.8 | 1.075 | 3412 | 2208 | 3370.4 | 599.765 | 0.1999 | 0.1997 | 202.1 | 3596 | 96 | 585.706 | 1204 | 8301287.7772 | 3.3317e-09 | 1.0921
2432 | 1549 | 25.8167 | 1.0757 | 3439 | 2205 | 3396.9 | 599.965 | 0.1996 | 0.1996 | 202.3 | 3597 | 95.9 | 585.906 | 1234 | 8508130.4959 | 3.3267e-09 | 1.0826
2433 | 1550 | 25.8333 | 1.0764 | 3467 | 2203 | 3417.1 | 600.165 | 0.1996 | 0.2 | 202.6 | 3600 | 95.9 | 586.106 | 1264 | 8714973.2146 | 3.3267e-09 | 1.074
2434 | 1551 | 25.85 | 1.0771 | 3446 | 2210 | 3391.1 | 600.365 | 0.1996 | 0.1994 | 202.9 | 3597 | 95.7 | 586.306 | 1236 | 8521920.0104 | 3.3267e-09 | 1.082
2435 | 1552 | 25.8667 | 1.0778 | 3448 | 2214 | 3406.3 | 600.565 | 0.1993 | 0.1999 | 203 | 3598 | 95.9 | 586.506 | 1234 | 8508130.4959 | 3.3217e-09 | 1.0821
2436 | 1553 | 25.8833 | 1.0785 | 3474 | 2220 | 3428.3 | 600.765 | 0.1994 | 0.1996 | 203.1 | 3598 | 95.8 | 586.706 | 1254 | 8646025.6417 | 3.3233e-09 | 1.0765
2437 | 1554 | 25.9 | 1.0792 | 3452 | 2220 | 3274.8 | 600.966 | 0.1999 | 0.1997 | 203.2 | 3598 | 95.8 | 586.907 | 1232 | 8494340.9813 | 3.3317e-09 | 1.0837
2438 | 1555 | 25.9167 | 1.0799 | 3330 | 2219 | 3211.7 | 601.166 | 0.1998 | 0.1995 | 203.1 | 3598 | 95.9 | 587.107 | 1111 | 7660075.3492 | 3.33e-09 | 1.1215
2439 | 1556 | 25.9333 | 1.0806 | 3225 | 2216 | 3191.1 | 601.366 | 0.1994 | 0.1996 | 203 | 3598 | 95.9 | 587.307 | 1009 | 6956810.1056 | 3.3233e-09 | 1.1573
2440 | 1557 | 25.95 | 1.0813 | 3173 | 2212 | 3094.5 | 601.566 | 0.2 | 0.1998 | 202.9 | 3598 | 95.9 | 587.507 | 961 | 6625861.7557 | 3.3333e-09 | 1.1775
2441 | 1558 | 25.9667 | 1.0819 | 3164 | 2210 | 3189.2 | 601.766 | 0.1999 | 0.1998 | 202.7 | 3597 | 96 | 587.707 | 954 | 6577598.4547 | 3.3317e-09 | 1.1802
2442 | 1559 | 25.9833 | 1.0826 | 3348 | 2212 | 3353.1 | 601.966 | 0.1999 | 0.1994 | 202.6 | 3597 | 95.8 | 587.907 | 1136 | 7832444.2814 | 3.3317e-09 | 1.1134
2443 | 1560 | 26 | 1.0833 | 3432 | 2197 | 3292.3 | 602.163 | 0.1996 | 0.1999 | 202.3 | 3598 | 95.9 | 588.104 | 1235 | 8515025.2531 | 3.3267e-09 | 1.0823
2444 | 1561 | 26.0167 | 1.084 | 3336 | 2194 | 3302.2 | 602.367 | 0.1995 | 0.1998 | 202 | 3597 | 95.8 | 588.308 | 1142 | 7873812.8252 | 3.325e-09 | 1.1107
2445 | 1562 | 26.0333 | 1.0847 | 3377 | 2196 | 3344.1 | 602.567 | 0.1994 | 0.1997 | 201.8 | 3597 | 95.9 | 588.508 | 1181 | 8142708.3595 | 3.3233e-09 | 1.0982
2446 | 1563 | 26.05 | 1.0854 | 3418 | 2200 | 3375.8 | 602.767 | 0.1993 | 0.1996 | 201.5 | 3598 | 95.9 | 588.708 | 1218 | 8397814.3792 | 3.3217e-09 | 1.0868
2447 | 1564 | 26.0667 | 1.0861 | 3454 | 2209 | 3421.5 | 602.967 | 0.1997 | 0.1996 | 201.2 | 3598 | 95.7 | 588.908 | 1245 | 8583972.8261 | 3.3283e-09 | 1.0796
2448 | 1565 | 26.0833 | 1.0868 | 3474 | 2213 | 3418.8 | 603.163 | 0.1996 | 0.1998 | 201 | 3598 | 95.9 | 589.104 | 1261 | 8694288.9427 | 3.3267e-09 | 1.0748
2449 | 1566 | 26.1 | 1.0875 | 3488 | 2222 | 3445.9 | 603.363 | 0.1993 | 0.1998 | 200.8 | 3596 | 95.8 | 589.304 | 1266 | 8728762.7291 | 3.3217e-09 | 1.0729
2450 | 1567 | 26.1167 | 1.0882 | 3508 | 2223 | 3455.9 | 603.567 | 0.1995 | 0.1996 | 200.6 | 3597 | 95.8 | 589.508 | 1285 | 8859763.1177 | 3.325e-09 | 1.0679
2451 | 1568 | 26.1333 | 1.0889 | 3518 | 2197 | 3491.8 | 603.764 | 0.1999 | 0.1996 | 200.3 | 3598 | 95.8 | 589.705 | 1321 | 9107974.3801 | 3.3317e-09 | 1.0588
2452 | 1569 | 26.15 | 1.0896 | 3541 | 2211 | 3355.5 | 603.964 | 0.1997 | 0.1994 | 200.2 | 3597 | 95.7 | 589.905 | 1330 | 9170027.1957 | 3.3283e-09 | 1.0561
2453 | 1570 | 26.1667 | 1.0903 | 3384 | 2201 | 3363.3 | 604.164 | 0.1998 | 0.1994 | 200.1 | 3598 | 95.8 | 590.105 | 1183 | 8156497.8741 | 3.33e-09 | 1.0983
2454 | 1571 | 26.1833 | 1.091 | 3435 | 2214 | 3396.6 | 604.363 | 0.1997 | 0.1999 | 200 | 3598 | 95.8 | 590.304 | 1221 | 8418498.6511 | 3.3283e-09 | 1.0866
2455 | 1572 | 26.2 | 1.0917 | 3467 | 2206 | 3431 | 604.564 | 0.1999 | 0.1993 | 200 | 3597 | 95.9 | 590.505 | 1261 | 8694288.9427 | 3.3317e-09 | 1.0754
2456 | 1573 | 26.2167 | 1.0924 | 3488 | 2210 | 3450 | 604.764 | 0.1994 | 0.1994 | 200.1 | 3597 | 95.9 | 590.705 | 1278 | 8811499.8166 | 3.3233e-09 | 1.0697
2457 | 1574 | 26.2333 | 1.0931 | 3514 | 2200 | 3485.3 | 604.964 | 0.1998 | 0.1998 | 200.2 | 3597 | 95.7 | 590.905 | 1314 | 9059711.0791 | 3.33e-09 | 1.0605
2458 | 1575 | 26.25 | 1.0938 | 3468 | 2210 | 3408.2 | 605.164 | 0.1996 | 0.1994 | 200.4 | 3598 | 95.8 | 591.105 | 1258 | 8673604.6708 | 3.3267e-09 | 1.0757
2459 | 1576 | 26.2667 | 1.0944 | 3475 | 2210 | 3447.9 | 605.364 | 0.1996 | 0.1998 | 200.6 | 3597 | 95.8 | 591.305 | 1265 | 8721867.9719 | 3.3267e-09 | 1.0737
2460 | 1577 | 26.2833 | 1.0951 | 3529 | 2206 | 3389.8 | 605.552 | 0 | 0 | 200.9 | 3597 | 95.7 | 591.493 | 1323
2461 | 1578 | 26.3 | 1.0958 | 2552 | 2211 | 2267.1 | 605.552 | 0 | 0 | 201.2 | 3596 | 95.8 | 591.493 | 341
2462 | 1579 | 26.3167 | 1.0965 | 2250 | 2210 | 2203.8 | 605.552 | 0 | 0 | 201.5 | 3598 | 95.9 | 591.493 | 40
2463 | 1580 | 26.3333 | 1.0972 | 2239 | 2214 | 2200.6 | 605.552 | 0 | 0 | 201.8 | 3598 | 95.8 | 591.493 | 25
2464 | 1581 | 26.35 | 1.0979 | 2238 | 2210 | 2202.3 | 605.552 | 0 | 0 | 202.2 | 3598 | 95.8 | 591.493 | 28
2465 | 1582 | 26.3667 | 1.0986 | 2240 | 2213 | 2201.6 | 605.552 | 0 | 0 | 202.5 | 3596 | 95.8 | 591.493 | 27
2466 | 1583 | 26.3833 | 1.0993 | 2240 | 2214 | 2202.3 | 605.552 | 0 | 0 | 202.7 | 3598 | 95.9 | 591.493 | 26
2467 | 1584 | 26.4 | 1.1 | 2239 | 2212 | 2200.1 | 605.552 | 0 | 0 | 202.9 | 3600 | 95.8 | 591.493 | 27
2468 | 1585 | 26.4167 | 1.1007 | 2240 | 2213 | 2202.7 | 605.552 | 0 | 0 | 203 | 3597 | 95.9 | 591.493 | 27
2469 | 1586 | 26.4333 | 1.1014 | 2239 | 2212 | 2202 | 605.552 | 0 | 0 | 203.1 | 3597 | 95.9 | 591.493 | 27
2470 | 1587 | 26.45 | 1.1021 | 2242 | 2213 | 0 | 605.552 | 0 | 0 | 203.1 | 3597 | 95.9 | 591.493 | 29
2471 | 1588 | 26.4667 | 1.1028 | 2240 | 2214 | 2201.4 | 605.552 | 0 | 0 | 203.1 | 3597 | 96 | 591.493 | 26
2472 | 1589 | 26.4833 | 1.1035 | 2413 | 2214 | 2551.4 | 605.612 | 0.1 | 0.1 | 203.1 | 3598 | 96 | 591.553 | 199 | 1372056.7007 | 1.6667e-09 | 1.5797
2473 | 1590 | 26.5 | 1.1042 | 2688 | 2214 | 2688.8 | 605.712 | 0.1 | 0.1 | 202.9 | 3598 | 95.9 | 591.653 | 474 | 3268114.9555 | 1.6667e-09 | 1.1828
2474 | 1591 | 26.5167 | 1.1049 | 2769 | 2213 | 2746.4 | 605.812 | 0.1 | 0.1 | 202.7 | 3598 | 96 | 591.753 | 556 | 3833485.0532 | 1.6667e-09 | 1.1216
2475 | 1592 | 26.5333 | 1.1056 | 2819 | 2213 | 2788.4 | 605.912 | 0.1 | 0.1 | 202.5 | 3598 | 95.9 | 591.853 | 606 | 4178222.9177 | 1.6667e-09 | 1.0898
2476 | 1593 | 26.55 | 1.1062 | 2852 | 2213 | 2817 | 606.013 | 0.1 | 0.1 | 202.1 | 3598 | 96 | 591.954 | 639 | 4405749.9083 | 1.6667e-09 | 1.0707
2477 | 1594 | 26.5667 | 1.1069 | 2876 | 2216 | 2825.5 | 606.113 | 0.1 | 0.1 | 201.9 | 3598 | 96 | 592.054 | 660 | 4550539.8114 | 1.6667e-09 | 1.0593
2478 | 1595 | 26.5833 | 1.1076 | 2879 | 2215 | 2834.2 | 606.213 | 0.1 | 0.1 | 201.6 | 3598 | 95.9 | 592.154 | 664 | 4578118.8406 | 1.6667e-09 | 1.0571
2479 | 1596 | 26.6 | 1.1083 | 2897 | 2215 | 2852.5 | 606.313 | 0.1 | 0.1 | 201.3 | 3598 | 96 | 592.254 | 682 | 4702224.4718 | 1.6667e-09 | 1.0478
2480 | 1597 | 26.6167 | 1.109 | 2908 | 2213 | 2854.9 | 606.413 | 0.1 | 0.1 | 201 | 3599 | 96 | 592.354 | 695 | 4791856.3165 | 1.6667e-09 | 1.0412
2481 | 1598 | 26.6333 | 1.1097 | 2911 | 2215 | 2867.9 | 606.514 | 0.1 | 0.1 | 200.8 | 3598 | 95.9 | 592.455 | 696 | 4798751.0738 | 1.6667e-09 | 1.0407
2482 | 1599 | 26.65 | 1.1104 | 2928 | 2215 | 2886 | 606.614 | 0.1 | 0.1 | 200.6 | 3598 | 95.9 | 592.555 | 713 | 4915961.9478 | 1.6667e-09 | 1.0323
2483 | 1600 | 26.6667 | 1.1111 | 2950 | 2213 | 2903.7 | 606.714 | 0.1 | 0.1 | 200.3 | 3598 | 95.9 | 592.655 | 737 | 5081436.1227 | 1.6667e-09 | 1.021
2484 | 1601 | 26.6833 | 1.1118 | 2962 | 2216 | 2917.3 | 606.814 | 0.1 | 0.1 | 200.1 | 3601 | 96 | 592.755 | 746 | 5143488.9383 | 1.6667e-09 | 1.0169
2485 | 1602 | 26.7 | 1.1125 | 2971 | 2216 | 2923.1 | 606.914 | 0.1 | 0.1 | 200 | 3597 | 96 | 592.855 | 755 | 5205541.7539 | 1.6667e-09 | 1.0128
2486 | 1603 | 26.7167 | 1.1132 | 2978 | 2215 | 2929.6 | 607.014 | 0.1 | 0.1 | 200 | 3597 | 96 | 592.955 | 763 | 5260699.8123 | 1.6667e-09 | 1.0093
2487 | 1604 | 26.7333 | 1.1139 | 2981 | 2213 | 2934 | 607.115 | 0.1 | 0.1 | 200 | 3601 | 95.9 | 593.056 | 768 | 5295173.5987 | 1.6667e-09 | 1.0071
2488 | 1605 | 26.75 | 1.1146 | 2990 | 2201 | 2940.6 | 607.215 | 0.1 | 0.1 | 200.1 | 3598 | 95.9 | 593.156 | 789 | 5439963.5018 | 1.6667e-09 | 0.99807
2489 | 1606 | 26.7667 | 1.1153 | 2994 | 2204 | 2947.3 | 607.315 | 0.1 | 0.1 | 200.2 | 3598 | 95.8 | 593.256 | 790 | 5446858.2591 | 1.6667e-09 | 0.99765
2490 | 1607 | 26.7833 | 1.116 | 2990 | 2203 | 2888 | 607.415 | 0.1 | 0.1 | 200.4 | 3598 | 95.9 | 593.356 | 787 | 5426173.9872 | 1.6667e-09 | 0.99891
2491 | 1608 | 26.8 | 1.1167 | 2924 | 2209 | 2865.8 | 607.515 | 0.1 | 0.1 | 200.6 | 3598 | 95.8 | 593.456 | 715 | 4929751.4623 | 1.6667e-09 | 1.0314
2492 | 1609 | 26.8167 | 1.1174 | 2915 | 2207 | 2861.8 | 607.616 | 0.1 | 0.1 | 200.9 | 3598 | 95.9 | 593.557 | 708 | 4881488.1613 | 1.6667e-09 | 1.0348
2493 | 1610 | 26.8333 | 1.1181 | 2916 | 2212 | 2868.2 | 607.716 | 0.1 | 0.1 | 201.1 | 3598 | 95.9 | 593.657 | 704 | 4853909.1322 | 1.6667e-09 | 1.0367
2494 | 1611 | 26.85 | 1.1187 | 2920 | 2208 | 2878.5 | 607.816 | 0.1 | 0.1 | 201.4 | 3598 | 95.9 | 593.757 | 712 | 4909067.1905 | 1.6667e-09 | 1.0328
2495 | 1612 | 26.8667 | 1.1194 | 2928 | 2206 | 2882 | 607.916 | 0.1 | 0.1 | 201.7 | 3597 | 95.9 | 593.857 | 722 | 4978014.7634 | 1.6667e-09 | 1.028
2496 | 1613 | 26.8833 | 1.1201 | 2933 | 2208 | 2887.4 | 608.016 | 0.1 | 0.1 | 202.1 | 3598 | 95.9 | 593.957 | 725 | 4998699.0352 | 1.6667e-09 | 1.0266
2497 | 1614 | 26.9 | 1.1208 | 2943 | 2208 | 2895.6 | 608.117 | 0.1 | 0.1 | 202.4 | 3597 | 95.9 | 594.058 | 735 | 5067646.6081 | 1.6667e-09 | 1.0219
2498 | 1615 | 26.9167 | 1.1215 | 2947 | 2199 | 2895.5 | 608.217 | 0.1 | 0.1 | 202.7 | 3599 | 95.8 | 594.158 | 748 | 5157278.4529 | 1.6667e-09 | 1.016
2499 | 1616 | 26.9333 | 1.1222 | 2945 | 2196 | 2899.9 | 608.315 | 0.1 | 0.1 | 203 | 3599 | 95.8 | 594.256 | 749 | 5164173.2102 | 1.6667e-09 | 1.0155
2500 | 1617 | 26.95 | 1.1229 | 2953 | 2201 | 2914.3 | 608.417 | 0.1 | 0.1 | 203.1 | 3599 | 95.8 | 594.358 | 752 | 5184857.4821 | 1.6667e-09 | 1.0142
2501 | 1618 | 26.9667 | 1.1236 | 2971 | 2198 | 2928 | 608.517 | 0.1 | 0.1 | 203.2 | 3597 | 95.9 | 594.458 | 773 | 5329647.3852 | 1.6667e-09 | 1.0049
2502 | 1619 | 26.9833 | 1.1243 | 2986 | 2195 | 2943.3 | 608.616 | 0.1 | 0.1 | 203.2 | 3597 | 95.9 | 594.557 | 791 | 5453753.0164 | 1.6667e-09 | 0.99723
2503 | 1620 | 27 | 1.125 | 2997 | 2199 | 2946.2 | 608.716 | 0.1 | 0.1 | 203.2 | 3598 | 95.8 | 594.657 | 798 | 5502016.3174 | 1.6667e-09 | 0.9943
2504 | 1621 | 27.0167 | 1.1257 | 2995 | 2192 | 2949.8 | 608.816 | 0.1 | 0.1 | 203.1 | 3598 | 95.8 | 594.757 | 803 | 5536490.1039 | 1.6667e-09 | 0.99224
2505 | 1622 | 27.0333 | 1.1264 | 3015 | 2214 | 2971.4 | 608.916 | 0.1 | 0.1 | 202.9 | 3598 | 95.9 | 594.857 | 801 | 5522700.5893 | 1.6667e-09 | 0.99306
2506 | 1623 | 27.05 | 1.1271 | 3034 | 2222 | 2994.1 | 609.017 | 0.1 | 0.1 | 202.8 | 3598 | 96 | 594.958 | 812 | 5598542.9195 | 1.6667e-09 | 0.98856
2507 | 1624 | 27.0667 | 1.1278 | 3056 | 2221 | 2933.8 | 609.117 | 0.1 | 0.1 | 202.6 | 3598 | 95.8 | 595.058 | 835 | 5757122.3372 | 1.6667e-09 | 0.97939
2508 | 1625 | 27.0833 | 1.1285 | 2915 | 2223 | 2838.3 | 609.217 | 0.1 | 0.1 | 202.4 | 3598 | 95.8 | 595.158 | 692 | 4771172.0447 | 1.6667e-09 | 1.0427
2509 | 1626 | 27.1 | 1.1292 | 2888 | 2220 | 2824.7 | 609.319 | 0.1 | 0.1 | 202.1 | 3598 | 95.8 | 595.26 | 668 | 4605697.8697 | 1.6667e-09 | 1.055
2510 | 1627 | 27.1167 | 1.1299 | 2875 | 2216 | 2828.3 | 609.417 | 0.1 | 0.1 | 201.8 | 3598 | 95.9 | 595.358 | 659 | 4543645.0541 | 1.6667e-09 | 1.0598
2511 | 1628 | 27.1333 | 1.1306 | 2881 | 2215 | 2837.8 | 609.517 | 0.1 | 0.1 | 201.5 | 3598 | 95.8 | 595.458 | 666 | 4591908.3551 | 1.6667e-09 | 1.0561
2512 | 1629 | 27.15 | 1.1313 | 2895 | 2215 | 2854.4 | 609.618 | 0.1 | 0.1 | 201.3 | 3598 | 95.8 | 595.559 | 680 | 4688434.9572 | 1.6667e-09 | 1.0488
2513 | 1630 | 27.1667 | 1.1319 | 2909 | 2215 | 2864.6 | 609.718 | 0.1 | 0.1 | 200.9 | 3598 | 95.8 | 595.659 | 694 | 4784961.5593 | 1.6667e-09 | 1.0417
2514 | 1631 | 27.1833 | 1.1326 | 2923 | 2215 | 2878 | 609.818 | 0.1 | 0.1 | 200.7 | 3599 | 95.9 | 595.759 | 708 | 4881488.1613 | 1.6667e-09 | 1.0348
2515 | 1632 | 27.2 | 1.1333 | 2937 | 2215 | 2889 | 609.918 | 0.1 | 0.1 | 200.4 | 3598 | 95.9 | 595.859 | 722 | 4978014.7634 | 1.6667e-09 | 1.028
2516 | 1633 | 27.2167 | 1.134 | 2947 | 2215 | 2905.5 | 610.018 | 0.1 | 0.1 | 200.3 | 3597 | 95.7 | 595.959 | 732 | 5046962.3363 | 1.6667e-09 | 1.0233
2517 | 1634 | 27.2333 | 1.1347 | 2955 | 2215 | 2911.4 | 610.118 | 0.1 | 0.1 | 200.2 | 3599 | 95.7 | 596.059 | 740 | 5102120.3946 | 1.6667e-09 | 1.0196
2518 | 1635 | 27.25 | 1.1354 | 2967 | 2222 | 2908.7 | 610.219 | 0.1 | 0.1 | 200.1 | 3601 | 95.9 | 596.16 | 745 | 5136594.181 | 1.6667e-09 | 1.0173
2519 | 1636 | 27.2667 | 1.1361 | 2961 | 2191 | 2898.7 | 610.319 | 0.1 | 0.1 | 200.1 | 3598 | 95.8 | 596.26 | 770 | 5308963.1133 | 1.6667e-09 | 1.0062
2520 | 1637 | 27.2833 | 1.1368 | 2966 | 2201 | 2935.5 | 610.419 | 0.1 | 0.1 | 200.1 | 3601 | 95.8 | 596.36 | 765 | 5274489.3268 | 1.6667e-09 | 1.0084
2521 | 1638 | 27.3 | 1.1375 | 2999 | 2209 | 2940.9 | 610.519 | 0.1 | 0.1 | 200.2 | 3598 | 95.9 | 596.46 | 790 | 5446858.2591 | 1.6667e-09 | 0.99765
2522 | 1639 | 27.3167 | 1.1382 | 2997 | 2214 | 2952.5 | 610.619 | 0.1 | 0.1 | 200.4 | 3598 | 95.9 | 596.56 | 783 | 5398594.9581 | 1.6667e-09 | 1.0006
2523 | 1640 | 27.3333 | 1.1389 | 3014 | 2212 | 2964.1 | 610.719 | 0.1 | 0.1 | 200.6 | 3597 | 95.9 | 596.66 | 802 | 5529595.3466 | 1.6667e-09 | 0.99265
2524 | 1641 | 27.35 | 1.1396 | 3026 | 2218 | 2983.2 | 610.82 | 0.1 | 0.1 | 200.8 | 3598 | 95.8 | 596.761 | 808 | 5570963.8903 | 1.6667e-09 | 0.99018
2525 | 1642 | 27.3667 | 1.1403 | 3037 | 2214 | 2989.7 | 610.92 | 0.1 | 0.1 | 201.1 | 3598 | 95.8 | 596.861 | 823 | 5674385.2497 | 1.6667e-09 | 0.98413
2526 | 1643 | 27.3833 | 1.141 | 3037 | 2212 | 2989.1 | 611.02 | 0.1 | 0.1 | 201.3 | 3597 | 95.9 | 596.961 | 825 | 5688174.7643 | 1.6667e-09 | 0.98334
2527 | 1644 | 27.4 | 1.1417 | 3042 | 2217 | 2993.6 | 611.12 | 0.1 | 0.1 | 201.6 | 3598 | 95.8 | 597.061 | 825 | 5688174.7643 | 1.6667e-09 | 0.98334
2528 | 1645 | 27.4167 | 1.1424 | 3049 | 2213 | 3000.6 | 611.22 | 0.1 | 0.1 | 201.9 | 3597 | 95.8 | 597.161 | 836 | 5764017.0944 | 1.6667e-09 | 0.979
2529 | 1646 | 27.4333 | 1.1431 | 3053 | 2213 | 3000.9 | 611.321 | 0.1 | 0.1 | 202.2 | 3600 | 95.8 | 597.262 | 840 | 5791596.1236 | 1.6667e-09 | 0.97745
2530 | 1647 | 27.45 | 1.1438 | 3051 | 2213 | 3005 | 611.421 | 0.1 | 0.1 | 202.4 | 3597 | 95.8 | 597.362 | 838 | 5777806.609 | 1.6667e-09 | 0.97822
2531 | 1648 | 27.4667 | 1.1444 | 3052 | 2191 | 3001.7 | 611.521 | 0.1 | 0.1 | 202.6 | 3601 | 95.9 | 597.462 | 861 | 5936386.0267 | 1.6667e-09 | 0.96944
2532 | 1649 | 27.4833 | 1.1451 | 3049 | 2184 | 2993.2 | 611.62 | 0.1 | 0.1 | 202.8 | 3597 | 95.9 | 597.561 | 865 | 5963965.0559 | 1.6667e-09 | 0.96794
2533 | 1650 | 27.5 | 1.1458 | 3049 | 2206 | 3010.6 | 611.721 | 0.1 | 0.1 | 203 | 3597 | 95.8 | 597.662 | 843 | 5812280.3955 | 1.6667e-09 | 0.97629
2534 | 1651 | 27.5167 | 1.1465 | 3065 | 2200 | 3012.6 | 611.82 | 0.1 | 0.1 | 203.1 | 3597 | 95.8 | 597.761 | 865 | 5963965.0559 | 1.6667e-09 | 0.96794
2535 | 1652 | 27.5333 | 1.1472 | 3063 | 2207 | 3018.5 | 611.922 | 0.1 | 0.1 | 203.1 | 3598 | 95.9 | 597.863 | 856 | 5901912.2402 | 1.6667e-09 | 0.97132
2536 | 1653 | 27.55 | 1.1479 | 3071 | 2194 | 3025.2 | 612.02 | 0.1 | 0.1 | 203 | 3597 | 95.8 | 597.961 | 877 | 6046702.1433 | 1.6667e-09 | 0.9635
2537 | 1654 | 27.5667 | 1.1486 | 3074 | 2196 | 3024.5 | 612.12 | 0.1 | 0.1 | 202.8 | 3598 | 95.7 | 598.061 | 878 | 6053596.9006 | 1.6667e-09 | 0.96314
2538 | 1655 | 27.5833 | 1.1493 | 3081 | 2208 | 3037.4 | 612.222 | 0.1 | 0.1 | 202.7 | 3597 | 95.7 | 598.163 | 873 | 6019123.1142 | 1.6667e-09 | 0.96497
2539 | 1656 | 27.6 | 1.15 | 3061 | 2197 | 2995.5 | 612.323 | 0.1 | 0.1 | 202.6 | 3597 | 95.8 | 598.264 | 864 | 5957070.2986 | 1.6667e-09 | 0.96831
2540 | 1657 | 27.6167 | 1.1507 | 3044 | 2194 | 3001.4 | 612.421 | 0.1 | 0.1 | 202.4 | 3598 | 95.9 | 598.362 | 850 | 5860543.6965 | 1.6667e-09 | 0.9736
2541 | 1658 | 27.6333 | 1.1514 | 3061 | 2202 | 3019.1 | 612.521 | 0.1 | 0.1 | 202.2 | 3598 | 95.8 | 598.462 | 859 | 5922596.5121 | 1.6667e-09 | 0.97019
2542 | 1659 | 27.65 | 1.1521 | 3075 | 2205 | 3030.1 | 612.621 | 0.1 | 0.1 | 201.8 | 3597 | 95.8 | 598.562 | 870 | 5998438.8423 | 1.6667e-09 | 0.96608
2543 | 1660 | 27.6667 | 1.1528 | 3087 | 2205 | 3038.5 | 612.722 | 0.1 | 0.1 | 201.5 | 3598 | 95.9 | 598.663 | 882 | 6081175.9298 | 1.6667e-09 | 0.96168
2544 | 1661 | 27.6833 | 1.1535 | 3096 | 2210 | 3050.1 | 612.822 | 0.1 | 0.1 | 201.2 | 3598 | 95.8 | 598.763 | 886 | 6108754.9589 | 1.6667e-09 | 0.96023
2545 | 1662 | 27.7 | 1.1542 | 3105 | 2208 | 3058.6 | 612.922 | 0.1 | 0.1 | 200.9 | 3598 | 95.8 | 598.863 | 897 | 6184597.2891 | 1.6667e-09 | 0.95629
2546 | 1663 | 27.7167 | 1.1549 | 3109 | 2209 | 3061.6 | 613.022 | 0.1 | 0.1 | 200.7 | 3597 | 95.7 | 598.963 | 900 | 6205281.561 | 1.6667e-09 | 0.95523
2547 | 1664 | 27.7333 | 1.1556 | 3123 | 2216 | 3079.9 | 613.122 | 0.1 | 0.1 | 200.4 | 3596 | 95.7 | 599.063 | 907 | 6253544.862 | 1.6667e-09 | 0.95276
2548 | 1665 | 27.75 | 1.1562 | 3129 | 2205 | 3075.4 | 613.222 | 0.1 | 0.1 | 200.2 | 3597 | 95.7 | 599.163 | 924 | 6370755.736 | 1.6667e-09 | 0.94688
2549 | 1666 | 27.7667 | 1.1569 | 3127 | 2186 | 2942.5 | 613.323 | 0.1 | 0.1 | 200.2 | 3599 | 95.8 | 599.264 | 941 | 6487966.6099 | 1.6667e-09 | 0.94115
2550 | 1667 | 27.7833 | 1.1576 | 2937 | 2191 | 2874.1 | 613.423 | 0.1 | 0.1 | 200.1 | 3601 | 95.8 | 599.364 | 746 | 5143488.9383 | 1.6667e-09 | 1.0169
2551 | 1668 | 27.8 | 1.1583 | 2932 | 2207 | 2894.7 | 613.523 | 0.1 | 0.1 | 200.1 | 3597 | 95.9 | 599.464 | 725 | 4998699.0352 | 1.6667e-09 | 1.0266
2552 | 1669 | 27.8167 | 1.159 | 2959 | 2206 | 2926.7 | 613.623 | 0.1 | 0.1 | 200.1 | 3600 | 95.9 | 599.564 | 753 | 5191752.2394 | 1.6667e-09 | 1.0137
2553 | 1670 | 27.8333 | 1.1597 | 2988 | 2205 | 2943.7 | 613.723 | 0.1 | 0.1 | 200.2 | 3597 | 95.9 | 599.664 | 783 | 5398594.9581 | 1.6667e-09 | 1.0006
2554 | 1671 | 27.85 | 1.1604 | 3004 | 2201 | 2956.9 | 613.823 | 0.1 | 0.1 | 200.3 | 3597 | 95.8 | 599.764 | 803 | 5536490.1039 | 1.6667e-09 | 0.99224
2555 | 1672 | 27.8667 | 1.1611 | 3024 | 2210 | 2969.6 | 613.924 | 0.1 | 0.1 | 200.5 | 3597 | 95.9 | 599.865 | 814 | 5612332.4341 | 1.6667e-09 | 0.98775
2556 | 1673 | 27.8833 | 1.1618 | 3038 | 2210 | 2987.8 | 614.024 | 0.1 | 0.1 | 200.7 | 3597 | 95.9 | 599.965 | 828 | 5708859.0361 | 1.6667e-09 | 0.98215
2557 | 1674 | 27.9 | 1.1625 | 3041 | 2211 | 2993.2 | 614.124 | 0.1 | 0.1 | 201 | 3597 | 95.8 | 600.065 | 830 | 5722648.5507 | 1.6667e-09 | 0.98136
2558 | 1675 | 27.9167 | 1.1632 | 3051 | 2210 | 2999.5 | 614.224 | 0.1 | 0.1 | 201.3 | 3598 | 95.8 | 600.165 | 841 | 5798490.8809 | 1.6667e-09 | 0.97706
2559 | 1676 | 27.9333 | 1.1639 | 3054 | 2204 | 3008.2 | 614.324 | 0.1 | 0.1 | 201.6 | 3598 | 95.8 | 600.265 | 850 | 5860543.6965 | 1.6667e-09 | 0.9736
2560 | 1677 | 27.95 | 1.1646 | 3062 | 2209 | 3008.1 | 614.425 | 0.1 | 0.1 | 201.8 | 3597 | 95.8 | 600.366 | 853 | 5881227.9684 | 1.6667e-09 | 0.97246
2561 | 1678 | 27.9667 | 1.1653 | 3062 | 2208 | 3011.9 | 614.525 | 0.1 | 0.1 | 202.2 | 3600 | 95.8 | 600.466 | 854 | 5888122.7257 | 1.6667e-09 | 0.97208
2562 | 1679 | 27.9833 | 1.166 | 3057 | 2190 | 3008.5 | 614.625 | 0.1 | 0.1 | 202.4 | 3599 | 95.8 | 600.566 | 867 | 5977754.5704 | 1.6667e-09 | 0.96719
2563 | 1680 | 28 | 1.1667 | 3066 | 2203 | 3020.2 | 614.725 | 0.1 | 0.1 | 202.6 | 3599 | 95.7 | 600.666 | 863 | 5950175.5413 | 1.6667e-09 | 0.96869
2564 | 1681 | 28.0167 | 1.1674 | 3076 | 2201 | 3033.3 | 614.825 | 0.1 | 0.1 | 202.8 | 3599 | 95.8 | 600.766 | 875 | 6032912.6288 | 1.6667e-09 | 0.96424
2565 | 1682 | 28.0333 | 1.1681 | 3081 | 2196 | 3033.4 | 614.926 | 0.1 | 0.1 | 202.9 | 3598 | 95.8 | 600.867 | 885 | 6101860.2017 | 1.6667e-09 | 0.96059
2566 | 1683 | 28.05 | 1.1687 | 3081 | 2197 | 3029.6 | 615.026 | 0.1 | 0.1 | 203 | 3597 | 95.8 | 600.967 | 884 | 6094965.4444 | 1.6667e-09 | 0.96095
2567 | 1684 | 28.0667 | 1.1694 | 3085 | 2205 | 3028.4 | 615.124 | 0.1 | 0.1 | 203 | 3598 | 95.8 | 601.065 | 880 | 6067386.4152 | 1.6667e-09 | 0.96241
2568 | 1685 | 28.0833 | 1.1701 | 3079 | 2201 | 3034 | 615.224 | 0.1 | 0.1 | 203 | 3598 | 95.8 | 601.165 | 878 | 6053596.9006 | 1.6667e-09 | 0.96314
2569 | 1686 | 28.1 | 1.1708 | 3093 | 2199 | 3037.9 | 615.325 | 0.1 | 0.1 | 203 | 3597 | 95.8 | 601.266 | 894 | 6163913.0173 | 1.6667e-09 | 0.95736
2570 | 1687 | 28.1167 | 1.1715 | 3093 | 2202 | 3052.1 | 615.425 | 0.1 | 0.1 | 202.8 | 3599 | 95.8 | 601.366 | 891 | 6143228.7454 | 1.6667e-09 | 0.95843
2571 | 1688 | 28.1333 | 1.1722 | 3110 | 2210 | 3058.2 | 615.525 | 0.1 | 0.1 | 202.7 | 3598 | 95.8 | 601.466 | 900 | 6205281.561 | 1.6667e-09 | 0.95523
2572 | 1689 | 28.15 | 1.1729 | 3119 | 2211 | 3070.8 | 615.625 | 0.1 | 0.1 | 202.4 | 3598 | 95.8 | 601.566 | 908 | 6260439.6193 | 1.6667e-09 | 0.95241
2573 | 1690 | 28.1667 | 1.1736 | 3124 | 2213 | 3079.1 | 615.725 | 0.1 | 0.1 | 202.3 | 3598 | 95.9 | 601.666 | 911 | 6281123.8912 | 1.6667e-09 | 0.95136
2574 | 1691 | 28.1833 | 1.1743 | 3138 | 2206 | 3062.3 | 615.825 | 0.0995 | 0.0995 | 201.9 | 3598 | 95.9 | 601.766 | 932 | 6425913.7943 | 1.6583e-09 | 0.94259
2575 | 1692 | 28.2 | 1.175 | 3117 | 2199 | 3082.4 | 615.925 | 0.0997 | 0.0997 | 201.6 | 3598 | 95.7 | 601.866 | 918 | 6329387.1922 | 1.6617e-09 | 0.94799
2576 | 1693 | 28.2167 | 1.1757 | 3140 | 2199 | 3092.4 | 616.025 | 0.0997 | 0.0996 | 201.3 | 3598 | 95.8 | 601.966 | 941 | 6487966.6099 | 1.6617e-09 | 0.9402
2577 | 1694 | 28.2333 | 1.1764 | 3144 | 2199 | 3103.1 | 616.125 | 0.0999 | 0.0998 | 201 | 3597 | 95.7 | 602.066 | 945 | 6515545.6391 | 1.665e-09 | 0.9395
2578 | 1695 | 28.25 | 1.1771 | 3134 | 2202 | 2984.2 | 616.225 | 0.0995 | 0.0995 | 200.7 | 3598 | 95.9 | 602.166 | 932 | 6425913.7943 | 1.6583e-09 | 0.94259
2579 | 1696 | 28.2667 | 1.1778 | 2984 | 2198 | 2923.4 | 616.324 | 0.0996 | 0.0997 | 200.6 | 3598 | 95.8 | 602.265 | 786 | 5419279.2299 | 1.66e-09 | 0.998
2580 | 1697 | 28.2833 | 1.1785 | 2968 | 2200 | 2930.3 | 616.424 | 0.0995 | 0.0995 | 200.4 | 3597 | 95.8 | 602.365 | 768 | 5295173.5987 | 1.6583e-09 | 1.0054
2581 | 1698 | 28.3 | 1.1792 | 2987 | 2198 | 2951.2 | 616.524 | 0.0999 | 0.0999 | 200.2 | 3598 | 95.8 | 602.465 | 789 | 5439963.5018 | 1.665e-09 | 0.99774
2582 | 1699 | 28.3167 | 1.1799 | 3008 | 2204 | 2974.8 | 616.624 | 0.0997 | 0.0997 | 200.1 | 3600 | 95.8 | 602.565 | 804 | 5543384.8612 | 1.6617e-09 | 0.99083
2583 | 1700 | 28.3333 | 1.1806 | 3023 | 2205 | 2992 | 616.724 | 0.0997 | 0.0995 | 200 | 3601 | 95.9 | 602.665 | 818 | 5639911.4632 | 1.6617e-09 | 0.98515
2584 | 1701 | 28.35 | 1.1812 | 3043 | 2203 | 3012.1 | 616.824 | 0.1 | 0.0999 | 200 | 3598 | 95.8 | 602.765 | 840 | 5791596.1236 | 1.6667e-09 | 0.97745
2585 | 1702 | 28.3667 | 1.1819 | 3065 | 2199 | 3023.3 | 616.924 | 0.0994 | 0.0999 | 200.1 | 3597 | 95.8 | 602.865 | 866 | 5970859.8131 | 1.6567e-09 | 0.96563
2586 | 1703 | 28.3833 | 1.1826 | 3079 | 2204 | 3044 | 617.024 | 0.0996 | 0.0995 | 200.2 | 3597 | 95.8 | 602.965 | 875 | 6032912.6288 | 1.66e-09 | 0.96295
2587 | 1704 | 28.4 | 1.1833 | 3099 | 2206 | 3065.6 | 617.123 | 0.0995 | 0.0995 | 200.4 | 3597 | 95.8 | 603.064 | 893 | 6157018.26 | 1.6583e-09 | 0.95612
2588 | 1705 | 28.4167 | 1.184 | 3114 | 2207 | 3080 | 617.223 | 0.0997 | 0.0997 | 200.5 | 3598 | 95.8 | 603.164 | 907 | 6253544.862 | 1.6617e-09 | 0.95181
2589 | 1706 | 28.4333 | 1.1847 | 3142 | 2209 | 3103.8 | 617.323 | 0.0995 | 0.1 | 200.9 | 3597 | 95.7 | 603.264 | 933 | 6432808.5516 | 1.6583e-09 | 0.94225
2590 | 1707 | 28.45 | 1.1854 | 3141 | 2207 | 3094.7 | 617.422 | 0.0996 | 0.0997 | 201.2 | 3598 | 95.7 | 603.363 | 934 | 6439703.3089 | 1.66e-09 | 0.94223
2591 | 1708 | 28.4667 | 1.1861 | 3140 | 2205 | 3097.2 | 617.523 | 0.0999 | 0.1 | 201.4 | 3598 | 95.7 | 603.464 | 935 | 6446598.0662 | 1.665e-09 | 0.94284
2592 | 1709 | 28.4833 | 1.1868 | 3148 | 2205 | 3102 | 617.622 | 0.0998 | 0.0995 | 201.7 | 3599 | 95.8 | 603.563 | 943 | 6501756.1245 | 1.6633e-09 | 0.93985
2593 | 1710 | 28.5 | 1.1875 | 3146 | 2200 | 3103.5 | 617.722 | 0.0998 | 0.0998 | 202 | 3597 | 95.8 | 603.663 | 946 | 6522440.3963 | 1.6633e-09 | 0.93886
2594 | 1711 | 28.5167 | 1.1882 | 3155 | 2200 | 3106.4 | 617.821 | 0.0999 | 0.0999 | 202.3 | 3601 | 95.7 | 603.762 | 955 | 6584493.212 | 1.665e-09 | 0.93621
2595 | 1712 | 28.5333 | 1.1889 | 3162 | 2209 | 3118.6 | 617.921 | 0.0994 | 0.0999 | 202.5 | 3597 | 95.9 | 603.862 | 953 | 6570703.6974 | 1.6567e-09 | 0.9353
2596 | 1713 | 28.55 | 1.1896 | 3171 | 2208 | 3126.4 | 618.021 | 0.0997 | 0.1 | 202.8 | 3601 | 95.8 | 603.962 | 963 | 6639651.2703 | 1.6617e-09 | 0.93299
2597 | 1714 | 28.5667 | 1.1903 | 3175 | 2207 | 3132.8 | 618.121 | 0.0997 | 0.0994 | 202.9 | 3598 | 95.8 | 604.062 | 968 | 6674125.0567 | 1.6617e-09 | 0.93138
2598 | 1715 | 28.5833 | 1.191 | 3184 | 2211 | 3144.1 | 618.221 | 0.0995 | 0.0995 | 203 | 3597 | 95.9 | 604.162 | 973 | 6708598.8432 | 1.6583e-09 | 0.92916
2599 | 1716 | 28.6 | 1.1917 | 3198 | 2210 | 3152.8 | 618.321 | 0.0999 | 0.0999 | 203.1 | 3597 | 95.8 | 604.262 | 988 | 6812020.2025 | 1.665e-09 | 0.92567
2600 | 1717 | 28.6167 | 1.1924 | 3205 | 2212 | 3156.6 | 618.421 | 0.1 | 0.1 | 203.1 | 3598 | 95.8 | 604.362 | 993 | 6846493.989 | 1.6667e-09 | 0.92442
2601 | 1718 | 28.6333 | 1.1931 | 3204 | 2211 | 3162.6 | 618.521 | 0.0998 | 0.0998 | 203 | 3598 | 95.7 | 604.462 | 993 | 6846493.989 | 1.6633e-09 | 0.9238
2602 | 1719 | 28.65 | 1.1938 | 3212 | 2208 | 3163.9 | 618.621 | 0.0995 | 0.0998 | 202.9 | 3598 | 95.7 | 604.562 | 1004 | 6922336.3192 | 1.6583e-09 | 0.9195
2603 | 1720 | 28.6667 | 1.1944 | 3211 | 2208 | 3160.5 | 618.721 | 0.0997 | 0.0996 | 202.7 | 3598 | 95.7 | 604.662 | 1003 | 6915441.5619 | 1.6617e-09 | 0.92042
2604 | 1721 | 28.6833 | 1.1951 | 3207 | 2206 | 3159.7 | 618.821 | 0.0994 | 0.0994 | 202.6 | 3598 | 95.8 | 604.762 | 1001 | 6901652.0473 | 1.6567e-09 | 0.9201
2605 | 1722 | 28.7 | 1.1958 | 3206 | 2207 | 3157.8 | 618.921 | 0.0994 | 0.0997 | 202.3 | 3598 | 95.7 | 604.862 | 999 | 6887862.5327 | 1.6567e-09 | 0.92072
2606 | 1723 | 28.7167 | 1.1965 | 3204 | 2210 | 3161.1 | 619.02 | 0.0996 | 0.0996 | 202 | 3598 | 95.7 | 604.961 | 994 | 6853388.7463 | 1.66e-09 | 0.92288
2607 | 1724 | 28.7333 | 1.1972 | 3206 | 2206 | 3165.6 | 619.12 | 0.0999 | 0.0997 | 201.9 | 3597 | 95.8 | 605.061 | 1000 | 6894757.29 | 1.665e-09 | 0.92195
2608 | 1725 | 28.75 | 1.1979 | 3214 | 2211 | 3169.7 | 619.22 | 0.0999 | 0.0998 | 201.5 | 3598 | 95.8 | 605.161 | 1003 | 6915441.5619 | 1.665e-09 | 0.92103
2609 | 1726 | 28.7667 | 1.1986 | 3218 | 2211 | 3168.8 | 619.32 | 0.0994 | 0.0999 | 201.2 | 3598 | 95.8 | 605.261 | 1007 | 6943020.591 | 1.6567e-09 | 0.91827
2610 | 1727 | 28.7833 | 1.1993 | 3216 | 2210 | 3175.2 | 619.42 | 0.0995 | 0.0996 | 200.9 | 3598 | 95.9 | 605.361 | 1006 | 6936125.8337 | 1.6583e-09 | 0.91889
2611 | 1728 | 28.8 | 1.2 | 3226 | 2210 | 3173.4 | 619.52 | 0.0995 | 0.0995 | 200.6 | 3598 | 95.8 | 605.461 | 1016 | 7005073.4066 | 1.6583e-09 | 0.91586
2612 | 1729 | 28.8167 | 1.2007 | 3067 | 2212 | 2959.6 | 619.62 | 0.0998 | 0.0998 | 200.5 | 3597 | 95.8 | 605.561 | 855 | 5895017.483 | 1.6633e-09 | 0.97105
2613 | 1730 | 28.8333 | 1.2014 | 2985 | 2212 | 2941.9 | 619.72 | 0.0995 | 0.0995 | 200.2 | 3598 | 95.8 | 605.661 | 773 | 5329647.3852 | 1.6583e-09 | 1.0032
2614 | 1731 | 28.85 | 1.2021 | 2991 | 2213 | 2960.2 | 619.819 | 0.0996 | 0.0998 | 200.2 | 3600 | 95.8 | 605.76 | 778 | 5364121.1716 | 1.66e-09 | 1.0014
2615 | 1732 | 28.8667 | 1.2028 | 3020 | 2212 | 2989.1 | 619.918 | 0.0999 | 0.0996 | 200 | 3600 | 95.7 | 605.859 | 808 | 5570963.8903 | 1.665e-09 | 0.98985
2616 | 1733 | 28.8833 | 1.2035 | 3044 | 2212 | 3002.3 | 620.018 | 0.1 | 0.0998 | 200.1 | 3601 | 95.7 | 605.959 | 832 | 5736438.0653 | 1.6667e-09 | 0.98057
2617 | 1734 | 28.9 | 1.2042 | 3056 | 2212 | 3023.1 | 620.118 | 0.0994 | 0.0994 | 200.1 | 3598 | 95.9 | 606.059 | 844 | 5819175.1528 | 1.6567e-09 | 0.97395
2618 | 1735 | 28.9167 | 1.2049 | 3071 | 2213 | 3033.4 | 620.217 | 0.0995 | 0.0995 | 200.2 | 3597 | 95.7 | 606.158 | 858 | 5915701.7548 | 1.6583e-09 | 0.96894
2619 | 1736 | 28.9333 | 1.2056 | 3085 | 2213 | 3041.8 | 620.317 | 0.0993 | 0.1 | 200.3 | 3598 | 95.8 | 606.258 | 872 | 6012228.3569 | 1.655e-09 | 0.96308
2620 | 1737 | 28.95 | 1.2063 | 3093 | 2212 | 3054.1 | 620.417 | 0.0995 | 0.0997 | 200.5 | 3598 | 95.7 | 606.358 | 881 | 6074281.1725 | 1.6583e-09 | 0.96044
2621 | 1738 | 28.9667 | 1.2069 | 3105 | 2213 | 3064.3 | 620.517 | 0.0997 | 0.0998 | 200.7 | 3598 | 95.8 | 606.458 | 892 | 6150123.5027 | 1.6617e-09 | 0.95711
2622 | 1739 | 28.9833 | 1.2076 | 3118 | 2213 | 3076.2 | 620.617 | 0.0996 | 0.0999 | 201.1 | 3598 | 95.7 | 606.558 | 905 | 6239755.3475 | 1.66e-09 | 0.95219
2623 | 1740 | 29 | 1.2083 | 3125 | 2213 | 3081.1 | 620.717 | 0.0995 | 0.0998 | 201.4 | 3600 | 95.8 | 606.658 | 912 | 6288018.6485 | 1.6583e-09 | 0.94943
2624 | 1741 | 29.0167 | 1.209 | 3129 | 2213 | 3086.2 | 620.817 | 0.0997 | 0.0998 | 201.7 | 3598 | 95.8 | 606.758 | 916 | 6315597.6776 | 1.6617e-09 | 0.94868
2625 | 1742 | 29.0333 | 1.2097 | 3136 | 2210 | 3093.8 | 620.917 | 0.0994 | 0.0994 | 202.1 | 3598 | 95.8 | 606.858 | 926 | 6384545.2505 | 1.6567e-09 | 0.9443
2626 | 1743 | 29.05 | 1.2104 | 3138 | 2211 | 3089 | 621.016 | 0.0996 | 0.0996 | 202.3 | 3598 | 95.8 | 606.957 | 927 | 6391440.0078 | 1.66e-09 | 0.9446
2627 | 1744 | 29.0667 | 1.2111 | 3144 | 2212 | 3101.3 | 621.118 | 0.0997 | 0.0998 | 202.6 | 3601 | 95.8 | 607.059 | 932 | 6425913.7943 | 1.6617e-09 | 0.94322
2628 | 1745 | 29.0833 | 1.2118 | 3153 | 2214 | 3105.1 | 621.216 | 0.0995 | 0.1 | 202.8 | 3601 | 95.8 | 607.157 | 939 | 6474177.0953 | 1.6583e-09 | 0.94024
2629 | 1746 | 29.1 | 1.2125 | 3151 | 2213 | 3107.9 | 621.316 | 0.0999 | 0.0999 | 203 | 3599 | 95.8 | 607.257 | 938 | 6467282.338 | 1.665e-09 | 0.94183
2630 | 1747 | 29.1167 | 1.2132 | 3154 | 2213 | 3105.4 | 621.416 | 0.0999 | 0.0999 | 203 | 3598 | 95.7 | 607.357 | 941 | 6487966.6099 | 1.665e-09 | 0.94083
2631 | 1748 | 29.1333 | 1.2139 | 3152 | 2212 | 3110.8 | 621.516 | 0.0996 | 0.0996 | 203.1 | 3597 | 95.8 | 607.457 | 940 | 6481071.8526 | 1.66e-09 | 0.94022
2632 | 1749 | 29.15 | 1.2146 | 3160 | 2212 | 3113.6 | 621.616 | 0.0997 | 0.0998 | 203.1 | 3598 | 95.8 | 607.557 | 948 | 6536229.9109 | 1.6617e-09 | 0.93788
2633 | 1750 | 29.1667 | 1.2153 | 3159 | 2212 | 3108.2 | 621.716 | 0.0996 | 0.0997 | 203.1 | 3598 | 95.7 | 607.657 | 947 | 6529335.1536 | 1.66e-09 | 0.9379
2634 | 1751 | 29.1833 | 1.216 | 3156 | 2216 | 3116.5 | 621.816 | 0.1 | 0.0995 | 203 | 3598 | 95.8 | 607.757 | 940 | 6481071.8526 | 1.6667e-09 | 0.94148
2635 | 1752 | 29.2 | 1.2167 | 3166 | 2214 | 3119.7 | 621.916 | 0.0996 | 0.0996 | 202.9 | 3598 | 95.8 | 607.857 | 952 | 6563808.9401 | 1.66e-09 | 0.93625
2636 | 1753 | 29.2167 | 1.2174 | 3171 | 2216 | 3126.4 | 622.016 | 0.0999 | 0.0999 | 202.7 | 3598 | 95.7 | 607.957 | 955 | 6584493.212 | 1.665e-09 | 0.93621
2637 | 1754 | 29.2333 | 1.2181 | 3177 | 2215 | 3133.8 | 622.116 | 0.0999 | 0.0999 | 202.4 | 3598 | 95.8 | 608.057 | 962 | 6632756.513 | 1.665e-09 | 0.93394
2638 | 1755 | 29.25 | 1.2188 | 3186 | 2215 | 3146.8 | 622.216 | 0.0997 | 0.0997 | 202.2 | 3598 | 95.8 | 608.157 | 971 | 6694809.3286 | 1.6617e-09 | 0.93042
2639 | 1756 | 29.2667 | 1.2194 | 3191 | 2214 | 3148.6 | 622.314 | 0.0994 | 0.0995 | 201.8 | 3598 | 95.7 | 608.255 | 977 | 6736177.8723 | 1.6567e-09 | 0.92758
2640 | 1757 | 29.2833 | 1.2201 | 3190 | 2215 | 3144.2 | 622.414 | 0.0998 | 0.0995 | 201.6 | 3598 | 95.7 | 608.355 | 975 | 6722388.3578 | 1.6633e-09 | 0.92946
2641 | 1758 | 29.3 | 1.2208 | 3195 | 2215 | 3128.4 | 622.514 | 0.0996 | 0.0998 | 201.3 | 3598 | 95.8 | 608.455 | 980 | 6756862.1442 | 1.66e-09 | 0.92725
2642 | 1759 | 29.3167 | 1.2215 | 3071 | 2214 | 2993.8 | 622.614 | 0.0996 | 0.0998 | 201 | 3598 | 95.7 | 608.555 | 857 | 5908806.9975 | 1.66e-09 | 0.96964
2643 | 1760 | 29.3333 | 1.2222 | 3040 | 2216 | 3006.4 | 622.713 | 0.0997 | 0.0995 | 200.8 | 3597 | 95.8 | 608.654 | 824 | 5681280.007 | 1.6617e-09 | 0.98275
2644 | 1761 | 29.35 | 1.2229 | 3067 | 2215 | 3036.4 | 622.813 | 0.0995 | 0.0995 | 200.5 | 3597 | 95.8 | 608.754 | 852 | 5874333.2111 | 1.6583e-09 | 0.97121
2645 | 1762 | 29.3667 | 1.2236 | 3092 | 2215 | 3057.6 | 622.913 | 0.0995 | 0.0995 | 200.3 | 3599 | 95.7 | 608.854 | 877 | 6046702.1433 | 1.6583e-09 | 0.9619
2646 | 1763 | 29.3833 | 1.2243 | 3113 | 2215 | 3074.4 | 623.013 | 0.0999 | 0.0997 | 200.2 | 3599 | 95.7 | 608.954 | 898 | 6191492.0464 | 1.665e-09 | 0.95561
2647 | 1764 | 29.4 | 1.225 | 3129 | 2215 | 3051.3 | 623.113 | 0.0993 | 0.0999 | 200.1 | 3598 | 95.8 | 609.054 | 914 | 6301808.1631 | 1.655e-09 | 0.9481
2648 | 1765 | 29.4167 | 1.2257 | 3062 | 2215 | 3018.6 | 623.212 | 0.0996 | 0.0994 | 200.1 | 3598 | 95.8 | 609.153 | 847 | 5839859.4246 | 1.66e-09 | 0.97345
2649 | 1766 | 29.4333 | 1.2264 | 3072 | 2215 | 3036.4 | 623.312 | 0.0998 | 0.0998 | 200.2 | 3598 | 95.9 | 609.253 | 857 | 5908806.9975 | 1.6633e-09 | 0.97029
2650 | 1767 | 29.45 | 1.2271 | 3068 | 2215 | 3017.3 | 623.412 | 0.0999 | 0.0999 | 200.2 | 3598 | 95.8 | 609.353 | 853 | 5881227.9684 | 1.665e-09 | 0.97213
2651 | 1768 | 29.4667 | 1.2278 | 3071 | 2215 | 3031.6 | 623.512 | 0.0998 | 0.0998 | 200.3 | 3597 | 95.8 | 609.453 | 856 | 5901912.2402 | 1.6633e-09 | 0.97067
2652 | 1769 | 29.4833 | 1.2285 | 3085 | 2214 | 3054 | 623.612 | 0.0994 | 0.0994 | 200.5 | 3598 | 95.9 | 609.553 | 871 | 6005333.5996 | 1.6567e-09 | 0.96378
2653 | 1770 | 29.5 | 1.2292 | 3109 | 2215 | 3024.7 | 623.712 | 0.0995 | 0.0993 | 200.7 | 3598 | 95.9 | 609.653 | 894 | 6163913.0173 | 1.6583e-09 | 0.95576
2654 | 1771 | 29.5167 | 1.2299 | 3051 | 2215 | 3010 | 623.811 | 0.0993 | 0.0999 | 201 | 3598 | 95.8 | 609.752 | 836 | 5764017.0944 | 1.655e-09 | 0.97671
2655 | 1772 | 29.5333 | 1.2306 | 3062 | 2215 | 3011.6 | 623.911 | 0.0993 | 0.0993 | 201.3 | 3598 | 95.8 | 609.852 | 847 | 5839859.4246 | 1.655e-09 | 0.97247
2656 | 1773 | 29.55 | 1.2312 | 3060 | 2214 | 3023.2 | 624.011 | 0.0997 | 0.0997 | 201.6 | 3597 | 95.9 | 609.952 | 846 | 5832964.6673 | 1.6617e-09 | 0.97416
2657 | 1774 | 29.5667 | 1.2319 | 3047 | 2214 | 2999.7 | 624.11 | 0.0995 | 0.1 | 201.9 | 3597 | 95.8 | 610.051 | 833 | 5743332.8226 | 1.6583e-09 | 0.97854
2658 | 1775 | 29.5833 | 1.2326 | 3057 | 2215 | 3019.9 | 624.21 | 0.0995 | 0.0996 | 202.2 | 3601 | 95.8 | 610.151 | 842 | 5805385.6382 | 1.6583e-09 | 0.97504
2659 | 1776 | 29.6 | 1.2333 | 3078 | 2214 | 3039.6 | 624.31 | 0.0996 | 0.0996 | 202.5 | 3599 | 95.8 | 610.251 | 864 | 5957070.2986 | 1.66e-09 | 0.96702
2660 | 1777 | 29.6167 | 1.234 | 3055 | 2217 | 3001.4 | 624.41 | 0.0997 | 0.0993 | 202.7 | 3598 | 95.8 | 610.351 | 838 | 5777806.609 | 1.6617e-09 | 0.97725
2661 | 1778 | 29.6333 | 1.2347 | 3051 | 2216 | 3002.4 | 624.51 | 0.0995 | 0.0995 | 202.9 | 3599 | 95.8 | 610.451 | 835 | 5757122.3372 | 1.6583e-09 | 0.97776
2662 | 1779 | 29.65 | 1.2354 | 3051 | 2215 | 3017.7 | 624.61 | 0.0999 | 0.0999 | 203 | 3598 | 95.7 | 610.551 | 836 | 5764017.0944 | 1.665e-09 | 0.97868
2663 | 1780 | 29.6667 | 1.2361 | 3076 | 2216 | 3037 | 624.71 | 0.0999 | 0.0999 | 203.1 | 3598 | 95.8 | 610.651 | 860 | 5929491.2694 | 1.665e-09 | 0.96949
2664 | 1781 | 29.6833 | 1.2368 | 3056 | 2216 | 3009 | 624.81 | 0.0997 | 0.0998 | 203.1 | 3598 | 95.8 | 610.751 | 840 | 5791596.1236 | 1.6617e-09 | 0.97647
2665 | 1782 | 29.7 | 1.2375 | 3062 | 2216 | 3025.8 | 624.91 | 0.0993 | 0.0993 | 203.1 | 3597 | 95.8 | 610.851 | 846 | 5832964.6673 | 1.655e-09 | 0.97285
2666 | 1783 | 29.7167 | 1.2382 | 3079 | 2215 | 3044.5 | 625.009 | 0.0999 | 0.0999 | 203 | 3598 | 95.7 | 610.95 | 864 | 5957070.2986 | 1.665e-09 | 0.96799
2667 | 1784 | 29.7333 | 1.2389 | 3090 | 2216 | 3014.3 | 625.107 | 0.0994 | 0.0999 | 202.9 | 3598 | 95.8 | 611.048 | 874 | 6026017.8715 | 1.6567e-09 | 0.96267
2668 | 1785 | 29.75 | 1.2396 | 3055 | 2213 | 3022.8 | 625.209 | 0.0999 | 0.0994 | 202.7 | 3598 | 95.8 | 611.15 | 842 | 5805385.6382 | 1.665e-09 | 0.97635
2669 | 1786 | 29.7667 | 1.2403 | 3066 | 2219 | 3020.1 | 625.307 | 0.0994 | 0.1 | 202.4 | 3598 | 95.8 | 611.248 | 847 | 5839859.4246 | 1.6567e-09 | 0.97279
2670 | 1787 | 29.7833 | 1.241 | 3069 | 2217 | 3028.5 | 625.407 | 0.0996 | 0.0996 | 202.2 | 3598 | 95.9 | 611.348 | 852 | 5874333.2111 | 1.66e-09 | 0.97154
2671 | 1788 | 29.8 | 1.2417 | 3064 | 2219 | 3018.6 | 625.507 | 0.0997 | 0.0993 | 201.9 | 3597 | 95.9 | 611.448 | 845 | 5826069.9101 | 1.6617e-09 | 0.97454
2672 | 1789 | 29.8167 | 1.2424 | 3067 | 2217 | 3033.5 | 625.607 | 0.0996 | 0.0996 | 201.6 | 3598 | 95.9 | 611.548 | 850 | 5860543.6965 | 1.66e-09 | 0.9723
2673 | 1790 | 29.8333 | 1.2431 | 3069 | 2217 | 3020.2 | 625.707 | 0.0993 | 0.0993 | 201.3 | 3598 | 95.9 | 611.648 | 852 | 5874333.2111 | 1.655e-09 | 0.97056
2674 | 1791 | 29.85 | 1.2437 | 3066 | 2217 | 3027.4 | 625.806 | 0.0999 | 0.0996 | 201 | 3598 | 95.8 | 611.747 | 849 | 5853648.9392 | 1.665e-09 | 0.97366
2675 | 1792 | 29.8667 | 1.2444 | 3081 | 2217 | 3040 | 625.906 | 0.0995 | 0.1 | 200.7 | 3598 | 95.8 | 611.847 | 864 | 5957070.2986 | 1.6583e-09 | 0.9667
2676 | 1793 | 29.8833 | 1.2451 | 3089 | 2217 | 3052.6 | 626.006 | 0.0999 | 0.0996 | 200.5 | 3598 | 95.7 | 611.947 | 872 | 6012228.3569 | 1.665e-09 | 0.96502
2677 | 1794 | 29.9 | 1.2458 | 3063 | 2218 | 3003.6 | 626.106 | 0.0993 | 0.0993 | 200.4 | 3598 | 95.9 | 612.047 | 845 | 5826069.9101 | 1.655e-09 | 0.97323
2678 | 1795 | 29.9167 | 1.2465 | 3055 | 2218 | 3018.7 | 626.206 | 0.0995 | 0.0995 | 200.2 | 3597 | 95.8 | 612.147 | 837 | 5770911.8517 | 1.6583e-09 | 0.97698
2679 | 1796 | 29.9333 | 1.2472 | 3077 | 2218 | 3037.2 | 626.305 | 0.0996 | 0.0996 | 200.1 | 3601 | 95.8 | 612.246 | 859 | 5922596.5121 | 1.66e-09 | 0.96889
2680 | 1797 | 29.95 | 1.2479 | 3100 | 2214 | 3054.4 | 626.405 | 0.0998 | 0.0996 | 200.1 | 3597 | 95.8 | 612.346 | 886 | 6108754.9589 | 1.6633e-09 | 0.95959
2681 | 1798 | 29.9667 | 1.2486 | 3112 | 2218 | 3063.1 | 626.505 | 0.0996 | 0.0995 | 200.1 | 3598 | 95.8 | 612.446 | 894 | 6163913.0173 | 1.66e-09 | 0.95608
2682 | 1799 | 29.9833 | 1.2493 | 3098 | 2218 | 3030 | 626.605 | 0.0997 | 0.0997 | 200.1 | 3598 | 95.8 | 612.546 | 880 | 6067386.4152 | 1.6617e-09 | 0.96144
2683 | 1800 | 30 | 1.25 | 3078 | 2216 | 3031.8 | 626.705 | 0.0997 | 0.0996 | 200.2 | 3598 | 95.7 | 612.646 | 862 | 5943280.784 | 1.6617e-09 | 0.96809
2684 | 1801 | 30.0167 | 1.2507 | 3094 | 2217 | 3052.2 | 626.805 | 0.0994 | 0.0994 | 200.5 | 3598 | 95.8 | 612.746 | 877 | 6046702.1433 | 1.6567e-09 | 0.96157
2685 | 1802 | 30.0333 | 1.2514 | 3108 | 2213 | 3063.6 | 626.905 | 0.0998 | 0.0998 | 200.7 | 3598 | 95.8 | 612.846 | 895 | 6170807.7746 | 1.6633e-09 | 0.95636
2686 | 1803 | 30.05 | 1.2521 | 3121 | 2214 | 3049.6 | 627.005 | 0.0999 | 0.0999 | 201 | 3598 | 95.9 | 612.946 | 907 | 6253544.862 | 1.665e-09 | 0.95244
2687 | 1804 | 30.0667 | 1.2528 | 3084 | 2215 | 3029.9 | 627.103 | 0.0995 | 0.0995 | 201.3 | 3598 | 95.8 | 613.044 | 869 | 5991544.085 | 1.6583e-09 | 0.96484
2688 | 1805 | 30.0833 | 1.2535 | 3088 | 2214 | 3039.8 | 627.203 | 0.0997 | 0.0998 | 201.6 | 3598 | 95.8 | 613.144 | 874 | 6026017.8715 | 1.6617e-09 | 0.96364
2689 | 1806 | 30.1 | 1.2542 | 3095 | 2214 | 3050.8 | 627.304 | 0.0995 | 0.0995 | 201.9 | 3601 | 95.8 | 613.245 | 881 | 6074281.1725 | 1.6583e-09 | 0.96044
2690 | 1807 | 30.1167 | 1.2549 | 3112 | 2214 | 3071.5 | 627.404 | 0.0994 | 0.0997 | 202.2 | 3597 | 95.8 | 613.345 | 898 | 6191492.0464 | 1.6567e-09 | 0.95402
2691 | 1808 | 30.1333 | 1.2556 | 3134 | 2215 | 3096.3 | 627.504 | 0.0998 | 0.0998 | 202.5 | 3598 | 95.7 | 613.445 | 919 | 6336281.9495 | 1.6633e-09 | 0.94796
2692 | 1809 | 30.15 | 1.2563 | 3145 | 2214 | 3086.8 | 627.603 | 0.0999 | 0.0999 | 202.7 | 3597 | 95.8 | 613.544 | 931 | 6419019.037 | 1.665e-09 | 0.94419
2693 | 1810 | 30.1667 | 1.2569 | 3137 | 2214 | 3080.5 | 627.702 | 0.0995 | 0.0995 | 203 | 3598 | 95.7 | 613.643 | 923 | 6363860.9787 | 1.6583e-09 | 0.94564
2694 | 1811 | 30.1833 | 1.2576 | 3131 | 2215 | 3082.4 | 627.802 | 0.0997 | 0.0998 | 203 | 3600 | 95.7 | 613.743 | 916 | 6315597.6776 | 1.6617e-09 | 0.94868
2695 | 1812 | 30.2 | 1.2583 | 3137 | 2214 | 3089.8 | 627.902 | 0.0995 | 0.0996 | 203.1 | 3597 | 95.8 | 613.843 | 923 | 6363860.9787 | 1.6583e-09 | 0.94564
2696 | 1813 | 30.2167 | 1.259 | 3145 | 2215 | 3101.3 | 628.001 | 0.0997 | 0.0996 | 203.2 | 3597 | 95.9 | 613.942 | 930 | 6412124.2797 | 1.6617e-09 | 0.9439
2697 | 1814 | 30.2333 | 1.2597 | 3155 | 2215 | 3107.3 | 628.101 | 0.0996 | 0.0998 | 203.2 | 3597 | 95.9 | 614.042 | 940 | 6481071.8526 | 1.66e-09 | 0.94022
2698 | 1815 | 30.25 | 1.2604 | 3165 | 2215 | 3117.4 | 628.201 | 0.0995 | 0.0999 | 203.1 | 3598 | 95.8 | 614.142 | 950 | 6550019.4255 | 1.6583e-09 | 0.9366
2699 | 1816 | 30.2667 | 1.2611 | 3169 | 2214 | 3121.3 | 628.301 | 0.0999 | 0.0999 | 202.9 | 3598 | 95.8 | 614.242 | 955 | 6584493.212 | 1.665e-09 | 0.93621
2700 | 1817 | 30.2833 | 1.2618 | 3176 | 2214 | 3121.3 | 628.401 | 0.0997 | 0.0997 | 202.7 | 3599 | 95.8 | 614.342 | 962 | 6632756.513 | 1.6617e-09 | 0.93331
2701 | 1818 | 30.3 | 1.2625 | 3171 | 2214 | 3122.3 | 628.501 | 0.0994 | 0.0996 | 202.5 | 3598 | 95.8 | 614.442 | 957 | 6598282.7265 | 1.6567e-09 | 0.934
2702 | 1819 | 30.3167 | 1.2632 | 3178 | 2214 | 3134.6 | 628.601 | 0.0999 | 0.0998 | 202.3 | 3599 | 95.8 | 614.542 | 964 | 6646546.0276 | 1.665e-09 | 0.93329
2703 | 1820 | 30.3333 | 1.2639 | 3192 | 2214 | 3145.9 | 628.7 | 0.0995 | 0.0995 | 202 | 3598 | 95.8 | 614.641 | 978 | 6743072.6296 | 1.6583e-09 | 0.92757
2704 | 1821 | 30.35 | 1.2646 | 3197 | 2215 | 3151 | 628.8 | 0.0999 | 0.0996 | 201.7 | 3598 | 95.8 | 614.741 | 982 | 6770651.6588 | 1.665e-09 | 0.92755
2705 | 1822 | 30.3667 | 1.2653 | 3205 | 2216 | 3158.1 | 628.9 | 0.0996 | 0.0996 | 201.4 | 3598 | 95.9 | 614.841 | 989 | 6818914.9598 | 1.66e-09 | 0.92443
2706 | 1823 | 30.3833 | 1.266 | 3210 | 2214 | 3160.5 | 629 | 0.0995 | 0.0998 | 201.1 | 3596 | 95.8 | 614.941 | 996 | 6867178.2608 | 1.6583e-09 | 0.92195
2707 | 1824 | 30.4 | 1.2667 | 3216 | 2214 | 3167.9 | 629.1 | 0.0998 | 0.0995 | 200.7 | 3598 | 95.7 | 615.041 | 1002 | 6908546.8046 | 1.6633e-09 | 0.92103
2708 | 1825 | 30.4167 | 1.2674 | 3219 | 2214 | 3165.2 | 629.2 | 0.0995 | 0.0996 | 200.4 | 3597 | 95.8 | 615.141 | 1005 | 6929231.0764 | 1.6583e-09 | 0.91919
2709 | 1826 | 30.4333 | 1.2681 | 3216 | 2214 | 3167.1 | 629.299 | 0.0995 | 0.1 | 200.2 | 3597 | 95.8 | 615.24 | 1002 | 6908546.8046 | 1.6583e-09 | 0.92011
2710 | 1827 | 30.45 | 1.2688 | 3214 | 2212 | 3163.1 | 629.4 | 0.0998 | 0.0996 | 200.1 | 3598 | 95.9 | 615.341 | 1002 | 6908546.8046 | 1.6633e-09 | 0.92103
2711 | 1828 | 30.4667 | 1.2694 | 3214 | 2212 | 3161.9 | 629.498 | 0.0994 | 0.0994 | 200 | 3598 | 95.9 | 615.439 | 1002 | 6908546.8046 | 1.6567e-09 | 0.9198
2712 | 1829 | 30.4833 | 1.2701 | 3142 | 2220 | 3063.7 | 629.598 | 0.0998 | 0.0998 | 200 | 3600 | 95.8 | 615.539 | 922 | 6356966.2214 | 1.6633e-09 | 0.94693
2713 | 1830 | 30.5 | 1.2708 | 3115 | 2218 | 3072.1 | 629.699 | 0.0995 | 0.0995 | 200 | 3598 | 95.6 | 615.64 | 897 | 6184597.2891 | 1.6583e-09 | 0.95469
2714 | 1831 | 30.5167 | 1.2715 | 3119 | 2213 | 3069.7 | 629.797 | 0.0994 | 0.0995 | 200 | 3598 | 95.8 | 615.738 | 906 | 6246650.1047 | 1.6567e-09 | 0.9512
2715 | 1832 | 30.5333 | 1.2722 | 3102 | 2211 | 3060 | 629.897 | 0.1 | 0.0999 | 200.2 | 3598 | 95.8 | 615.838 | 891 | 6143228.7454 | 1.6667e-09 | 0.95843
2716 | 1833 | 30.55 | 1.2729 | 3108 | 2207 | 3056.7 | 629.997 | 0.1 | 0.0998 | 200.4 | 3597 | 95.7 | 615.938 | 901 | 6212176.3183 | 1.6667e-09 | 0.95487
2717 | 1834 | 30.5667 | 1.2736 | 3117 | 2211 | 3072.5 | 630.097 | 0.0994 | 0.0994 | 200.6 | 3598 | 95.8 | 616.038 | 906 | 6246650.1047 | 1.6567e-09 | 0.9512
2718 | 1835 | 30.5833 | 1.2743 | 3122 | 2208 | 3053.6 | 630.197 | 0.0999 | 0.0999 | 200.8 | 3598 | 95.8 | 616.138 | 914 | 6301808.1631 | 1.665e-09 | 0.95001
2719 | 1836 | 30.6 | 1.275 | 3111 | 2210 | 3059.6 | 630.297 | 0.0995 | 0.0996 | 201.2 | 3598 | 95.8 | 616.238 | 901 | 6212176.3183 | 1.6583e-09 | 0.95328
2720 | 1837 | 30.6167 | 1.2757 | 3117 | 2202 | 3074.7 | 630.397 | 0.0995 | 0.0995 | 201.5 | 3598 | 95.8 | 616.338 | 915 | 6308702.9204 | 1.6583e-09 | 0.94839
2721 | 1838 | 30.6333 | 1.2764 | 3108 | 2208 | 3051.1 | 630.497 | 0.0997 | 0.0994 | 201.9 | 3597 | 95.8 | 616.438 | 900 | 6205281.561 | 1.6617e-09 | 0.95427
2722 | 1839 | 30.65 | 1.2771 | 3105 | 2202 | 3059.9 | 630.596 | 0.0997 | 0.0998 | 202.2 | 3598 | 95.7 | 616.537 | 903 | 6225965.8329 | 1.6617e-09 | 0.95321
2723 | 1840 | 30.6667 | 1.2778 | 3118 | 2209 | 3079.1 | 630.696 | 0.0997 | 0.0997 | 202.4 | 3598 | 95.8 | 616.637 | 909 | 6267334.3766 | 1.6617e-09 | 0.95111
2724 | 1841 | 30.6833 | 1.2785 | 3105 | 2210 | 3053.9 | 630.796 | 0.0994 | 0.0994 | 202.6 | 3602 | 95.8 | 616.737 | 895 | 6170807.7746 | 1.6567e-09 | 0.95508
2725 | 1842 | 30.7 | 1.2792 | 3101 | 2212 | 3052.7 | 630.896 | 0.0996 | 0.0993 | 202.8 | 3597 | 95.8 | 616.837 | 889 | 6129439.2308 | 1.66e-09 | 0.95787
2726 | 1843 | 30.7167 | 1.2799 | 3106 | 2214 | 3066.5 | 630.995 | 0.0996 | 0.0995 | 203 | 3601 | 95.7 | 616.936 | 892 | 6150123.5027 | 1.66e-09 | 0.95679
2727 | 1844 | 30.7333 | 1.2806 | 3122 | 2212 | 3075.8 | 631.095 | 0.0995 | 0.0997 | 203.1 | 3597 | 95.6 | 617.036 | 910 | 6274229.1339 | 1.6583e-09 | 0.95012
2728 | 1845 | 30.75 | 1.2812 | 3133 | 2213 | 3090.7 | 631.195 | 0.0999 | 0.0999 | 203.1 | 3596 | 95.8 | 617.136 | 920 | 6343176.7068 | 1.665e-09 | 0.94794
2729 | 1846 | 30.7667 | 1.2819 | 3148 | 2209 | 3098.1 | 631.295 | 0.0997 | 0.0998 | 203.1 | 3598 | 95.7 | 617.236 | 939 | 6474177.0953 | 1.6617e-09 | 0.94087
2730 | 1847 | 30.7833 | 1.2826 | 3153 | 2206 | 3105.7 | 631.395 | 0.0998 | 0.0997 | 203 | 3598 | 95.8 | 617.336 | 947 | 6529335.1536 | 1.6633e-09 | 0.93853
2731 | 1848 | 30.8 | 1.2833 | 3154 | 2209 | 3107 | 631.495 | 0.0995 | 0.0998 | 202.9 | 3598 | 95.9 | 617.436 | 945 | 6515545.6391 | 1.6583e-09 | 0.93825
2732 | 1849 | 30.8167 | 1.284 | 3164 | 2223 | 3121.9 | 631.595 | 0.0999 | 0.0995 | 202.8 | 3597 | 95.8 | 617.536 | 941 | 6487966.6099 | 1.665e-09 | 0.94083
2733 | 1850 | 30.8333 | 1.2847 | 3178 | 2222 | 3127.9 | 631.695 | 0.0996 | 0.0996 | 202.6 | 3598 | 95.8 | 617.636 | 956 | 6591387.9692 | 1.66e-09 | 0.93495
2734 | 1851 | 30.85 | 1.2854 | 3182 | 2221 | 3130.4 | 631.794 | 0.0996 | 0.0996 | 202.3 | 3598 | 95.7 | 617.735 | 961 | 6625861.7557 | 1.66e-09 | 0.93332
2735 | 1852 | 30.8667 | 1.2861 | 3183 | 2220 | 3132.1 | 631.894 | 0.0994 | 0.0999 | 202.1 | 3597 | 95.8 | 617.835 | 963 | 6639651.2703 | 1.6567e-09 | 0.93205
2736 | 1853 | 30.8833 | 1.2868 | 3187 | 2220 | 3138.3 | 631.994 | 0.0996 | 0.0999 | 201.8 | 3597 | 95.8 | 617.935 | 967 | 6667230.2994 | 1.66e-09 | 0.93139
2737 | 1854 | 30.9 | 1.2875 | 3190 | 2220 | 3138.4 | 632.092 | 0.0995 | 0.0996 | 201.5 | 3598 | 95.7 | 618.033 | 970 | 6687914.5713 | 1.6583e-09 | 0.93012
2738 | 1855 | 30.9167 | 1.2882 | 3189 | 2220 | 3142 | 632.192 | 0.0995 | 0.0995 | 201.1 | 3598 | 95.9 | 618.133 | 969 | 6681019.814 | 1.6583e-09 | 0.93044
2739 | 1856 | 30.9333 | 1.2889 | 3198 | 2220 | 3149 | 632.292 | 0.0993 | 0.0995 | 200.8 | 3598 | 95.8 | 618.233 | 978 | 6743072.6296 | 1.655e-09 | 0.92695
2740 | 1857 | 30.95 | 1.2896 | 3204 | 2220 | 3151.6 | 632.392 | 0.0997 | 0.0996 | 200.7 | 3597 | 95.8 | 618.333 | 984 | 6784441.1734 | 1.6617e-09 | 0.9263
2741 | 1858 | 30.9667 | 1.2903 | 3205 | 2220 | 3156 | 632.493 | 0.0997 | 0.0999 | 200.4 | 3597 | 95.7 | 618.434 | 985 | 6791335.9307 | 1.6617e-09 | 0.92599
2742 | 1859 | 30.9833 | 1.291 | 3156 | 2220 | 3067.3 | 632.591 | 0.0999 | 0.0997 | 200.2 | 3600 | 95.7 | 618.532 | 936 | 6453492.8234 | 1.665e-09 | 0.9425
2743 | 1860 | 31 | 1.2917 | 3103 | 2220 | 3052.4 | 632.691 | 0.0998 | 0.0998 | 200.1 | 3599 | 95.8 | 618.632 | 883 | 6088070.6871 | 1.6633e-09 | 0.96067
2744 | 1861 | 31.0167 | 1.2924 | 3119 | 2220 | 3079.3 | 632.791 | 0.0995 | 0.0995 | 200 | 3598 | 95.9 | 618.732 | 899 | 6198386.8037 | 1.6583e-09 | 0.95398
2745 | 1862 | 31.0333 | 1.2931 | 3138 | 2220 | 3097.8 | 632.891 | 0.1 | 0.1 | 200.1 | 3597 | 95.7 | 618.832 | 918 | 6329387.1922 | 1.6667e-09 | 0.94894
2746 | 1863 | 31.05 | 1.2937 | 3158 | 2220 | 3109.4 | 632.991 | 0.0993 | 0.1 | 200.1 | 3598 | 95.7 | 618.932 | 938 | 6467282.338 | 1.655e-09 | 0.93994
2747 | 1864 | 31.0667 | 1.2944 | 3173 | 2220 | 3130.7 | 633.091 | 0.0998 | 0.0999 | 200.3 | 3597 | 95.7 | 619.032 | 953 | 6570703.6974 | 1.6633e-09 | 0.93655
2748 | 1865 | 31.0833 | 1.2951 | 3189 | 2220 | 3138.6 | 633.191 | 0.0997 | 0.0999 | 200.5 | 3598 | 95.8 | 619.132 | 969 | 6681019.814 | 1.6617e-09 | 0.93106
2749 | 1866 | 31.1 | 1.2958 | 3197 | 2220 | 3093.3 | 633.291 | 0.0998 | 0.0995 | 200.7 | 3598 | 95.8 | 619.232 | 977 | 6736177.8723 | 1.6633e-09 | 0.92882
2750 | 1867 | 31.1167 | 1.2965 | 3121 | 2220 | 3079.8 | 633.391 | 0.0999 | 0.0995 | 200.9 | 3597 | 95.8 | 619.332 | 901 | 6212176.3183 | 1.665e-09 | 0.95455
2751 | 1868 | 31.1333 | 1.2972 | 3133 | 2220 | 3083.3 | 633.491 | 0.0995 | 0.0995 | 201.2 | 3597 | 95.8 | 619.432 | 913 | 6294913.4058 | 1.6583e-09 | 0.94908
2752 | 1869 | 31.15 | 1.2979 | 3142 | 2220 | 3094.5 | 633.591 | 0.0993 | 0.0993 | 201.5 | 3602 | 95.7 | 619.532 | 922 | 6356966.2214 | 1.655e-09 | 0.94535
2753 | 1870 | 31.1667 | 1.2986 | 3153 | 2220 | 3109.9 | 633.691 | 0.0996 | 0.1 | 201.7 | 3596 | 95.8 | 619.632 | 933 | 6432808.5516 | 1.66e-09 | 0.94257
2754 | 1871 | 31.1833 | 1.2993 | 3170 | 2220 | 3119 | 633.791 | 0.0997 | 0.0998 | 202 | 3598 | 95.6 | 619.732 | 950 | 6550019.4255 | 1.6617e-09 | 0.93722
2755 | 1872 | 31.2 | 1.3 | 3175 | 2219 | 3132 | 633.891 | 0.0997 | 0.0997 | 202.4 | 3598 | 95.8 | 619.832 | 956 | 6591387.9692 | 1.6617e-09 | 0.93526
2756 | 1873 | 31.2167 | 1.3007 | 3187 | 2219 | 3140.5 | 633.991 | 0.0997 | 0.0997 | 202.7 | 3601 | 95.8 | 619.932 | 968 | 6674125.0567 | 1.6617e-09 | 0.93138
2757 | 1874 | 31.2333 | 1.3014 | 3194 | 2219 | 3148.2 | 634.091 | 0.0996 | 0.0996 | 202.8 | 3598 | 95.7 | 620.032 | 975 | 6722388.3578 | 1.66e-09 | 0.92883
2758 | 1875 | 31.25 | 1.3021 | 3201 | 2220 | 3144.7 | 634.19 | 0.0993 | 0.0993 | 203 | 3600 | 95.8 | 620.131 | 981 | 6763756.9015 | 1.655e-09 | 0.926
2759 | 1876 | 31.2667 | 1.3028 | 3133 | 2219 | 3054.8 | 634.29 | 0.0999 | 0.0994 | 203.1 | 3597 | 95.9 | 620.231 | 914 | 6301808.1631 | 1.665e-09 | 0.95001
2760 | 1877 | 31.2833 | 1.3035 | 3104 | 2219 | 3061 | 634.388 | 0.0999 | 0.0997 | 203.1 | 3597 | 95.9 | 620.329 | 885 | 6101860.2017 | 1.665e-09 | 0.96027
2761 | 1878 | 31.3 | 1.3042 | 3106 | 2219 | 3055.8 | 634.49 | 0.0993 | 0.0996 | 203 | 3596 | 95.8 | 620.431 | 887 | 6115649.7162 | 1.655e-09 | 0.95762
2762 | 1879 | 31.3167 | 1.3049 | 3107 | 2219 | 3062.1 | 634.59 | 0.0996 | 0.0996 | 203 | 3597 | 95.8 | 620.531 | 888 | 6122544.4735 | 1.66e-09 | 0.95823
2763 | 1880 | 31.3333 | 1.3056 | 3111 | 2219 | 3061.5 | 634.688 | 0.0994 | 0.0994 | 202.8 | 3598 | 95.7 | 620.629 | 892 | 6150123.5027 | 1.6567e-09 | 0.95615
2764 | 1881 | 31.35 | 1.3062 | 3104 | 2218 | 3059.6 | 634.787 | 0.0999 | 0.0993 | 202.7 | 3597 | 95.8 | 620.728 | 886 | 6108754.9589 | 1.665e-09 | 0.95991
2765 | 1882 | 31.3667 | 1.3069 | 3113 | 2219 | 3058.8 | 634.887 | 0.0999 | 0.0998 | 202.5 | 3597 | 95.8 | 620.828 | 894 | 6163913.0173 | 1.665e-09 | 0.95704
2766 | 1883 | 31.3833 | 1.3076 | 3103 | 2218 | 3059 | 634.987 | 0.0998 | 0.0998 | 202.3 | 3597 | 95.8 | 620.928 | 885 | 6101860.2017 | 1.6633e-09 | 0.95995
2767 | 1884 | 31.4 | 1.3083 | 3107 | 2218 | 3066.8 | 635.087 | 0.0997 | 0.0997 | 202 | 3597 | 95.7 | 621.028 | 889 | 6129439.2308 | 1.6617e-09 | 0.95819
2768 | 1885 | 31.4167 | 1.309 | 3129 | 2212 | 3090.1 | 635.187 | 0.0995 | 0.0995 | 201.7 | 3598 | 95.8 | 621.128 | 917 | 6322492.4349 | 1.6583e-09 | 0.9477
2769 | 1886 | 31.4333 | 1.3097 | 3130 | 2221 | 3074.1 | 635.287 | 0.0997 | 0.0999 | 201.4 | 3598 | 95.8 | 621.228 | 909 | 6267334.3766 | 1.6617e-09 | 0.95111
2770 | 1887 | 31.45 | 1.3104 | 3128 | 2218 | 3088.1 | 635.387 | 0.1 | 0.0996 | 201.1 | 3597 | 95.8 | 621.328 | 910 | 6274229.1339 | 1.6667e-09 | 0.95171
2771 | 1888 | 31.4667 | 1.3111 | 3147 | 2216 | 3102.6 | 635.489 | 0.0995 | 0.0994 | 200.9 | 3598 | 95.8 | 621.43 | 931 | 6419019.037 | 1.6583e-09 | 0.94293
2772 | 1889 | 31.4833 | 1.3118 | 3156 | 2214 | 3088.4 | 635.587 | 0.0994 | 0.0994 | 200.6 | 3597 | 95.8 | 621.528 | 942 | 6494861.3672 | 1.6567e-09 | 0.93893
2773 | 1890 | 31.5 | 1.3125 | 3116 | 2212 | 3062.4 | 635.687 | 0.0998 | 0.0998 | 200.4 | 3597 | 95.8 | 621.628 | 904 | 6232860.5902 | 1.6633e-09 | 0.95318
2774 | 1891 | 31.5167 | 1.3132 | 3121 | 2211 | 3060.7 | 635.787 | 0.1 | 0.0998 | 200.2 | 3598 | 95.9 | 621.728 | 910 | 6274229.1339 | 1.6667e-09 | 0.95171
2775 | 1892 | 31.5333 | 1.3139 | 3122 | 2210 | 3070.7 | 635.887 | 0.0995 | 0.0996 | 200.1 | 3600 | 95.8 | 621.828 | 912 | 6288018.6485 | 1.6583e-09 | 0.94943
2776 | 1893 | 31.55 | 1.3146 | 3119 | 2193 | 3066.7 | 635.986 | 0.0993 | 0.0998 | 200.1 | 3597 | 95.7 | 621.927 | 926 | 6384545.2505 | 1.655e-09 | 0.94399
2777 | 1894 | 31.5667 | 1.3153 | 3120 | 2182 | 3079.5 | 636.086 | 0.0997 | 0.0997 | 200.1 | 3600 | 95.8 | 622.027 | 938 | 6467282.338 | 1.6617e-09 | 0.9412
2778 | 1895 | 31.5833 | 1.316 | 3131 | 2183 | 3083.3 | 636.186 | 0.0993 | 0.0994 | 200.1 | 3597 | 95.8 | 622.127 | 948 | 6536229.9109 | 1.655e-09 | 0.93663
2779 | 1896 | 31.6 | 1.3167 | 3133 | 2175 | 3036.7 | 636.286 | 0.0995 | 0.0998 | 200.3 | 3597 | 95.8 | 622.227 | 958 | 6605177.4838 | 1.6583e-09 | 0.93398
2780 | 1897 | 31.6167 | 1.3174 | 3077 | 2177 | 3029.9 | 636.386 | 0.1 | 0.0999 | 200.5 | 3597 | 95.8 | 622.327 | 900 | 6205281.561 | 1.6667e-09 | 0.95523
2781 | 1898 | 31.6333 | 1.3181 | 3080 | 2167 | 3035.7 | 636.484 | 0.0999 | 0.0999 | 200.7 | 3597 | 95.9 | 622.425 | 913 | 6294913.4058 | 1.665e-09 | 0.95035
2782 | 1899 | 31.65 | 1.3188 | 3098 | 2190 | 3058.7 | 636.586 | 0.1 | 0.1 | 200.9 | 3597 | 95.8 | 622.527 | 908 | 6260439.6193 | 1.6667e-09 | 0.95241
2783 | 1900 | 31.6667 | 1.3194 | 3078 | 2187 | 3008.2 | 636.683 | 0.0997 | 0.0997 | 201.2 | 3597 | 95.7 | 622.624 | 891 | 6143228.7454 | 1.6617e-09 | 0.95747
2784 | 1901 | 31.6833 | 1.3201 | 3083 | 2196 | 3047.9 | 636.783 | 0.0997 | 0.0997 | 201.5 | 3597 | 95.7 | 622.724 | 887 | 6115649.7162 | 1.6617e-09 | 0.95891
2785 | 1902 | 31.7 | 1.3208 | 3114 | 2200 | 3071.2 | 636.883 | 0.0996 | 0.0999 | 201.8 | 3597 | 95.9 | 622.824 | 914 | 6301808.1631 | 1.66e-09 | 0.94905
2786 | 1903 | 31.7167 | 1.3215 | 3126 | 2191 | 3061.7 | 636.983 | 0.0998 | 0.0995 | 202.1 | 3597 | 95.8 | 622.924 | 935 | 6446598.0662 | 1.6633e-09 | 0.94252
2787 | 1904 | 31.7333 | 1.3222 | 3106 | 2210 | 3054.7 | 637.083 | 0.0995 | 0.0996 | 202.4 | 3598 | 95.8 | 623.024 | 896 | 6177702.5318 | 1.6583e-09 | 0.95505
2788 | 1905 | 31.75 | 1.3229 | 3102 | 2209 | 3053 | 637.183 | 0.0997 | 0.0995 | 202.6 | 3600 | 95.7 | 623.124 | 893 | 6157018.26 | 1.6617e-09 | 0.95676
2789 | 1906 | 31.7667 | 1.3236 | 3111 | 2204 | 3043.7 | 637.283 | 0.0995 | 0.0995 | 202.8 | 3599 | 95.8 | 623.224 | 907 | 6253544.862 | 1.6583e-09 | 0.95117
2790 | 1907 | 31.7833 | 1.3243 | 3102 | 2204 | 3059.7 | 637.383 | 0.0999 | 0.0997 | 203 | 3597 | 95.8 | 623.324 | 898 | 6191492.0464 | 1.665e-09 | 0.95561
2791 | 1908 | 31.8 | 1.325 | 3094 | 2179 | 3033.7 | 637.483 | 0.0997 | 0.0997 | 203 | 3596 | 95.8 | 623.424 | 915 | 6308702.9204 | 1.6617e-09 | 0.94903
2792 | 1909 | 31.8167 | 1.3257 | 3093 | 2194 | 3046 | 637.583 | 0.0995 | 0.1 | 203 | 3596 | 95.8 | 623.524 | 899 | 6198386.8037 | 1.6583e-09 | 0.95398
2793 | 1910 | 31.8333 | 1.3264 | 3097 | 2193 | 3045.2 | 637.683 | 0.0999 | 0.0994 | 203 | 3596 | 95.8 | 623.624 | 904 | 6232860.5902 | 1.665e-09 | 0.9535
2794 | 1911 | 31.85 | 1.3271 | 3090 | 2190 | 3043.2 | 637.783 | 0.0999 | 0.0996 | 202.9 | 3597 | 95.9 | 623.724 | 900 | 6205281.561 | 1.665e-09 | 0.95491
2795 | 1912 | 31.8667 | 1.3278 | 3103 | 2206 | 3063.1 | 637.882 | 0.0995 | 0.0995 | 202.8 | 3597 | 95.8 | 623.823 | 897 | 6184597.2891 | 1.6583e-09 | 0.95469
2796 | 1913 | 31.8833 | 1.3285 | 3125 | 2204 | 3083.7 | 637.982 | 0.0995 | 0.0998 | 202.6 | 3597 | 95.7 | 623.923 | 921 | 6350071.4641 | 1.6583e-09 | 0.94633
2797 | 1914 | 31.9 | 1.3292 | 3122 | 2188 | 3045.8 | 638.082 | 0.0997 | 0.0995 | 202.5 | 3597 | 95.8 | 624.023 | 934 | 6439703.3089 | 1.6617e-09 | 0.94255
2798 | 1915 | 31.9167 | 1.3299 | 3092 | 2185 | 3037.2 | 638.182 | 0.1 | 0.0996 | 202.2 | 3597 | 95.8 | 624.123 | 907 | 6253544.862 | 1.6667e-09 | 0.95276
2799 | 1916 | 31.9333 | 1.3306 | 3094 | 2183 | 3045.3 | 638.282 | 0.0997 | 0.0999 | 201.9 | 3597 | 95.8 | 624.223 | 911 | 6281123.8912 | 1.6617e-09 | 0.95041
2800 | 1917 | 31.95 | 1.3313 | 3098 | 2186 | 3047.6 | 638.382 | 0.1 | 0.0998 | 201.7 | 3597 | 95.8 | 624.323 | 912 | 6288018.6485 | 1.6667e-09 | 0.95102
2801 | 1918 | 31.9667 | 1.3319 | 3103 | 2188 | 3054.6 | 638.482 | 0.0995 | 0.0995 | 201.4 | 3597 | 95.7 | 624.423 | 915 | 6308702.9204 | 1.6583e-09 | 0.94839
2802 | 1919 | 31.9833 | 1.3326 | 3108 | 2186 | 3065.1 | 638.58 | 0.0994 | 0.0994 | 201.1 | 3597 | 95.8 | 624.521 | 922 | 6356966.2214 | 1.6567e-09 | 0.94567
2803 | 1920 | 32 | 1.3333 | 3122 | 2191 | 3077.4 | 638.682 | 0.0999 | 0.0994 | 200.9 | 3597 | 95.8 | 624.623 | 931 | 6419019.037 | 1.665e-09 | 0.94419
2804 | 1921 | 32.0167 | 1.334 | 3132 | 2196 | 3078.7 | 638.78 | 0.0999 | 0.0998 | 200.7 | 3596 | 95.9 | 624.721 | 936 | 6453492.8234 | 1.665e-09 | 0.9425
2805 | 1922 | 32.0333 | 1.3347 | 3136 | 2198 | 3087.3 | 638.88 | 0.1 | 0.0997 | 200.5 | 3598 | 95.9 | 624.821 | 938 | 6467282.338 | 1.6667e-09 | 0.94215
2806 | 1923 | 32.05 | 1.3354 | 3140 | 2198 | 3091.3 | 638.98 | 0.0994 | 0.0994 | 200.2 | 3597 | 95.7 | 624.921 | 942 | 6494861.3672 | 1.6567e-09 | 0.93893
2807 | 1924 | 32.0667 | 1.3361 | 3148 | 2198 | 3097.2 | 639.08 | 0.1 | 0.1 | 200.2 | 3597 | 95.7 | 625.021 | 950 | 6550019.4255 | 1.6667e-09 | 0.93816
2808 | 1925 | 32.0833 | 1.3368 | 3150 | 2185 | 3108.7 | 639.18 | 0.0999 | 0.0999 | 200.1 | 3600 | 95.8 | 625.121 | 965 | 6653440.7849 | 1.665e-09 | 0.93297
2809 | 1926 | 32.1 | 1.3375 | 3160 | 2181 | 3109.9 | 639.28 | 0.1 | 0.0998 | 200.1 | 3597 | 95.8 | 625.221 | 979 | 6749967.3869 | 1.6667e-09 | 0.92881
2810 | 1927 | 32.1167 | 1.3382 | 3165 | 2189 | 3115 | 639.38 | 0.0998 | 0.0995 | 200.1 | 3601 | 95.7 | 625.321 | 976 | 6729283.115 | 1.6633e-09 | 0.92914
2811 | 1928 | 32.1333 | 1.3389 | 3170 | 2190 | 3122.7 | 639.48 | 0.0998 | 0.0997 | 200.2 | 3597 | 95.8 | 625.421 | 980 | 6756862.1442 | 1.6633e-09 | 0.92787
2812 | 1929 | 32.15 | 1.3396 | 3175 | 2193 | 3125.9 | 639.58 | 0.0996 | 0.0994 | 200.4 | 3598 | 95.7 | 625.521 | 982 | 6770651.6588 | 1.66e-09 | 0.92662
2813 | 1930 | 32.1667 | 1.3403 | 3179 | 2193 | 3131.2 | 639.68 | 0.0994 | 0.0994 | 200.5 | 3597 | 95.7 | 625.621 | 986 | 6798230.6879 | 1.6567e-09 | 0.92475
2814 | 1931 | 32.1833 | 1.341 | 3192 | 2202 | 3120.6 | 639.779 | 0.0997 | 0.0997 | 200.8 | 3598 | 95.7 | 625.72 | 990 | 6825809.7171 | 1.6617e-09 | 0.92443
2815 | 1932 | 32.2 | 1.3417 | 3141 | 2189 | 3079.5 | 639.879 | 0.0996 | 0.0999 | 201.1 | 3597 | 95.7 | 625.82 | 952 | 6563808.9401 | 1.66e-09 | 0.93625
2816 | 1933 | 32.2167 | 1.3424 | 3135 | 2187 | 3080 | 639.979 | 0.0997 | 0.0999 | 201.5 | 3597 | 95.5 | 625.92 | 948 | 6536229.9109 | 1.6617e-09 | 0.93788
2817 | 1934 | 32.2333 | 1.3431 | 3145 | 2207 | 3103.4 | 640.079 | 0.0998 | 0.0994 | 201.7 | 3597 | 95.7 | 626.02 | 938 | 6467282.338 | 1.6633e-09 | 0.94152
2818 | 1935 | 32.25 | 1.3438 | 3148 | 2213 | 3094.6 | 640.179 | 0.0999 | 0.0995 | 202 | 3597 | 95.8 | 626.12 | 935 | 6446598.0662 | 1.665e-09 | 0.94284
2819 | 1936 | 32.2667 | 1.3444 | 3153 | 2215 | 3100.5 | 640.279 | 0.0996 | 0.0996 | 202.4 | 3596 | 95.7 | 626.22 | 938 | 6467282.338 | 1.66e-09 | 0.94089
2820 | 1937 | 32.2833 | 1.3451 | 3148 | 2214 | 3098.2 | 640.379 | 0.0995 | 0.0995 | 202.6 | 3597 | 95.7 | 626.32 | 934 | 6439703.3089 | 1.6583e-09 | 0.94192
2821 | 1938 | 32.3 | 1.3458 | 3147 | 2214 | 3103.4 | 640.479 | 0.0998 | 0.0995 | 202.8 | 3600 | 95.7 | 626.42 | 933 | 6432808.5516 | 1.6633e-09 | 0.9432
2822 | 1939 | 32.3167 | 1.3465 | 3167 | 2214 | 3104.9 | 640.579 | 0.0995 | 0.0996 | 203 | 3598 | 95.7 | 626.52 | 953 | 6570703.6974 | 1.6583e-09 | 0.93561
2823 | 1940 | 32.3333 | 1.3472 | 3163 | 2214 | 3111.9 | 640.677 | 0.0998 | 0.0999 | 203 | 3597 | 95.7 | 626.618 | 949 | 6543124.6682 | 1.6633e-09 | 0.93787
2824 | 1941 | 32.35 | 1.3479 | 3152 | 2215 | 3101 | 640.777 | 0.0996 | 0.0996 | 203.1 | 3596 | 95.8 | 626.718 | 937 | 6460387.5807 | 1.66e-09 | 0.94122
2825 | 1942 | 32.3667 | 1.3486 | 3141 | 2214 | 3090.6 | 640.878 | 0.0998 | 0.0998 | 203.1 | 3596 | 95.7 | 626.819 | 927 | 6391440.0078 | 1.6633e-09 | 0.94523
2826 | 1943 | 32.3833 | 1.3493 | 3148 | 2215 | 3097.6 | 640.977 | 0.0996 | 0.0996 | 203 | 3597 | 95.8 | 626.918 | 933 | 6432808.5516 | 1.66e-09 | 0.94257
2827 | 1944 | 32.4 | 1.35 | 3157 | 2214 | 3078 | 641.076 | 0.0995 | 0.0993 | 202.8 | 3597 | 95.7 | 627.017 | 943 | 6501756.1245 | 1.6583e-09 | 0.93891
2828 | 1945 | 32.4167 | 1.3507 | 3135 | 2215 | 3077.6 | 641.176 | 0.1 | 0.0995 | 202.7 | 3598 | 95.9 | 627.117 | 920 | 6343176.7068 | 1.6667e-09 | 0.94825
2829 | 1946 | 32.4333 | 1.3514 | 3139 | 2215 | 3082 | 641.276 | 0.0997 | 0.0997 | 202.5 | 3597 | 95.8 | 627.217 | 924 | 6370755.736 | 1.6617e-09 | 0.94593
2830 | 1947 | 32.45 | 1.3521 | 3135 | 2214 | 3091.6 | 641.376 | 0.0998 | 0.0996 | 202.2 | 3597 | 95.7 | 627.317 | 921 | 6350071.4641 | 1.6633e-09 | 0.94728
2831 | 1948 | 32.4667 | 1.3528 | 3151 | 2215 | 3083.1 | 641.476 | 0.0999 | 0.0995 | 201.9 | 3597 | 95.8 | 627.417 | 936 | 6453492.8234 | 1.665e-09 | 0.9425
2832 | 1949 | 32.4833 | 1.3535 | 3142 | 2214 | 3095.4 | 641.576 | 0.0998 | 0.0998 | 201.7 | 3597 | 95.8 | 627.517 | 928 | 6398334.7651 | 1.6633e-09 | 0.94489
2833 | 1950 | 32.5 | 1.3542 | 3160 | 2214 | 3093.6 | 641.676 | 0.0996 | 0.0996 | 201.4 | 3597 | 95.7 | 627.617 | 946 | 6522440.3963 | 1.66e-09 | 0.93823
2834 | 1951 | 32.5167 | 1.3549 | 3159 | 2215 | 3091.1 | 641.775 | 0.0994 | 0.0996 | 201.1 | 3597 | 95.7 | 627.716 | 944 | 6508650.8818 | 1.6567e-09 | 0.93826
2835 | 1952 | 32.5333 | 1.3556 | 3144 | 2215 | 3102.3 | 641.875 | 0.0996 | 0.0997 | 200.8 | 3597 | 95.7 | 627.816 | 929 | 6405229.5224 | 1.66e-09 | 0.94392
2836 | 1953 | 32.55 | 1.3562 | 3161 | 2214 | 3116.6 | 641.975 | 0.0998 | 0.0995 | 200.5 | 3596 | 95.7 | 627.916 | 947 | 6529335.1536 | 1.6633e-09 | 0.93853
2837 | 1954 | 32.5667 | 1.3569 | 3172 | 2214 | 3120.2 | 642.075 | 0.1 | 0.0999 | 200.3 | 3597 | 95.8 | 628.016 | 958 | 6605177.4838 | 1.6667e-09 | 0.93555
2838 | 1955 | 32.5833 | 1.3576 | 3176 | 2214 | 3121.7 | 642.175 | 0.0996 | 0.0996 | 200.2 | 3597 | 95.7 | 628.116 | 962 | 6632756.513 | 1.66e-09 | 0.933
2839 | 1956 | 32.6 | 1.3583 | 3127 | 2215 | 3055.8 | 642.275 | 0.0999 | 0.0999 | 200 | 3600 | 95.7 | 628.216 | 912 | 6288018.6485 | 1.665e-09 | 0.9507
2840 | 1957 | 32.6167 | 1.359 | 3101 | 2214 | 3045.9 | 642.375 | 0.0996 | 0.0997 | 199.9 | 3598 | 95.8 | 628.316 | 887 | 6115649.7162 | 1.66e-09 | 0.95859
2841 | 1958 | 32.6333 | 1.3597 | 3099 | 2215 | 3052.6 | 642.475 | 0.0997 | 0.0996 | 200 | 3597 | 95.8 | 628.416 | 884 | 6094965.4444 | 1.6617e-09 | 0.95999
2842 | 1959 | 32.65 | 1.3604 | 3110 | 2215 | 3065 | 642.575 | 0.0997 | 0.1 | 200.1 | 3600 | 95.8 | 628.516 | 895 | 6170807.7746 | 1.6617e-09 | 0.95604
2843 | 1960 | 32.6667 | 1.3611 | 3126 | 2214 | 3079.5 | 642.675 | 0.0995 | 0.0996 | 200.2 | 3597 | 95.6 | 628.616 | 912 | 6288018.6485 | 1.6583e-09 | 0.94943
2844 | 1961 | 32.6833 | 1.3618 | 3137 | 2214 | 3096.1 | 642.775 | 0.0999 | 0.0999 | 200.3 | 3597 | 95.8 | 628.716 | 923 | 6363860.9787 | 1.665e-09 | 0.94691
2845 | 1962 | 32.7 | 1.3625 | 3158 | 2214 | 3117 | 642.875 | 0.0999 | 0.0994 | 200.6 | 3597 | 95.8 | 628.816 | 944 | 6508650.8818 | 1.665e-09 | 0.93983
2846 | 1963 | 32.7167 | 1.3632 | 3171 | 2215 | 3089.8 | 642.975 | 0.0999 | 0.0996 | 200.8 | 3597 | 95.8 | 628.916 | 956 | 6591387.9692 | 1.665e-09 | 0.93588
2847 | 1964 | 32.7333 | 1.3639 | 3142 | 2215 | 3091.5 | 643.073 | 0.0997 | 0.0994 | 201.1 | 3597 | 95.8 | 629.014 | 927 | 6391440.0078 | 1.6617e-09 | 0.94491
2848 | 1965 | 32.75 | 1.3646 | 3135 | 2215 | 3071 | 643.175 | 0.0995 | 0.0998 | 201.3 | 3597 | 95.8 | 629.116 | 920 | 6343176.7068 | 1.6583e-09 | 0.94667
2849 | 1966 | 32.7667 | 1.3653 | 3131 | 2215 | 3096.8 | 643.273 | 0.0995 | 0.0996 | 201.6 | 3597 | 95.7 | 629.214 | 916 | 6315597.6776 | 1.6583e-09 | 0.94805
2850 | 1967 | 32.7833 | 1.366 | 3157 | 2215 | 3100.1 | 643.373 | 0.0998 | 0.0996 | 201.9 | 3597 | 95.7 | 629.314 | 942 | 6494861.3672 | 1.6633e-09 | 0.94018
2851 | 1968 | 32.8 | 1.3667 | 3127 | 2215 | 3079 | 643.473 | 0.0998 | 0.0997 | 202.2 | 3598 | 95.7 | 629.414 | 912 | 6288018.6485 | 1.6633e-09 | 0.95038
2852 | 1969 | 32.8167 | 1.3674 | 3136 | 2215 | 3089.1 | 643.573 | 0.0995 | 0.0995 | 202.4 | 3596 | 95.8 | 629.514 | 921 | 6350071.4641 | 1.6583e-09 | 0.94633
2853 | 1970 | 32.8333 | 1.3681 | 3148 | 2215 | 3099.5 | 643.672 | 0.0995 | 0.0995 | 202.7 | 3600 | 95.8 | 629.613 | 933 | 6432808.5516 | 1.6583e-09 | 0.94225
2854 | 1971 | 32.85 | 1.3687 | 3155 | 2215 | 3106 | 643.772 | 0.0995 | 0.0999 | 202.8 | 3599 | 95.7 | 629.713 | 940 | 6481071.8526 | 1.6583e-09 | 0.93991
2855 | 1972 | 32.8667 | 1.3694 | 3162 | 2215 | 3113.5 | 643.872 | 0.0997 | 0.0993 | 203 | 3596 | 95.8 | 629.813 | 947 | 6529335.1536 | 1.6617e-09 | 0.93821
2856 | 1973 | 32.8833 | 1.3701 | 3166 | 2215 | 3114.9 | 643.972 | 0.0999 | 0.0996 | 203.1 | 3596 | 96 | 629.913 | 951 | 6556914.1828 | 1.665e-09 | 0.93752
2857 | 1974 | 32.9 | 1.3708 | 3171 | 2215 | 3117.7 | 644.072 | 0.0994 | 0.0998 | 203.1 | 3597 | 96 | 630.013 | 956 | 6591387.9692 | 1.6567e-09 | 0.93432
2858 | 1975 | 32.9167 | 1.3715 | 3169 | 2215 | 3119.7 | 644.172 | 0.0998 | 0.0999 | 203 | 3597 | 95.7 | 630.113 | 954 | 6577598.4547 | 1.6633e-09 | 0.93623
2859 | 1976 | 32.9333 | 1.3722 | 3177 | 2215 | 3132.6 | 644.272 | 0.0996 | 0.0996 | 202.9 | 3598 | 95.8 | 630.213 | 962 | 6632756.513 | 1.66e-09 | 0.933
2860 | 1977 | 32.95 | 1.3729 | 3184 | 2215 | 3128 | 644.372 | 0.0998 | 0.0994 | 202.8 | 3597 | 95.8 | 630.313 | 969 | 6681019.814 | 1.6633e-09 | 0.93137
2861 | 1978 | 32.9667 | 1.3736 | 3185 | 2215 | 3131.4 | 644.472 | 0.0994 | 0.0995 | 202.6 | 3597 | 95.8 | 630.413 | 970 | 6687914.5713 | 1.6567e-09 | 0.9298
2862 | 1979 | 32.9833 | 1.3743 | 3185 | 2215 | 3139.8 | 644.569 | 0.0993 | 0.0993 | 202.3 | 3598 | 95.9 | 630.51 | 970 | 6687914.5713 | 1.655e-09 | 0.92949
2863 | 1980 | 33 | 1.375 | 3197 | 2215 | 3151.4 | 644.669 | 0.0999 | 0.0993 | 202.1 | 3597 | 95.8 | 630.61 | 982 | 6770651.6588 | 1.665e-09 | 0.92755
2864 | 1981 | 33.0167 | 1.3757 | 3210 | 2215 | 3154.7 | 644.77 | 0.0993 | 0.0993 | 201.9 | 3597 | 95.9 | 630.711 | 995 | 6860283.5035 | 1.655e-09 | 0.92164
2865 | 1982 | 33.0333 | 1.3764 | 3206 | 2215 | 3149 | 644.869 | 0.0997 | 0.0995 | 201.6 | 3597 | 95.7 | 630.81 | 991 | 6832704.4744 | 1.6617e-09 | 0.92412
2866 | 1983 | 33.05 | 1.3771 | 3200 | 2215 | 3155.2 | 644.97 | 0.1 | 0.0995 | 201.2 | 3597 | 95.8 | 630.911 | 985 | 6791335.9307 | 1.6667e-09 | 0.92692
2867 | 1984 | 33.0667 | 1.3778 | 3209 | 2215 | 3163.1 | 645.068 | 0.0996 | 0.0996 | 201 | 3597 | 95.9 | 631.009 | 994 | 6853388.7463 | 1.66e-09 | 0.92288
2868 | 1985 | 33.0833 | 1.3785 | 3217 | 2215 | 3164.7 | 645.168 | 0.0996 | 0.0996 | 200.7 | 3597 | 95.9 | 631.109 | 1002 | 6908546.8046 | 1.66e-09 | 0.92042
2869 | 1986 | 33.1 | 1.3792 | 3215 | 2215 | 3161.7 | 645.268 | 0.0993 | 0.0993 | 200.5 | 3597 | 95.8 | 631.209 | 1000 | 6894757.29 | 1.655e-09 | 0.9201
2870 | 1987 | 33.1167 | 1.3799 | 3212 | 2215 | 3158.3 | 645.368 | 0.0995 | 0.0997 | 200.3 | 3597 | 95.8 | 631.309 | 997 | 6874073.0181 | 1.6583e-09 | 0.92164
2871 | 1988 | 33.1333 | 1.3806 | 3216 | 2215 | 3171.8 | 645.468 | 0.0999 | 0.0999 | 200.2 | 3600 | 95.7 | 631.409 | 1001 | 6901652.0473 | 1.665e-09 | 0.92165
2872 | 1989 | 33.15 | 1.3813 | 3225 | 2215 | 3173.7 | 645.568 | 0.0999 | 0.0997 | 200 | 3601 | 95.8 | 631.509 | 1010 | 6963704.8629 | 1.665e-09 | 0.9189
2873 | 1990 | 33.1667 | 1.3819 | 3226 | 2215 | 3181.2 | 645.668 | 0.0998 | 0.0993 | 200 | 3599 | 95.8 | 631.609 | 1011 | 6970599.6202 | 1.6633e-09 | 0.91829
2874 | 1991 | 33.1833 | 1.3826 | 3235 | 2215 | 3176 | 645.767 | 0.0993 | 0.0993 | 200.1 | 3600 | 95.8 | 631.708 | 1020 | 7032652.4358 | 1.655e-09 | 0.91405
2875 | 1992 | 33.2 | 1.3833 | 3229 | 2215 | 3172 | 645.867 | 0.0999 | 0.0994 | 200.2 | 3598 | 95.7 | 631.808 | 1014 | 6991283.8921 | 1.665e-09 | 0.91769
2876 | 1993 | 33.2167 | 1.384 | 3229 | 2215 | 3177 | 645.967 | 0.0999 | 0.0999 | 200.3 | 3597 | 95.9 | 631.908 | 1014 | 6991283.8921 | 1.665e-09 | 0.91769
2877 | 1994 | 33.2333 | 1.3847 | 3229 | 2215 | 3176.4 | 646.067 | 0.0994 | 0.0994 | 200.5 | 3598 | 95.8 | 632.008 | 1014 | 6991283.8921 | 1.6567e-09 | 0.91616
2878 | 1995 | 33.25 | 1.3854 | 3232 | 2215 | 3184.9 | 646.167 | 0.1 | 0.0996 | 200.8 | 3598 | 95.7 | 632.108 | 1017 | 7011968.1639 | 1.6667e-09 | 0.91709
2879 | 1996 | 33.2667 | 1.3861 | 3240 | 2215 | 3186.9 | 646.267 | 0.0996 | 0.0996 | 201.1 | 3598 | 95.8 | 632.208 | 1025 | 7067126.2222 | 1.66e-09 | 0.91348
2880 | 1997 | 33.2833 | 1.3868 | 3235 | 2215 | 3172.9 | 646.367 | 0.0993 | 0.0993 | 201.4 | 3597 | 95.8 | 632.308 | 1020 | 7032652.4358 | 1.655e-09 | 0.91405
2881 | 1998 | 33.3 | 1.3875 | 3227 | 2215 | 3181.3 | 646.466 | 0.0996 | 0.0995 | 201.7 | 3598 | 95.7 | 632.407 | 1012 | 6977494.3775 | 1.66e-09 | 0.91737
2882 | 1999 | 33.3167 | 1.3882 | 3230 | 2215 | 3178.1 | 646.566 | 0.0993 | 0.0999 | 202 | 3598 | 95.8 | 632.507 | 1015 | 6998178.6493 | 1.655e-09 | 0.91555
2883 | 2000 | 33.3333 | 1.3889 | 3226 | 2215 | 3172.7 | 646.666 | 0.0996 | 0.0995 | 202.3 | 3598 | 95.7 | 632.607 | 1011 | 6970599.6202 | 1.66e-09 | 0.91768
2884 | 2001 | 33.35 | 1.3896 | 3223 | 2215 | 3165.9 | 646.766 | 0.1 | 0.0999 | 202.6 | 3598 | 95.7 | 632.707 | 1008 | 6949915.3483 | 1.6667e-09 | 0.91981
2885 | 2002 | 33.3667 | 1.3903 | 3215 | 2215 | 3154.6 | 646.866 | 0.0996 | 0.0996 | 202.8 | 3599 | 95.7 | 632.807 | 1000 | 6894757.29 | 1.66e-09 | 0.92103
2886 | 2003 | 33.3833 | 1.391 | 3207 | 2215 | 3150 | 646.964 | 0.0993 | 0.0996 | 202.9 | 3600 | 95.8 | 632.905 | 992 | 6839599.2317 | 1.655e-09 | 0.92257
2887 | 2004 | 33.4 | 1.3917 | 3208 | 2215 | 3143.7 | 647.065 | 0.0995 | 0.0996 | 203.1 | 3601 | 95.7 | 633.006 | 993 | 6846493.989 | 1.6583e-09 | 0.92288
2888 | 2005 | 33.4167 | 1.3924 | 3215 | 2215 | 3177.6 | 647.165 | 0.0996 | 0.0998 | 203.1 | 3598 | 95.8 | 633.106 | 1000 | 6894757.29 | 1.66e-09 | 0.92103
2889 | 2006 | 33.4333 | 1.3931 | 3233 | 2215 | 3185.2 | 647.265 | 0.0996 | 0.0996 | 203.2 | 3598 | 95.8 | 633.206 | 1018 | 7018862.9212 | 1.66e-09 | 0.91557
2890 | 2007 | 33.45 | 1.3938 | 3235 | 2215 | 3180.8 | 647.365 | 0.0995 | 0.0997 | 203.2 | 3596 | 95.7 | 633.306 | 1020 | 7032652.4358 | 1.6583e-09 | 0.91466
2891 | 2008 | 33.4667 | 1.3944 | 3229 | 2215 | 3178.1 | 647.463 | 0.0997 | 0.0997 | 203 | 3598 | 95.7 | 633.404 | 1014 | 6991283.8921 | 1.6617e-09 | 0.91708
2892 | 2009 | 33.4833 | 1.3951 | 3231 | 2215 | 3179 | 647.563 | 0.0996 | 0.0996 | 202.9 | 3598 | 95.8 | 633.504 | 1016 | 7005073.4066 | 1.66e-09 | 0.91617
2893 | 2010 | 33.5 | 1.3958 | 3232 | 2215 | 3181 | 647.663 | 0.0999 | 0.0999 | 202.7 | 3598 | 95.8 | 633.604 | 1017 | 7011968.1639 | 1.665e-09 | 0.91679
2894 | 2011 | 33.5167 | 1.3965 | 3231 | 2215 | 3185 | 647.763 | 0.0998 | 0.0995 | 202.4 | 3598 | 95.9 | 633.704 | 1016 | 7005073.4066 | 1.6633e-09 | 0.91678
2895 | 2012 | 33.5333 | 1.3972 | 3240 | 2215 | 3188.6 | 647.863 | 0.0999 | 0.0995 | 202.2 | 3599 | 95.9 | 633.804 | 1025 | 7067126.2222 | 1.665e-09 | 0.91439
2896 | 2013 | 33.55 | 1.3979 | 3245 | 2215 | 3196.4 | 647.963 | 0.0995 | 0.0997 | 202 | 3598 | 95.8 | 633.904 | 1030 | 7101600.0087 | 1.6583e-09 | 0.91169
2897 | 2014 | 33.5667 | 1.3986 | 3250 | 2215 | 3200.2 | 648.063 | 0.0997 | 0.0995 | 201.6 | 3599 | 95.8 | 634.004 | 1035 | 7136073.7951 | 1.6617e-09 | 0.91083
2898 | 2015 | 33.5833 | 1.3993 | 3253 | 2215 | 3207.7 | 648.162 | 0.0995 | 0.0994 | 201.3 | 3598 | 95.7 | 634.103 | 1038 | 7156758.067 | 1.6583e-09 | 0.90934
2899 | 2016 | 33.6 | 1.4 | 3265 | 2215 | 3212.6 | 648.262 | 0.0997 | 0.0997 | 201 | 3598 | 95.7 | 634.203 | 1050 | 7239495.1545 | 1.6617e-09 | 0.90647
2900 | 2017 | 33.6167 | 1.4007 | 3268 | 2215 | 3214.9 | 648.362 | 0.0996 | 0.0996 | 200.8 | 3598 | 95.8 | 634.303 | 1053 | 7260179.4264 | 1.66e-09 | 0.90531
2901 | 2018 | 33.6333 | 1.4014 | 3273 | 2215 | 3230.1 | 648.462 | 0.0995 | 0.0995 | 200.6 | 3598 | 95.8 | 634.403 | 1058 | 7294653.2128 | 1.6583e-09 | 0.90358
2902 | 2019 | 33.65 | 1.4021 | 3284 | 2216 | 3233.3 | 648.562 | 0.0995 | 0.0997 | 200.3 | 3599 | 95.8 | 634.503 | 1068 | 7363600.7857 | 1.6583e-09 | 0.90075
2903 | 2020 | 33.6667 | 1.4028 | 3288 | 2216 | 3241.4 | 648.662 | 0.0997 | 0.0995 | 200.1 | 3598 | 95.8 | 634.603 | 1072 | 7391179.8149 | 1.6617e-09 | 0.90023
2904 | 2021 | 33.6833 | 1.4035 | 3294 | 2215 | 3245.1 | 648.761 | 0.0996 | 0.0997 | 200 | 3599 | 95.8 | 634.702 | 1079 | 7439443.1159 | 1.66e-09 | 0.89798
2905 | 2022 | 33.7 | 1.4042 | 3295 | 2216 | 3241.8 | 648.861 | 0.0996 | 0.0996 | 200 | 3601 | 95.8 | 634.802 | 1079 | 7439443.1159 | 1.66e-09 | 0.89798
2906 | 2023 | 33.7167 | 1.4049 | 3294 | 2216 | 3248.4 | 648.961 | 0.0998 | 0.0998 | 200.1 | 3598 | 95.8 | 634.902 | 1078 | 7432548.3586 | 1.6633e-09 | 0.89886
2907 | 2024 | 33.7333 | 1.4056 | 3302 | 2216 | 3253.6 | 649.061 | 0.0999 | 0.0999 | 200.1 | 3598 | 95.8 | 635.002 | 1086 | 7487706.4169 | 1.665e-09 | 0.89694
2908 | 2025 | 33.75 | 1.4062 | 3309 | 2215 | 3260.1 | 649.161 | 0.0999 | 0.0996 | 200.2 | 3598 | 95.7 | 635.102 | 1094 | 7542864.4753 | 1.665e-09 | 0.89475
2909 | 2026 | 33.7667 | 1.4069 | 3313 | 2215 | 3259.7 | 649.261 | 0.0997 | 0.0994 | 200.3 | 3597 | 95.8 | 635.202 | 1098 | 7570443.5044 | 1.6617e-09 | 0.89307
2910 | 2027 | 33.7833 | 1.4076 | 3313 | 2216 | 3263.2 | 649.361 | 0.0996 | 0.0999 | 200.5 | 3598 | 95.8 | 635.302 | 1097 | 7563548.7471 | 1.66e-09 | 0.89304
2911 | 2028 | 33.8 | 1.4083 | 3318 | 2216 | 3266.1 | 649.461 | 0.0997 | 0.0995 | 200.7 | 3599 | 95.8 | 635.402 | 1102 | 7598022.5336 | 1.6617e-09 | 0.89199
2912 | 2029 | 33.8167 | 1.409 | 3317 | 2216 | 3262.8 | 649.559 | 0.0995 | 0.0999 | 201 | 3599 | 95.8 | 635.5 | 1101 | 7591127.7763 | 1.6583e-09 | 0.89166
2913 | 2030 | 33.8333 | 1.4097 | 3317 | 2216 | 3264.8 | 649.66 | 0.0996 | 0.0996 | 201.3 | 3599 | 95.9 | 635.601 | 1101 | 7591127.7763 | 1.66e-09 | 0.89196
2914 | 2031 | 33.85 | 1.4104 | 3317 | 2216 | 3261.8 | 649.758 | 0.0996 | 0.0995 | 201.6 | 3598 | 95.8 | 635.699 | 1101 | 7591127.7763 | 1.66e-09 | 0.89196
2915 | 2032 | 33.8667 | 1.4111 | 3309 | 2216 | 3255.6 | 649.858 | 0.0998 | 0.0998 | 201.9 | 3599 | 95.8 | 635.799 | 1093 | 7535969.718 | 1.6633e-09 | 0.89473
2916 | 2033 | 33.8833 | 1.4118 | 3303 | 2216 | 3252.7 | 649.958 | 0.0995 | 0.0995 | 202.2 | 3601 | 95.7 | 635.899 | 1087 | 7494601.1742 | 1.6583e-09 | 0.89547
2917 | 2034 | 33.9 | 1.4125 | 3298 | 2216 | 3244.2 | 650.058 | 0.0996 | 0.0995 | 202.4 | 3599 | 95.7 | 635.999 | 1082 | 7460127.3878 | 1.66e-09 | 0.89715
2918 | 2035 | 33.9167 | 1.4132 | 3296 | 2216 | 3242.5 | 650.158 | 0.1 | 0.0998 | 202.7 | 3601 | 95.8 | 636.099 | 1080 | 7446337.8732 | 1.6667e-09 | 0.8989
2919 | 2036 | 33.9333 | 1.4139 | 3296 | 2216 | 3246.5 | 650.258 | 0.0996 | 0.0996 | 202.9 | 3599 | 95.6 | 636.199 | 1080 | 7446337.8732 | 1.66e-09 | 0.8977
2920 | 2037 | 33.95 | 1.4146 | 3296 | 2216 | 3238.5 | 650.357 | 0.0997 | 0.0997 | 202.9 | 3599 | 95.9 | 636.298 | 1080 | 7446337.8732 | 1.6617e-09 | 0.898
2921 | 2038 | 33.9667 | 1.4153 | 3290 | 2216 | 3237.6 | 650.457 | 0.0998 | 0.0994 | 203 | 3599 | 95.8 | 636.398 | 1074 | 7404969.3295 | 1.6633e-09 | 0.89997
2922 | 2039 | 33.9833 | 1.416 | 3287 | 2216 | 3231.6 | 650.557 | 0.0994 | 0.0994 | 203 | 3599 | 95.8 | 636.498 | 1071 | 7384285.0576 | 1.6567e-09 | 0.89961
2923 | 2040 | 34 | 1.4167 | 3285 | 2216 | 3232.9 | 650.657 | 0.0995 | 0.1 | 203 | 3599 | 95.8 | 636.598 | 1069 | 7370495.543 | 1.6583e-09 | 0.90047
2924 | 2041 | 34.0167 | 1.4174 | 3294 | 2216 | 3248.2 | 650.757 | 0.0999 | 0.1 | 202.9 | 3598 | 95.9 | 636.698 | 1078 | 7432548.3586 | 1.665e-09 | 0.89916
2925 | 2042 | 34.0333 | 1.4181 | 3296 | 2216 | 3244.7 | 650.857 | 0.0998 | 0.0998 | 202.7 | 3599 | 95.8 | 636.798 | 1080 | 7446337.8732 | 1.6633e-09 | 0.8983
2926 | 2043 | 34.05 | 1.4187 | 3306 | 2216 | 3249.4 | 650.957 | 0.1 | 0.1 | 202.6 | 3599 | 95.8 | 636.898 | 1090 | 7515285.4461 | 1.6667e-09 | 0.89614
2927 | 2044 | 34.0667 | 1.4194 | 3306 | 2216 | 3253.7 | 651.057 | 0.0995 | 0.0995 | 202.3 | 3599 | 95.8 | 636.998 | 1090 | 7515285.4461 | 1.6583e-09 | 0.89465
2928 | 2045 | 34.0833 | 1.4201 | 3304 | 2216 | 3254.1 | 651.157 | 0.0996 | 0.0997 | 202 | 3599 | 95.8 | 637.098 | 1088 | 7501495.9315 | 1.66e-09 | 0.8955
2929 | 2046 | 34.1 | 1.4208 | 3305 | 2216 | 3252.7 | 651.256 | 0.0995 | 0.0997 | 201.9 | 3599 | 95.8 | 637.197 | 1089 | 7508390.6888 | 1.6583e-09 | 0.89492
2930 | 2047 | 34.1167 | 1.4215 | 3303 | 2216 | 3247.6 | 651.356 | 0.0994 | 0.0998 | 201.5 | 3599 | 95.9 | 637.297 | 1087 | 7494601.1742 | 1.6567e-09 | 0.89517
2931 | 2048 | 34.1333 | 1.4222 | 3300 | 2216 | 3247.9 | 651.456 | 0.0997 | 0.0995 | 201.2 | 3599 | 95.8 | 637.397 | 1084 | 7473916.9024 | 1.6617e-09 | 0.8969
2932 | 2049 | 34.15 | 1.4229 | 3303 | 2216 | 3252.6 | 651.556 | 0.0997 | 0.0994 | 201 | 3599 | 95.8 | 637.497 | 1087 | 7494601.1742 | 1.6617e-09 | 0.89607
2933 | 2050 | 34.1667 | 1.4236 | 3305 | 2216 | 3253.8 | 651.654 | 0.0994 | 0.0996 | 200.7 | 3599 | 95.8 | 637.595 | 1089 | 7508390.6888 | 1.6567e-09 | 0.89462
2934 | 2051 | 34.1833 | 1.4243 | 3302 | 2216 | 3249.6 | 651.755 | 0.0993 | 0.0996 | 200.5 | 3598 | 95.9 | 637.696 | 1086 | 7487706.4169 | 1.655e-09 | 0.89514
2935 | 2052 | 34.2 | 1.425 | 3301 | 2216 | 3254.2 | 651.854 | 0.0995 | 0.0995 | 200.3 | 3600 | 95.8 | 637.795 | 1085 | 7480811.6596 | 1.6583e-09 | 0.89602
2936 | 2053 | 34.2167 | 1.4257 | 3310 | 2216 | 3260.2 | 651.955 | 0.0997 | 0.0997 | 200.1 | 3602 | 95.8 | 637.896 | 1094 | 7542864.4753 | 1.6617e-09 | 0.89415
2937 | 2054 | 34.2333 | 1.4264 | 3320 | 2216 | 3274.1 | 652.053 | 0.0999 | 0.0997 | 200 | 3601 | 95.8 | 637.994 | 1104 | 7611812.0482 | 1.665e-09 | 0.89204
2938 | 2055 | 34.25 | 1.4271 | 3324 | 2216 | 3269 | 652.153 | 0.0998 | 0.0998 | 200 | 3602 | 95.8 | 638.094 | 1108 | 7639391.0773 | 1.6633e-09 | 0.89067
2939 | 2056 | 34.2667 | 1.4278 | 3316 | 2216 | 3264.9 | 652.253 | 0.0997 | 0.0995 | 200 | 3599 | 95.8 | 638.194 | 1100 | 7584233.019 | 1.6617e-09 | 0.89253
2940 | 2057 | 34.2833 | 1.4285 | 3317 | 2216 | 3260 | 652.353 | 0.0997 | 0.0999 | 200.1 | 3599 | 95.8 | 638.294 | 1101 | 7591127.7763 | 1.6617e-09 | 0.89226
2941 | 2058 | 34.3 | 1.4292 | 3313 | 2216 | 3260.5 | 652.453 | 0.0995 | 0.0995 | 200.2 | 3599 | 95.9 | 638.394 | 1097 | 7563548.7471 | 1.6583e-09 | 0.89274
2942 | 2059 | 34.3167 | 1.4299 | 3307 | 2216 | 3257.3 | 652.553 | 0.0996 | 0.0995 | 200.4 | 3599 | 95.8 | 638.494 | 1091 | 7522180.2034 | 1.66e-09 | 0.89467
2943 | 2060 | 34.3333 | 1.4306 | 3309 | 2217 | 3259.7 | 652.652 | 0.0996 | 0.0994 | 200.7 | 3599 | 95.8 | 638.593 | 1092 | 7529074.9607 | 1.66e-09 | 0.8944
2944 | 2061 | 34.35 | 1.4312 | 3309 | 2216 | 3253 | 652.752 | 0.0999 | 0.0996 | 201 | 3599 | 95.8 | 638.693 | 1093 | 7535969.718 | 1.665e-09 | 0.89502
2945 | 2062 | 34.3667 | 1.4319 | 3305 | 2216 | 3252.3 | 652.852 | 0.0999 | 0.0999 | 201.2 | 3599 | 95.8 | 638.793 | 1089 | 7508390.6888 | 1.665e-09 | 0.89612
2946 | 2063 | 34.3833 | 1.4326 | 3300 | 2216 | 3244.4 | 652.952 | 0.0996 | 0.0996 | 201.6 | 3600 | 95.9 | 638.893 | 1084 | 7473916.9024 | 1.66e-09 | 0.8966
2947 | 2064 | 34.4 | 1.4333 | 3293 | 2216 | 3242.7 | 653.052 | 0.0995 | 0.0993 | 201.9 | 3599 | 95.7 | 638.993 | 1077 | 7425653.6013 | 1.6583e-09 | 0.89823
2948 | 2065 | 34.4167 | 1.434 | 3293 | 2217 | 3245.9 | 653.152 | 0.0995 | 0.0997 | 202.2 | 3599 | 95.8 | 639.093 | 1076 | 7418758.844 | 1.6583e-09 | 0.89851
2949 | 2066 | 34.4333 | 1.4347 | 3293 | 2216 | 3244.7 | 653.251 | 0.0996 | 0.0997 | 202.5 | 3599 | 95.8 | 639.192 | 1077 | 7425653.6013 | 1.66e-09 | 0.89853
2950 | 2067 | 34.45 | 1.4354 | 3293 | 2217 | 3244.5 | 653.351 | 0.0999 | 0.0999 | 202.7 | 3602 | 95.7 | 639.292 | 1076 | 7418758.844 | 1.665e-09 | 0.89971
2951 | 2068 | 34.4667 | 1.4361 | 3298 | 2217 | 3242.2 | 653.451 | 0.0997 | 0.0997 | 202.8 | 3601 | 95.8 | 639.392 | 1081 | 7453232.6305 | 1.6617e-09 | 0.89772
2952 | 2069 | 34.4833 | 1.4368 | 3293 | 2217 | 3245.6 | 653.551 | 0.0997 | 0.0997 | 203 | 3599 | 95.8 | 639.492 | 1076 | 7418758.844 | 1.6617e-09 | 0.89911
2953 | 2070 | 34.5 | 1.4375 | 3296 | 2217 | 3239 | 653.651 | 0.0998 | 0.0998 | 203 | 3600 | 95.9 | 639.592 | 1079 | 7439443.1159 | 1.6633e-09 | 0.89858
2954 | 2071 | 34.5167 | 1.4382 | 3286 | 2217 | 3235.3 | 653.751 | 0.1 | 0.0993 | 203 | 3598 | 95.9 | 639.692 | 1069 | 7370495.543 | 1.6667e-09 | 0.90197
2955 | 2072 | 34.5333 | 1.4389 | 3288 | 2217 | 3235.2 | 653.851 | 0.1 | 0.0998 | 203 | 3601 | 95.9 | 639.792 | 1071 | 7384285.0576 | 1.6667e-09 | 0.90141
2956 | 2073 | 34.55 | 1.4396 | 3284 | 2217 | 3232.2 | 653.951 | 0.0999 | 0.0997 | 202.8 | 3600 | 95.8 | 639.892 | 1067 | 7356706.0284 | 1.665e-09 | 0.90224
2957 | 2074 | 34.5667 | 1.4403 | 3284 | 2217 | 3235.8 | 654.051 | 0.0999 | 0.0998 | 202.7 | 3600 | 95.8 | 639.992 | 1067 | 7356706.0284 | 1.665e-09 | 0.90224
2958 | 2075 | 34.5833 | 1.441 | 3289 | 2217 | 3236.6 | 654.151 | 0.0995 | 0.0999 | 202.5 | 3599 | 95.9 | 640.092 | 1072 | 7391179.8149 | 1.6583e-09 | 0.89963
2959 | 2076 | 34.6 | 1.4417 | 3287 | 2217 | 3236.3 | 654.251 | 0.0995 | 0.0995 | 202.4 | 3600 | 95.8 | 640.192 | 1070 | 7377390.3003 | 1.6583e-09 | 0.90019
2960 | 2077 | 34.6167 | 1.4424 | 3287 | 2217 | 3233.3 | 654.351 | 0.0995 | 0.1 | 202.1 | 3599 | 95.9 | 640.292 | 1070 | 7377390.3003 | 1.6583e-09 | 0.90019
2961 | 2078 | 34.6333 | 1.4431 | 3288 | 2217 | 3236 | 654.449 | 0.0993 | 0.0996 | 201.8 | 3599 | 95.9 | 640.39 | 1071 | 7384285.0576 | 1.655e-09 | 0.8993
2962 | 2079 | 34.65 | 1.4438 | 3290 | 2217 | 3244.4 | 654.55 | 0.1 | 0.0998 | 201.4 | 3600 | 95.9 | 640.491 | 1073 | 7398074.5722 | 1.6667e-09 | 0.90085
2963 | 2080 | 34.6667 | 1.4444 | 3299 | 2217 | 3246.6 | 654.649 | 0.0997 | 0.0998 | 201.2 | 3600 | 96 | 640.59 | 1082 | 7460127.3878 | 1.6617e-09 | 0.89745
2964 | 2081 | 34.6833 | 1.4451 | 3304 | 2217 | 3255.7 | 654.751 | 0.0997 | 0.0997 | 200.9 | 3600 | 95.9 | 640.692 | 1087 | 7494601.1742 | 1.6617e-09 | 0.89607
2965 | 2082 | 34.7 | 1.4458 | 3308 | 2217 | 3255.2 | 654.85 | 0.0998 | 0.0998 | 200.7 | 3600 | 95.9 | 640.791 | 1091 | 7522180.2034 | 1.6633e-09 | 0.89527
2966 | 2083 | 34.7167 | 1.4465 | 3306 | 2217 | 3257.3 | 654.95 | 0.0996 | 0.0994 | 200.4 | 3600 | 95.8 | 640.891 | 1089 | 7508390.6888 | 1.66e-09 | 0.89522
2967 | 2084 | 34.7333 | 1.4472 | 3308 | 2217 | 3256.1 | 655.048 | 0.0993 | 0.0999 | 200.3 | 3599 | 95.8 | 640.989 | 1091 | 7522180.2034 | 1.655e-09 | 0.89377
2968 | 2085 | 34.75 | 1.4479 | 3310 | 2217 | 3241.3 | 655.148 | 0.0994 | 0.0999 | 200.1 | 3603 | 95.8 | 641.089 | 1093 | 7535969.718 | 1.6567e-09 | 0.89353
2969 | 2086 | 34.7667 | 1.4486 | 3286 | 2184 | 3230.9 | 655.248 | 0.0997 | 0.0993 | 200.1 | 3600 | 95.8 | 641.189 | 1102 | 7598022.5336 | 1.6617e-09 | 0.89199
2970 | 2087 | 34.7833 | 1.4493 | 3274 | 2184 | 3219.4 | 655.349 | 0.0996 | 0.0996 | 200 | 3600 | 95.9 | 641.29 | 1090 | 7515285.4461 | 1.66e-09 | 0.89495
2971 | 2088 | 34.8 | 1.45 | 3276 | 2199 | 3224.3 | 655.447 | 0.0996 | 0.0993 | 200 | 3599 | 95.9 | 641.388 | 1077 | 7425653.6013 | 1.66e-09 | 0.89853
2972 | 2089 | 34.8167 | 1.4507 | 3284 | 2196 | 3228.3 | 655.547 | 0.0994 | 0.0999 | 200.1 | 3600 | 95.8 | 641.488 | 1088 | 7501495.9315 | 1.6567e-09 | 0.8949
2973 | 2090 | 34.8333 | 1.4514 | 3284 | 2206 | 3228.3 | 655.647 | 0.0993 | 0.0999 | 200.2 | 3600 | 95.9 | 641.588 | 1078 | 7432548.3586 | 1.655e-09 | 0.89735
2974 | 2091 | 34.85 | 1.4521 | 3279 | 2199 | 3221.4 | 655.747 | 0.0998 | 0.0998 | 200.4 | 3600 | 95.9 | 641.688 | 1080 | 7446337.8732 | 1.6633e-09 | 0.8983
2975 | 2092 | 34.8667 | 1.4528 | 3270 | 2203 | 3226.4 | 655.847 | 0.0997 | 0.0997 | 200.6 | 3600 | 95.9 | 641.788 | 1067 | 7356706.0284 | 1.6617e-09 | 0.90163
2976 | 2093 | 34.8833 | 1.4535 | 3277 | 2195 | 3217.1 | 655.949 | 0.0997 | 0.0998 | 200.9 | 3600 | 95.8 | 641.89 | 1082 | 7460127.3878 | 1.6617e-09 | 0.89745
2977 | 2094 | 34.9 | 1.4542 | 3265 | 2198 | 3213.1 | 656.047 | 0.0995 | 0.0997 | 201.2 | 3601 | 95.8 | 641.988 | 1067 | 7356706.0284 | 1.6583e-09 | 0.90103
2978 | 2095 | 34.9167 | 1.4549 | 3268 | 2197 | 3217 | 656.147 | 0.0999 | 0.1 | 201.5 | 3600 | 95.8 | 642.088 | 1071 | 7384285.0576 | 1.665e-09 | 0.90111
2979 | 2096 | 34.9333 | 1.4556 | 3272 | 2207 | 3226 | 656.247 | 0.0996 | 0.0995 | 201.8 | 3600 | 95.9 | 642.188 | 1065 | 7342916.5138 | 1.66e-09 | 0.9019
2980 | 2097 | 34.95 | 1.4563 | 3267 | 2198 | 3205.4 | 656.347 | 0.0994 | 0.0994 | 202.1 | 3603 | 95.9 | 642.288 | 1069 | 7370495.543 | 1.6567e-09 | 0.90017
2981 | 2098 | 34.9667 | 1.4569 | 3259 | 2202 | 3206.8 | 656.446 | 0.0994 | 0.0998 | 202.3 | 3600 | 96 | 642.387 | 1057 | 7287758.4555 | 1.6567e-09 | 0.90356
2982 | 2099 | 34.9833 | 1.4576 | 3248 | 2195 | 3202.1 | 656.546 | 0.0998 | 0.1 | 202.5 | 3603 | 95.9 | 642.487 | 1053 | 7260179.4264 | 1.6633e-09 | 0.90591
2983 | 2100 | 35 | 1.4583 | 3255 | 2204 | 3213.8 | 656.646 | 0.0998 | 0.0995 | 202.7 | 3603 | 95.9 | 642.587 | 1051 | 7246389.9118 | 1.6633e-09 | 0.90649
2984 | 2101 | 35.0167 | 1.459 | 3264 | 2216 | 3215.6 | 656.746 | 0.0996 | 0.0993 | 202.9 | 3600 | 96 | 642.687 | 1048 | 7225705.6399 | 1.66e-09 | 0.90675
2985 | 2102 | 35.0333 | 1.4597 | 3265 | 2221 | 3213.5 | 656.846 | 0.0998 | 0.0998 | 203 | 3599 | 95.9 | 642.787 | 1044 | 7198126.6108 | 1.6633e-09 | 0.90851
2986 | 2103 | 35.05 | 1.4604 | 3271 | 2220 | 3210.8 | 656.946 | 0.0997 | 0.0993 | 203 | 3600 | 95.9 | 642.887 | 1051 | 7246389.9118 | 1.6617e-09 | 0.90619
2987 | 2104 | 35.0667 | 1.4611 | 3264 | 2219 | 3211.2 | 657.046 | 0.0994 | 0.0995 | 202.9 | 3601 | 95.9 | 642.987 | 1045 | 7205021.368 | 1.6567e-09 | 0.90701
2988 | 2105 | 35.0833 | 1.4618 | 3265 | 2223 | 3210.5 | 657.145 | 0.0998 | 0.1 | 202.8 | 3600 | 95.9 | 643.086 | 1042 | 7184337.0962 | 1.6633e-09 | 0.90909
2989 | 2106 | 35.1 | 1.4625 | 3269 | 2223 | 3221.4 | 657.244 | 0.0999 | 0.0999 | 202.7 | 3600 | 96 | 643.185 | 1046 | 7211916.1253 | 1.665e-09 | 0.90823
2990 | 2107 | 35.1167 | 1.4632 | 3266 | 2218 | 3216.1 | 657.344 | 0.0997 | 0.0997 | 202.5 | 3601 | 95.9 | 643.285 | 1048 | 7225705.6399 | 1.6617e-09 | 0.90705
2991 | 2108 | 35.1333 | 1.4639 | 3280 | 2222 | 3223.5 | 657.444 | 0.1 | 0.0995 | 202.3 | 3601 | 96 | 643.385 | 1058 | 7294653.2128 | 1.6667e-09 | 0.90509
2992 | 2109 | 35.15 | 1.4646 | 3263 | 2222 | 3220.2 | 657.543 | 0.0997 | 0.0997 | 202 | 3601 | 96 | 643.484 | 1041 | 7177442.3389 | 1.6617e-09 | 0.90908
2993 | 2110 | 35.1667 | 1.4653 | 3282 | 2219 | 3237.2 | 657.643 | 0.0997 | 0.0996 | 201.8 | 3601 | 95.9 | 643.584 | 1063 | 7329126.9993 | 1.6617e-09 | 0.90276
2994 | 2111 | 35.1833 | 1.466 | 3299 | 2219 | 3254.9 | 657.743 | 0.0999 | 0.0998 | 201.4 | 3601 | 95.9 | 643.684 | 1080 | 7446337.8732 | 1.665e-09 | 0.8986
2995 | 2112 | 35.2 | 1.4667 | 3311 | 2216 | 3255.5 | 657.843 | 0.0995 | 0.0995 | 201.2 | 3601 | 96 | 643.784 | 1095 | 7549759.2325 | 1.6583e-09 | 0.89328
2996 | 2113 | 35.2167 | 1.4674 | 3305 | 2214 | 3247.7 | 657.943 | 0.0996 | 0.0997 | 201 | 3601 | 96.1 | 643.884 | 1091 | 7522180.2034 | 1.66e-09 | 0.89467
2997 | 2114 | 35.2333 | 1.4681 | 3299 | 2220 | 3251.6 | 658.043 | 0.0995 | 0.0995 | 200.7 | 3602 | 96 | 643.984 | 1079 | 7439443.1159 | 1.6583e-09 | 0.89768
2998 | 2115 | 35.25 | 1.4688 | 3310 | 2224 | 3257.3 | 658.142 | 0.0999 | 0.0999 | 200.5 | 3601 | 95.9 | 644.083 | 1086 | 7487706.4169 | 1.665e-09 | 0.89694
2999 | 2116 | 35.2667 | 1.4694 | 3307 | 2225 | 3256.2 | 658.242 | 0.0997 | 0.0997 | 200.3 | 3601 | 95.9 | 644.183 | 1082 | 7460127.3878 | 1.6617e-09 | 0.89745
3000 | 2117 | 35.2833 | 1.4701 | 3309 | 2223 | 3259.8 | 658.342 | 0.0997 | 0.0995 | 200.1 | 3604 | 96 | 644.283 | 1086 | 7487706.4169 | 1.6617e-09 | 0.89634
3001 | 2118 | 35.3 | 1.4708 | 3312 | 2217 | 3259.2 | 658.442 | 0.1 | 0.0999 | 200 | 3601 | 96 | 644.383 | 1095 | 7549759.2325 | 1.6667e-09 | 0.89478
3002 | 2119 | 35.3167 | 1.4715 | 3310 | 2207 | 3259.1 | 658.542 | 0.0994 | 0.0999 | 199.9 | 3604 | 95.9 | 644.483 | 1103 | 7604917.2909 | 1.6567e-09 | 0.89082
3003 | 2120 | 35.3333 | 1.4722 | 3317 | 2211 | 3263.8 | 658.642 | 0.0996 | 0.0996 | 199.9 | 3604 | 96 | 644.583 | 1106 | 7625601.5627 | 1.66e-09 | 0.89061
3004 | 2121 | 35.35 | 1.4729 | 3320 | 2213 | 3272 | 658.742 | 0.0995 | 0.0995 | 200 | 3601 | 96 | 644.683 | 1107 | 7632496.32 | 1.6583e-09 | 0.89004
3005 | 2122 | 35.3667 | 1.4736 | 3330 | 2200 | 3284.6 | 658.842 | 0.0998 | 0.0997 | 200.2 | 3602 | 96 | 644.783 | 1130 | 7791075.7377 | 1.6633e-09 | 0.88485
3006 | 2123 | 35.3833 | 1.4743 | 3346 | 2202 | 3306.1 | 658.942 | 0.0995 | 0.1 | 200.3 | 3601 | 96 | 644.883 | 1144 | 7887602.3398 | 1.6583e-09 | 0.88034
3007 | 2124 | 35.4 | 1.475 | 3367 | 2217 | 3316.4 | 659.042 | 0.0996 | 0.0997 | 200.6 | 3601 | 95.9 | 644.983 | 1150 | 7928970.8835 | 1.66e-09 | 0.8791
3008 | 2125 | 35.4167 | 1.4757 | 3370 | 2222 | 3319.1 | 659.141 | 0.0999 | 0.1 | 200.9 | 3601 | 96 | 645.082 | 1148 | 7915181.3689 | 1.665e-09 | 0.8805
3009 | 2126 | 35.4333 | 1.4764 | 3374 | 2224 | 3321 | 659.242 | 0.0998 | 0.0995 | 201.3 | 3601 | 96.1 | 645.183 | 1150 | 7928970.8835 | 1.6633e-09 | 0.87969
3010 | 2127 | 35.45 | 1.4771 | 3375 | 2223 | 3324.5 | 659.341 | 0.0998 | 0.0998 | 201.6 | 3601 | 96 | 645.282 | 1152 | 7942760.3981 | 1.6633e-09 | 0.87918
3011 | 2128 | 35.4667 | 1.4778 | 3380 | 2224 | 3323 | 659.441 | 0.0994 | 0.0999 | 201.9 | 3602 | 96 | 645.382 | 1156 | 7970339.4272 | 1.6567e-09 | 0.87699
3012 | 2129 | 35.4833 | 1.4785 | 3377 | 2224 | 3321.5 | 659.54 | 0.0994 | 0.0999 | 202.2 | 3600 | 96 | 645.481 | 1153 | 7949655.1554 | 1.6567e-09 | 0.87775
3013 | 2130 | 35.5 | 1.4792 | 3371 | 2221 | 3318.5 | 659.641 | 0.0997 | 0.1 | 202.4 | 3604 | 96 | 645.582 | 1150 | 7928970.8835 | 1.6617e-09 | 0.8794
3014 | 2131 | 35.5167 | 1.4799 | 3369 | 2218 | 3309.2 | 659.74 | 0.0997 | 0.0994 | 202.6 | 3604 | 95.9 | 645.681 | 1151 | 7935865.6408 | 1.6617e-09 | 0.87914
3015 | 2132 | 35.5333 | 1.4806 | 3359 | 2214 | 3296.4 | 659.839 | 0.0995 | 0.0995 | 202.8 | 3605 | 95.9 | 645.78 | 1145 | 7894497.097 | 1.6583e-09 | 0.88009
3016 | 2133 | 35.55 | 1.4812 | 3351 | 2220 | 3297.1 | 659.939 | 0.0999 | 0.0999 | 202.9 | 3603 | 96 | 645.88 | 1131 | 7797970.495 | 1.665e-09 | 0.88489
3017 | 2134 | 35.5667 | 1.4819 | 3350 | 2200 | 3293.8 | 660.04 | 0.1 | 0.1 | 203 | 3601 | 96 | 645.981 | 1150 | 7928970.8835 | 1.6667e-09 | 0.88028
3018 | 2135 | 35.5833 | 1.4826 | 3352 | 2217 | 3302.9 | 660.14 | 0.0998 | 0.0998 | 203.1 | 3601 | 96 | 646.081 | 1135 | 7825549.5241 | 1.6633e-09 | 0.88355
3019 | 2136 | 35.6 | 1.4833 | 3350 | 2217 | 3291 | 660.24 | 0.0995 | 0.0998 | 203 | 3600 | 96 | 646.181 | 1133 | 7811760.0096 | 1.6583e-09 | 0.88318
3020 | 2137 | 35.6167 | 1.484 | 3341 | 2219 | 3281.7 | 660.34 | 0.0997 | 0.0996 | 202.9 | 3602 | 96.1 | 646.281 | 1122 | 7735917.6794 | 1.6617e-09 | 0.88665
3021 | 2138 | 35.6333 | 1.4847 | 3328 | 2216 | 3274.4 | 660.439 | 0.0994 | 0.0994 | 202.8 | 3601 | 96 | 646.38 | 1112 | 7666970.1065 | 1.6567e-09 | 0.88841
3022 | 2139 | 35.65 | 1.4854 | 3323 | 2222 | 3269 | 660.539 | 0.0994 | 0.0994 | 202.5 | 3602 | 95.9 | 646.48 | 1101 | 7591127.7763 | 1.6567e-09 | 0.89136
3023 | 2140 | 35.6667 | 1.4861 | 3320 | 2219 | 3266.7 | 660.639 | 0.0997 | 0.0996 | 202.3 | 3602 | 96.1 | 646.58 | 1101 | 7591127.7763 | 1.6617e-09 | 0.89226
3024 | 2141 | 35.6833 | 1.4868 | 3320 | 2218 | 3268.1 | 660.739 | 0.0999 | 0.0997 | 202 | 3602 | 96 | 646.68 | 1102 | 7598022.5336 | 1.665e-09 | 0.89258
3025 | 2142 | 35.7 | 1.4875 | 3318 | 2219 | 3267.9 | 660.839 | 0.0999 | 0.0998 | 201.8 | 3602 | 96 | 646.78 | 1099 | 7577338.2617 | 1.665e-09 | 0.89339
3026 | 2143 | 35.7167 | 1.4882 | 3321 | 2225 | 3265.2 | 660.939 | 0.0994 | 0.0999 | 201.5 | 3601 | 96 | 646.88 | 1096 | 7556653.9898 | 1.6567e-09 | 0.89271
3027 | 2144 | 35.7333 | 1.4889 | 3315 | 2220 | 3264.7 | 661.038 | 0.0995 | 0.0995 | 201.2 | 3602 | 95.9 | 646.979 | 1095 | 7549759.2325 | 1.6583e-09 | 0.89328
3028 | 2145 | 35.75 | 1.4896 | 3318 | 2216 | 3263.5 | 661.138 | 0.0995 | 0.0995 | 200.9 | 3602 | 95.9 | 647.079 | 1102 | 7598022.5336 | 1.6583e-09 | 0.89139
3029 | 2146 | 35.7667 | 1.4903 | 3319 | 2217 | 3270.6 | 661.238 | 0.0995 | 0.0998 | 200.7 | 3602 | 95.8 | 647.179 | 1102 | 7598022.5336 | 1.6583e-09 | 0.89139
3030 | 2147 | 35.7833 | 1.491 | 3324 | 2217 | 3273.6 | 661.338 | 0.0995 | 0.0995 | 200.5 | 3602 | 95.9 | 647.279 | 1107 | 7632496.32 | 1.6583e-09 | 0.89004
3031 | 2148 | 35.8 | 1.4917 | 3328 | 2216 | 3274.3 | 661.438 | 0.0996 | 0.0998 | 200.2 | 3602 | 96 | 647.379 | 1112 | 7666970.1065 | 1.66e-09 | 0.88901
3032 | 2149 | 35.8167 | 1.4924 | 3330 | 2214 | 3273.3 | 661.538 | 0.0999 | 0.0999 | 200.1 | 3605 | 96 | 647.479 | 1116 | 7694549.1356 | 1.665e-09 | 0.88883
3033 | 2150 | 35.8333 | 1.4931 | 3322 | 2220 | 3262 | 661.636 | 0.1 | 0.1 | 200 | 3601 | 96 | 647.577 | 1102 | 7598022.5336 | 1.6667e-09 | 0.89288
3034 | 2151 | 35.85 | 1.4937 | 3307 | 2209 | 3255.4 | 661.738 | 0.0998 | 0.0994 | 199.9 | 3605 | 96 | 647.679 | 1098 | 7570443.5044 | 1.6633e-09 | 0.89337
3035 | 2152 | 35.8667 | 1.4944 | 3303 | 2191 | 3250.6 | 661.836 | 0.0996 | 0.0995 | 200 | 3602 | 96.1 | 647.777 | 1112 | 7666970.1065 | 1.66e-09 | 0.88901
3036 | 2153 | 35.8833 | 1.4951 | 3299 | 2191 | 3242.6 | 661.937 | 0.0993 | 0.1 | 200.1 | 3602 | 96 | 647.878 | 1108 | 7639391.0773 | 1.655e-09 | 0.88918
3037 | 2154 | 35.9 | 1.4958 | 3293 | 2194 | 3240.4 | 662.037 | 0.0995 | 0.0997 | 200.2 | 3602 | 96 | 647.978 | 1099 | 7577338.2617 | 1.6583e-09 | 0.8922
3038 | 2155 | 35.9167 | 1.4965 | 3289 | 2205 | 3233 | 662.135 | 0.0997 | 0.0998 | 200.3 | 3601 | 96.1 | 648.076 | 1084 | 7473916.9024 | 1.6617e-09 | 0.8969
3039 | 2156 | 35.9333 | 1.4972 | 3288 | 2216 | 3239.5 | 662.235 | 0.0996 | 0.0996 | 200.5 | 3601 | 96 | 648.176 | 1072 | 7391179.8149 | 1.66e-09 | 0.89993
3040 | 2157 | 35.95 | 1.4979 | 3294 | 2220 | 3248.2 | 662.335 | 0.0995 | 0.0995 | 200.9 | 3601 | 96 | 648.276 | 1074 | 7404969.3295 | 1.6583e-09 | 0.89907
3041 | 2158 | 35.9667 | 1.4986 | 3297 | 2223 | 3250.2 | 662.435 | 0.0998 | 0.0998 | 201.2 | 3602 | 95.9 | 648.376 | 1074 | 7404969.3295 | 1.6633e-09 | 0.89997
3042 | 2159 | 35.9833 | 1.4993 | 3304 | 2218 | 3252.3 | 662.535 | 0.0996 | 0.0994 | 201.5 | 3602 | 96 | 648.476 | 1086 | 7487706.4169 | 1.66e-09 | 0.89604
3043 | 2160 | 36 | 1.5 | 3298 | 2207 | 3238.7 | 662.634 | 0.0996 | 0.0996 | 201.9 | 3605 | 96 | 648.575 | 1091 | 7522180.2034 | 1.66e-09 | 0.89467
3044 | 2161 | 36.0167 | 1.5007 | 3287 | 2200 | 3237 | 662.734 | 0.0997 | 0.0998 | 202.1 | 3602 | 96 | 648.675 | 1087 | 7494601.1742 | 1.6617e-09 | 0.89607
3045 | 2162 | 36.0333 | 1.5014 | 3293 | 2213 | 3242 | 662.834 | 0.0995 | 0.0995 | 202.5 | 3604 | 96.1 | 648.775 | 1080 | 7446337.8732 | 1.6583e-09 | 0.8974
3046 | 2163 | 36.05 | 1.5021 | 3291 | 2211 | 3234.4 | 662.934 | 0.0999 | 0.0999 | 202.8 | 3603 | 95.9 | 648.875 | 1080 | 7446337.8732 | 1.665e-09 | 0.8986
3047 | 2164 | 36.0667 | 1.5028 | 3289 | 2217 | 3223.7 | 663.034 | 0.0999 | 0.0999 | 202.9 | 3603 | 96 | 648.975 | 1072 | 7391179.8149 | 1.665e-09 | 0.90083
3048 | 2165 | 36.0833 | 1.5035 | 3272 | 2202 | 3213.7 | 663.134 | 0.0999 | 0.0996 | 203 | 3601 | 96.1 | 649.075 | 1070 | 7377390.3003 | 1.665e-09 | 0.90139
3049 | 2166 | 36.1 | 1.5042 | 3263 | 2193 | 3204 | 663.234 | 0.0997 | 0.0998 | 203.1 | 3600 | 96.1 | 649.175 | 1070 | 7377390.3003 | 1.6617e-09 | 0.90079
3050 | 2167 | 36.1167 | 1.5049 | 3252 | 2201 | 3202.3 | 663.334 | 0.0996 | 0.0997 | 203.1 | 3602 | 96 | 649.275 | 1051 | 7246389.9118 | 1.66e-09 | 0.90588
3051 | 2168 | 36.1333 | 1.5056 | 3258 | 2218 | 3205.1 | 663.434 | 0.1 | 0.0995 | 203 | 3601 | 95.9 | 649.375 | 1040 | 7170547.5816 | 1.6667e-09 | 0.91028
3052 | 2169 | 36.15 | 1.5063 | 3255 | 2214 | 3200.4 | 663.534 | 0.0996 | 0.0996 | 203 | 3601 | 95.9 | 649.475 | 1041 | 7177442.3389 | 1.66e-09 | 0.90877
3053 | 2170 | 36.1667 | 1.5069 | 3256 | 2198 | 3209.2 | 663.634 | 0.0999 | 0.0999 | 202.8 | 3602 | 96.1 | 649.575 | 1058 | 7294653.2128 | 1.665e-09 | 0.90479
3054 | 2171 | 36.1833 | 1.5076 | 3266 | 2196 | 3216.7 | 663.734 | 0.0994 | 0.0999 | 202.6 | 3602 | 96 | 649.675 | 1070 | 7377390.3003 | 1.6567e-09 | 0.89989
3055 | 2172 | 36.2 | 1.5083 | 3273 | 2221 | 3227.8 | 663.834 | 0.0996 | 0.0997 | 202.5 | 3602 | 95.9 | 649.775 | 1052 | 7253284.6691 | 1.66e-09 | 0.9056
3056 | 2173 | 36.2167 | 1.509 | 3277 | 2220 | 3231 | 663.933 | 0.0994 | 0.0995 | 202.2 | 3601 | 96 | 649.874 | 1057 | 7287758.4555 | 1.6567e-09 | 0.90356
3057 | 2174 | 36.2333 | 1.5097 | 3286 | 2220 | 3240.7 | 664.033 | 0.0998 | 0.0995 | 201.9 | 3601 | 95.9 | 649.974 | 1066 | 7349811.2711 | 1.6633e-09 | 0.90222
3058 | 2175 | 36.25 | 1.5104 | 3297 | 2220 | 3250.4 | 664.133 | 0.0996 | 0.0998 | 201.6 | 3602 | 96 | 650.074 | 1077 | 7425653.6013 | 1.66e-09 | 0.89853
3059 | 2176 | 36.2667 | 1.5111 | 3301 | 2219 | 3242.8 | 664.233 | 0.0996 | 0.0998 | 201.4 | 3602 | 96.1 | 650.174 | 1082 | 7460127.3878 | 1.66e-09 | 0.89715
3060 | 2177 | 36.2833 | 1.5118 | 3292 | 2218 | 3239.1 | 664.333 | 0.0997 | 0.0997 | 201.1 | 3602 | 96 | 650.274 | 1074 | 7404969.3295 | 1.6617e-09 | 0.89967
3061 | 2178 | 36.3 | 1.5125 | 3290 | 2218 | 3237.2 | 664.433 | 0.0995 | 0.0995 | 200.8 | 3602 | 95.8 | 650.374 | 1072 | 7391179.8149 | 1.6583e-09 | 0.89963
3062 | 2179 | 36.3167 | 1.5132 | 3287 | 2217 | 3235 | 664.533 | 0.0995 | 0.0995 | 200.5 | 3602 | 96.1 | 650.474 | 1070 | 7377390.3003 | 1.6583e-09 | 0.90019
3063 | 2180 | 36.3333 | 1.5139 | 3287 | 2217 | 3233 | 664.631 | 0.0999 | 0.0997 | 200.3 | 3601 | 95.9 | 650.572 | 1070 | 7377390.3003 | 1.665e-09 | 0.90139
3064 | 2181 | 36.35 | 1.5146 | 3286 | 2217 | 3234.1 | 664.732 | 0.0993 | 0.0999 | 200.1 | 3601 | 95.9 | 650.673 | 1069 | 7370495.543 | 1.655e-09 | 0.89986
3065 | 2182 | 36.3667 | 1.5153 | 3286 | 2218 | 3235.7 | 664.832 | 0.0996 | 0.0994 | 200 | 3604 | 95.9 | 650.773 | 1068 | 7363600.7857 | 1.66e-09 | 0.90105
3066 | 2183 | 36.3833 | 1.516 | 3289 | 2217 | 3235.4 | 664.932 | 0.0998 | 0.0998 | 199.9 | 3604 | 96 | 650.873 | 1072 | 7391179.8149 | 1.6633e-09 | 0.90053
3067 | 2184 | 36.4 | 1.5167 | 3289 | 2216 | 3238.3 | 665.03 | 0.0999 | 0.0999 | 199.9 | 3600 | 96 | 650.971 | 1073 | 7398074.5722 | 1.665e-09 | 0.90055
3068 | 2185 | 36.4167 | 1.5174 | 3293 | 2216 | 3238.1 | 665.13 | 0.0996 | 0.0998 | 199.9 | 3601 | 96 | 651.071 | 1077 | 7425653.6013 | 1.66e-09 | 0.89853
3069 | 2186 | 36.4333 | 1.5181 | 3283 | 2216 | 3234.1 | 665.23 | 0.0994 | 0.0994 | 200 | 3601 | 96 | 651.171 | 1067 | 7356706.0284 | 1.6567e-09 | 0.90073
3070 | 2187 | 36.45 | 1.5188 | 3285 | 2215 | 3230.5 | 665.33 | 0.0995 | 0.0993 | 200.3 | 3601 | 96 | 651.271 | 1070 | 7377390.3003 | 1.6583e-09 | 0.90019
3071 | 2188 | 36.4667 | 1.5194 | 3284 | 2216 | 3241.1 | 665.429 | 0.0993 | 0.0999 | 200.5 | 3601 | 96 | 651.37 | 1068 | 7363600.7857 | 1.655e-09 | 0.90015
3072 | 2189 | 36.4833 | 1.5201 | 3295 | 2216 | 3240.6 | 665.529 | 0.0993 | 0.0993 | 200.8 | 3601 | 96 | 651.47 | 1079 | 7439443.1159 | 1.655e-09 | 0.89708
3073 | 2190 | 36.5 | 1.5208 | 3287 | 2215 | 3228.1 | 665.629 | 0.0993 | 0.0997 | 201 | 3601 | 96 | 651.57 | 1072 | 7391179.8149 | 1.655e-09 | 0.89902
3074 | 2191 | 36.5167 | 1.5215 | 3277 | 2216 | 3219.7 | 665.728 | 0.0995 | 0.1 | 201.4 | 3601 | 95.9 | 651.669 | 1061 | 7315337.4847 | 1.6583e-09 | 0.90273
3075 | 2192 | 36.5333 | 1.5222 | 3277 | 2216 | 3222.6 | 665.828 | 0.0995 | 0.0996 | 201.6 | 3604 | 96 | 651.769 | 1061 | 7315337.4847 | 1.6583e-09 | 0.90273
3076 | 2193 | 36.55 | 1.5229 | 3270 | 2216 | 3216.8 | 665.928 | 0.0996 | 0.0996 | 201.9 | 3601 | 96 | 651.869 | 1054 | 7267074.1837 | 1.66e-09 | 0.90502
3077 | 2194 | 36.5667 | 1.5236 | 3272 | 2216 | 3218 | 666.028 | 0.0997 | 0.0993 | 202.3 | 3601 | 95.9 | 651.969 | 1056 | 7280863.6982 | 1.6617e-09 | 0.90475
3078 | 2195 | 36.5833 | 1.5243 | 3267 | 2216 | 3213.3 | 666.128 | 0.0993 | 0.0995 | 202.5 | 3604 | 96 | 652.069 | 1051 | 7246389.9118 | 1.655e-09 | 0.90497
3079 | 2196 | 36.6 | 1.525 | 3263 | 2216 | 3206.2 | 666.228 | 0.0997 | 0.0999 | 202.7 | 3602 | 96 | 652.169 | 1047 | 7218810.8826 | 1.6617e-09 | 0.90734
3080 | 2197 | 36.6167 | 1.5257 | 3259 | 2216 | 3209.3 | 666.328 | 0.0999 | 0.0999 | 202.8 | 3602 | 96.1 | 652.269 | 1043 | 7191231.8535 | 1.665e-09 | 0.9091
3081 | 2198 | 36.6333 | 1.5264 | 3262 | 2217 | 3212.7 | 666.428 | 0.0997 | 0.0998 | 202.9 | 3600 | 96.1 | 652.369 | 1045 | 7205021.368 | 1.6617e-09 | 0.90792
3082 | 2199 | 36.65 | 1.5271 | 3265 | 2216 | 3214.2 | 666.528 | 0.0993 | 0.0993 | 203 | 3602 | 96.1 | 652.469 | 1049 | 7232600.3972 | 1.655e-09 | 0.90555
3083 | 2200 | 36.6667 | 1.5278 | 3261 | 2216 | 3208.3 | 666.627 | 0.0993 | 0.0999 | 202.9 | 3600 | 96 | 652.568 | 1045 | 7205021.368 | 1.655e-09 | 0.9067
3084 | 2201 | 36.6833 | 1.5285 | 3263 | 2216 | 3217.5 | 666.727 | 0.0994 | 0.0999 | 202.9 | 3602 | 96 | 652.668 | 1047 | 7218810.8826 | 1.6567e-09 | 0.90643
3085 | 2202 | 36.7 | 1.5292 | 3273 | 2216 | 3222 | 666.827 | 0.0999 | 0.0994 | 202.8 | 3601 | 96 | 652.768 | 1057 | 7287758.4555 | 1.665e-09 | 0.90507
3086 | 2203 | 36.7167 | 1.5299 | 3278 | 2216 | 3227.7 | 666.927 | 0.0994 | 0.1 | 202.6 | 3602 | 96 | 652.868 | 1062 | 7322232.242 | 1.6567e-09 | 0.90214
3087 | 2204 | 36.7333 | 1.5306 | 3282 | 2216 | 3228.8 | 667.025 | 0.0996 | 0.0996 | 202.4 | 3601 | 96 | 652.966 | 1066 | 7349811.2711 | 1.66e-09 | 0.90161
3088 | 2205 | 36.75 | 1.5312 | 3282 | 2216 | 3229.3 | 667.127 | 0.0996 | 0.0997 | 202.2 | 3601 | 95.9 | 653.068 | 1066 | 7349811.2711 | 1.66e-09 | 0.90161
3089 | 2206 | 36.7667 | 1.5319 | 3272 | 2216 | 3221.5 | 667.225 | 0.0993 | 0.0996 | 201.9 | 3601 | 96 | 653.166 | 1056 | 7280863.6982 | 1.655e-09 | 0.90354
3090 | 2207 | 36.7833 | 1.5326 | 3280 | 2216 | 3226.9 | 667.326 | 0.0995 | 0.0993 | 201.6 | 3601 | 96.1 | 653.267 | 1064 | 7336021.7566 | 1.6583e-09 | 0.90188
3091 | 2208 | 36.8 | 1.5333 | 3279 | 2216 | 3227.7 | 667.424 | 0.0999 | 0.0996 | 201.3 | 3601 | 96 | 653.365 | 1063 | 7329126.9993 | 1.665e-09 | 0.90337
3092 | 2209 | 36.8167 | 1.534 | 3282 | 2216 | 3227.6 | 667.526 | 0.0995 | 0.0995 | 200.9 | 3601 | 96 | 653.467 | 1066 | 7349811.2711 | 1.6583e-09 | 0.90131
3093 | 2210 | 36.8333 | 1.5347 | 3276 | 2216 | 3227.3 | 667.626 | 0.0999 | 0.0999 | 200.6 | 3601 | 96 | 653.567 | 1060 | 7308442.7274 | 1.665e-09 | 0.90422
3094 | 2211 | 36.85 | 1.5354 | 3282 | 2216 | 3229.4 | 667.724 | 0.0996 | 0.0993 | 200.4 | 3600 | 96 | 653.665 | 1066 | 7349811.2711 | 1.66e-09 | 0.90161
3095 | 2212 | 36.8667 | 1.5361 | 3281 | 2216 | 3234.3 | 667.824 | 0.0996 | 0.0995 | 200.3 | 3600 | 96 | 653.765 | 1065 | 7342916.5138 | 1.66e-09 | 0.9019
3096 | 2213 | 36.8833 | 1.5368 | 3289 | 2216 | 3254.1 | 667.924 | 0.0996 | 0.0996 | 200.1 | 3602 | 96 | 653.865 | 1073 | 7398074.5722 | 1.66e-09 | 0.89965
3097 | 2214 | 36.9 | 1.5375 | 3317 | 2216 | 3271.6 | 668.024 | 0.0998 | 0.0996 | 200 | 3602 | 96 | 653.965 | 1101 | 7591127.7763 | 1.6633e-09 | 0.89255
3098 | 2215 | 36.9167 | 1.5382 | 3324 | 2216 | 3267.2 | 668.123 | 0.0996 | 0.0995 | 199.9 | 3603 | 95.9 | 654.064 | 1108 | 7639391.0773 | 1.66e-09 | 0.89007
3099 | 2216 | 36.9333 | 1.5389 | 3315 | 2216 | 3254.8 | 668.223 | 0.0997 | 0.0997 | 199.9 | 3601 | 96 | 654.164 | 1099 | 7577338.2617 | 1.6617e-09 | 0.8928
3100 | 2217 | 36.95 | 1.5396 | 3307 | 2216 | 3258.4 | 668.323 | 0.0997 | 0.0997 | 199.9 | 3601 | 96 | 654.264 | 1091 | 7522180.2034 | 1.6617e-09 | 0.89497
3101 | 2218 | 36.9667 | 1.5403 | 3312 | 2216 | 3256.9 | 668.423 | 0.0994 | 0.0994 | 200.1 | 3602 | 95.9 | 654.364 | 1096 | 7556653.9898 | 1.6567e-09 | 0.89271
3102 | 2219 | 36.9833 | 1.541 | 3310 | 2216 | 3256 | 668.523 | 0.0999 | 0.0998 | 200.3 | 3601 | 96.1 | 654.464 | 1094 | 7542864.4753 | 1.665e-09 | 0.89475
3103 | 2220 | 37 | 1.5417 | 3307 | 2216 | 3254.5 | 668.623 | 0.0995 | 0.0999 | 200.5 | 3601 | 96 | 654.564 | 1091 | 7522180.2034 | 1.6583e-09 | 0.89437
3104 | 2221 | 37.0167 | 1.5424 | 3301 | 2216 | 3247.4 | 668.723 | 0.0995 | 0.0995 | 200.7 | 3600 | 96.1 | 654.664 | 1085 | 7480811.6596 | 1.6583e-09 | 0.89602
3105 | 2222 | 37.0333 | 1.5431 | 3298 | 2216 | 3245.6 | 668.822 | 0.0997 | 0.0998 | 201.1 | 3601 | 95.9 | 654.763 | 1082 | 7460127.3878 | 1.6617e-09 | 0.89745
3106 | 2223 | 37.05 | 1.5437 | 3296 | 2216 | 3245 | 668.922 | 0.0995 | 0.0995 | 201.3 | 3601 | 96 | 654.863 | 1080 | 7446337.8732 | 1.6583e-09 | 0.8974
3107 | 2224 | 37.0667 | 1.5444 | 3299 | 2216 | 3251.4 | 669.022 | 0.0994 | 0.0994 | 201.6 | 3601 | 96.1 | 654.963 | 1083 | 7467022.1451 | 1.6567e-09 | 0.89627
3108 | 2225 | 37.0833 | 1.5451 | 3309 | 2216 | 3268.6 | 669.122 | 0.0998 | 0.0998 | 202 | 3601 | 96 | 655.063 | 1093 | 7535969.718 | 1.6633e-09 | 0.89473
3109 | 2226 | 37.1 | 1.5458 | 3321 | 2216 | 3276.3 | 669.222 | 0.0996 | 0.0999 | 202.3 | 3604 | 96 | 655.163 | 1105 | 7618706.8054 | 1.66e-09 | 0.89088
3110 | 2227 | 37.1167 | 1.5465 | 3337 | 2216 | 3286.5 | 669.322 | 0.0995 | 0.0995 | 202.5 | 3600 | 96 | 655.263 | 1121 | 7729022.9221 | 1.6583e-09 | 0.88632
3111 | 2228 | 37.1333 | 1.5472 | 3337 | 2216 | 3285.2 | 669.421 | 0.0997 | 0.0998 | 202.7 | 3603 | 96 | 655.362 | 1121 | 7729022.9221 | 1.6617e-09 | 0.88692
3112 | 2229 | 37.15 | 1.5479 | 3332 | 2216 | 3279.9 | 669.521 | 0.0995 | 0.0996 | 202.9 | 3598 | 96 | 655.462 | 1116 | 7694549.1356 | 1.6583e-09 | 0.88765
3113 | 2230 | 37.1667 | 1.5486 | 3337 | 2216 | 3288.5 | 669.621 | 0.0997 | 0.0996 | 203 | 3599 | 96 | 655.562 | 1121 | 7729022.9221 | 1.6617e-09 | 0.88692
3114 | 2231 | 37.1833 | 1.5493 | 3344 | 2217 | 3292.8 | 669.721 | 0.0996 | 0.0996 | 203 | 3599 | 96.1 | 655.662 | 1127 | 7770391.4658 | 1.66e-09 | 0.88504
3115 | 2232 | 37.2 | 1.55 | 3349 | 2216 | 3295.4 | 669.821 | 0.0995 | 0.0995 | 202.9 | 3601 | 96 | 655.762 | 1133 | 7811760.0096 | 1.6583e-09 | 0.88318
3116 | 2233 | 37.2167 | 1.5507 | 3337 | 2216 | 3283.7 | 669.921 | 0.0999 | 0.0999 | 202.9 | 3599 | 96 | 655.862 | 1121 | 7729022.9221 | 1.665e-09 | 0.88751
3117 | 2234 | 37.2333 | 1.5514 | 3336 | 2216 | 3288.8 | 670.019 | 0.0996 | 0.0997 | 202.7 | 3601 | 96 | 655.96 | 1120 | 7722128.1648 | 1.66e-09 | 0.88688
3118 | 2235 | 37.25 | 1.5521 | 3346 | 2216 | 3296.1 | 670.121 | 0.0994 | 0.0996 | 202.6 | 3601 | 96 | 656.062 | 1130 | 7791075.7377 | 1.6567e-09 | 0.88367
3119 | 2236 | 37.2667 | 1.5528 | 3353 | 2216 | 3304.1 | 670.219 | 0.0999 | 0.0998 | 202.4 | 3601 | 96 | 656.16 | 1137 | 7839339.0387 | 1.665e-09 | 0.88333
3120 | 2237 | 37.2833 | 1.5535 | 3366 | 2216 | 3315.5 | 670.319 | 0.0995 | 0.0995 | 202.1 | 3601 | 96 | 656.26 | 1150 | 7928970.8835 | 1.6583e-09 | 0.87881
3121 | 2238 | 37.3 | 1.5542 | 3368 | 2216 | 3314.7 | 670.418 | 0.0999 | 0.0999 | 201.8 | 3601 | 96.1 | 656.359 | 1152 | 7942760.3981 | 1.665e-09 | 0.87948
3122 | 2239 | 37.3167 | 1.5549 | 3374 | 2217 | 3321.6 | 670.518 | 0.0996 | 0.0996 | 201.5 | 3600 | 96 | 656.459 | 1157 | 7977234.1845 | 1.66e-09 | 0.87733
3123 | 2240 | 37.3333 | 1.5556 | 3375 | 2217 | 3320.2 | 670.618 | 0.0995 | 0.0998 | 201.3 | 3601 | 96 | 656.559 | 1158 | 7984128.9418 | 1.6583e-09 | 0.87678
3124 | 2241 | 37.35 | 1.5562 | 3371 | 2216 | 3317.2 | 670.718 | 0.0998 | 0.0995 | 201.1 | 3601 | 96 | 656.659 | 1155 | 7963444.67 | 1.6633e-09 | 0.87842
3125 | 2242 | 37.3667 | 1.5569 | 3374 | 2216 | 3318.6 | 670.818 | 0.0995 | 0.0996 | 200.7 | 3601 | 96.1 | 656.759 | 1158 | 7984128.9418 | 1.6583e-09 | 0.87678
3126 | 2243 | 37.3833 | 1.5576 | 3366 | 2216 | 3317.3 | 670.918 | 0.0995 | 0.1 | 200.5 | 3601 | 96 | 656.859 | 1150 | 7928970.8835 | 1.6583e-09 | 0.87881
3127 | 2244 | 37.4 | 1.5583 | 3371 | 2216 | 3316.6 | 671.018 | 0.0998 | 0.0998 | 200.2 | 3601 | 96 | 656.959 | 1155 | 7963444.67 | 1.6633e-09 | 0.87842
3128 | 2245 | 37.4167 | 1.559 | 3366 | 2216 | 3309.5 | 671.118 | 0.0996 | 0.0994 | 200.1 | 3600 | 96 | 657.059 | 1150 | 7928970.8835 | 1.66e-09 | 0.8791
3129 | 2246 | 37.4333 | 1.5597 | 3360 | 2216 | 3310.4 | 671.217 | 0.0997 | 0.0998 | 199.9 | 3604 | 96.2 | 657.158 | 1144 | 7887602.3398 | 1.6617e-09 | 0.88093
3130 | 2247 | 37.45 | 1.5604 | 3365 | 2216 | 3315.2 | 671.317 | 0.0994 | 0.0995 | 199.9 | 3602 | 96 | 657.258 | 1149 | 7922076.1262 | 1.6567e-09 | 0.87877
3131 | 2248 | 37.4667 | 1.5611 | 3363 | 2216 | 3311.9 | 671.417 | 0.0994 | 0.0995 | 199.9 | 3601 | 96.1 | 657.358 | 1147 | 7908286.6116 | 1.6567e-09 | 0.87928
3132 | 2249 | 37.4833 | 1.5618 | 3361 | 2216 | 3316.9 | 671.517 | 0.1 | 0.1 | 199.9 | 3601 | 96.1 | 657.458 | 1145 | 7894497.097 | 1.6667e-09 | 0.88156
3133 | 2250 | 37.5 | 1.5625 | 3377 | 2216 | 3321.7 | 671.617 | 0.1 | 0.1 | 200.1 | 3600 | 96.1 | 657.558 | 1161 | 8004813.2137 | 1.6667e-09 | 0.87749
3134 | 2251 | 37.5167 | 1.5632 | 3380 | 2216 | 3338.9 | 671.717 | 0.0998 | 0.0994 | 200.2 | 3600 | 96 | 657.658 | 1164 | 8025497.4856 | 1.6633e-09 | 0.87615
3135 | 2252 | 37.5333 | 1.5639 | 3383 | 2216 | 3326.9 | 671.817 | 0.1 | 0.0999 | 200.5 | 3601 | 96 | 657.758 | 1167 | 8046181.7574 | 1.6667e-09 | 0.87598
3136 | 2253 | 37.55 | 1.5646 | 3378 | 2216 | 3317.1 | 671.917 | 0.0995 | 0.0996 | 200.8 | 3601 | 96 | 657.858 | 1162 | 8011707.971 | 1.6583e-09 | 0.87577
3137 | 2254 | 37.5667 | 1.5653 | 3369 | 2216 | 3315.7 | 672.016 | 0.0997 | 0.0995 | 201.1 | 3600 | 96 | 657.957 | 1153 | 7949655.1554 | 1.6617e-09 | 0.87863
3138 | 2255 | 37.5833 | 1.566 | 3367 | 2216 | 3313 | 672.116 | 0.0997 | 0.0997 | 201.4 | 3600 | 96.1 | 658.057 | 1151 | 7935865.6408 | 1.6617e-09 | 0.87914
3139 | 2256 | 37.6 | 1.5667 | 3357 | 2216 | 3305.4 | 672.216 | 0.0994 | 0.0998 | 201.7 | 3601 | 95.9 | 658.157 | 1141 | 7866918.0679 | 1.6567e-09 | 0.88082
3140 | 2257 | 37.6167 | 1.5674 | 3352 | 2216 | 3300.8 | 672.316 | 0.0995 | 0.0997 | 202.1 | 3601 | 96 | 658.257 | 1136 | 7832444.2814 | 1.6583e-09 | 0.88241
3141 | 2258 | 37.6333 | 1.5681 | 3346 | 2216 | 3290.7 | 672.416 | 0.0994 | 0.0994 | 202.4 | 3603 | 96.1 | 658.357 | 1130 | 7791075.7377 | 1.6567e-09 | 0.88367
3142 | 2259 | 37.65 | 1.5688 | 3339 | 2216 | 3285.2 | 672.515 | 0.0996 | 0.0996 | 202.6 | 3600 | 96 | 658.456 | 1123 | 7742812.4367 | 1.66e-09 | 0.88609
3143 | 2260 | 37.6667 | 1.5694 | 3331 | 2216 | 3281.3 | 672.615 | 0.0996 | 0.0996 | 202.8 | 3603 | 95.9 | 658.556 | 1115 | 7687654.3783 | 1.66e-09 | 0.88821
3144 | 2261 | 37.6833 | 1.5701 | 3331 | 2216 | 3280.8 | 672.715 | 0.0995 | 0.0995 | 202.9 | 3602 | 96 | 658.656 | 1115 | 7687654.3783 | 1.6583e-09 | 0.88791
3145 | 2262 | 37.7 | 1.5708 | 3336 | 2215 | 3288.7 | 672.813 | 0.0997 | 0.0999 | 203 | 3600 | 96 | 658.754 | 1121 | 7729022.9221 | 1.6617e-09 | 0.88692
3146 | 2263 | 37.7167 | 1.5715 | 3345 | 2215 | 3295 | 672.914 | 0.0997 | 0.0998 | 203 | 3600 | 96 | 658.855 | 1130 | 7791075.7377 | 1.6617e-09 | 0.88456
3147 | 2264 | 37.7333 | 1.5722 | 3352 | 2216 | 3300.5 | 673.013 | 0.0998 | 0.0998 | 203 | 3600 | 96.1 | 658.954 | 1136 | 7832444.2814 | 1.6633e-09 | 0.88329
3148 | 2265 | 37.75 | 1.5729 | 3354 | 2216 | 3299.3 | 673.113 | 0.0995 | 0.0995 | 202.9 | 3601 | 96 | 659.054 | 1138 | 7846233.796 | 1.6583e-09 | 0.88189
3149 | 2266 | 37.7667 | 1.5736 | 3340 | 2216 | 3288 | 673.213 | 0.0997 | 0.0999 | 202.8 | 3600 | 96 | 659.154 | 1124 | 7749707.194 | 1.6617e-09 | 0.88613
3150 | 2267 | 37.7833 | 1.5743 | 3340 | 2216 | 3282.8 | 673.312 | 0.0995 | 0.0996 | 202.6 | 3600 | 96 | 659.253 | 1124 | 7749707.194 | 1.6583e-09 | 0.88553
3151 | 2268 | 37.8 | 1.575 | 3340 | 2216 | 3288.2 | 673.412 | 0.0995 | 0.0996 | 202.4 | 3600 | 96 | 659.353 | 1124 | 7749707.194 | 1.6583e-09 | 0.88553
3152 | 2269 | 37.8167 | 1.5757 | 3339 | 2216 | 3289.7 | 673.512 | 0.0994 | 0.0999 | 202.2 | 3600 | 95.9 | 659.453 | 1123 | 7742812.4367 | 1.6567e-09 | 0.8855
3153 | 2270 | 37.8333 | 1.5764 | 3342 | 2215 | 3291 | 673.612 | 0.0996 | 0.0996 | 201.9 | 3600 | 96 | 659.553 | 1127 | 7770391.4658 | 1.66e-09 | 0.88504
3154 | 2271 | 37.85 | 1.5771 | 3345 | 2216 | 3294.4 | 673.712 | 0.0999 | 0.0995 | 201.6 | 3600 | 96 | 659.653 | 1129 | 7784180.9804 | 1.665e-09 | 0.88541
3155 | 2272 | 37.8667 | 1.5778 | 3343 | 2215 | 3293.6 | 673.812 | 0.0996 | 0.0995 | 201.3 | 3600 | 96 | 659.753 | 1128 | 7777286.2231 | 1.66e-09 | 0.88478
3156 | 2273 | 37.8833 | 1.5785 | 3347 | 2216 | 3294.9 | 673.911 | 0.0993 | 0.0995 | 201 | 3601 | 96.1 | 659.852 | 1131 | 7797970.495 | 1.655e-09 | 0.88311
3157 | 2274 | 37.9 | 1.5792 | 3349 | 2216 | 3301 | 674.011 | 0.0997 | 0.0996 | 200.8 | 3601 | 96.1 | 659.952 | 1133 | 7811760.0096 | 1.6617e-09 | 0.88377
3158 | 2275 | 37.9167 | 1.5799 | 3357 | 2216 | 3310.1 | 674.111 | 0.0997 | 0.0997 | 200.6 | 3599 | 96 | 660.052 | 1141 | 7866918.0679 | 1.6617e-09 | 0.8817
3159 | 2276 | 37.9333 | 1.5806 | 3365 | 2215 | 3318.3 | 674.211 | 0.0999 | 0.0999 | 200.3 | 3600 | 96.1 | 660.152 | 1150 | 7928970.8835 | 1.665e-09 | 0.87999
3160 | 2277 | 37.95 | 1.5813 | 3372 | 2215 | 3316.4 | 674.311 | 0.0997 | 0.0998 | 200.2 | 3601 | 96.1 | 660.252 | 1157 | 7977234.1845 | 1.6617e-09 | 0.87762
3161 | 2278 | 37.9667 | 1.5819 | 3374 | 2215 | 3318.1 | 674.411 | 0.0997 | 0.0995 | 200.1 | 3599 | 95.9 | 660.352 | 1159 | 7991023.6991 | 1.6617e-09 | 0.87712
3162 | 2279 | 37.9833 | 1.5826 | 3368 | 2215 | 3310 | 674.511 | 0.0998 | 0.1 | 200 | 3600 | 96.1 | 660.452 | 1153 | 7949655.1554 | 1.6633e-09 | 0.87893
3163 | 2280 | 38 | 1.5833 | 3355 | 2215 | 3301.2 | 674.611 | 0.0993 | 0.1 | 200.1 | 3602 | 96 | 660.552 | 1140 | 7860023.3106 | 1.655e-09 | 0.88078
3164 | 2281 | 38.0167 | 1.584 | 3358 | 2216 | 3306.2 | 674.711 | 0.0998 | 0.0999 | 200.2 | 3600 | 96 | 660.652 | 1142 | 7873812.8252 | 1.6633e-09 | 0.88174
3165 | 2282 | 38.0333 | 1.5847 | 3357 | 2216 | 3300.9 | 674.811 | 0.0997 | 0.0999 | 200.3 | 3600 | 96 | 660.752 | 1141 | 7866918.0679 | 1.6617e-09 | 0.8817
3166 | 2283 | 38.05 | 1.5854 | 3353 | 2216 | 3296.6 | 674.911 | 0.0998 | 0.0998 | 200.5 | 3600 | 96 | 660.852 | 1137 | 7839339.0387 | 1.6633e-09 | 0.88303
3167 | 2284 | 38.0667 | 1.5861 | 3349 | 2216 | 3292 | 675.011 | 0.0999 | 0.0999 | 200.7 | 3600 | 96 | 660.952 | 1133 | 7811760.0096 | 1.665e-09 | 0.88437
3168 | 2285 | 38.0833 | 1.5868 | 3350 | 2216 | 3295 | 675.109 | 0.0995 | 0.0995 | 201 | 3600 | 96.1 | 661.05 | 1134 | 7818654.7669 | 1.6583e-09 | 0.88292
3169 | 2286 | 38.1 | 1.5875 | 3342 | 2216 | 3288.7 | 675.209 | 0.1 | 0.0993 | 201.3 | 3599 | 96 | 661.15 | 1126 | 7763496.7085 | 1.6667e-09 | 0.88649
3170 | 2287 | 38.1167 | 1.5882 | 3337 | 2216 | 3283.9 | 675.309 | 0.0996 | 0.1 | 201.6 | 3601 | 95.9 | 661.25 | 1121 | 7729022.9221 | 1.66e-09 | 0.88662
3171 | 2288 | 38.1333 | 1.5889 | 3341 | 2215 | 3297.2 | 675.409 | 0.0997 | 0.0998 | 201.9 | 3600 | 96 | 661.35 | 1126 | 7763496.7085 | 1.6617e-09 | 0.8856
3172 | 2289 | 38.15 | 1.5896 | 3346 | 2216 | 3295.7 | 675.509 | 0.0997 | 0.0998 | 202.2 | 3600 | 96.1 | 661.45 | 1130 | 7791075.7377 | 1.6617e-09 | 0.88456
3173 | 2290 | 38.1667 | 1.5903 | 3352 | 2216 | 3293.2 | 675.609 | 0.0997 | 0.0997 | 202.5 | 3599 | 96 | 661.55 | 1136 | 7832444.2814 | 1.6617e-09 | 0.883
3174 | 2291 | 38.1833 | 1.591 | 3340 | 2216 | 3285.7 | 675.709 | 0.0998 | 0.0996 | 202.7 | 3602 | 96 | 661.65 | 1124 | 7749707.194 | 1.6633e-09 | 0.88642
3175 | 2292 | 38.2 | 1.5917 | 3337 | 2216 | 3280.5 | 675.809 | 0.0994 | 0.0993 | 202.9 | 3599 | 96 | 661.75 | 1121 | 7729022.9221 | 1.6567e-09 | 0.88603
3176 | 2293 | 38.2167 | 1.5924 | 3327 | 2216 | 3270.1 | 675.908 | 0.0999 | 0.0999 | 203 | 3602 | 96 | 661.849 | 1111 | 7660075.3492 | 1.665e-09 | 0.89016
3177 | 2294 | 38.2333 | 1.5931 | 3323 | 2216 | 3267 | 676.008 | 0.0999 | 0.0999 | 203.1 | 3599 | 96 | 661.949 | 1107 | 7632496.32 | 1.665e-09 | 0.89124
3178 | 2295 | 38.25 | 1.5938 | 3317 | 2215 | 3268.6 | 676.108 | 0.0997 | 0.0993 | 203 | 3600 | 96 | 662.049 | 1102 | 7598022.5336 | 1.6617e-09 | 0.89199
3179 | 2296 | 38.2667 | 1.5944 | 3315 | 2216 | 3259.4 | 676.208 | 0.0996 | 0.0996 | 203 | 3599 | 96 | 662.149 | 1099 | 7577338.2617 | 1.66e-09 | 0.8925
3180 | 2297 | 38.2833 | 1.5951 | 3310 | 2216 | 3259.6 | 676.307 | 0.0993 | 0.0994 | 202.9 | 3600 | 96.1 | 662.248 | 1094 | 7542864.4753 | 1.655e-09 | 0.89296
3181 | 2298 | 38.3 | 1.5958 | 3312 | 2215 | 3259.8 | 676.407 | 0.0999 | 0.0999 | 202.8 | 3600 | 96 | 662.348 | 1097 | 7563548.7471 | 1.665e-09 | 0.89394
3182 | 2299 | 38.3167 | 1.5965 | 3314 | 2215 | 3260.3 | 676.507 | 0.0999 | 0.0999 | 202.6 | 3599 | 95.9 | 662.448 | 1099 | 7577338.2617 | 1.665e-09 | 0.89339
3183 | 2300 | 38.3333 | 1.5972 | 3315 | 2216 | 3268.6 | 676.607 | 0.0998 | 0.0998 | 202.4 | 3599 | 95.9 | 662.548 | 1099 | 7577338.2617 | 1.6633e-09 | 0.89309
3184 | 2301 | 38.35 | 1.5979 | 3322 | 2216 | 3273.7 | 676.707 | 0.0997 | 0.0997 | 202.1 | 3600 | 96.2 | 662.648 | 1106 | 7625601.5627 | 1.6617e-09 | 0.89091
3185 | 2302 | 38.3667 | 1.5986 | 3324 | 2216 | 3272.8 | 676.807 | 0.0998 | 0.0995 | 201.8 | 3600 | 96.1 | 662.748 | 1108 | 7639391.0773 | 1.6633e-09 | 0.89067
3186 | 2303 | 38.3833 | 1.5993 | 3329 | 2215 | 3278.1 | 676.907 | 0.0997 | 0.0999 | 201.5 | 3600 | 96 | 662.848 | 1114 | 7680759.6211 | 1.6617e-09 | 0.88877
3187 | 2304 | 38.4 | 1.6 | 3334 | 2215 | 3286.9 | 677.007 | 0.1 | 0.1 | 201.3 | 3599 | 96 | 662.948 | 1119 | 7715233.4075 | 1.6667e-09 | 0.88833
3188 | 2305 | 38.4167 | 1.6007 | 3344 | 2216 | 3289.2 | 677.107 | 0.0995 | 0.0995 | 201 | 3600 | 95.9 | 663.048 | 1128 | 7777286.2231 | 1.6583e-09 | 0.88449
3189 | 2306 | 38.4333 | 1.6014 | 3334 | 2216 | 3288 | 677.206 | 0.0994 | 0.0994 | 200.8 | 3600 | 96 | 663.147 | 1118 | 7708338.6502 | 1.6567e-09 | 0.88682
3190 | 2307 | 38.45 | 1.6021 | 3344 | 2215 | 3290.8 | 677.306 | 0.0998 | 0.0998 | 200.5 | 3598 | 96 | 663.247 | 1129 | 7784180.9804 | 1.6633e-09 | 0.88511
3191 | 2308 | 38.4667 | 1.6028 | 3342 | 2215 | 3291.6 | 677.406 | 0.1 | 0.1 | 200.3 | 3598 | 96 | 663.347 | 1127 | 7770391.4658 | 1.6667e-09 | 0.88623
3192 | 2309 | 38.4833 | 1.6035 | 3344 | 2215 | 3294.8 | 677.505 | 0.0995 | 0.0995 | 200.2 | 3602 | 95.9 | 663.446 | 1129 | 7784180.9804 | 1.6583e-09 | 0.88423
3193 | 2310 | 38.5 | 1.6042 | 3344 | 2215 | 3287 | 677.606 | 0.0993 | 0.0993 | 200.1 | 3602 | 96 | 663.547 | 1129 | 7784180.9804 | 1.655e-09 | 0.88363
3194 | 2311 | 38.5167 | 1.6049 | 3339 | 2215 | 3288.2 | 677.704 | 0.0998 | 0.0997 | 200.1 | 3599 | 96.2 | 663.645 | 1124 | 7749707.194 | 1.6633e-09 | 0.88642
3195 | 2312 | 38.5333 | 1.6056 | 3338 | 2215 | 3282.9 | 677.804 | 0.0993 | 0.0994 | 200.1 | 3600 | 96 | 663.745 | 1123 | 7742812.4367 | 1.655e-09 | 0.8852
3196 | 2313 | 38.55 | 1.6062 | 3331 | 2216 | 3278.3 | 677.904 | 0.0995 | 0.0995 | 200.2 | 3599 | 96 | 663.845 | 1115 | 7687654.3783 | 1.6583e-09 | 0.88791
3197 | 2314 | 38.5667 | 1.6069 | 3331 | 2215 | 3279.6 | 678.004 | 0.1 | 0.1 | 200.3 | 3602 | 96 | 663.945 | 1116 | 7694549.1356 | 1.6667e-09 | 0.88913
3198 | 2315 | 38.5833 | 1.6076 | 3338 | 2215 | 3277.2 | 678.104 | 0.0999 | 0.0999 | 200.5 | 3599 | 96 | 664.045 | 1123 | 7742812.4367 | 1.665e-09 | 0.88698
3199 | 2316 | 38.6 | 1.6083 | 3329 | 2215 | 3287 | 678.204 | 0.0997 | 0.1 | 200.7 | 3599 | 96 | 664.145 | 1114 | 7680759.6211 | 1.6617e-09 | 0.88877
3200 | 2317 | 38.6167 | 1.609 | 3335 | 2215 | 3256.9 | 678.304 | 0.0995 | 0.0997 | 201 | 3599 | 96 | 664.245 | 1120 | 7722128.1648 | 1.6583e-09 | 0.88659
3201 | 2318 | 38.6333 | 1.6097 | 3321 | 2215 | 3280.4 | 678.404 | 0.0997 | 0.0997 | 201.3 | 3599 | 96 | 664.345 | 1106 | 7625601.5627 | 1.6617e-09 | 0.89091
3202 | 2319 | 38.65 | 1.6104 | 3340 | 2215 | 3293.2 | 678.504 | 0.0996 | 0.0999 | 201.6 | 3599 | 96 | 664.445 | 1125 | 7756601.9512 | 1.66e-09 | 0.88557
3203 | 2320 | 38.6667 | 1.6111 | 3347 | 2215 | 3291.2 | 678.604 | 0.0998 | 0.0995 | 201.9 | 3598 | 95.9 | 664.545 | 1132 | 7804865.2523 | 1.6633e-09 | 0.88433
3204 | 2321 | 38.6833 | 1.6118 | 3335 | 2215 | 3274 | 678.704 | 0.0995 | 0.0996 | 202.2 | 3600 | 96 | 664.645 | 1120 | 7722128.1648 | 1.6583e-09 | 0.88659
3205 | 2322 | 38.7 | 1.6125 | 3325 | 2215 | 3268.7 | 678.803 | 0.0997 | 0.0997 | 202.4 | 3602 | 96 | 664.744 | 1110 | 7653180.5919 | 1.6617e-09 | 0.88984
3206 | 2323 | 38.7167 | 1.6132 | 3318 | 2215 | 3260 | 678.903 | 0.0995 | 0.0995 | 202.6 | 3599 | 95.9 | 664.844 | 1103 | 7604917.2909 | 1.6583e-09 | 0.89112
3207 | 2324 | 38.7333 | 1.6139 | 3313 | 2215 | 3258.5 | 679.003 | 0.0999 | 0.0997 | 202.7 | 3602 | 95.9 | 664.944 | 1098 | 7570443.5044 | 1.665e-09 | 0.89366
3208 | 2325 | 38.75 | 1.6146 | 3309 | 2215 | 3256.7 | 679.103 | 0.0997 | 0.0997 | 202.9 | 3599 | 95.9 | 665.044 | 1094 | 7542864.4753 | 1.6617e-09 | 0.89415
3209 | 2326 | 38.7667 | 1.6153 | 3312 | 2215 | 3256.6 | 679.203 | 0.0995 | 0.1 | 202.9 | 3598 | 95.9 | 665.144 | 1097 | 7563548.7471 | 1.6583e-09 | 0.89274
3210 | 2327 | 38.7833 | 1.616 | 3310 | 2215 | 3261.1 | 679.303 | 0.0999 | 0.0994 | 202.9 | 3600 | 96 | 665.244 | 1095 | 7549759.2325 | 1.665e-09 | 0.89448
3211 | 2328 | 38.8 | 1.6167 | 3317 | 2215 | 3263.8 | 679.403 | 0.0999 | 0.0999 | 202.9 | 3599 | 96 | 665.344 | 1102 | 7598022.5336 | 1.665e-09 | 0.89258
3212 | 2329 | 38.8167 | 1.6174 | 3321 | 2215 | 3277.2 | 679.503 | 0.0996 | 0.0995 | 202.8 | 3599 | 96 | 665.444 | 1106 | 7625601.5627 | 1.66e-09 | 0.89061
3213 | 2330 | 38.8333 | 1.6181 | 3339 | 2214 | 3296.8 | 679.602 | 0.0995 | 0.0998 | 202.6 | 3599 | 95.9 | 665.543 | 1125 | 7756601.9512 | 1.6583e-09 | 0.88527
3214 | 2331 | 38.85 | 1.6187 | 3357 | 2214 | 3313.5 | 679.702 | 0.0997 | 0.0995 | 202.4 | 3599 | 95.9 | 665.643 | 1143 | 7880707.5825 | 1.6617e-09 | 0.88119
3215 | 2332 | 38.8667 | 1.6194 | 3372 | 2214 | 3323.1 | 679.8 | 0.1 | 0.0996 | 202.2 | 3599 | 96 | 665.741 | 1158 | 7984128.9418 | 1.6667e-09 | 0.87825
3216 | 2333 | 38.8833 | 1.6201 | 3380 | 2215 | 3325.4 | 679.902 | 0.0997 | 0.0999 | 201.9 | 3599 | 96 | 665.843 | 1165 | 8032392.2429 | 1.6617e-09 | 0.87561
3217 | 2334 | 38.9 | 1.6208 | 3382 | 2214 | 3334.2 | 680 | 0.1 | 0.0998 | 201.6 | 3599 | 95.9 | 665.941 | 1168 | 8053076.5147 | 1.6667e-09 | 0.87573
3218 | 2335 | 38.9167 | 1.6215 | 3389 | 2215 | 3338.3 | 680.1 | 0.0995 | 0.0995 | 201.5 | 3599 | 95.9 | 666.041 | 1174 | 8094445.0585 | 1.6583e-09 | 0.87278
3219 | 2336 | 38.9333 | 1.6222 | 3395 | 2215 | 3345.9 | 680.2 | 0.0998 | 0.0994 | 201.1 | 3599 | 95.9 | 666.141 | 1180 | 8135813.6022 | 1.6633e-09 | 0.87217
3220 | 2337 | 38.95 | 1.6229 | 3399 | 2215 | 3350.4 | 680.3 | 0.0999 | 0.0994 | 200.9 | 3600 | 96 | 666.241 | 1184 | 8163392.6314 | 1.665e-09 | 0.87148
3221 | 2338 | 38.9667 | 1.6236 | 3407 | 2214 | 3349.3 | 680.4 | 0.0999 | 0.0998 | 200.7 | 3599 | 96 | 666.341 | 1193 | 8225445.447 | 1.665e-09 | 0.86928
3222 | 2339 | 38.9833 | 1.6243 | 3403 | 2214 | 3351.8 | 680.5 | 0.1 | 0.0997 | 200.5 | 3600 | 96 | 666.441 | 1189 | 8197866.4178 | 1.6667e-09 | 0.87055
3223 | 2340 | 39 | 1.625 | 3406 | 2215 | 3350.6 | 680.6 | 0.0994 | 0.0994 | 200.3 | 3601 | 95.9 | 666.541 | 1191 | 8211655.9324 | 1.6567e-09 | 0.86832
3224 | 2341 | 39.0167 | 1.6257 | 3402 | 2215 | 3352.1 | 680.7 | 0.0995 | 0.1 | 200.1 | 3601 | 96 | 666.641 | 1187 | 8184076.9032 | 1.6583e-09 | 0.86958
3225 | 2342 | 39.0333 | 1.6264 | 3409 | 2215 | 3362.4 | 680.8 | 0.0999 | 0.0999 | 200.1 | 3598 | 96 | 666.741 | 1194 | 8232340.2043 | 1.665e-09 | 0.86904
3226 | 2343 | 39.05 | 1.6271 | 3410 | 2215 | 3358.1 | 680.9 | 0.1 | 0.0998 | 200.1 | 3602 | 96 | 666.841 | 1195 | 8239234.9616 | 1.6667e-09 | 0.86909
3227 | 2344 | 39.0667 | 1.6278 | 3414 | 2215 | 3357.1 | 681 | 0.0998 | 0.0995 | 200.1 | 3598 | 95.8 | 666.941 | 1199 | 8266813.9907 | 1.6633e-09 | 0.86754
3228 | 2345 | 39.0833 | 1.6285 | 3406 | 2215 | 3348.6 | 681.1 | 0.0998 | 0.0997 | 200.2 | 3599 | 96 | 667.041 | 1191 | 8211655.9324 | 1.6633e-09 | 0.86948
3229 | 2346 | 39.1 | 1.6292 | 3397 | 2215 | 3336.2 | 681.2 | 0.0996 | 0.0996 | 200.3 | 3599 | 96 | 667.141 | 1182 | 8149603.1168 | 1.66e-09 | 0.8711
3230 | 2347 | 39.1167 | 1.6299 | 3384 | 2215 | 3321.1 | 681.3 | 0.0994 | 0.0994 | 200.4 | 3599 | 95.9 | 667.241 | 1169 | 8059971.272 | 1.6567e-09 | 0.87373
3231 | 2348 | 39.1333 | 1.6306 | 3362 | 2215 | 3300.8 | 681.399 | 0.0994 | 0.0997 | 200.7 | 3599 | 96 | 667.34 | 1147 | 7908286.6116 | 1.6567e-09 | 0.87928
3232 | 2349 | 39.15 | 1.6313 | 3352 | 2215 | 3296.9 | 681.499 | 0.0996 | 0.0999 | 201 | 3599 | 96 | 667.44 | 1137 | 7839339.0387 | 1.66e-09 | 0.88244
3233 | 2350 | 39.1667 | 1.6319 | 3352 | 2215 | 3298.9 | 681.599 | 0.0997 | 0.0999 | 201.3 | 3599 | 96 | 667.54 | 1137 | 7839339.0387 | 1.6617e-09 | 0.88274
3234 | 2351 | 39.1833 | 1.6326 | 3349 | 2214 | 3290.7 | 681.699 | 0.0998 | 0.0994 | 201.6 | 3599 | 96 | 667.64 | 1135 | 7825549.5241 | 1.6633e-09 | 0.88355
3235 | 2352 | 39.2 | 1.6333 | 3341 | 2214 | 3283.3 | 681.799 | 0.0999 | 0.0999 | 201.9 | 3599 | 96 | 667.74 | 1127 | 7770391.4658 | 1.665e-09 | 0.88593
3236 | 2353 | 39.2167 | 1.634 | 3330 | 2214 | 3274.6 | 681.899 | 0.0996 | 0.0996 | 202.2 | 3599 | 95.9 | 667.84 | 1116 | 7694549.1356 | 1.66e-09 | 0.88794
3237 | 2354 | 39.2333 | 1.6347 | 3325 | 2214 | 3274.6 | 681.998 | 0.0995 | 0.0995 | 202.5 | 3599 | 96 | 667.939 | 1111 | 7660075.3492 | 1.6583e-09 | 0.88897
3238 | 2355 | 39.25 | 1.6354 | 3331 | 2215 | 3275.8 | 682.098 | 0.0998 | 0.0995 | 202.7 | 3601 | 96 | 668.039 | 1116 | 7694549.1356 | 1.6633e-09 | 0.88854
3239 | 2356 | 39.2667 | 1.6361 | 3324 | 2215 | 3277 | 682.198 | 0.0995 | 0.0996 | 202.8 | 3599 | 95.9 | 668.139 | 1109 | 7646285.8346 | 1.6583e-09 | 0.88951
3240 | 2357 | 39.2833 | 1.6368 | 3335 | 2215 | 3284.8 | 682.298 | 0.0998 | 0.0998 | 202.9 | 3600 | 96 | 668.239 | 1120 | 7722128.1648 | 1.6633e-09 | 0.88748
3241 | 2358 | 39.3 | 1.6375 | 3335 | 2215 | 3279.4 | 682.398 | 0.0996 | 0.0996 | 202.9 | 3599 | 96 | 668.339 | 1120 | 7722128.1648 | 1.66e-09 | 0.88688
3242 | 2359 | 39.3167 | 1.6382 | 3325 | 2215 | 3267 | 682.498 | 0.0998 | 0.0998 | 203 | 3599 | 95.9 | 668.439 | 1110 | 7653180.5919 | 1.6633e-09 | 0.89013
3243 | 2360 | 39.3333 | 1.6389 | 3318 | 2215 | 3259.7 | 682.596 | 0.0994 | 0.0996 | 202.9 | 3598 | 95.9 | 668.537 | 1103 | 7604917.2909 | 1.6567e-09 | 0.89082
3244 | 2361 | 39.35 | 1.6396 | 3314 | 2214 | 3253.5 | 682.696 | 0.0995 | 0.0993 | 202.8 | 3599 | 96 | 668.637 | 1100 | 7584233.019 | 1.6583e-09 | 0.89193
3245 | 2362 | 39.3667 | 1.6403 | 3302 | 2215 | 3248 | 682.796 | 0.1 | 0.0995 | 202.6 | 3599 | 96 | 668.737 | 1087 | 7494601.1742 | 1.6667e-09 | 0.89697
3246 | 2363 | 39.3833 | 1.641 | 3303 | 2215 | 3248.2 | 682.896 | 0.0997 | 0.0997 | 202.4 | 3599 | 96 | 668.837 | 1088 | 7501495.9315 | 1.6617e-09 | 0.89579
3247 | 2364 | 39.4 | 1.6417 | 3299 | 2214 | 3250 | 682.995 | 0.0998 | 0.0998 | 202.1 | 3599 | 96.1 | 668.936 | 1085 | 7480811.6596 | 1.6633e-09 | 0.89692
3248 | 2365 | 39.4167 | 1.6424 | 3307 | 2214 | 3250.8 | 683.095 | 0.0996 | 0.0999 | 201.9 | 3599 | 96 | 669.036 | 1093 | 7535969.718 | 1.66e-09 | 0.89413
3249 | 2366 | 39.4333 | 1.6431 | 3306 | 2215 | 3251.6 | 683.195 | 0.0995 | 0.0998 | 201.6 | 3599 | 96 | 669.136 | 1091 | 7522180.2034 | 1.6583e-09 | 0.89437
3250 | 2367 | 39.45 | 1.6438 | 3312 | 2215 | 3262.1 | 683.295 | 0.0997 | 0.0996 | 201.3 | 3599 | 95.9 | 669.236 | 1097 | 7563548.7471 | 1.6617e-09 | 0.89334
3251 | 2368 | 39.4667 | 1.6444 | 3318 | 2215 | 3266.4 | 683.395 | 0.0994 | 0.0996 | 201.1 | 3599 | 96 | 669.336 | 1103 | 7604917.2909 | 1.6567e-09 | 0.89082
3252 | 2369 | 39.4833 | 1.6451 | 3322 | 2215 | 3274.9 | 683.495 | 0.0996 | 0.0997 | 200.8 | 3598 | 96 | 669.436 | 1107 | 7632496.32 | 1.66e-09 | 0.89034
3253 | 2370 | 39.5 | 1.6458 | 3332 | 2215 | 3283.2 | 683.595 | 0.0998 | 0.0998 | 200.5 | 3599 | 95.9 | 669.536 | 1117 | 7701443.8929 | 1.6633e-09 | 0.88827
3254 | 2371 | 39.5167 | 1.6465 | 3340 | 2215 | 3280 | 683.695 | 0.0995 | 0.1 | 200.3 | 3599 | 96 | 669.636 | 1125 | 7756601.9512 | 1.6583e-09 | 0.88527
3255 | 2372 | 39.5333 | 1.6472 | 3329 | 2215 | 3279.8 | 683.795 | 0.0999 | 0.0996 | 200.1 | 3602 | 95.9 | 669.736 | 1114 | 7680759.6211 | 1.665e-09 | 0.88936
3256 | 2373 | 39.55 | 1.6479 | 3327 | 2215 | 3269.9 | 683.895 | 0.0999 | 0.0999 | 200 | 3602 | 96 | 669.836 | 1112 | 7666970.1065 | 1.665e-09 | 0.8899
3257 | 2374 | 39.5667 | 1.6486 | 3323 | 2215 | 3264.2 | 683.995 | 0.0996 | 0.0997 | 199.9 | 3598 | 96 | 669.936 | 1108 | 7639391.0773 | 1.66e-09 | 0.89007
3258 | 2375 | 39.5833 | 1.6493 | 3312 | 2215 | 3263.7 | 684.095 | 0.0997 | 0.0996 | 199.9 | 3599 | 96 | 670.036 | 1097 | 7563548.7471 | 1.6617e-09 | 0.89334
3259 | 2376 | 39.6 | 1.65 | 3319 | 2215 | 3268.9 | 684.195 | 0.0997 | 0.0997 | 200 | 3602 | 96 | 670.136 | 1104 | 7611812.0482 | 1.6617e-09 | 0.89145
3260 | 2377 | 39.6167 | 1.6507 | 3322 | 2215 | 3265.3 | 684.295 | 0.0995 | 0.0995 | 200.1 | 3599 | 96 | 670.236 | 1107 | 7632496.32 | 1.6583e-09 | 0.89004
3261 | 2378 | 39.6333 | 1.6514 | 3314 | 2215 | 3261.8 | 684.394 | 0.0996 | 0.0999 | 200.3 | 3599 | 95.9 | 670.335 | 1099 | 7577338.2617 | 1.66e-09 | 0.8925
3262 | 2379 | 39.65 | 1.6521 | 3318 | 2215 | 3268.2 | 684.495 | 0.0999 | 0.0994 | 200.5 | 3600 | 96 | 670.436 | 1103 | 7604917.2909 | 1.665e-09 | 0.89231
3263 | 2380 | 39.6667 | 1.6528 | 3319 | 2216 | 3264.4 | 684.594 | 0.0999 | 0.0996 | 200.8 | 3599 | 96 | 670.535 | 1103 | 7604917.2909 | 1.665e-09 | 0.89231
3264 | 2381 | 39.6833 | 1.6535 | 3315 | 2215 | 3260.8 | 684.694 | 0.0997 | 0.0994 | 201.2 | 3600 | 96 | 670.635 | 1100 | 7584233.019 | 1.6617e-09 | 0.89253
3265 | 2382 | 39.7 | 1.6542 | 3316 | 2216 | 3257.8 | 684.792 | 0.0995 | 0.0998 | 201.5 | 3599 | 95.9 | 670.733 | 1100 | 7584233.019 | 1.6583e-09 | 0.89193
3266 | 2383 | 39.7167 | 1.6549 | 3306 | 2215 | 3252.5 | 684.892 | 0.0995 | 0.0996 | 201.8 | 3600 | 96 | 670.833 | 1091 | 7522180.2034 | 1.6583e-09 | 0.89437
3267 | 2384 | 39.7333 | 1.6556 | 3305 | 2216 | 3252.1 | 684.992 | 0.0998 | 0.0998 | 202 | 3600 | 95.9 | 670.933 | 1089 | 7508390.6888 | 1.6633e-09 | 0.89582
3268 | 2385 | 39.75 | 1.6562 | 3303 | 2215 | 3248.4 | 685.092 | 0.0998 | 0.0998 | 202.3 | 3602 | 96 | 671.033 | 1088 | 7501495.9315 | 1.6633e-09 | 0.89609
3269 | 2386 | 39.7667 | 1.6569 | 3302 | 2216 | 3248.5 | 685.194 | 0.0997 | 0.0995 | 202.6 | 3599 | 96 | 671.135 | 1086 | 7487706.4169 | 1.6617e-09 | 0.89634
3270 | 2387 | 39.7833 | 1.6576 | 3300 | 2216 | 3246 | 685.292 | 0.0995 | 0.0995 | 202.7 | 3598 | 96.1 | 671.233 | 1084 | 7473916.9024 | 1.6583e-09 | 0.8963
3271 | 2388 | 39.8 | 1.6583 | 3295 | 2216 | 3241.7 | 685.391 | 0.0995 | 0.0999 | 203 | 3601 | 96 | 671.332 | 1079 | 7439443.1159 | 1.6583e-09 | 0.89768
3272 | 2389 | 39.8167 | 1.659 | 3291 | 2215 | 3236.4 | 685.491 | 0.0997 | 0.0993 | 203 | 3599 | 96 | 671.432 | 1076 | 7418758.844 | 1.6617e-09 | 0.89911
3273 | 2390 | 39.8333 | 1.6597 | 3288 | 2216 | 3234.4 | 685.591 | 0.0999 | 0.0996 | 203 | 3598 | 96 | 671.532 | 1072 | 7391179.8149 | 1.665e-09 | 0.90083
3274 | 2391 | 39.85 | 1.6604 | 3286 | 2216 | 3228.8 | 685.691 | 0.0994 | 0.0994 | 203 | 3599 | 96 | 671.632 | 1070 | 7377390.3003 | 1.6567e-09 | 0.89989
3275 | 2392 | 39.8667 | 1.6611 | 3277 | 2216 | 3224.1 | 685.791 | 0.0998 | 0.0998 | 202.9 | 3599 | 96 | 671.732 | 1061 | 7315337.4847 | 1.6633e-09 | 0.90363
3276 | 2393 | 39.8833 | 1.6618 | 3282 | 2216 | 3231 | 685.893 | 0.0999 | 0.0996 | 202.7 | 3600 | 95.9 | 671.834 | 1066 | 7349811.2711 | 1.665e-09 | 0.90252
3277 | 2394 | 39.9 | 1.6625 | 3286 | 2216 | 3230.4 | 685.991 | 0.0998 | 0.0994 | 202.6 | 3600 | 95.9 | 671.932 | 1070 | 7377390.3003 | 1.6633e-09 | 0.90109
3278 | 2395 | 39.9167 | 1.6632 | 3284 | 2216 | 3233.3 | 686.091 | 0.0994 | 0.0995 | 202.4 | 3599 | 96 | 672.032 | 1068 | 7363600.7857 | 1.6567e-09 | 0.90045
3279 | 2396 | 39.9333 | 1.6639 | 3283 | 2216 | 3235.7 | 686.19 | 0.0993 | 0.0993 | 202.2 | 3600 | 96 | 672.131 | 1067 | 7356706.0284 | 1.655e-09 | 0.90043
3280 | 2397 | 39.95 | 1.6646 | 3295 | 2216 | 3250.3 | 686.29 | 0.0999 | 0.0999 | 201.9 | 3600 | 96 | 672.231 | 1079 | 7439443.1159 | 1.665e-09 | 0.89888
3281 | 2398 | 39.9667 | 1.6653 | 3306 | 2216 | 3250.6 | 686.39 | 0.0993 | 0.0993 | 201.7 | 3599 | 95.9 | 672.331 | 1090 | 7515285.4461 | 1.655e-09 | 0.89405
3282 | 2399 | 39.9833 | 1.666 | 3301 | 2216 | 3251.5 | 686.489 | 0.0997 | 0.0995 | 201.3 | 3600 | 96 | 672.43 | 1085 | 7480811.6596 | 1.6617e-09 | 0.89662
3283 | 2400 | 40 | 1.6667 | 3304 | 2216 | 3254.5 | 686.589 | 0.1 | 0.0995 | 201 | 3599 | 96.1 | 672.53 | 1088 | 7501495.9315 | 1.6667e-09 | 0.89669
3284 | 2401 | 40.0167 | 1.6674 | 3305 | 2216 | 3249.4 | 686.689 | 0.0996 | 0.0996 | 200.8 | 3599 | 95.9 | 672.63 | 1089 | 7508390.6888 | 1.66e-09 | 0.89522
3285 | 2402 | 40.0333 | 1.6681 | 3309 | 2216 | 3260.8 | 686.789 | 0.0996 | 0.0996 | 200.5 | 3599 | 95.9 | 672.73 | 1093 | 7535969.718 | 1.66e-09 | 0.89413
3286 | 2403 | 40.05 | 1.6687 | 3312 | 2216 | 3257.7 | 686.889 | 0.0993 | 0.0993 | 200.3 | 3600 | 95.9 | 672.83 | 1096 | 7556653.9898 | 1.655e-09 | 0.89241
3287 | 2404 | 40.0667 | 1.6694 | 3312 | 2216 | 3259.6 | 686.987 | 0.0995 | 0.0997 | 200.1 | 3601 | 96 | 672.928 | 1096 | 7556653.9898 | 1.6583e-09 | 0.89301
3288 | 2405 | 40.0833 | 1.6701 | 3313 | 2216 | 3265.4 | 687.089 | 0.0999 | 0.0999 | 199.9 | 3600 | 96 | 673.03 | 1097 | 7563548.7471 | 1.665e-09 | 0.89394
3289 | 2406 | 40.1 | 1.6708 | 3320 | 2216 | 3271.4 | 687.187 | 0.0999 | 0.0999 | 199.9 | 3602 | 95.9 | 673.128 | 1104 | 7611812.0482 | 1.665e-09 | 0.89204
3290 | 2407 | 40.1167 | 1.6715 | 3325 | 2216 | 3269.7 | 687.287 | 0.0998 | 0.0998 | 199.9 | 3599 | 96 | 673.228 | 1109 | 7646285.8346 | 1.6633e-09 | 0.8904
3291 | 2408 | 40.1333 | 1.6722 | 3319 | 2216 | 3257.9 | 687.387 | 0.0993 | 0.0993 | 199.9 | 3600 | 95.9 | 673.328 | 1103 | 7604917.2909 | 1.655e-09 | 0.89052
3292 | 2409 | 40.15 | 1.6729 | 3314 | 2216 | 3262.8 | 687.487 | 0.0999 | 0.0994 | 200 | 3599 | 96 | 673.428 | 1098 | 7570443.5044 | 1.665e-09 | 0.89366
3293 | 2410 | 40.1667 | 1.6736 | 3315 | 2216 | 3259.9 | 687.587 | 0.0999 | 0.0999 | 200.2 | 3599 | 95.9 | 673.528 | 1099 | 7577338.2617 | 1.665e-09 | 0.89339
3294 | 2411 | 40.1833 | 1.6743 | 3317 | 2216 | 3266.4 | 687.687 | 0.0994 | 0.0994 | 200.4 | 3599 | 95.9 | 673.628 | 1101 | 7591127.7763 | 1.6567e-09 | 0.89136
3295 | 2412 | 40.2 | 1.675 | 3325 | 2216 | 3273.7 | 687.786 | 0.1 | 0.1 | 200.7 | 3599 | 95.9 | 673.727 | 1109 | 7646285.8346 | 1.6667e-09 | 0.891
3296 | 2413 | 40.2167 | 1.6757 | 3321 | 2216 | 3258.6 | 687.886 | 0.0996 | 0.0996 | 201 | 3600 | 96 | 673.827 | 1105 | 7618706.8054 | 1.66e-09 | 0.89088
3297 | 2414 | 40.2333 | 1.6764 | 3307 | 2215 | 3253.2 | 687.986 | 0.0997 | 0.0993 | 201.2 | 3599 | 96 | 673.927 | 1092 | 7529074.9607 | 1.6617e-09 | 0.8947
3298 | 2415 | 40.25 | 1.6771 | 3305 | 2216 | 3251.4 | 688.086 | 0.0996 | 0.0995 | 201.5 | 3599 | 96 | 674.027 | 1089 | 7508390.6888 | 1.66e-09 | 0.89522
3299 | 2416 | 40.2667 | 1.6778 | 3303 | 2216 | 3246.1 | 688.185 | 0.0993 | 0.0999 | 201.9 | 3600 | 96 | 674.126 | 1087 | 7494601.1742 | 1.655e-09 | 0.89487
3300 | 2417 | 40.2833 | 1.6785 | 3299 | 2216 | 3246.8 | 688.285 | 0.0996 | 0.0996 | 202.2 | 3600 | 96 | 674.226 | 1083 | 7467022.1451 | 1.66e-09 | 0.89687
3301 | 2418 | 40.3 | 1.6792 | 3296 | 2216 | 3238.5 | 688.385 | 0.1 | 0.1 | 202.4 | 3602 | 96 | 674.326 | 1080 | 7446337.8732 | 1.6667e-09 | 0.8989
3302 | 2419 | 40.3167 | 1.6799 | 3294 | 2215 | 3237.5 | 688.485 | 0.0999 | 0.0996 | 202.7 | 3598 | 96 | 674.426 | 1079 | 7439443.1159 | 1.665e-09 | 0.89888
3303 | 2420 | 40.3333 | 1.6806 | 3290 | 2216 | 3235.5 | 688.585 | 0.0993 | 0.0996 | 202.8 | 3599 | 95.9 | 674.526 | 1074 | 7404969.3295 | 1.655e-09 | 0.89847
3304 | 2421 | 40.35 | 1.6812 | 3292 | 2216 | 3217.9 | 688.684 | 0.0995 | 0.0996 | 202.9 | 3598 | 95.9 | 674.625 | 1076 | 7418758.844 | 1.6583e-09 | 0.89851
3305 | 2422 | 40.3667 | 1.6819 | 3290 | 2215 | 3253.7 | 688.784 | 0.0996 | 0.0998 | 203 | 3600 | 96 | 674.725 | 1075 | 7411864.0867 | 1.66e-09 | 0.89909
3306 | 2423 | 40.3833 | 1.6826 | 3313 | 2215 | 3267.6 | 688.884 | 0.0996 | 0.0996 | 203 | 3599 | 96 | 674.825 | 1098 | 7570443.5044 | 1.66e-09 | 0.89277
3307 | 2424 | 40.4 | 1.6833 | 3322 | 2215 | 3268.3 | 688.984 | 0.0995 | 0.0997 | 203 | 3600 | 95.9 | 674.925 | 1107 | 7632496.32 | 1.6583e-09 | 0.89004
3308 | 2425 | 40.4167 | 1.684 | 3318 | 2216 | 3265.6 | 689.084 | 0.0997 | 0.0997 | 202.8 | 3600 | 96 | 675.025 | 1102 | 7598022.5336 | 1.6617e-09 | 0.89199
3309 | 2426 | 40.4333 | 1.6847 | 3321 | 2216 | 3272.7 | 689.184 | 0.0996 | 0.0996 | 202.7 | 3600 | 96 | 675.125 | 1105 | 7618706.8054 | 1.66e-09 | 0.89088
3310 | 2427 | 40.45 | 1.6854 | 3322 | 2215 | 3265.4 | 689.284 | 0.0994 | 0.0999 | 202.5 | 3600 | 95.9 | 675.225 | 1107 | 7632496.32 | 1.6567e-09 | 0.88975
3311 | 2428 | 40.4667 | 1.6861 | 3320 | 2215 | 3267.2 | 689.384 | 0.0998 | 0.0995 | 202.3 | 3599 | 96 | 675.325 | 1105 | 7618706.8054 | 1.6633e-09 | 0.89148
3312 | 2429 | 40.4833 | 1.6868 | 3320 | 2215 | 3264 | 689.482 | 0.0999 | 0.0995 | 202.1 | 3599 | 95.9 | 675.423 | 1105 | 7618706.8054 | 1.665e-09 | 0.89177
3313 | 2430 | 40.5 | 1.6875 | 3318 | 2215 | 3268.8 | 689.582 | 0.0995 | 0.0997 | 201.8 | 3600 | 96 | 675.523 | 1103 | 7604917.2909 | 1.6583e-09 | 0.89112
3314 | 2431 | 40.5167 | 1.6882 | 3323 | 2216 | 3271.1 | 689.683 | 0.0997 | 0.0998 | 201.5 | 3599 | 96 | 675.624 | 1107 | 7632496.32 | 1.6617e-09 | 0.89064
3315 | 2432 | 40.5333 | 1.6889 | 3326 | 2216 | 3278.6 | 689.781 | 0.0995 | 0.0995 | 201.1 | 3599 | 96 | 675.722 | 1110 | 7653180.5919 | 1.6583e-09 | 0.88924
3316 | 2433 | 40.55 | 1.6896 | 3335 | 2216 | 3290.3 | 689.881 | 0.0997 | 0.0997 | 200.8 | 3599 | 96.1 | 675.822 | 1119 | 7715233.4075 | 1.6617e-09 | 0.88745
3317 | 2434 | 40.5667 | 1.6903 | 3361 | 2216 | 3312.3 | 689.981 | 0.0998 | 0.0996 | 200.5 | 3600 | 96 | 675.922 | 1145 | 7894497.097 | 1.6633e-09 | 0.88097
3318 | 2435 | 40.5833 | 1.691 | 3372 | 2216 | 3325.9 | 690.081 | 0.0999 | 0.0995 | 200.4 | 3599 | 96.2 | 676.022 | 1156 | 7970339.4272 | 1.665e-09 | 0.87846
3319 | 2436 | 40.6 | 1.6917 | 3382 | 2216 | 3333.7 | 690.181 | 0.0995 | 0.0997 | 200.1 | 3600 | 96.1 | 676.122 | 1166 | 8039287.0001 | 1.6583e-09 | 0.87477
3320 | 2437 | 40.6167 | 1.6924 | 3390 | 2216 | 3340.5 | 690.281 | 0.0997 | 0.0995 | 200 | 3602 | 95.9 | 676.222 | 1174 | 8094445.0585 | 1.6617e-09 | 0.87336
3321 | 2438 | 40.6333 | 1.6931 | 3397 | 2216 | 3346.1 | 690.38 | 0.0996 | 0.0996 | 199.9 | 3602 | 95.9 | 676.321 | 1181 | 8142708.3595 | 1.66e-09 | 0.87134
3322 | 2439 | 40.65 | 1.6938 | 3406 | 2216 | 3358.1 | 690.48 | 0.0996 | 0.0996 | 199.9 | 3599 | 96 | 676.421 | 1190 | 8204761.1751 | 1.66e-09 | 0.86914
3323 | 2440 | 40.6667 | 1.6944 | 3414 | 2216 | 3371.2 | 690.58 | 0.0998 | 0.0998 | 200 | 3602 | 96 | 676.521 | 1198 | 8259919.2334 | 1.6633e-09 | 0.86778
3324 | 2441 | 40.6833 | 1.6951 | 3426 | 2216 | 3374.1 | 690.68 | 0.0995 | 0.0999 | 200 | 3599 | 96 | 676.621 | 1210 | 8342656.3209 | 1.6583e-09 | 0.86404
3325 | 2442 | 40.7 | 1.6958 | 3428 | 2216 | 3383.2 | 690.78 | 0.0999 | 0.0996 | 200.2 | 3599 | 96 | 676.721 | 1212 | 8356445.8355 | 1.665e-09 | 0.86472
3326 | 2443 | 40.7167 | 1.6965 | 3441 | 2216 | 3385.8 | 690.88 | 0.0997 | 0.0994 | 200.4 | 3599 | 95.9 | 676.821 | 1225 | 8446077.6803 | 1.6617e-09 | 0.86107
3327 | 2444 | 40.7333 | 1.6972 | 3438 | 2216 | 3386.9 | 690.98 | 0.0996 | 0.0996 | 200.7 | 3599 | 96.1 | 676.921 | 1222 | 8425393.4084 | 1.66e-09 | 0.86149
3328 | 2445 | 40.75 | 1.6979 | 3440 | 2216 | 3397.1 | 691.079 | 0.0997 | 0.0998 | 201 | 3600 | 96.1 | 677.02 | 1224 | 8439182.923 | 1.6617e-09 | 0.86131
3329 | 2446 | 40.7667 | 1.6986 | 3450 | 2216 | 3394.9 | 691.179 | 0.0995 | 0.0995 | 201.3 | 3599 | 96 | 677.12 | 1234 | 8508130.4959 | 1.6583e-09 | 0.8584
3330 | 2447 | 40.7833 | 1.6993 | 3447 | 2215 | 3397.3 | 691.279 | 0.0999 | 0.0996 | 201.6 | 3598 | 95.9 | 677.22 | 1232 | 8494340.9813 | 1.665e-09 | 0.86001
3331 | 2448 | 40.8 | 1.7 | 3447 | 2216 | 3391 | 691.379 | 0.0996 | 0.0995 | 201.9 | 3599 | 96 | 677.32 | 1231 | 8487446.224 | 1.66e-09 | 0.85938
3332 | 2449 | 40.8167 | 1.7007 | 3438 | 2216 | 3380.6 | 691.479 | 0.0998 | 0.0998 | 202.2 | 3600 | 96 | 677.42 | 1222 | 8425393.4084 | 1.6633e-09 | 0.86206
3333 | 2450 | 40.8333 | 1.7014 | 3428 | 2216 | 3367.6 | 691.579 | 0.0995 | 0.0995 | 202.4 | 3600 | 96 | 677.52 | 1212 | 8356445.8355 | 1.6583e-09 | 0.86356
3334 | 2451 | 40.85 | 1.7021 | 3418 | 2216 | 3357.4 | 691.678 | 0.0996 | 0.0996 | 202.7 | 3602 | 96 | 677.619 | 1202 | 8287498.2626 | 1.66e-09 | 0.86624
3335 | 2452 | 40.8667 | 1.7028 | 3407 | 2215 | 3352.6 | 691.778 | 0.1 | 0.1 | 202.9 | 3601 | 96.1 | 677.719 | 1192 | 8218550.6897 | 1.6667e-09 | 0.86982
3336 | 2453 | 40.8833 | 1.7035 | 3405 | 2216 | 3348 | 691.878 | 0.0996 | 0.0996 | 203 | 3598 | 96.1 | 677.819 | 1189 | 8197866.4178 | 1.66e-09 | 0.86939
3337 | 2454 | 40.9 | 1.7042 | 3396 | 2216 | 3335.8 | 691.978 | 0.0994 | 0.0997 | 203 | 3600 | 96 | 677.919 | 1180 | 8135813.6022 | 1.6567e-09 | 0.87101
3338 | 2455 | 40.9167 | 1.7049 | 3387 | 2215 | 3339.1 | 692.078 | 0.0998 | 0.0994 | 203 | 3598 | 96 | 678.019 | 1172 | 8080655.5439 | 1.6633e-09 | 0.87415
3339 | 2456 | 40.9333 | 1.7056 | 3393 | 2215 | 3341.1 | 692.178 | 0.0995 | 0.0994 | 202.9 | 3599 | 96 | 678.119 | 1178 | 8122024.0876 | 1.6583e-09 | 0.87179
3340 | 2457 | 40.95 | 1.7063 | 3390 | 2215 | 3338.7 | 692.277 | 0.0995 | 0.0995 | 202.9 | 3599 | 96 | 678.218 | 1175 | 8101339.8158 | 1.6583e-09 | 0.87253
3341 | 2458 | 40.9667 | 1.7069 | 3395 | 2216 | 3340.6 | 692.376 | 0.0999 | 0.0999 | 202.7 | 3599 | 96.1 | 678.317 | 1179 | 8128918.8449 | 1.665e-09 | 0.87271
3342 | 2459 | 40.9833 | 1.7076 | 3388 | 2215 | 3335.6 | 692.476 | 0.0998 | 0.0998 | 202.5 | 3599 | 96.1 | 678.417 | 1173 | 8087550.3012 | 1.6633e-09 | 0.8739
3343 | 2460 | 41 | 1.7083 | 3403 | 2216 | 3354.1 | 692.576 | 0.0994 | 0.1 | 202.4 | 3599 | 95.9 | 678.517 | 1187 | 8184076.9032 | 1.6567e-09 | 0.86929
3344 | 2461 | 41.0167 | 1.709 | 3410 | 2216 | 3355.8 | 692.677 | 0.0999 | 0.0995 | 202 | 3599 | 95.9 | 678.618 | 1194 | 8232340.2043 | 1.665e-09 | 0.86904
3345 | 2462 | 41.0333 | 1.7097 | 3404 | 2215 | 3352.3 | 692.775 | 0.0996 | 0.0997 | 201.8 | 3599 | 96 | 678.716 | 1189 | 8197866.4178 | 1.66e-09 | 0.86939
3346 | 2463 | 41.05 | 1.7104 | 3407 | 2216 | 3354.9 | 692.875 | 0.0995 | 0.0995 | 201.5 | 3599 | 96 | 678.816 | 1191 | 8211655.9324 | 1.6583e-09 | 0.86861
3347 | 2464 | 41.0667 | 1.7111 | 3408 | 2216 | 3352.1 | 692.975 | 0.0997 | 0.0994 | 201.2 | 3599 | 96 | 678.916 | 1192 | 8218550.6897 | 1.6617e-09 | 0.86895
3348 | 2465 | 41.0833 | 1.7118 | 3403 | 2216 | 3352.9 | 693.075 | 0.0997 | 0.0995 | 200.8 | 3599 | 96.1 | 679.016 | 1187 | 8184076.9032 | 1.6617e-09 | 0.87016
3349 | 2466 | 41.1 | 1.7125 | 3410 | 2216 | 3359 | 693.175 | 0.0997 | 0.0994 | 200.5 | 3599 | 96.1 | 679.116 | 1194 | 8232340.2043 | 1.6617e-09 | 0.86846
3350 | 2467 | 41.1167 | 1.7132 | 3410 | 2216 | 3357.8 | 693.275 | 0.0994 | 0.0994 | 200.3 | 3598 | 96 | 679.216 | 1194 | 8232340.2043 | 1.6567e-09 | 0.86759
3351 | 2468 | 41.1333 | 1.7139 | 3412 | 2216 | 3352.7 | 693.374 | 0.0993 | 0.0993 | 200.1 | 3599 | 96.1 | 679.315 | 1196 | 8246129.7188 | 1.655e-09 | 0.86681
3352 | 2469 | 41.15 | 1.7146 | 3410 | 2216 | 3357.6 | 693.474 | 0.0996 | 0.0995 | 200 | 3602 | 96 | 679.415 | 1194 | 8232340.2043 | 1.66e-09 | 0.86817
3353 | 2470 | 41.1667 | 1.7153 | 3413 | 2216 | 3355.4 | 693.574 | 0.0995 | 0.0997 | 200 | 3602 | 96 | 679.515 | 1197 | 8253024.4761 | 1.6583e-09 | 0.86715
3354 | 2471 | 41.1833 | 1.716 | 3402 | 2216 | 3344.2 | 693.674 | 0.0999 | 0.0997 | 199.9 | 3599 | 96 | 679.615 | 1186 | 8177182.1459 | 1.665e-09 | 0.87099
3355 | 2472 | 41.2 | 1.7167 | 3387 | 2216 | 3326.9 | 693.774 | 0.0998 | 0.0998 | 199.9 | 3599 | 95.9 | 679.715 | 1171 | 8073760.7866 | 1.6633e-09 | 0.8744
3356 | 2473 | 41.2167 | 1.7174 | 3376 | 2216 | 3314.5 | 693.874 | 0.0997 | 0.0997 | 200 | 3599 | 96 | 679.815 | 1160 | 7997918.4564 | 1.6617e-09 | 0.87686
3357 | 2474 | 41.2333 | 1.7181 | 3374 | 2216 | 3316.2 | 693.973 | 0.0995 | 0.0998 | 200.1 | 3599 | 96 | 679.914 | 1158 | 7984128.9418 | 1.6583e-09 | 0.87678
3358 | 2475 | 41.25 | 1.7188 | 3362 | 2216 | 3306.9 | 694.074 | 0.0999 | 0.0995 | 200.4 | 3600 | 96.1 | 680.015 | 1146 | 7901391.8543 | 1.665e-09 | 0.88101
3359 | 2476 | 41.2667 | 1.7194 | 3349 | 2216 | 3295.6 | 694.173 | 0.0996 | 0.0995 | 200.6 | 3599 | 96 | 680.114 | 1133 | 7811760.0096 | 1.66e-09 | 0.88348
3360 | 2477 | 41.2833 | 1.7201 | 3344 | 2216 | 3282.6 | 694.273 | 0.0996 | 0.0994 | 200.8 | 3599 | 96 | 680.214 | 1128 | 7777286.2231 | 1.66e-09 | 0.88478
3361 | 2478 | 41.3 | 1.7208 | 3328 | 2216 | 3263.2 | 694.373 | 0.0999 | 0.0999 | 201.1 | 3600 | 95.9 | 680.314 | 1112 | 7666970.1065 | 1.665e-09 | 0.8899
3362 | 2479 | 41.3167 | 1.7215 | 3316 | 2216 | 3260.1 | 694.473 | 0.0999 | 0.0999 | 201.4 | 3600 | 96 | 680.414 | 1100 | 7584233.019 | 1.665e-09 | 0.89312
3363 | 2480 | 41.3333 | 1.7222 | 3312 | 2216 | 3258.9 | 694.573 | 0.0995 | 0.0996 | 201.8 | 3599 | 96.1 | 680.514 | 1096 | 7556653.9898 | 1.6583e-09 | 0.89301
3364 | 2481 | 41.35 | 1.7229 | 3307 | 2216 | 3249 | 694.671 | 0.0995 | 0.0993 | 202.1 | 3600 | 96.1 | 680.612 | 1091 | 7522180.2034 | 1.6583e-09 | 0.89437
3365 | 2482 | 41.3667 | 1.7236 | 3297 | 2216 | 3249 | 694.772 | 0.0995 | 0.0997 | 202.3 | 3600 | 96 | 680.713 | 1081 | 7453232.6305 | 1.6583e-09 | 0.89712
3366 | 2483 | 41.3833 | 1.7243 | 3304 | 2216 | 3245 | 694.872 | 0.0996 | 0.0996 | 202.6 | 3603 | 96 | 680.813 | 1088 | 7501495.9315 | 1.66e-09 | 0.8955
3367 | 2484 | 41.4 | 1.725 | 3291 | 2217 | 3241.1 | 694.97 | 0.0999 | 0.0999 | 202.7 | 3603 | 96 | 680.911 | 1074 | 7404969.3295 | 1.665e-09 | 0.90027
3368 | 2485 | 41.4167 | 1.7257 | 3299 | 2217 | 3249.4 | 695.07 | 0.0999 | 0.0997 | 202.9 | 3602 | 96 | 681.011 | 1082 | 7460127.3878 | 1.665e-09 | 0.89805
3369 | 2486 | 41.4333 | 1.7264 | 3306 | 2217 | 3258.5 | 695.17 | 0.0998 | 0.0997 | 202.9 | 3601 | 96 | 681.111 | 1089 | 7508390.6888 | 1.6633e-09 | 0.89582
3370 | 2487 | 41.45 | 1.7271 | 3313 | 2217 | 3253.9 | 695.27 | 0.0995 | 0.0998 | 202.9 | 3599 | 96.1 | 681.211 | 1096 | 7556653.9898 | 1.6583e-09 | 0.89301
3371 | 2488 | 41.4667 | 1.7278 | 3308 | 2217 | 3256.8 | 695.37 | 0.1 | 0.0993 | 202.9 | 3601 | 96.2 | 681.311 | 1091 | 7522180.2034 | 1.6667e-09 | 0.89587
3372 | 2489 | 41.4833 | 1.7285 | 3314 | 2217 | 3266.4 | 695.47 | 0.1 | 0.1 | 202.8 | 3601 | 96.1 | 681.411 | 1097 | 7563548.7471 | 1.6667e-09 | 0.89423
3373 | 2490 | 41.5 | 1.7292 | 3322 | 2217 | 3276.1 | 695.57 | 0.0999 | 0.0999 | 202.7 | 3601 | 96 | 681.511 | 1105 | 7618706.8054 | 1.665e-09 | 0.89177
3374 | 2491 | 41.5167 | 1.7299 | 3333 | 2217 | 3282.7 | 695.67 | 0.0999 | 0.0999 | 202.5 | 3601 | 96.1 | 681.611 | 1116 | 7694549.1356 | 1.665e-09 | 0.88883
3375 | 2492 | 41.5333 | 1.7306 | 3338 | 2217 | 3288.2 | 695.77 | 0.0995 | 0.0995 | 202.3 | 3601 | 96 | 681.711 | 1121 | 7729022.9221 | 1.6583e-09 | 0.88632
3376 | 2493 | 41.55 | 1.7312 | 3339 | 2217 | 3295.8 | 695.87 | 0.0999 | 0.0995 | 202 | 3601 | 96.1 | 681.811 | 1122 | 7735917.6794 | 1.665e-09 | 0.88725
3377 | 2494 | 41.5667 | 1.7319 | 3350 | 2217 | 3294.7 | 695.97 | 0.0995 | 0.1 | 201.8 | 3601 | 96.1 | 681.911 | 1133 | 7811760.0096 | 1.6583e-09 | 0.88318
3378 | 2495 | 41.5833 | 1.7326 | 3349 | 2217 | 3294.5 | 696.07 | 0.0993 | 0.0993 | 201.5 | 3601 | 96.1 | 682.011 | 1132 | 7804865.2523 | 1.655e-09 | 0.88285
3379 | 2496 | 41.6 | 1.7333 | 3345 | 2218 | 3295.2 | 696.169 | 0.1 | 0.1 | 201.1 | 3602 | 96.1 | 682.11 | 1127 | 7770391.4658 | 1.6667e-09 | 0.88623
3380 | 2497 | 41.6167 | 1.734 | 3353 | 2217 | 3301.4 | 696.269 | 0.0997 | 0.0998 | 200.9 | 3602 | 96.2 | 682.21 | 1136 | 7832444.2814 | 1.6617e-09 | 0.883
3381 | 2498 | 41.6333 | 1.7347 | 3366 | 2218 | 3321.6 | 696.369 | 0.0997 | 0.0997 | 200.6 | 3602 | 96.1 | 682.31 | 1148 | 7915181.3689 | 1.6617e-09 | 0.87991
3382 | 2499 | 41.65 | 1.7354 | 3380 | 2217 | 3324.4 | 696.469 | 0.0997 | 0.0998 | 200.3 | 3601 | 96.1 | 682.41 | 1163 | 8018602.7283 | 1.6617e-09 | 0.87611
3383 | 2500 | 41.6667 | 1.7361 | 3378 | 2217 | 3326.1 | 696.569 | 0.0996 | 0.0994 | 200.1 | 3601 | 96.1 | 682.51 | 1161 | 8004813.2137 | 1.66e-09 | 0.87632
3384 | 2501 | 41.6833 | 1.7368 | 3379 | 2217 | 3326.1 | 696.669 | 0.0993 | 0.0993 | 200 | 3604 | 96.1 | 682.61 | 1162 | 8011707.971 | 1.655e-09 | 0.87519
3385 | 2502 | 41.7 | 1.7375 | 3379 | 2218 | 3330.5 | 696.769 | 0.0999 | 0.0994 | 199.9 | 3605 | 96.1 | 682.71 | 1161 | 8004813.2137 | 1.665e-09 | 0.8772
3386 | 2503 | 41.7167 | 1.7382 | 3384 | 2218 | 3329.1 | 696.869 | 0.0999 | 0.0997 | 199.9 | 3602 | 96.1 | 682.81 | 1166 | 8039287.0001 | 1.665e-09 | 0.87594
3387 | 2504 | 41.7333 | 1.7389 | 3384 | 2218 | 3330.9 | 696.968 | 0.0993 | 0.0996 | 199.9 | 3602 | 96.2 | 682.909 | 1166 | 8039287.0001 | 1.655e-09 | 0.87419
3388 | 2505 | 41.75 | 1.7396 | 3381 | 2218 | 3327.9 | 697.068 | 0.0996 | 0.0993 | 200 | 3602 | 96.1 | 683.009 | 1163 | 8018602.7283 | 1.66e-09 | 0.87582
3389 | 2506 | 41.7667 | 1.7403 | 3379 | 2218 | 3325.2 | 697.168 | 0.0994 | 0.0999 | 200.1 | 3602 | 96.1 | 683.109 | 1161 | 8004813.2137 | 1.6567e-09 | 0.87573
3390 | 2507 | 41.7833 | 1.741 | 3373 | 2217 | 3330 | 697.268 | 0.0993 | 0.0993 | 200.3 | 3602 | 96.1 | 683.209 | 1156 | 7970339.4272 | 1.655e-09 | 0.8767
3391 | 2508 | 41.8 | 1.7417 | 3385 | 2223 | 3335.6 | 697.368 | 0.0999 | 0.0998 | 200.6 | 3602 | 96 | 683.309 | 1162 | 8011707.971 | 1.665e-09 | 0.87695
3392 | 2509 | 41.8167 | 1.7424 | 3378 | 2212 | 3320.1 | 697.466 | 0.0998 | 0.0997 | 200.9 | 3602 | 96 | 683.407 | 1166 | 8039287.0001 | 1.6633e-09 | 0.87565
3393 | 2510 | 41.8333 | 1.7431 | 3373 | 2212 | 3312.8 | 697.566 | 0.0997 | 0.0998 | 201.2 | 3603 | 96.1 | 683.507 | 1161 | 8004813.2137 | 1.6617e-09 | 0.87661
3394 | 2511 | 41.85 | 1.7437 | 3362 | 2207 | 3308.3 | 697.666 | 0.0995 | 0.0995 | 201.4 | 3602 | 96.1 | 683.607 | 1155 | 7963444.67 | 1.6583e-09 | 0.87754
3395 | 2512 | 41.8667 | 1.7444 | 3366 | 2218 | 3323.3 | 697.766 | 0.0999 | 0.0999 | 201.7 | 3602 | 96 | 683.707 | 1148 | 7915181.3689 | 1.665e-09 | 0.8805
3396 | 2513 | 41.8833 | 1.7451 | 3381 | 2225 | 3332.7 | 697.866 | 0.1 | 0.0996 | 202 | 3602 | 96.1 | 683.807 | 1156 | 7970339.4272 | 1.6667e-09 | 0.87875
3397 | 2514 | 41.9 | 1.7458 | 3387 | 2225 | 3335.7 | 697.966 | 0.0995 | 0.0994 | 202.3 | 3601 | 96 | 683.907 | 1162 | 8011707.971 | 1.6583e-09 | 0.87577
3398 | 2515 | 41.9167 | 1.7465 | 3390 | 2225 | 3334.6 | 698.065 | 0.0994 | 0.0998 | 202.6 | 3604 | 96.1 | 684.006 | 1165 | 8032392.2429 | 1.6567e-09 | 0.87473
3399 | 2516 | 41.9333 | 1.7472 | 3387 | 2225 | 3333.7 | 698.165 | 0.0998 | 0.0998 | 202.7 | 3605 | 96.1 | 684.106 | 1162 | 8011707.971 | 1.6633e-09 | 0.87665
3400 | 2517 | 41.95 | 1.7479 | 3386 | 2225 | 3327.3 | 698.265 | 0.0998 | 0.0998 | 202.9 | 3603 | 96.1 | 684.206 | 1161 | 8004813.2137 | 1.6633e-09 | 0.87691
3401 | 2518 | 41.9667 | 1.7486 | 3384 | 2224 | 3331 | 698.365 | 0.0995 | 0.0996 | 203 | 3602 | 96.1 | 684.306 | 1160 | 7997918.4564 | 1.6583e-09 | 0.87628
3402 | 2519 | 41.9833 | 1.7493 | 3380 | 2225 | 3327.4 | 698.465 | 0.0993 | 0.0998 | 203 | 3602 | 96 | 684.406 | 1155 | 7963444.67 | 1.655e-09 | 0.87695
3403 | 2520 | 42 | 1.75 | 3380 | 2224 | 3331.1 | 698.565 | 0.0997 | 0.0993 | 202.9 | 3603 | 96.1 | 684.506 | 1156 | 7970339.4272 | 1.6617e-09 | 0.87787
3404 | 2521 | 42.0167 | 1.7507 | 3382 | 2225 | 3331.2 | 698.664 | 0.0994 | 0.0994 | 202.8 | 3603 | 96.2 | 684.605 | 1157 | 7977234.1845 | 1.6567e-09 | 0.87674
3405 | 2522 | 42.0333 | 1.7514 | 3382 | 2224 | 3328.9 | 698.764 | 0.0998 | 0.0998 | 202.7 | 3603 | 96.1 | 684.705 | 1158 | 7984128.9418 | 1.6633e-09 | 0.87766
3406 | 2523 | 42.05 | 1.7521 | 3381 | 2225 | 3338.1 | 698.864 | 0.1 | 0.0999 | 202.5 | 3603 | 96.1 | 684.805 | 1156 | 7970339.4272 | 1.6667e-09 | 0.87875
3407 | 2524 | 42.0667 | 1.7528 | 3393 | 2225 | 3327.7 | 698.964 | 0.0999 | 0.0997 | 202.4 | 3603 | 96.1 | 684.905 | 1168 | 8053076.5147 | 1.665e-09 | 0.87544
3408 | 2525 | 42.0833 | 1.7535 | 3374 | 2226 | 3318.4 | 699.064 | 0.1 | 0.0995 | 202.2 | 3603 | 96.1 | 685.005 | 1148 | 7915181.3689 | 1.6667e-09 | 0.88079
3409 | 2526 | 42.1 | 1.7542 | 3334 | 2226 | 3297.1 | 699.164 | 0.0997 | 0.0997 | 201.9 | 3603 | 96.1 | 685.105 | 1108 | 7639391.0773 | 1.6617e-09 | 0.89037
3410 | 2527 | 42.1167 | 1.7549 | 3364 | 2225 | 3328 | 699.264 | 0.0997 | 0.0996 | 201.6 | 3603 | 96.1 | 685.205 | 1139 | 7853128.5533 | 1.6617e-09 | 0.88222
3411 | 2528 | 42.1333 | 1.7556 | 3395 | 2225 | 3357 | 699.364 | 0.0999 | 0.0999 | 201.2 | 3603 | 96.1 | 685.305 | 1170 | 8066866.0293 | 1.665e-09 | 0.87494
3412 | 2529 | 42.15 | 1.7563 | 3418 | 2225 | 3364.3 | 699.464 | 0.0995 | 0.0995 | 201 | 3603 | 96.2 | 685.405 | 1193 | 8225445.447 | 1.6583e-09 | 0.86812
3413 | 2530 | 42.1667 | 1.7569 | 3414 | 2225 | 3357.2 | 699.562 | 0.0996 | 0.0996 | 200.7 | 3603 | 96.1 | 685.503 | 1189 | 8197866.4178 | 1.66e-09 | 0.86939
3414 | 2531 | 42.1833 | 1.7576 | 3413 | 2222 | 3356.8 | 699.664 | 0.0997 | 0.0995 | 200.4 | 3603 | 96.1 | 685.605 | 1191 | 8211655.9324 | 1.6617e-09 | 0.86919
3415 | 2532 | 42.2 | 1.7583 | 3407 | 2213 | 3353 | 699.762 | 0.0995 | 0.0999 | 200.1 | 3602 | 96.1 | 685.703 | 1194 | 8232340.2043 | 1.6583e-09 | 0.86788
3416 | 2533 | 42.2167 | 1.759 | 3403 | 2208 | 3345.9 | 699.862 | 0.0997 | 0.0997 | 199.9 | 3605 | 96.1 | 685.803 | 1195 | 8239234.9616 | 1.6617e-09 | 0.86822
3417 | 2534 | 42.2333 | 1.7597 | 3401 | 2201 | 3349.8 | 699.962 | 0.0997 | 0.0995 | 199.8 | 3606 | 96.1 | 685.903 | 1200 | 8273708.748 | 1.6617e-09 | 0.86701
3418 | 2535 | 42.25 | 1.7604 | 3403 | 2193 | 3345.2 | 700.062 | 0.1 | 0.1 | 199.8 | 3602 | 96.1 | 686.003 | 1210 | 8342656.3209 | 1.6667e-09 | 0.86548
3419 | 2536 | 42.2667 | 1.7611 | 3402 | 2212 | 3354.1 | 700.162 | 0.0994 | 0.0994 | 199.8 | 3602 | 96.1 | 686.103 | 1190 | 8204761.1751 | 1.6567e-09 | 0.86856
3420 | 2537 | 42.2833 | 1.7618 | 3410 | 2218 | 3360.6 | 700.261 | 0.0999 | 0.0996 | 199.8 | 3603 | 96.2 | 686.202 | 1192 | 8218550.6897 | 1.665e-09 | 0.86953
3421 | 2538 | 42.3 | 1.7625 | 3416 | 2196 | 3371.4 | 700.361 | 0.0995 | 0.0995 | 200 | 3603 | 96 | 686.302 | 1220 | 8411603.8938 | 1.6583e-09 | 0.86167
3422 | 2539 | 42.3167 | 1.7632 | 3430 | 2198 | 3385.8 | 700.461 | 0.0998 | 0.0997 | 200.1 | 3603 | 96.1 | 686.402 | 1232 | 8494340.9813 | 1.6633e-09 | 0.85973
3423 | 2540 | 42.3333 | 1.7639 | 3445 | 2200 | 3400.9 | 700.561 | 0.0995 | 0.1 | 200.4 | 3602 | 96.2 | 686.502 | 1245 | 8583972.8261 | 1.6583e-09 | 0.85586
3424 | 2541 | 42.35 | 1.7646 | 3458 | 2202 | 3407.2 | 700.661 | 0.0996 | 0.0996 | 200.7 | 3602 | 96.1 | 686.602 | 1256 | 8659815.1562 | 1.66e-09 | 0.85364
3425 | 2542 | 42.3667 | 1.7653 | 3464 | 2205 | 3410.8 | 700.761 | 0.0999 | 0.0999 | 200.9 | 3602 | 96.1 | 686.702 | 1259 | 8680499.4281 | 1.665e-09 | 0.85382
3426 | 2543 | 42.3833 | 1.766 | 3462 | 2212 | 3406.6 | 700.861 | 0.0998 | 0.0998 | 201.2 | 3602 | 96.2 | 686.802 | 1250 | 8618446.6125 | 1.6633e-09 | 0.85558
3427 | 2544 | 42.4 | 1.7667 | 3459 | 2211 | 3406.1 | 700.961 | 0.0995 | 0.0998 | 201.5 | 3603 | 96.1 | 686.902 | 1248 | 8604657.0979 | 1.6583e-09 | 0.85518
3428 | 2545 | 42.4167 | 1.7674 | 3461 | 2212 | 3412.2 | 701.061 | 0.0994 | 0.0999 | 201.8 | 3602 | 96.2 | 687.002 | 1249 | 8611551.8552 | 1.6567e-09 | 0.85466
3429 | 2546 | 42.4333 | 1.7681 | 3468 | 2216 | 3413.8 | 701.161 | 0.0994 | 0.0994 | 202.1 | 3602 | 96.1 | 687.102 | 1252 | 8632236.1271 | 1.6567e-09 | 0.85398
3430 | 2547 | 42.45 | 1.7688 | 3464 | 2216 | 3407.7 | 701.261 | 0.0997 | 0.0998 | 202.4 | 3605 | 96.2 | 687.202 | 1248 | 8604657.0979 | 1.6617e-09 | 0.85575
3431 | 2548 | 42.4667 | 1.7694 | 3462 | 2215 | 3407.4 | 701.361 | 0.0997 | 0.0997 | 202.6 | 3603 | 96.1 | 687.302 | 1247 | 8597762.3406 | 1.6617e-09 | 0.85598
3432 | 2549 | 42.4833 | 1.7701 | 3455 | 2214 | 3403 | 701.46 | 0.0994 | 0.0995 | 202.7 | 3602 | 96.2 | 687.401 | 1241 | 8556393.7969 | 1.6567e-09 | 0.85649
3433 | 2550 | 42.5 | 1.7708 | 3456 | 2208 | 3401.8 | 701.56 | 0.1 | 0.0999 | 202.8 | 3604 | 96.2 | 687.501 | 1248 | 8604657.0979 | 1.6667e-09 | 0.85661
3434 | 2551 | 42.5167 | 1.7715 | 3455 | 2216 | 3401.6 | 701.66 | 0.0999 | 0.1 | 202.9 | 3601 | 96.2 | 687.601 | 1239 | 8542604.2823 | 1.665e-09 | 0.85839
3435 | 2552 | 42.5333 | 1.7722 | 3452 | 2207 | 3398.9 | 701.761 | 0.0998 | 0.0998 | 202.9 | 3602 | 96.2 | 687.702 | 1245 | 8583972.8261 | 1.6633e-09 | 0.85672
3436 | 2553 | 42.55 | 1.7729 | 3455 | 2206 | 3404 | 701.861 | 0.0995 | 0.0995 | 202.8 | 3602 | 96.2 | 687.802 | 1249 | 8611551.8552 | 1.6583e-09 | 0.85495
3437 | 2554 | 42.5667 | 1.7736 | 3454 | 2209 | 3397.9 | 701.96 | 0.0997 | 0.0997 | 202.7 | 3602 | 96.1 | 687.901 | 1245 | 8583972.8261 | 1.6617e-09 | 0.85644
3438 | 2555 | 42.5833 | 1.7743 | 3446 | 2211 | 3391.6 | 702.06 | 0.0996 | 0.0994 | 202.5 | 3602 | 96.1 | 688.001 | 1235 | 8515025.2531 | 1.66e-09 | 0.85845
3439 | 2556 | 42.6 | 1.775 | 3441 | 2211 | 3390.3 | 702.16 | 0.0994 | 0.0994 | 202.3 | 3602 | 96.2 | 688.101 | 1230 | 8480551.4667 | 1.6567e-09 | 0.85904
3440 | 2557 | 42.6167 | 1.7757 | 3436 | 2208 | 3379.9 | 702.26 | 0.0997 | 0.0996 | 202.2 | 3602 | 96.2 | 688.201 | 1228 | 8466761.9521 | 1.6617e-09 | 0.86037
3441 | 2558 | 42.6333 | 1.7764 | 3436 | 2212 | 3385.4 | 702.358 | 0.0999 | 0.0999 | 201.9 | 3602 | 96.1 | 688.299 | 1224 | 8439182.923 | 1.665e-09 | 0.86188
3442 | 2559 | 42.65 | 1.7771 | 3440 | 2213 | 3388.8 | 702.46 | 0.0999 | 0.0999 | 201.7 | 3602 | 96 | 688.401 | 1227 | 8459867.1948 | 1.665e-09 | 0.86118
3443 | 2560 | 42.6667 | 1.7778 | 3448 | 2214 | 3396.9 | 702.558 | 0.0998 | 0.0994 | 201.3 | 3601 | 96.1 | 688.499 | 1234 | 8508130.4959 | 1.6633e-09 | 0.85926
3444 | 2561 | 42.6833 | 1.7785 | 3446 | 2214 | 3395 | 702.658 | 0.0999 | 0.0995 | 201.1 | 3602 | 96.2 | 688.599 | 1232 | 8494340.9813 | 1.665e-09 | 0.86001
3445 | 2562 | 42.7 | 1.7792 | 3453 | 2214 | 3405.7 | 702.758 | 0.0996 | 0.0995 | 200.7 | 3601 | 96.1 | 688.699 | 1239 | 8542604.2823 | 1.66e-09 | 0.85753
3446 | 2563 | 42.7167 | 1.7799 | 3464 | 2214 | 3415.7 | 702.857 | 0.0995 | 0.0998 | 200.5 | 3600 | 96.1 | 688.798 | 1250 | 8618446.6125 | 1.6583e-09 | 0.85472
3447 | 2564 | 42.7333 | 1.7806 | 3469 | 2215 | 3416.2 | 702.957 | 0.0995 | 0.0995 | 200.3 | 3600 | 96 | 688.898 | 1254 | 8646025.6417 | 1.6583e-09 | 0.85381
3448 | 2565 | 42.75 | 1.7812 | 3474 | 2215 | 3422.4 | 703.057 | 0.0996 | 0.0996 | 200.1 | 3601 | 96.1 | 688.998 | 1259 | 8680499.4281 | 1.66e-09 | 0.85296
3449 | 2566 | 42.7667 | 1.7819 | 3481 | 2215 | 3424.6 | 703.157 | 0.0998 | 0.0999 | 200 | 3604 | 96.1 | 689.098 | 1266 | 8728762.7291 | 1.6633e-09 | 0.85196
3450 | 2567 | 42.7833 | 1.7826 | 3475 | 2215 | 3417.2 | 703.257 | 0.0996 | 0.1 | 199.9 | 3604 | 96 | 689.198 | 1260 | 8687394.1854 | 1.66e-09 | 0.85274
3451 | 2568 | 42.8 | 1.7833 | 3470 | 2215 | 3417.2 | 703.357 | 0.0998 | 0.0994 | 199.9 | 3601 | 96 | 689.298 | 1255 | 8652920.3989 | 1.6633e-09 | 0.85444
3452 | 2569 | 42.8167 | 1.784 | 3465 | 2216 | 3409.7 | 703.457 | 0.0996 | 0.0995 | 199.9 | 3600 | 96.1 | 689.398 | 1249 | 8611551.8552 | 1.66e-09 | 0.85524
3453 | 2570 | 42.8333 | 1.7847 | 3459 | 2216 | 3403.4 | 703.558 | 0.0993 | 0.0993 | 200 | 3601 | 96.2 | 689.499 | 1243 | 8570183.3115 | 1.655e-09 | 0.85575
3454 | 2571 | 42.85 | 1.7854 | 3456 | 2217 | 3400.4 | 703.656 | 0.1 | 0.0995 | 200.1 | 3601 | 96.2 | 689.597 | 1239 | 8542604.2823 | 1.6667e-09 | 0.85868
3455 | 2572 | 42.8667 | 1.7861 | 3455 | 2217 | 3403.9 | 703.756 | 0.0997 | 0.0997 | 200.3 | 3601 | 96.1 | 689.697 | 1238 | 8535709.525 | 1.6617e-09 | 0.85805
3456 | 2573 | 42.8833 | 1.7868 | 3455 | 2217 | 3396.6 | 703.856 | 0.0998 | 0.0996 | 200.6 | 3601 | 96 | 689.797 | 1238 | 8535709.525 | 1.6633e-09 | 0.85833
3457 | 2574 | 42.9 | 1.7875 | 3443 | 2216 | 3397 | 703.956 | 0.0999 | 0.0995 | 200.8 | 3600 | 96.3 | 689.897 | 1227 | 8459867.1948 | 1.665e-09 | 0.86118
3458 | 2575 | 42.9167 | 1.7882 | 3453 | 2215 | 3396.6 | 704.056 | 0.0998 | 0.0998 | 201.2 | 3600 | 96.1 | 689.997 | 1238 | 8535709.525 | 1.6633e-09 | 0.85833
3459 | 2576 | 42.9333 | 1.7889 | 3447 | 2215 | 3390.4 | 704.156 | 0.0996 | 0.0996 | 201.5 | 3601 | 96 | 690.097 | 1232 | 8494340.9813 | 1.66e-09 | 0.85915
3460 | 2577 | 42.95 | 1.7896 | 3441 | 2212 | 3387 | 704.256 | 0.0996 | 0.0996 | 201.8 | 3600 | 96.1 | 690.197 | 1229 | 8473656.7094 | 1.66e-09 | 0.85985
3461 | 2578 | 42.9667 | 1.7903 | 3442 | 2214 | 3394.8 | 704.355 | 0.0996 | 0.0997 | 202.1 | 3600 | 96.1 | 690.296 | 1228 | 8466761.9521 | 1.66e-09 | 0.86008
3462 | 2579 | 42.9833 | 1.791 | 3447 | 2215 | 3389.6 | 704.455 | 0.0998 | 0.0995 | 202.4 | 3599 | 96 | 690.396 | 1232 | 8494340.9813 | 1.6633e-09 | 0.85973
3463 | 2580 | 43 | 1.7917 | 3433 | 2215 | 3376.7 | 704.555 | 0.1 | 0.0999 | 202.7 | 3602 | 96.1 | 690.496 | 1218 | 8397814.3792 | 1.6667e-09 | 0.86358
3464 | 2581 | 43.0167 | 1.7924 | 3427 | 2214 | 3369 | 704.654 | 0.0996 | 0.0999 | 202.8 | 3601 | 96.1 | 690.595 | 1213 | 8363340.5928 | 1.66e-09 | 0.86361
3465 | 2582 | 43.0333 | 1.7931 | 3419 | 2213 | 3365.2 | 704.755 | 0.0999 | 0.0996 | 203 | 3599 | 96.1 | 690.696 | 1206 | 8315077.2917 | 1.665e-09 | 0.86615
3466 | 2583 | 43.05 | 1.7937 | 3419 | 2214 | 3366.9 | 704.855 | 0.0997 | 0.0997 | 203 | 3600 | 96 | 690.796 | 1205 | 8308182.5345 | 1.6617e-09 | 0.86581
3467 | 2584 | 43.0667 | 1.7944 | 3419 | 2216 | 3366.5 | 704.955 | 0.0996 | 0.0996 | 203.1 | 3600 | 96 | 690.896 | 1203 | 8294393.0199 | 1.66e-09 | 0.866
3468 | 2585 | 43.0833 | 1.7951 | 3416 | 2214 | 3362.4 | 705.055 | 0.0997 | 0.1 | 203 | 3599 | 96 | 690.996 | 1202 | 8287498.2626 | 1.6617e-09 | 0.86653
3469 | 2586 | 43.1 | 1.7958 | 3414 | 2215 | 3356.5 | 705.153 | 0.0995 | 0.0996 | 202.9 | 3600 | 96.1 | 691.094 | 1199 | 8266813.9907 | 1.6583e-09 | 0.86667
3470 | 2587 | 43.1167 | 1.7965 | 3414 | 2215 | 3365.9 | 705.253 | 0.0999 | 0.0999 | 202.7 | 3599 | 96.2 | 691.194 | 1199 | 8266813.9907 | 1.665e-09 | 0.86783
3471 | 2588 | 43.1333 | 1.7972 | 3425 | 2214 | 3376.2 | 705.353 | 0.0994 | 0.0999 | 202.6 | 3600 | 96.2 | 691.294 | 1211 | 8349551.0782 | 1.6567e-09 | 0.86351
3472 | 2589 | 43.15 | 1.7979 | 3425 | 2212 | 3371.6 | 705.453 | 0.0996 | 0.0997 | 202.4 | 3599 | 96.2 | 691.394 | 1213 | 8363340.5928 | 1.66e-09 | 0.86361
3473 | 2590 | 43.1667 | 1.7986 | 3425 | 2211 | 3368.9 | 705.553 | 0.0994 | 0.0994 | 202.1 | 3599 | 96.1 | 691.494 | 1214 | 8370235.3501 | 1.6567e-09 | 0.8628
3474 | 2591 | 43.1833 | 1.7993 | 3423 | 2213 | 3371 | 705.653 | 0.0998 | 0.0998 | 201.8 | 3599 | 96 | 691.594 | 1210 | 8342656.3209 | 1.6633e-09 | 0.8649
3475 | 2592 | 43.2 | 1.8 | 3436 | 2209 | 3389.4 | 705.753 | 0.0996 | 0.0996 | 201.5 | 3599 | 96.1 | 691.694 | 1227 | 8459867.1948 | 1.66e-09 | 0.86032
3476 | 2593 | 43.2167 | 1.8007 | 3447 | 2213 | 3394 | 705.853 | 0.0998 | 0.0996 | 201.2 | 3599 | 96.1 | 691.794 | 1234 | 8508130.4959 | 1.6633e-09 | 0.85926
3477 | 2594 | 43.2333 | 1.8014 | 3442 | 2213 | 3389.3 | 705.953 | 0.0998 | 0.0997 | 201 | 3599 | 96.1 | 691.894 | 1229 | 8473656.7094 | 1.6633e-09 | 0.86042
3478 | 2595 | 43.25 | 1.8021 | 3440 | 2214 | 3385.1 | 706.053 | 0.0995 | 0.0995 | 200.8 | 3598 | 96 | 691.994 | 1226 | 8452972.4375 | 1.6583e-09 | 0.86026
3479 | 2596 | 43.2667 | 1.8028 | 3435 | 2213 | 3379.4 | 706.152 | 0.0995 | 0.0995 | 200.5 | 3598 | 96.1 | 692.093 | 1222 | 8425393.4084 | 1.6583e-09 | 0.8612
3480 | 2597 | 43.2833 | 1.8035 | 3436 | 2213 | 3381.2 | 706.252 | 0.0999 | 0.0999 | 200.3 | 3598 | 96.1 | 692.193 | 1223 | 8432288.1657 | 1.665e-09 | 0.86212
3481 | 2598 | 43.3 | 1.8042 | 3438 | 2214 | 3382.6 | 706.352 | 0.0993 | 0.0993 | 200.2 | 3601 | 96 | 692.293 | 1224 | 8439182.923 | 1.655e-09 | 0.86015
3482 | 2599 | 43.3167 | 1.8049 | 3433 | 2214 | 3384 | 706.452 | 0.0999 | 0.0996 | 200.1 | 3601 | 96.1 | 692.393 | 1219 | 8404709.1365 | 1.665e-09 | 0.86306
3483 | 2600 | 43.3333 | 1.8056 | 3442 | 2212 | 3389.2 | 706.55 | 0.0994 | 0.0998 | 200 | 3601 | 96.1 | 692.491 | 1230 | 8480551.4667 | 1.6567e-09 | 0.85904
3484 | 2601 | 43.35 | 1.8062 | 3439 | 2215 | 3393.1 | 706.652 | 0.0998 | 0.0999 | 200 | 3599 | 96 | 692.593 | 1224 | 8439182.923 | 1.6633e-09 | 0.86159
3485 | 2602 | 43.3667 | 1.8069 | 3454 | 2214 | 3402.9 | 706.75 | 0.0996 | 0.0998 | 200.1 | 3598 | 96.1 | 692.691 | 1240 | 8549499.0396 | 1.66e-09 | 0.8573
3486 | 2603 | 43.3833 | 1.8076 | 3451 | 2211 | 3392.4 | 706.852 | 0.0994 | 0.0994 | 200.3 | 3598 | 96.1 | 692.793 | 1240 | 8549499.0396 | 1.6567e-09 | 0.85672
3487 | 2604 | 43.4 | 1.8083 | 3448 | 2210 | 3389 | 706.95 | 0.0995 | 0.0995 | 200.6 | 3598 | 96 | 692.891 | 1238 | 8535709.525 | 1.6583e-09 | 0.85747
3488 | 2605 | 43.4167 | 1.809 | 3438 | 2205 | 3388.7 | 707.049 | 0.0993 | 0.0993 | 200.8 | 3598 | 96.1 | 692.99 | 1233 | 8501235.7386 | 1.655e-09 | 0.85806
3489 | 2606 | 43.4333 | 1.8097 | 3443 | 2203 | 3386.7 | 707.149 | 0.0999 | 0.0993 | 201.1 | 3598 | 96.1 | 693.09 | 1240 | 8549499.0396 | 1.665e-09 | 0.85816
3490 | 2607 | 43.45 | 1.8104 | 3436 | 2201 | 3382.4 | 707.249 | 0.0993 | 0.0997 | 201.3 | 3598 | 96 | 693.19 | 1235 | 8515025.2531 | 1.655e-09 | 0.85759
3491 | 2608 | 43.4667 | 1.8111 | 3436 | 2204 | 3372 | 707.348 | 0.0995 | 0.0995 | 201.7 | 3597 | 96.1 | 693.289 | 1232 | 8494340.9813 | 1.6583e-09 | 0.85886
3492 | 2609 | 43.4833 | 1.8118 | 3422 | 2194 | 3375.8 | 707.448 | 0.0995 | 0.0995 | 202 | 3598 | 96.2 | 693.389 | 1228 | 8466761.9521 | 1.6583e-09 | 0.85979
3493 | 2610 | 43.5 | 1.8125 | 3433 | 2212 | 3381.4 | 707.548 | 0.0996 | 0.0996 | 202.3 | 3598 | 96.1 | 693.489 | 1221 | 8418498.6511 | 1.66e-09 | 0.86172
3494 | 2611 | 43.5167 | 1.8132 | 3437 | 2215 | 3381.5 | 707.648 | 0.0996 | 0.0998 | 202.5 | 3598 | 96.1 | 693.589 | 1222 | 8425393.4084 | 1.66e-09 | 0.86149
3495 | 2612 | 43.5333 | 1.8139 | 3432 | 2215 | 3378.8 | 707.748 | 0.0993 | 0.0995 | 202.7 | 3601 | 96.3 | 693.689 | 1217 | 8390919.6219 | 1.655e-09 | 0.8618
3496 | 2613 | 43.55 | 1.8146 | 3428 | 2215 | 3371.3 | 707.848 | 0.0997 | 0.0999 | 202.9 | 3600 | 96.1 | 693.789 | 1213 | 8363340.5928 | 1.6617e-09 | 0.8639
3497 | 2614 | 43.5667 | 1.8153 | 3428 | 2216 | 3381.8 | 707.948 | 0.0999 | 0.0999 | 203.1 | 3598 | 96 | 693.889 | 1212 | 8356445.8355 | 1.665e-09 | 0.86472
3498 | 2615 | 43.5833 | 1.816 | 3441 | 2219 | 3393.6 | 708.048 | 0.0999 | 0.0997 | 203.1 | 3597 | 96.1 | 693.989 | 1222 | 8425393.4084 | 1.665e-09 | 0.86235
3499 | 2616 | 43.6 | 1.8167 | 3445 | 2222 | 3393 | 708.148 | 0.0998 | 0.0993 | 203.1 | 3598 | 96 | 694.089 | 1223 | 8432288.1657 | 1.6633e-09 | 0.86183
3500 | 2617 | 43.6167 | 1.8174 | 3444 | 2222 | 3388.1 | 708.247 | 0.0993 | 0.0999 | 203.1 | 3597 | 96.1 | 694.188 | 1222 | 8425393.4084 | 1.655e-09 | 0.86062
3501 | 2618 | 43.6333 | 1.8181 | 3440 | 2221 | 3386.8 | 708.347 | 0.0994 | 0.0994 | 202.9 | 3598 | 96.1 | 694.288 | 1219 | 8404709.1365 | 1.6567e-09 | 0.86162
3502 | 2619 | 43.65 | 1.8188 | 3447 | 2221 | 3397.3 | 708.447 | 0.0999 | 0.0999 | 202.8 | 3598 | 96.1 | 694.388 | 1226 | 8452972.4375 | 1.665e-09 | 0.86141
3503 | 2620 | 43.6667 | 1.8194 | 3440 | 2187 | 3389 | 708.547 | 0.0994 | 0.0994 | 202.7 | 3597 | 96.1 | 694.488 | 1253 | 8639130.8844 | 1.6567e-09 | 0.85375
3504 | 2621 | 43.6833 | 1.8201 | 3450 | 2221 | 3408.1 | 708.647 | 0.1 | 0.0996 | 202.4 | 3597 | 96 | 694.588 | 1229 | 8473656.7094 | 1.6667e-09 | 0.861
3505 | 2622 | 43.7 | 1.8208 | 3465 | 2223 | 3414 | 708.747 | 0.0996 | 0.0997 | 202.2 | 3597 | 96 | 694.688 | 1242 | 8563288.5542 | 1.66e-09 | 0.85684
3506 | 2623 | 43.7167 | 1.8215 | 3466 | 2222 | 3413.8 | 708.847 | 0.0993 | 0.0996 | 202 | 3597 | 95.9 | 694.788 | 1244 | 8577078.0688 | 1.655e-09 | 0.85552
3507 | 2624 | 43.7333 | 1.8222 | 3468 | 2222 | 3415.3 | 708.946 | 0.0995 | 0.0995 | 201.6 | 3597 | 96 | 694.887 | 1246 | 8590867.5833 | 1.6583e-09 | 0.85563
3508 | 2625 | 43.75 | 1.8229 | 3472 | 2222 | 3417.5 | 709.046 | 0.0999 | 0.0999 | 201.4 | 3597 | 96.1 | 694.987 | 1250 | 8618446.6125 | 1.665e-09 | 0.85586
3509 | 2626 | 43.7667 | 1.8236 | 3472 | 2221 | 3416.5 | 709.146 | 0.0996 | 0.0995 | 201.1 | 3597 | 96 | 695.087 | 1251 | 8625341.3698 | 1.66e-09 | 0.85478
3510 | 2627 | 43.7833 | 1.8243 | 3464 | 2221 | 3412.3 | 709.246 | 0.1 | 0.0999 | 200.8 | 3597 | 96.1 | 695.187 | 1243 | 8570183.3115 | 1.6667e-09 | 0.85775
3511 | 2628 | 43.8 | 1.825 | 3472 | 2221 | 3422.5 | 709.344 | 0.0996 | 0.0993 | 200.6 | 3597 | 96 | 695.285 | 1251 | 8625341.3698 | 1.66e-09 | 0.85478
3512 | 2629 | 43.8167 | 1.8257 | 3480 | 2221 | 3429.3 | 709.446 | 0.0996 | 0.0997 | 200.4 | 3597 | 96 | 695.387 | 1259 | 8680499.4281 | 1.66e-09 | 0.85296
3513 | 2630 | 43.8333 | 1.8264 | 3482 | 2213 | 3440.7 | 709.543 | 0.0996 | 0.0996 | 200.3 | 3596 | 96 | 695.484 | 1269 | 8749447.001 | 1.66e-09 | 0.85072
3514 | 2631 | 43.85 | 1.8271 | 3476 | 2205 | 3411 | 709.643 | 0.0998 | 0.0996 | 200.1 | 3600 | 96 | 695.584 | 1271 | 8763236.5156 | 1.6633e-09 | 0.85084
3515 | 2632 | 43.8667 | 1.8278 | 3456 | 2207 | 3399.9 | 709.743 | 0.0996 | 0.0995 | 200 | 3600 | 96 | 695.684 | 1249 | 8611551.8552 | 1.66e-09 | 0.85524
3516 | 2633 | 43.8833 | 1.8285 | 3451 | 2209 | 3394.8 | 709.842 | 0.0997 | 0.0997 | 200 | 3597 | 96 | 695.783 | 1242 | 8563288.5542 | 1.6617e-09 | 0.85713
3517 | 2634 | 43.9 | 1.8292 | 3446 | 2220 | 3397.3 | 709.942 | 0.0997 | 0.0997 | 200.1 | 3596 | 95.9 | 695.883 | 1226 | 8452972.4375 | 1.6617e-09 | 0.86084
3518 | 2635 | 43.9167 | 1.8299 | 3459 | 2221 | 3408.1 | 710.042 | 0.0996 | 0.0994 | 200.2 | 3597 | 95.9 | 695.983 | 1238 | 8535709.525 | 1.66e-09 | 0.85776
3519 | 2636 | 43.9333 | 1.8306 | 3465 | 2221 | 3414.3 | 710.142 | 0.0999 | 0.0998 | 200.5 | 3597 | 96.1 | 696.083 | 1244 | 8577078.0688 | 1.665e-09 | 0.85724
3520 | 2637 | 43.95 | 1.8313 | 3465 | 2221 | 3413.3 | 710.242 | 0.0995 | 0.0999 | 200.7 | 3597 | 96 | 696.183 | 1244 | 8577078.0688 | 1.6583e-09 | 0.85609
3521 | 2638 | 43.9667 | 1.8319 | 3464 | 2222 | 3409.9 | 710.342 | 0.0995 | 0.0995 | 200.9 | 3597 | 96 | 696.283 | 1242 | 8563288.5542 | 1.6583e-09 | 0.85655
3522 | 2639 | 43.9833 | 1.8326 | 3461 | 2222 | 3407.6 | 710.442 | 0.0997 | 0.0997 | 201.2 | 3597 | 96 | 696.383 | 1239 | 8542604.2823 | 1.6617e-09 | 0.85782
3523 | 2640 | 44 | 1.8333 | 3457 | 2222 | 3401.9 | 710.542 | 0.0995 | 0.0995 | 201.5 | 3597 | 96 | 696.483 | 1235 | 8515025.2531 | 1.6583e-09 | 0.85817
3524 | 2641 | 44.0167 | 1.834 | 3459 | 2222 | 3409.9 | 710.641 | 0.0995 | 0.0994 | 201.8 | 3597 | 96.2 | 696.582 | 1237 | 8528814.7677 | 1.6583e-09 | 0.8577
3525 | 2642 | 44.0333 | 1.8347 | 3468 | 2222 | 3428.7 | 710.741 | 0.0997 | 0.0998 | 202.1 | 3601 | 96 | 696.682 | 1246 | 8590867.5833 | 1.6617e-09 | 0.85621
3526 | 2643 | 44.05 | 1.8354 | 3482 | 2222 | 3435.6 | 710.841 | 0.0996 | 0.0999 | 202.4 | 3600 | 96.1 | 696.782 | 1260 | 8687394.1854 | 1.66e-09 | 0.85274
3527 | 2644 | 44.0667 | 1.8361 | 3498 | 2222 | 3450 | 710.941 | 0.0995 | 0.0995 | 202.7 | 3600 | 95.9 | 696.882 | 1276 | 8797710.302 | 1.6583e-09 | 0.84888
3528 | 2645 | 44.0833 | 1.8368 | 3503 | 2222 | 3451.8 | 711.041 | 0.0997 | 0.0998 | 202.9 | 3600 | 96.1 | 696.982 | 1281 | 8832184.0885 | 1.6617e-09 | 0.84834
3529 | 2646 | 44.1 | 1.8375 | 3509 | 2222 | 3458.6 | 711.141 | 0.0995 | 0.0995 | 203 | 3596 | 96.1 | 697.082 | 1287 | 8873552.6322 | 1.6583e-09 | 0.84645
3530 | 2647 | 44.1167 | 1.8382 | 3516 | 2222 | 3467.1 | 711.241 | 0.0997 | 0.0997 | 203.1 | 3596 | 96 | 697.182 | 1294 | 8921815.9333 | 1.6617e-09 | 0.84549
3531 | 2648 | 44.1333 | 1.8389 | 3523 | 2222 | 3470.8 | 711.34 | 0.0996 | 0.0996 | 203.1 | 3597 | 95.9 | 697.281 | 1301 | 8970079.2343 | 1.66e-09 | 0.84369
3532 | 2649 | 44.15 | 1.8396 | 3528 | 2222 | 3479.6 | 711.439 | 0.0998 | 0.0995 | 203 | 3597 | 95.9 | 697.38 | 1306 | 9004553.0207 | 1.6633e-09 | 0.84317
3533 | 2650 | 44.1667 | 1.8403 | 3533 | 2222 | 3482.1 | 711.54 | 0.0999 | 0.0999 | 203 | 3597 | 96 | 697.481 | 1311 | 9039026.8072 | 1.665e-09 | 0.84238
3534 | 2651 | 44.1833 | 1.841 | 3537 | 2222 | 3489.8 | 711.639 | 0.0996 | 0.0997 | 202.8 | 3597 | 96 | 697.58 | 1315 | 9066605.8363 | 1.66e-09 | 0.84068
3535 | 2652 | 44.2 | 1.8417 | 3546 | 2222 | 3496 | 711.738 | 0.0994 | 0.0996 | 202.6 | 3598 | 96.1 | 697.679 | 1324 | 9128658.652 | 1.6567e-09 | 0.83821
3536 | 2653 | 44.2167 | 1.8424 | 3551 | 2222 | 3497.8 | 711.838 | 0.0999 | 0 | 202.4 | 3597 | 95.9 | 697.779 | 1329 | 9163132.4384 | 1.665e-09 | 0.83856
3537 | 2654 | 44.2333 | 1.8431 | 3249 | 2222 | 2811.4 | 711.858 | 0 | 0 | 202.2 | 3597 | 96 | 697.799 | 1027
3538 | 2655 | 44.25 | 1.8438 | 2620 | 2222 | 2417 | 711.858 | 0 | 0 | 202 | 3597 | 96 | 697.799 | 398
3539 | 2656 | 44.2667 | 1.8444 | 2378 | 2222 | 2276.5 | 711.858 | 0 | 0 | 201.6 | 3597 | 95.9 | 697.799 | 156
3540 | 2657 | 44.2833 | 1.8451 | 2295 | 2222 | 2227.4 | 711.858 | 0 | 0 | 201.3 | 3598 | 95.9 | 697.799 | 73
3541 | 2658 | 44.3 | 1.8458 | 2267 | 2222 | 2211.6 | 711.858 | 0 | 0 | 201.1 | 3597 | 95.9 | 697.799 | 45
3542 | 2659 | 44.3167 | 1.8465 | 2258 | 2222 | 2205.8 | 711.858 | 0 | 0 | 200.8 | 3598 | 96 | 697.799 | 36
3543 | 2660 | 44.3333 | 1.8472 | 2254 | 2222 | 2204.1 | 711.858 | 0 | 0 | 200.6 | 3598 | 96.1 | 697.799 | 32
3544 | 2661 | 44.35 | 1.8479 | 2253 | 2223 | 2202.7 | 711.858 | 0 | 0 | 200.3 | 3597 | 96.2 | 697.799 | 30
3545 | 2662 | 44.3667 | 1.8486 | 2252 | 2222 | 2203 | 711.858 | 0 | 0 | 200.2 | 3599 | 96.1 | 697.799 | 30
3546 | 2663 | 44.3833 | 1.8493 | 2252 | 2222 | 2203.4 | 711.858 | 0 | 0 | 200 | 3597 | 96.1 | 697.799 | 30
3547 | 2664 | 44.4 | 1.85 | 2252 | 2222 | 2201.3 | 711.858 | 0 | 0 | 200 | 3597 | 96.1 | 697.799 | 30
3548 | 2665 | 44.4167 | 1.8507 | 2250 | 2222 | 2200 | 711.858 | 0 | 0 | 200 | 3597 | 96.1 | 697.799 | 28
3549 | 2666 | 44.4333 | 1.8514 | 2250 | 2222 | 2199.2 | 711.858 | 0 | 0 | 200.1 | 3598 | 96.1 | 697.799 | 28
3550 | 2667 | 44.45 | 1.8521 | 2248 | 2222 | 2199.2 | 711.858 | 0 | 0 | 200.2 | 3598 | 96 | 697.799 | 26
3551 | 2668 | 44.4667 | 1.8528 | 2251 | 2222 | 2198.7 | 711.858 | 0 | 0 | 200.3 | 3597 | 96.1 | 697.799 | 29
3552 | 2669 | 44.4833 | 1.8535 | 2249 | 2223 | 2200.5 | 711.858 | 0 | 0 | 200.6 | 3598 | 96.2 | 697.799 | 26
3553 | 2670 | 44.5 | 1.8542 | 2250 | 2223 | 2199.8 | 711.858 | 0 | 0 | 200.8 | 3598 | 96 | 697.799 | 27
3554 | 2671 | 44.5167 | 1.8549 | 2249 | 2222 | 2200.4 | 711.858 | 0 | 0 | 201.1 | 3598 | 96 | 697.799 | 27
3555 | 2672 | 44.5333 | 1.8556 | 2249 | 2222 | 2199.9 | 711.858 | 0 | 0 | 201.5 | 3598 | 96.1 | 697.799 | 27
3556 | 2673 | 44.55 | 1.8562 | 2250 | 2222 | 2200.7 | 711.858 | 0 | 0 | 201.8 | 3598 | 95.9 | 697.799 | 28
3557 | 2674 | 44.5667 | 1.8569 | 2251 | 2223 | 2201.9 | 711.858 | 0 | 0 | 202.1 | 3601 | 96 | 697.799 | 28
3558 | 2675 | 44.5833 | 1.8576 | 2251 | 2223 | 2201.5 | 711.858 | 0 | 0 | 202.3 | 3597 | 96.2 | 697.799 | 28
3559 | 2676 | 44.6 | 1.8583 | 2251 | 2223 | 2199.9 | 711.858 | 0 | 0 | 202.5 | 3601 | 96.2 | 697.799 | 28
3560 | 2677 | 44.6167 | 1.859 | 2249 | 2222 | 2199.8 | 711.858 | 0 | 0 | 202.7 | 3600 | 96.1 | 697.799 | 27
3561 | 2678 | 44.6333 | 1.8597 | 2250 | 2223 | 2198.8 | 711.858 | 0 | 0 | 202.8 | 3598 | 96.2 | 697.799 | 27
3562 | 2679 | 44.65 | 1.8604 | 2248 | 2222 | 2198 | 711.858 | 0 | 0 | 203 | 3597 | 96.2 | 697.799 | 26
3563 | 2680 | 44.6667 | 1.8611 | 2247 | 2223 | 2199.1 | 711.858 | 0 | 0 | 203 | 3599 | 96.1 | 697.799 | 24
3564 | 2681 | 44.6833 | 1.8618 | 2247 | 2223 | 2197.5 | 711.858 | 0 | 0 | 203 | 3598 | 96.1 | 697.799 | 24
3565 | 2682 | 44.7 | 1.8625 | 2248 | 2223 | 2198.6 | 711.858 | 0 | 0 | 202.9 | 3598 | 96.1 | 697.799 | 25
3566 | 2683 | 44.7167 | 1.8632 | 2248 | 2223 | 2200.5 | 711.858 | 0 | 0 | 202.8 | 3598 | 96.2 | 697.799 | 25
3567 | 2684 | 44.7333 | 1.8639 | 2249 | 2223 | 2201 | 711.858 | 0 | 0 | 202.6 | 3598 | 96.1 | 697.799 | 26
3568 | 2685 | 44.75 | 1.8646 | 2250 | 2223 | 2200.7 | 711.858 | 0 | 0 | 202.4 | 3598 | 96.2 | 697.799 | 27
3569 | 2686 | 44.7667 | 1.8653 | 2250 | 2223 | 2202.4 | 711.858 | 0 | 0 | 202.1 | 3599 | 96.2 | 697.799 | 27
3570 | 2687 | 44.7833 | 1.866 | 2252 | 2223 | 2200.2 | 711.858 | 0 | 0 | 201.9 | 3598 | 96.1 | 697.799 | 29
3571 | 2688 | 44.8 | 1.8667 | 2250 | 2223 | 2200.9 | 711.858 | 0 | 0 | 201.6 | 3598 | 96.2 | 697.799 | 27
3572 | 2689 | 44.8167 | 1.8674 | 2249 | 2222 | 2197.8 | 711.858 | 0 | 0 | 201.4 | 3599 | 96.2 | 697.799 | 27
3573 | 2690 | 44.8333 | 1.8681 | 2244 | 2216 | 2192 | 711.858 | 0 | 0 | 201 | 3599 | 96.1 | 697.799 | 28
3574 | 2691 | 44.85 | 1.8687 | 2240 | 2210 | 2188.2 | 711.858 | 0 | 0 | 200.8 | 3598 | 96.2 | 697.799 | 30
3575 | 2692 | 44.8667 | 1.8694 | 2235 | 2210 | 2185.5 | 711.858 | 0 | 0 | 200.7 | 3598 | 96.1 | 697.799 | 25
3576 | 2693 | 44.8833 | 1.8701 | 2235 | 2212 | 2187.3 | 711.858 | 0 | 0 | 200.4 | 3598 | 96.2 | 697.799 | 23
3577 | 2694 | 44.9 | 1.8708 | 2237 | 2212 | 2187.9 | 711.858 | 0 | 0 | 200.2 | 3601 | 96.2 | 697.799 | 25
3578 | 2695 | 44.9167 | 1.8715 | 2237 | 2211 | 2187.7 | 711.858 | 0 | 0 | 200.1 | 3598 | 96.1 | 697.799 | 26
3579 | 2696 | 44.9333 | 1.8722 | 2239 | 2216 | 2192.7 | 711.858 | 0 | 0 | 200 | 3601 | 96.1 | 697.799 | 23
3580 | 2697 | 44.95 | 1.8729 | 2243 | 2220 | 2195.5 | 711.858 | 0 | 0 | 200 | 3599 | 96.2 | 697.799 | 23
3581 | 2698 | 44.9667 | 1.8736 | 2245 | 2221 | 2198 | 711.858 | 0 | 0 | 200.1 | 3599 | 96.2 | 697.799 | 24
3582 | 2699 | 44.9833 | 1.8743 | 2250 | 2223 | 2200.1 | 711.858 | 0 | 0 | 200.2 | 3599 | 96.2 | 697.799 | 27
3583 | 2700 | 45 | 1.875 | 2249 | 2223 | 2198.9 | 711.858 | 0 | 0 | 200.3 | 3598 | 96.2 | 697.799 | 26
3584 | 2701 | 45.0167 | 1.8757 | 2248 | 2223 | 2198.7 | 711.858 | 0 | 0 | 200.6 | 3600 | 96.3 | 697.799 | 25
3585 | 2702 | 45.0333 | 1.8764 | 2248 | 2223 | 2198.4 | 711.858 | 0 | 0 | 200.9 | 3599 | 96.2 | 697.799 | 25
3586 | 2703 | 45.05 | 1.8771 | 2248 | 2223 | 2197.8 | 711.858 | 0 | 0 | 201.2 | 3598 | 96.2 | 697.799 | 25
3587 | 2704 | 45.0667 | 1.8778 | 2248 | 2223 | 2199.6 | 711.858 | 0 | 0 | 201.6 | 3599 | 96 | 697.799 | 25
3588 | 2705 | 45.0833 | 1.8785 | 2247 | 2223 | 2196.4 | 711.858 | 0 | 0 | 201.9 | 3599 | 96.1 | 697.799 | 24
3589 | 2706 | 45.1 | 1.8792 | 2248 | 2223 | 2198.6 | 711.858 | 0 | 0 | 202.1 | 3599 | 96.2 | 697.799 | 25
3590 | 2707 | 45.1167 | 1.8799 | 2250 | 2223 | 2202.4 | 711.858 | 0 | 0 | 202.4 | 3602 | 96.1 | 697.799 | 27
3591 | 2708 | 45.1333 | 1.8806 | 2252 | 2223 | 2200.2 | 711.858 | 0 | 0 | 202.6 | 3602 | 96.1 | 697.799 | 29
3592 | 2709 | 45.15 | 1.8813 | 2248 | 2224 | 2199.4 | 711.858 | 0 | 0 | 202.8 | 3600 | 96.1 | 697.799 | 24
3593 | 2710 | 45.1667 | 1.8819 | 2249 | 2224 | 2200.9 | 711.858 | 0 | 0 | 202.9 | 3599 | 96.2 | 697.799 | 25
3594 | 2711 | 45.1833 | 1.8826 | 2250 | 2223 | 2199.9 | 711.858 | 0 | 0 | 203 | 3599 | 96.3 | 697.799 | 27
3595 | 2712 | 45.2 | 1.8833 | 2249 | 2224 | 2199.9 | 711.858 | 0 | 0 | 203 | 3598 | 96.2 | 697.799 | 25
3596 | 2713 | 45.2167 | 1.884 | 2250 | 2223 | 2198.6 | 711.858 | 0 | 0 | 203 | 3600 | 96.1 | 697.799 | 27
3597 | 2714 | 45.2333 | 1.8847 | 2248 | 2223 | 2197.8 | 711.858 | 0 | 0 | 203 | 3599 | 96.1 | 697.799 | 25
3598 | 2715 | 45.25 | 1.8854 | 2247 | 2223 | 2198.1 | 711.858 | 0 | 0 | 202.8 | 3599 | 96.1 | 697.799 | 24
3599 | 2716 | 45.2667 | 1.8861 | 2247 | 2223 | 2198.2 | 711.858 | 0 | 0 | 202.6 | 3599 | 96.2 | 697.799 | 24
3600 | 2717 | 45.2833 | 1.8868 | 2248 | 2223 | 2198.8 | 711.858 | 0 | 0 | 202.4 | 3600 | 96.2 | 697.799 | 25
3601 | 2718 | 45.3 | 1.8875 | 2248 | 2223 | 2200 | 711.858 | 0 | 0 | 202.3 | 3599 | 96.2 | 697.799 | 25
3602 | 2719 | 45.3167 | 1.8882 | 2248 | 2224 | 2197.5 | 711.858 | 0 | 0 | 202 | 3600 | 96.2 | 697.799 | 24
3603 | 2720 | 45.3333 | 1.8889 | 2249 | 2224 | 2200.1 | 711.858 | 0 | 0 | 201.8 | 3599 | 96.2 | 697.799 | 25
3604 | 2721 | 45.35 | 1.8896 | 2250 | 2224 | 2201.1 | 711.858 | 0 | 0 | 201.4 | 3599 | 96.1 | 697.799 | 26
3605 | 2722 | 45.3667 | 1.8903 | 2248 | 2224 | 2199.8 | 711.858 | 0 | 0 | 201.1 | 3600 | 96.2 | 697.799 | 24
3606 | 2723 | 45.3833 | 1.891 | 2249 | 2220 | 2197.7 | 711.858 | 0 | 0 | 200.9 | 3600 | 96.1 | 697.799 | 29
3607 | 2724 | 45.4 | 1.8917 | 2245 | 2218 | 2193.6 | 711.858 | 0 | 0 | 200.6 | 3599 | 96.1 | 697.799 | 27
3608 | 2725 | 45.4167 | 1.8924 | 2242 | 2215 | 2191.7 | 711.858 | 0 | 0 | 200.4 | 3600 | 96.1 | 697.799 | 27
3609 | 2726 | 45.4333 | 1.8931 | 2240 | 2213 | 2189.1 | 711.858 | 0 | 0 | 200.3 | 3599 | 96.1 | 697.799 | 27
3610 | 2727 | 45.45 | 1.8938 | 2240 | 2214 | 2189.7 | 711.858 | 0 | 0 | 200.1 | 3603 | 96.2 | 697.799 | 26
3611 | 2728 | 45.4667 | 1.8944 | 2239 | 2216 | 2189 | 711.858 | 0 | 0 | 200 | 3601 | 96.1 | 697.799 | 23
3612 | 2729 | 45.4833 | 1.8951 | 2239 | 2214 | 2190.8 | 711.858 | 0 | 0 | 200 | 3600 | 96.2 | 697.799 | 25
3613 | 2730 | 45.5 | 1.8958 | 2241 | 2219 | 2193.7 | 711.858 | 0 | 0 | 200 | 3600 | 96.2 | 697.799 | 22
3614 | 2731 | 45.5167 | 1.8965 | 2244 | 2223 | 2199 | 711.858 | 0 | 0 | 200.2 | 3600 | 96.2 | 697.799 | 21
3615 | 2732 | 45.5333 | 1.8972 | 2250 | 2224 | 2199.1 | 711.858 | 0 | 0 | 200.4 | 3600 | 96.2 | 697.799 | 26
3616 | 2733 | 45.55 | 1.8979 | 2250 | 2224 | 2199.7 | 711.858 | 0 | 0 | 200.6 | 3600 | 96.2 | 697.799 | 26
3617 | 2734 | 45.5667 | 1.8986 | 2249 | 2224 | 2199.8 | 711.858 | 0 | 0 | 200.8 | 3600 | 96.2 | 697.799 | 25
3618 | 2735 | 45.5833 | 1.8993 | 2251 | 2224 | 2200.7 | 711.858 | 0 | 0 | 201.1 | 3600 | 96.2 | 697.799 | 27
3619 | 2736 | 45.6 | 1.9 | 2251 | 2224 | 2200.4 | 711.858 | 0 | 0 | 201.5 | 3600 | 96.2 | 697.799 | 27
3620 | 2737 | 45.6167 | 1.9007 | 2249 | 2224 | 2198.7 | 711.858 | 0 | 0 | 201.8 | 3600 | 96.2 | 697.799 | 25
3621 | 2738 | 45.6333 | 1.9014 | 2249 | 2224 | 2198.1 | 711.858 | 0 | 0 | 202.1 | 3600 | 96.2 | 697.799 | 25
3622 | 2739 | 45.65 | 1.9021 | 2249 | 2224 | 2198.4 | 711.858 | 0 | 0 | 202.4 | 3600 | 96.2 | 697.799 | 25
3623 | 2740 | 45.6667 | 1.9028 | 2249 | 2224 | 2198.5 | 711.858 | 0 | 0 | 202.6 | 3602 | 96.3 | 697.799 | 25
3624 | 2741 | 45.6833 | 1.9035 | 2248 | 2224 | 2198.2 | 711.858 | 0 | 0 | 202.8 | 3603 | 96.3 | 697.799 | 24
3625 | 2742 | 45.7 | 1.9042 | 2249 | 2224 | 2198.3 | 711.858 | 0 | 0 | 202.9 | 3600 | 96.1 | 697.799 | 25
3626 | 2743 | 45.7167 | 1.9049 | 2248 | 2224 | 2199.8 | 711.858 | 0 | 0 | 203 | 3599 | 96.1 | 697.799 | 24
3627 | 2744 | 45.7333 | 1.9056 | 2249 | 2225 | 2198.1 | 711.858 | 0 | 0 | 203 | 3600 | 96.1 | 697.799 | 24
3628 | 2745 | 45.75 | 1.9062 | 2247 | 2224 | 2199.6 | 711.858 | 0 | 0 | 203 | 3600 | 96.2 | 697.799 | 23
3629 | 2746 | 45.7667 | 1.9069 | 2251 | 2224 | 2199.9 | 711.858 | 0 | 0 | 203 | 3600 | 96.1 | 697.799 | 27
3630 | 2747 | 45.7833 | 1.9076 | 2250 | 2225 | 2199.9 | 711.858 | 0 | 0 | 202.8 | 3600 | 96.1 | 697.799 | 25
3631 | 2748 | 45.8 | 1.9083 | 2250 | 2224 | 2202.6 | 711.858 | 0 | 0 | 202.6 | 3600 | 96.2 | 697.799 | 26
3632 | 2749 | 45.8167 | 1.909 | 2250 | 2224 | 2200.9 | 711.858 | 0 | 0 | 202.4 | 3600 | 96.3 | 697.799 | 26
3633 | 2750 | 45.8333 | 1.9097 | 2251 | 2224 | 2199 | 711.858 | 0 | 0 | 202.1 | 3600 | 96.2 | 697.799 | 27
3634 | 2751 | 45.85 | 1.9104 | 2248 | 2224 | 2198.8 | 711.858 | 0 | 0 | 201.9 | 3600 | 96.2 | 697.799 | 24
3635 | 2752 | 45.8667 | 1.9111 | 2248 | 2224 | 2198.2 | 711.858 | 0 | 0 | 201.7 | 3600 | 96.2 | 697.799 | 24
3636 | 2753 | 45.8833 | 1.9118 | 2248 | 2224 | 2198.2 | 711.858 | 0 | 0 | 201.3 | 3601 | 96.2 | 697.799 | 24
3637 | 2754 | 45.9 | 1.9125 | 2248 | 2221 | 2196.4 | 711.858 | 0 | 0 | 201.1 | 3601 | 96.2 | 697.799 | 27
3638 | 2755 | 45.9167 | 1.9132 | 2245 | 2220 | 2193.3 | 711.858 | 0 | 0 | 200.7 | 3600 | 96.3 | 697.799 | 25
3639 | 2756 | 45.9333 | 1.9139 | 2242 | 2216 | 2188.8 | 711.858 | 0 | 0 | 200.6 | 3599 | 96.2 | 697.799 | 26
3640 | 2757 | 45.95 | 1.9146 | 2236 | 2210 | 2186.3 | 711.858 | 0 | 0 | 200.3 | 3600 | 96.1 | 697.799 | 26
3641 | 2758 | 45.9667 | 1.9153 | 2237 | 2210 | 2185.6 | 711.858 | 0 | 0 | 200.2 | 3602 | 96.2 | 697.799 | 27
3642 | 2759 | 45.9833 | 1.916 | 2235 | 2210 | 2187.4 | 711.858 | 0 | 0 | 200 | 3603 | 96.2 | 697.799 | 25
3643 | 2760 | 46 | 1.9167 | 2238 | 2214 | 2189.8 | 711.858 | 0 | 0 | 199.9 | 3599 | 96.1 | 697.799 | 24
3644 | 2761 | 46.0167 | 1.9174 | 2240 | 2216 | 2192 | 711.858 | 0 | 0 | 199.9 | 3600 | 96.2 | 697.799 | 24
3645 | 2762 | 46.0333 | 1.9181 | 2245 | 2221 | 2195.1 | 711.858 | 0 | 0 | 200 | 3600 | 96.2 | 697.799 | 24
3646 | 2763 | 46.05 | 1.9187 | 2247 | 2223 | 2199.1 | 711.858 | 0 | 0 | 200.1 | 3599 | 96.3 | 697.799 | 24
3647 | 2764 | 46.0667 | 1.9194 | 2249 | 2224 | 2198.6 | 711.858 | 0 | 0 | 200.2 | 3600 | 96.2 | 697.799 | 25
3648 | 2765 | 46.0833 | 1.9201 | 2249 | 2224 | 2199.7 | 711.858 | 0 | 0 | 200.5 | 3601 | 96.2 | 697.799 | 25
3649 | 2766 | 46.1 | 1.9208 | 2247 | 2224 | 2197.7 | 711.858 | 0 | 0 | 200.8 | 3601 | 96.2 | 697.799 | 23
3650 | 2767 | 46.1167 | 1.9215 | 2248 | 2224 | 2198.2 | 711.858 | 0 | 0 | 201 | 3600 | 96.2 | 697.799 | 24
3651 | 2768 | 46.1333 | 1.9222 | 2248 | 2224 | 2198 | 711.858 | 0 | 0 | 201.3 | 3600 | 96.1 | 697.799 | 24
3652 | 2769 | 46.15 | 1.9229 | 2248 | 2224 | 2197.8 | 711.858 | 0 | 0 | 201.7 | 3600 | 96.2 | 697.799 | 24
3653 | 2770 | 46.1667 | 1.9236 | 2249 | 2224 | 2198.2 | 711.858 | 0 | 0 | 201.9 | 3601 | 96.3 | 697.799 | 25
3654 | 2771 | 46.1833 | 1.9243 | 2248 | 2224 | 2196.2 | 711.858 | 0 | 0 | 202.2 | 3603 | 96.2 | 697.799 | 24
3655 | 2772 | 46.2 | 1.925 | 2247 | 2224 | 2198.8 | 711.858 | 0 | 0 | 202.5 | 3604 | 96.2 | 697.799 | 23
3656 | 2773 | 46.2167 | 1.9257 | 2248 | 2224 | 2197.9 | 711.858 | 0 | 0 | 202.7 | 3602 | 96.1 | 697.799 | 24
3657 | 2774 | 46.2333 | 1.9264 | 2249 | 2224 | 2199 | 711.858 | 0 | 0 | 202.8 | 3602 | 96.2 | 697.799 | 25
3658 | 2775 | 46.25 | 1.9271 | 2250 | 2224 | 2199.6 | 711.858 | 0 | 0 | 202.9 | 3600 | 96.1 | 697.799 | 26
3659 | 2776 | 46.2667 | 1.9278 | 2252 | 2224 | 2201.8 | 711.858 | 0 | 0 | 202.9 | 3600 | 96.1 | 697.799 | 28
3660 | 2777 | 46.2833 | 1.9285 | 2251 | 2224 | 2199 | 711.858 | 0 | 0 | 202.9 | 3601 | 96.1 | 697.799 | 27
3661 | 2778 | 46.3 | 1.9292 | 2249 | 2224 | 2198.8 | 711.858 | 0 | 0 | 202.9 | 3602 | 96.2 | 697.799 | 25
3662 | 2779 | 46.3167 | 1.9299 | 2248 | 2224 | 2198.4 | 711.858 | 0 | 0 | 202.8 | 3600 | 96.1 | 697.799 | 24
3663 | 2780 | 46.3333 | 1.9306 | 2248 | 2224 | 2198.2 | 711.858 | 0 | 0 | 202.7 | 3600 | 96.2 | 697.799 | 24
3664 | 2781 | 46.35 | 1.9312 | 2248 | 2224 | 2198.6 | 711.858 | 0 | 0 | 202.5 | 3600 | 96.4 | 697.799 | 24
3665 | 2782 | 46.3667 | 1.9319 | 2247 | 2224 | 2196.4 | 711.858 | 0 | 0 | 202.2 | 3600 | 96.2 | 697.799 | 23
3666 | 2783 | 46.3833 | 1.9326 | 2250 | 2224 | 2195.9 | 711.858 | 0 | 0 | 202 | 3601 | 96.3 | 697.799 | 26
3667 | 2784 | 46.4 | 1.9333 | 2246 | 2224 | 2196.5 | 711.858 | 0 | 0 | 201.6 | 3600 | 96.2 | 697.799 | 22
3668 | 2785 | 46.4167 | 1.934 | 2247 | 2224 | 2198 | 711.858 | 0 | 0 | 201.3 | 3600 | 96.2 | 697.799 | 23
3669 | 2786 | 46.4333 | 1.9347 | 2248 | 2223 | 2197.7 | 711.858 | 0 | 0 | 201.1 | 3600 | 96.3 | 697.799 | 25
3670 | 2787 | 46.45 | 1.9354 | 2248 | 2221 | 2196.6 | 711.858 | 0 | 0 | 200.8 | 3600 | 96.2 | 697.799 | 27
3671 | 2788 | 46.4667 | 1.9361 | 2244 | 2216 | 2191.3 | 711.858 | 0 | 0 | 200.5 | 3600 | 96.2 | 697.799 | 28
3672 | 2789 | 46.4833 | 1.9368 | 2239 | 2212 | 2190.8 | 711.858 | 0 | 0 | 200.3 | 3600 | 96.2 | 697.799 | 27
3673 | 2790 | 46.5 | 1.9375 | 2237 | 2208 | 2185.5 | 711.858 | 0 | 0 | 200.2 | 3603 | 96.2 | 697.799 | 29
3674 | 2791 | 46.5167 | 1.9382 | 2236 | 2208 | 2184.7 | 711.858 | 0 | 0 | 200.1 | 3603 | 96.2 | 697.799 | 28
3675 | 2792 | 46.5333 | 1.9389 | 2235 | 2210 | 2184.3 | 711.858 | 0 | 0 | 200 | 3601 | 96.3 | 697.799 | 25
3676 | 2793 | 46.55 | 1.9396 | 2236 | 2211 | 2184.9 | 711.858 | 0 | 0 | 200 | 3600 | 96.2 | 697.799 | 25
3677 | 2794 | 46.5667 | 1.9403 | 2235 | 2214 | 2186.2 | 711.858 | 0 | 0 | 200.1 | 3603 | 96.2 | 697.799 | 21
3678 | 2795 | 46.5833 | 1.941 | 2238 | 2218 | 2190.1 | 711.858 | 0 | 0 | 200.2 | 3601 | 96.1 | 697.799 | 20
3679 | 2796 | 46.6 | 1.9417 | 2242 | 2224 | 2194.2 | 711.858 | 0 | 0 | 200.3 | 3600 | 96.1 | 697.799 | 18
3680 | 2797 | 46.6167 | 1.9424 | 2245 | 2224 | 2197.6 | 711.858 | 0 | 0 | 200.5 | 3600 | 96.2 | 697.799 | 21
3681 | 2798 | 46.6333 | 1.9431 | 2249 | 2224 | 2198.3 | 711.858 | 0 | 0 | 200.8 | 3600 | 96.3 | 697.799 | 25
3682 | 2799 | 46.65 | 1.9438 | 2250 | 2224 | 2199 | 711.858 | 0 | 0 | 201 | 3599 | 96.1 | 697.799 | 26
3683 | 2800 | 46.6667 | 1.9444 | 2250 | 2224 | 2199.3 | 711.858 | 0 | 0 | 201.4 | 3600 | 96.3 | 697.799 | 26
3684 | 2801 | 46.6833 | 1.9451 | 2249 | 2224 | 2200.5 | 711.858 | 0 | 0 | 201.7 | 3600 | 96.1 | 697.799 | 25
3685 | 2802 | 46.7 | 1.9458 | 2252 | 2224 | 2200 | 711.858 | 0 | 0 | 202 | 3600 | 96.2 | 697.799 | 28
3686 | 2803 | 46.7167 | 1.9465 | 2249 | 2224 | 2198.4 | 711.858 | 0 | 0 | 202.3 | 3599 | 96.3 | 697.799 | 25
3687 | 2804 | 46.7333 | 1.9472 | 2248 | 2224 | 2198.9 | 711.858 | 0 | 0 | 202.5 | 3603 | 96.3 | 697.799 | 24
3688 | 2805 | 46.75 | 1.9479 | 2248 | 2224 | 2197.3 | 711.858 | 0 | 0 | 202.7 | 3602 | 96.2 | 697.799 | 24
3689 | 2806 | 46.7667 | 1.9486 | 2248 | 2224 | 2197.8 | 711.858 | 0 | 0 | 202.9 | 3603 | 96.1 | 697.799 | 24
3690 | 2807 | 46.7833 | 1.9493 | 2246 | 2224 | 2197.5 | 711.858 | 0 | 0 | 203 | 3599 | 96.3 | 697.799 | 22
3691 | 2808 | 46.8 | 1.95 | 2246 | 2224 | 2196.2 | 711.858 | 0 | 0 | 203.1 | 3599 | 96.3 | 697.799 | 22
3692 | 2809 | 46.8167 | 1.9507 | 2246 | 2224 | 2197.2 | 711.858 | 0 | 0 | 203.1 | 3599 | 96.2 | 697.799 | 22
3693 | 2810 | 46.8333 | 1.9514 | 2248 | 2224 | 2198.6 | 711.858 | 0 | 0 | 203 | 3600 | 96.1 | 697.799 | 24
3694 | 2811 | 46.85 | 1.9521 | 2249 | 2224 | 2198.8 | 711.858 | 0 | 0 | 202.9 | 3599 | 96.2 | 697.799 | 25
3695 | 2812 | 46.8667 | 1.9528 | 2248 | 2224 | 2198.6 | 711.858 | 0 | 0 | 202.8 | 3600 | 96.3 | 697.799 | 24
3696 | 2813 | 46.8833 | 1.9535 | 2249 | 2224 | 2199.7 | 711.858 | 0 | 0 | 202.5 | 3599 | 96.3 | 697.799 | 25
3697 | 2814 | 46.9 | 1.9542 | 2249 | 2224 | 2201.3 | 711.858 | 0 | 0 | 202.3 | 3599 | 96.2 | 697.799 | 25
3698 | 2815 | 46.9167 | 1.9549 | 2249 | 2224 | 2197.9 | 711.858 | 0 | 0 | 202.1 | 3599 | 96.2 | 697.799 | 25
3699 | 2816 | 46.9333 | 1.9556 | 2248 | 2224 | 2196.6 | 711.858 | 0 | 0 | 201.8 | 3599 | 96.2 | 697.799 | 24
3700 | 2817 | 46.95 | 1.9563 | 2247 | 2223 | 2197 | 711.858 | 0 | 0 | 201.5 | 3599 | 96.3 | 697.799 | 24
3701 | 2818 | 46.9667 | 1.9569 | 2246 | 2221 | 2194.8 | 711.858 | 0 | 0 | 201.2 | 3599 | 96.2 | 697.799 | 25
3702 | 2819 | 46.9833 | 1.9576 | 2242 | 2215 | 2189 | 711.858 | 0 | 0 | 200.9 | 3600 | 96.2 | 697.799 | 27
3703 | 2820 | 47 | 1.9583 | 2238 | 2211 | 2186.3 | 711.858 | 0 | 0 | 200.7 | 3598 | 96.2 | 697.799 | 27
3704 | 2821 | 47.0167 | 1.959 | 2234 | 2211 | 2184.7 | 711.858 | 0 | 0 | 200.5 | 3599 | 96.1 | 697.799 | 23
3705 | 2822 | 47.0333 | 1.9597 | 2236 | 2210 | 2185.9 | 711.858 | 0 | 0 | 200.1 | 3599 | 96.2 | 697.799 | 26
3706 | 2823 | 47.05 | 1.9604 | 2236 | 2213 | 2185.5 | 711.858 | 0 | 0 | 200.1 | 3602 | 96.3 | 697.799 | 23
3707 | 2824 | 47.0667 | 1.9611 | 2235 | 2209 | 2186.5 | 711.858 | 0 | 0 | 200 | 3602 | 96.3 | 697.799 | 26
3708 | 2825 | 47.0833 | 1.9618 | 2236 | 2214 | 2188 | 711.858 | 0 | 0 | 199.9 | 3599 | 96.1 | 697.799 | 22
3709 | 2826 | 47.1 | 1.9625 | 2237 | 2209 | 2186.2 | 711.858 | 0 | 0 | 200 | 3599 | 96.2 | 697.799 | 28
3710 | 2827 | 47.1167 | 1.9632 | 2235 | 2211 | 2185.9 | 711.858 | 0 | 0 | 200.1 | 3599 | 96.2 | 697.799 | 24
3711 | 2828 | 47.1333 | 1.9639 | 2239 | 2218 | 2192.8 | 711.858 | 0 | 0 | 200.2 | 3599 | 96.2 | 697.799 | 21
3712 | 2829 | 47.15 | 1.9646 | 2243 | 2223 | 2194.1 | 711.858 | 0 | 0 | 200.4 | 3599 | 96.3 | 697.799 | 20
3713 | 2830 | 47.1667 | 1.9653 | 2245 | 2223 | 2195.2 | 711.858 | 0 | 0 | 200.7 | 3599 | 96.2 | 697.799 | 22
3714 | 2831 | 47.1833 | 1.966 | 2245 | 2223 | 2195.1 | 711.858 | 0 | 0 | 200.9 | 3599 | 96.1 | 697.799 | 22
3715 | 2832 | 47.2 | 1.9667 | 2247 | 2223 | 2197.6 | 711.858 | 0 | 0 | 201.2 | 3599 | 96.1 | 697.799 | 24
3716 | 2833 | 47.2167 | 1.9674 | 2247 | 2223 | 2197 | 711.858 | 0 | 0 | 201.5 | 3599 | 96.2 | 697.799 | 24
3717 | 2834 | 47.2333 | 1.9681 | 2248 | 2223 | 2198.3 | 711.858 | 0 | 0 | 201.8 | 3599 | 96.3 | 697.799 | 25
3718 | 2835 | 47.25 | 1.9688 | 2249 | 2223 | 2198.8 | 711.858 | 0 | 0 | 202.2 | 3599 | 96.1 | 697.799 | 26
3719 | 2836 | 47.2667 | 1.9694 | 2248 | 2223 | 2199.3 | 711.858 | 0 | 0 | 202.4 | 3599 | 96.1 | 697.799 | 25
3720 | 2837 | 47.2833 | 1.9701 | 2249 | 2223 | 2200.4 | 711.858 | 0 | 0 | 202.7 | 3601 | 96.2 | 697.799 | 26
3721 | 2838 | 47.3 | 1.9708 | 2249 | 2223 | 2197.4 | 711.858 | 0 | 0 | 202.9 | 3598 | 96.2 | 697.799 | 26
3722 | 2839 | 47.3167 | 1.9715 | 2246 | 2223 | 2196.8 | 711.858 | 0 | 0 | 203 | 3599 | 96.2 | 697.799 | 23
3723 | 2840 | 47.3333 | 1.9722 | 2245 | 2223 | 2195.6 | 711.858 | 0 | 0 | 203.1 | 3598 | 96.2 | 697.799 | 22
3724 | 2841 | 47.35 | 1.9729 | 2246 | 2223 | 2194.6 | 711.858 | 0 | 0 | 203.1 | 3598 | 96.2 | 697.799 | 23
3725 | 2842 | 47.3667 | 1.9736 | 2245 | 2223 | 0 | 711.858 | 0 | 0.1 | 203.1 | 3598 | 96.3 | 697.799 | 22
3726 | 2843 | 47.3833 | 1.9743 | 2493 | 2223 | 2779.3 | 711.935 | 0.1 | 0.1 | 203 | 3598 | 96.3 | 697.876 | 270 | 1861584.4683 | 1.6667e-09 | 1.4269
3727 | 2844 | 47.4 | 1.975 | 3036 | 2223 | 3117.7 | 712.035 | 0.1 | 0.1 | 202.9 | 3598 | 96.3 | 697.976 | 813 | 5605437.6768 | 1.6667e-09 | 0.98815
3728 | 2845 | 47.4167 | 1.9757 | 3259 | 2222 | 3272 | 712.134 | 0.1 | 0.1 | 202.7 | 3598 | 96.2 | 698.075 | 1037 | 7149863.3097 | 1.6667e-09 | 0.91116
3729 | 2846 | 47.4333 | 1.9764 | 3206 | 844 | 1738 | 712.236 | 0.1 | 0.1 | 202.4 | 3596 | 96.2 | 698.177 | 2362 | 16285416.719 | 1.6667e-09 | 0.69251
3730 | 2847 | 47.45 | 1.9771 | 1323 | 218 | 1096.6 | 712.334 | 0.1 | 0.1 | 202.2 | 3598 | 96.2 | 698.275 | 1105 | 7618706.8054 | 1.6667e-09 | 0.89207
3731 | 2848 | 47.4667 | 1.9778 | 1079 | 229 | 998.9 | 712.436 | 0.1 | 0.4 | 201.9 | 3598 | 96.2 | 698.377 | 850 | 5860543.6965 | 1.6667e-09 | 0.9736
3732 | 2849 | 47.4833 | 1.9785 | 1985 | 246 | 2645.3 | 712.796 | 0.4 | 0.3 | 201.6 | 3598 | 96.2 | 698.737 | 1739 | 11989982.9273 | 6.6667e-09 | 1.2174
3733 | 2850 | 47.5 | 1.9792 | 2911 | 1243 | 3337.1 | 713.073 | 0.2 | 0.1 | 201.3 | 3598 | 96.1 | 699.014 | 1668 | 11500455.1597 | 3.3333e-09 | 0.97979
3734 | 2851 | 47.5167 | 1.9799 | 3366 | 2222 | 3156.3 | 713.196 | 0.1 | 0.1 | 201 | 3598 | 96.2 | 699.137 | 1144 | 7887602.3398 | 1.6667e-09 | 0.88182
3735 | 2852 | 47.5333 | 1.9806 | 3143 | 2222 | 3067.3 | 713.297 | 0.1 | 0.1 | 200.8 | 3598 | 96.2 | 699.238 | 921 | 6350071.4641 | 1.6667e-09 | 0.94791
3736 | 2853 | 47.55 | 1.9812 | 3117 | 2222 | 3058.1 | 713.397 | 0.1 | 0.1 | 200.5 | 3597 | 96.1 | 699.338 | 895 | 6170807.7746 | 1.6667e-09 | 0.957
3737 | 2854 | 47.5667 | 1.9819 | 3112 | 2222 | 3062.2 | 713.495 | 0.1 | 0.1 | 200.3 | 3597 | 96 | 699.436 | 890 | 6136333.9881 | 1.6667e-09 | 0.95879
3738 | 2855 | 47.5833 | 1.9826 | 3116 | 2222 | 3066.9 | 713.597 | 0.1 | 0.1 | 200.1 | 3598 | 96 | 699.538 | 894 | 6163913.0173 | 1.6667e-09 | 0.95736
3739 | 2856 | 47.6 | 1.9833 | 3118 | 2222 | 3069.1 | 713.696 | 0.1 | 0.1 | 200 | 3600 | 96.1 | 699.637 | 896 | 6177702.5318 | 1.6667e-09 | 0.95664
3740 | 2857 | 47.6167 | 1.984 | 3126 | 2222 | 3077.8 | 713.796 | 0.1 | 0.1 | 200 | 3597 | 96.2 | 699.737 | 904 | 6232860.5902 | 1.6667e-09 | 0.95381
3741 | 2858 | 47.6333 | 1.9847 | 3132 | 2221 | 3077.8 | 713.896 | 0.1 | 0.1 | 200 | 3597 | 96.1 | 699.837 | 911 | 6281123.8912 | 1.6667e-09 | 0.95136
3742 | 2859 | 47.65 | 1.9854 | 3132 | 2222 | 3081.6 | 713.996 | 0.1 | 0.1 | 200.1 | 3597 | 96.2 | 699.937 | 910 | 6274229.1339 | 1.6667e-09 | 0.95171
3743 | 2860 | 47.6667 | 1.9861 | 3136 | 2222 | 3088.2 | 714.096 | 0.1 | 0.1 | 200.2 | 3598 | 96 | 700.037 | 914 | 6301808.1631 | 1.6667e-09 | 0.95032
3744 | 2861 | 47.6833 | 1.9868 | 3140 | 2221 | 3094.4 | 714.196 | 0.1 | 0.1 | 200.4 | 3596 | 96.1 | 700.137 | 919 | 6336281.9495 | 1.6667e-09 | 0.9486
3745 | 2862 | 47.7 | 1.9875 | 3151 | 2222 | 3102.4 | 714.297 | 0.1 | 0.1 | 200.6 | 3597 | 96.1 | 700.238 | 929 | 6405229.5224 | 1.6667e-09 | 0.94518
3746 | 2863 | 47.7167 | 1.9882 | 3161 | 2222 | 3112.3 | 714.397 | 0.1 | 0.1 | 200.8 | 3598 | 95.9 | 700.338 | 939 | 6474177.0953 | 1.6667e-09 | 0.94181
3747 | 2864 | 47.7333 | 1.9889 | 3170 | 2221 | 3120.5 | 714.497 | 0.1 | 0.1 | 201.1 | 3598 | 96.1 | 700.438 | 949 | 6543124.6682 | 1.6667e-09 | 0.93849
3748 | 2865 | 47.75 | 1.9896 | 3175 | 2222 | 3128.4 | 714.597 | 0.1 | 0.1 | 201.4 | 3597 | 96.1 | 700.538 | 953 | 6570703.6974 | 1.6667e-09 | 0.93718
3749 | 2866 | 47.7667 | 1.9903 | 3186 | 2222 | 3142.9 | 714.697 | 0.1 | 0.1 | 201.7 | 3597 | 96.1 | 700.638 | 964 | 6646546.0276 | 1.6667e-09 | 0.9336
3750 | 2867 | 47.7833 | 1.991 | 3199 | 2222 | 3153.9 | 714.798 | 0.1 | 0.1 | 202.1 | 3597 | 96 | 700.739 | 977 | 6736177.8723 | 1.6667e-09 | 0.92944
3751 | 2868 | 47.8 | 1.9917 | 3215 | 2213 | 3168 | 714.898 | 0.1 | 0.1 | 202.4 | 3597 | 96 | 700.839 | 1002 | 6908546.8046 | 1.6667e-09 | 0.92165
3752 | 2869 | 47.8167 | 1.9924 | 3227 | 2214 | 3183.2 | 714.998 | 0.1 | 0.1 | 202.7 | 3600 | 96 | 700.939 | 1013 | 6984389.1348 | 1.6667e-09 | 0.9183
3753 | 2870 | 47.8333 | 1.9931 | 3238 | 2214 | 3197.8 | 715.098 | 0.1 | 0.1 | 202.8 | 3598 | 96 | 701.039 | 1024 | 7060231.465 | 1.6667e-09 | 0.915
3754 | 2871 | 47.85 | 1.9937 | 3256 | 2209 | 3213.6 | 715.198 | 0.1 | 0.1 | 203 | 3597 | 96 | 701.139 | 1047 | 7218810.8826 | 1.6667e-09 | 0.90825
3755 | 2872 | 47.8667 | 1.9944 | 3269 | 2164 | 3208.7 | 715.298 | 0.1 | 0.1 | 203.2 | 3596 | 96.1 | 701.239 | 1105 | 7618706.8054 | 1.6667e-09 | 0.89207
3756 | 2873 | 47.8833 | 1.9951 | 3261 | 2207 | 3212.6 | 715.399 | 0.1 | 0.1 | 203.2 | 3597 | 96 | 701.34 | 1054 | 7267074.1837 | 1.6667e-09 | 0.90623
3757 | 2874 | 47.9 | 1.9958 | 3277 | 2213 | 3234.3 | 715.499 | 0.1 | 0.1 | 203.2 | 3597 | 96.1 | 701.44 | 1064 | 7336021.7566 | 1.6667e-09 | 0.90338
3758 | 2875 | 47.9167 | 1.9965 | 3297 | 2222 | 3254 | 715.599 | 0.1 | 0.1 | 203.2 | 3597 | 96 | 701.54 | 1075 | 7411864.0867 | 1.6667e-09 | 0.90029
3759 | 2876 | 47.9333 | 1.9972 | 3304 | 2221 | 3256.3 | 715.699 | 0.1 | 0.1 | 203.1 | 3597 | 95.9 | 701.64 | 1083 | 7467022.1451 | 1.6667e-09 | 0.89807
3760 | 2877 | 47.95 | 1.9979 | 3316 | 2223 | 3273.4 | 715.8 | 0.1 | 0.1 | 202.9 | 3597 | 96.1 | 701.741 | 1093 | 7535969.718 | 1.6667e-09 | 0.89532
3761 | 2878 | 47.9667 | 1.9986 | 3334 | 2223 | 3284.2 | 715.9 | 0.1 | 0.1 | 202.7 | 3597 | 96.1 | 701.841 | 1111 | 7660075.3492 | 1.6667e-09 | 0.89046
3762 | 2879 | 47.9833 | 1.9993 | 3338 | 2224 | 3289.6 | 716 | 0.1 | 0.1 | 202.4 | 3597 | 96 | 701.941 | 1114 | 7680759.6211 | 1.6667e-09 | 0.88966
3763 | 2880 | 48 | 2 | 3348 | 2223 | 3298 | 716.1 | 0.1 | 0.1 | 202.1 | 3597 | 96 | 702.041 | 1125 | 7756601.9512 | 1.6667e-09 | 0.88675
3764 | 2881 | 48.0167 | 2.0007 | 3350 | 2223 | 3299.8 | 716.2 | 0.1 | 0.1 | 201.8 | 3597 | 96 | 702.141 | 1127 | 7770391.4658 | 1.6667e-09 | 0.88623
3765 | 2882 | 48.0333 | 2.0014 | 3352 | 2223 | 3296.8 | 716.299 | 0.1 | 0.1 | 201.6 | 3597 | 96 | 702.24 | 1129 | 7784180.9804 | 1.6667e-09 | 0.8857
3766 | 2883 | 48.05 | 2.0021 | 3348 | 2218 | 3296.5 | 716.399 | 0.1 | 0.1 | 201.2 | 3597 | 96 | 702.34 | 1130 | 7791075.7377 | 1.6667e-09 | 0.88544
3767 | 2884 | 48.0667 | 2.0028 | 3350 | 2218 | 3302.9 | 716.499 | 0.1 | 0.1 | 201 | 3597 | 96 | 702.44 | 1132 | 7804865.2523 | 1.6667e-09 | 0.88492
3768 | 2885 | 48.0833 | 2.0035 | 3357 | 2222 | 3307.2 | 716.601 | 0.1 | 0.1 | 200.7 | 3597 | 96 | 702.542 | 1135 | 7825549.5241 | 1.6667e-09 | 0.88414
3769 | 2886 | 48.1 | 2.0042 | 3363 | 2221 | 3315.9 | 716.701 | 0.1 | 0.1 | 200.5 | 3597 | 96.1 | 702.642 | 1142 | 7873812.8252 | 1.6667e-09 | 0.88233
3770 | 2887 | 48.1167 | 2.0049 | 3371 | 2220 | 3322.7 | 716.8 | 0.1 | 0.1 | 200.3 | 3596 | 96 | 702.741 | 1151 | 7935865.6408 | 1.6667e-09 | 0.88002
3771 | 2888 | 48.1333 | 2.0056 | 3377 | 2223 | 3326.9 | 716.9 | 0.1 | 0.1 | 200.2 | 3600 | 96 | 702.841 | 1154 | 7956549.9127 | 1.6667e-09 | 0.87926
3772 | 2889 | 48.15 | 2.0063 | 3378 | 2219 | 3330.2 | 717.002 | 0.1 | 0.1 | 200.1 | 3597 | 95.9 | 702.943 | 1159 | 7991023.6991 | 1.6667e-09 | 0.878
3773 | 2890 | 48.1667 | 2.0069 | 3381 | 2219 | 3328.5 | 717.1 | 0.1 | 0.1 | 200 | 3600 | 96 | 703.041 | 1162 | 8011707.971 | 1.6667e-09 | 0.87724
3774 | 2891 | 48.1833 | 2.0076 | 3387 | 2223 | 3341.8 | 717.2 | 0.1 | 0.1 | 200.1 | 3597 | 96 | 703.141 | 1164 | 8025497.4856 | 1.6667e-09 | 0.87674
3775 | 2892 | 48.2 | 2.0083 | 3392 | 2222 | 3337.8 | 717.3 | 0.1 | 0.1 | 200.2 | 3600 | 95.9 | 703.241 | 1170 | 8066866.0293 | 1.6667e-09 | 0.87523
3776 | 2893 | 48.2167 | 2.009 | 3395 | 2221 | 3348.3 | 717.401 | 0.1 | 0.1 | 200.3 | 3597 | 95.9 | 703.342 | 1174 | 8094445.0585 | 1.6667e-09 | 0.87424
3777 | 2894 | 48.2333 | 2.0097 | 3403 | 2222 | 3346.2 | 717.501 | 0.1 | 0.1 | 200.6 | 3596 | 96 | 703.442 | 1181 | 8142708.3595 | 1.6667e-09 | 0.87251
3778 | 2895 | 48.25 | 2.0104 | 3398 | 2222 | 3342.1 | 717.601 | 0.1 | 0.1 | 200.9 | 3599 | 96 | 703.542 | 1176 | 8108234.573 | 1.6667e-09 | 0.87374
3779 | 2896 | 48.2667 | 2.0111 | 3389 | 2221 | 3340.3 | 717.701 | 0.1 | 0.1 | 201 | 3597 | 96 | 703.642 | 1168 | 8053076.5147 | 1.6667e-09 | 0.87573
3780 | 2897 | 48.2833 | 2.0118 | 3394 | 2222 | 3342.9 | 717.801 | 0.1 | 0.1 | 201.4 | 3597 | 95.9 | 703.742 | 1172 | 8080655.5439 | 1.6667e-09 | 0.87474
3781 | 2898 | 48.3 | 2.0125 | 3393 | 2207 | 3336.3 | 717.902 | 0.1 | 0.1 | 201.7 | 3597 | 96 | 703.843 | 1186 | 8177182.1459 | 1.6667e-09 | 0.87128
3782 | 2899 | 48.3167 | 2.0132 | 3390 | 2219 | 3327.5 | 718.002 | 0.1 | 0.1 | 202 | 3597 | 95.9 | 703.943 | 1171 | 8073760.7866 | 1.6667e-09 | 0.87499
3783 | 2900 | 48.3333 | 2.0139 | 3381 | 2211 | 3319.3 | 718.102 | 0.1 | 0.1 | 202.3 | 3598 | 95.8 | 704.043 | 1170 | 8066866.0293 | 1.6667e-09 | 0.87523
3784 | 2901 | 48.35 | 2.0146 | 3366 | 2215 | 3316.3 | 718.202 | 0.1 | 0.1 | 202.5 | 3600 | 96 | 704.143 | 1151 | 7935865.6408 | 1.6667e-09 | 0.88002
3785 | 2902 | 48.3667 | 2.0153 | 3371 | 2211 | 3325.4 | 718.302 | 0.1 | 0.1 | 202.7 | 3600 | 96 | 704.243 | 1160 | 7997918.4564 | 1.6667e-09 | 0.87774
3786 | 2903 | 48.3833 | 2.016 | 3379 | 2211 | 3329.8 | 718.403 | 0.1 | 0.1 | 202.9 | 3596 | 95.9 | 704.344 | 1168 | 8053076.5147 | 1.6667e-09 | 0.87573
3787 | 2904 | 48.4 | 2.0167 | 3384 | 2215 | 3335.4 | 718.503 | 0.1 | 0.1 | 203 | 3599 | 96 | 704.444 | 1169 | 8059971.272 | 1.6667e-09 | 0.87548
3788 | 2905 | 48.4167 | 2.0174 | 3391 | 2216 | 3341.6 | 718.603 | 0.1 | 0.1 | 203.2 | 3596 | 95.9 | 704.544 | 1175 | 8101339.8158 | 1.6667e-09 | 0.87399
3789 | 2906 | 48.4333 | 2.0181 | 3393 | 2217 | 3342.2 | 718.703 | 0.1 | 0.1 | 203.1 | 3597 | 95.9 | 704.644 | 1176 | 8108234.573 | 1.6667e-09 | 0.87374
3790 | 2907 | 48.45 | 2.0187 | 3392 | 2211 | 3346.3 | 718.803 | 0.1 | 0.1 | 203.1 | 3597 | 95.9 | 704.744 | 1181 | 8142708.3595 | 1.6667e-09 | 0.87251
3791 | 2908 | 48.4667 | 2.0194 | 3409 | 2217 | 3354.3 | 718.904 | 0.1 | 0.1 | 203 | 3598 | 95.9 | 704.845 | 1192 | 8218550.6897 | 1.6667e-09 | 0.86982
3792 | 2909 | 48.4833 | 2.0201 | 3398 | 2205 | 3347 | 719.002 | 0.1 | 0.1 | 202.8 | 3597 | 96 | 704.943 | 1193 | 8225445.447 | 1.6667e-09 | 0.86957
3793 | 2910 | 48.5 | 2.0208 | 3398 | 2213 | 3347.8 | 719.102 | 0.1 | 0.1 | 202.6 | 3596 | 96.1 | 705.043 | 1185 | 8170287.3887 | 1.6667e-09 | 0.87153
3794 | 2911 | 48.5167 | 2.0215 | 3407 | 2220 | 3353.9 | 719.204 | 0.1 | 0.1 | 202.4 | 3597 | 96 | 705.145 | 1187 | 8184076.9032 | 1.6667e-09 | 0.87104
3795 | 2912 | 48.5333 | 2.0222 | 3398 | 2192 | 3345.9 | 719.303 | 0.1 | 0.1 | 202.1 | 3597 | 95.8 | 705.244 | 1206 | 8315077.2917 | 1.6667e-09 | 0.86644
3796 | 2913 | 48.55 | 2.0229 | 3406 | 2208 | 3349 | 719.404 | 0.1 | 0.1 | 202 | 3597 | 96 | 705.345 | 1198 | 8259919.2334 | 1.6667e-09 | 0.86836
3797 | 2914 | 48.5667 | 2.0236 | 3404 | 2203 | 3345.1 | 719.505 | 0.1 | 0.1 | 201.6 | 3597 | 95.9 | 705.446 | 1201 | 8280603.5053 | 1.6667e-09 | 0.86764
3798 | 2915 | 48.5833 | 2.0243 | 3396 | 2210 | 3349.9 | 719.605 | 0.1 | 0.1 | 201.4 | 3597 | 96 | 705.546 | 1186 | 8177182.1459 | 1.6667e-09 | 0.87128
3799 | 2916 | 48.6 | 2.025 | 3414 | 2217 | 3364.4 | 719.703 | 0.1 | 0.1 | 201.1 | 3596 | 96 | 705.644 | 1197 | 8253024.4761 | 1.6667e-09 | 0.8686
3800 | 2917 | 48.6167 | 2.0257 | 3413 | 2205 | 3361.5 | 719.803 | 0.1 | 0.1 | 200.8 | 3597 | 95.9 | 705.744 | 1208 | 8328866.8063 | 1.6667e-09 | 0.86596
3801 | 2918 | 48.6333 | 2.0264 | 3415 | 2203 | 3352.3 | 719.904 | 0.1 | 0.1 | 200.6 | 3596 | 95.9 | 705.845 | 1212 | 8356445.8355 | 1.6667e-09 | 0.86501
3802 | 2919 | 48.65 | 2.0271 | 3417 | 2203 | 3379.9 | 720.004 | 0.1 | 0.1 | 200.4 | 3596 | 95.9 | 705.945 | 1214 | 8370235.3501 | 1.6667e-09 | 0.86453
3803 | 2920 | 48.6667 | 2.0278 | 3433 | 2209 | 3384.8 | 720.104 | 0.1 | 0.1 | 200.2 | 3600 | 95.9 | 706.045 | 1224 | 8439182.923 | 1.6667e-09 | 0.86217
3804 | 2921 | 48.6833 | 2.0285 | 3434 | 2209 | 3385.8 | 720.204 | 0.1 | 0.1 | 200.1 | 3596 | 95.9 | 706.145 | 1225 | 8446077.6803 | 1.6667e-09 | 0.86193
3805 | 2922 | 48.7 | 2.0292 | 3431 | 2209 | 3384.3 | 720.304 | 0.1 | 0.1 | 200 | 3600 | 95.9 | 706.245 | 1222 | 8425393.4084 | 1.6667e-09 | 0.86264
3806 | 2923 | 48.7167 | 2.0299 | 3437 | 2206 | 3391.4 | 720.405 | 0.1 | 0.1 | 200 | 3596 | 95.8 | 706.346 | 1231 | 8487446.224 | 1.6667e-09 | 0.86053
3807 | 2924 | 48.7333 | 2.0306 | 3445 | 2211 | 3394.8 | 720.505 | 0.1 | 0.1 | 200.1 | 3597 | 95.9 | 706.446 | 1234 | 8508130.4959 | 1.6667e-09 | 0.85983
3808 | 2925 | 48.75 | 2.0312 | 3444 | 2211 | 3396.8 | 720.605 | 0.1 | 0.1 | 200.2 | 3597 | 95.9 | 706.546 | 1233 | 8501235.7386 | 1.6667e-09 | 0.86007
3809 | 2926 | 48.7667 | 2.0319 | 3446 | 2215 | 3403.1 | 720.705 | 0.1 | 0.1 | 200.4 | 3597 | 95.9 | 706.646 | 1231 | 8487446.224 | 1.6667e-09 | 0.86053
3810 | 2927 | 48.7833 | 2.0326 | 3453 | 2214 | 3402.8 | 720.805 | 0.1 | 0.1 | 200.7 | 3597 | 95.9 | 706.746 | 1239 | 8542604.2823 | 1.6667e-09 | 0.85868
3811 | 2928 | 48.8 | 2.0333 | 3450 | 2197 | 3406.6 | 720.905 | 0.1 | 0.1 | 200.8 | 3597 | 95.9 | 706.846 | 1253 | 8639130.8844 | 1.6667e-09 | 0.85547
3812 | 2929 | 48.8167 | 2.034 | 3462 | 2197 | 3416.7 | 721.006 | 0.1 | 0.1 | 201.2 | 3597 | 96 | 706.947 | 1265 | 8721867.9719 | 1.6667e-09 | 0.85275
3813 | 2930 | 48.8333 | 2.0347 | 3469 | 2201 | 3424.6 | 721.106 | 0.1 | 0.1 | 201.4 | 3597 | 96 | 707.047 | 1268 | 8742552.2437 | 1.6667e-09 | 0.85208
3814 | 2931 | 48.85 | 2.0354 | 3483 | 2208 | 3440 | 721.204 | 0.1 | 0.1 | 201.8 | 3597 | 95.9 | 707.145 | 1275 | 8790815.5447 | 1.6667e-09 | 0.85052
3815 | 2932 | 48.8667 | 2.0361 | 3496 | 2204 | 3441.6 | 721.306 | 0.1 | 0.1 | 202.1 | 3600 | 95.9 | 707.247 | 1292 | 8908026.4187 | 1.6667e-09 | 0.84677
3816 | 2933 | 48.8833 | 2.0368 | 3484 | 2206 | 3435.7 | 721.405 | 0.1 | 0.1 | 202.4 | 3596 | 96 | 707.346 | 1278 | 8811499.8166 | 1.6667e-09 | 0.84985
3817 | 2934 | 48.9 | 2.0375 | 3478 | 2212 | 3425.7 | 721.505 | 0.1 | 0.1 | 202.6 | 3600 | 95.9 | 707.446 | 1266 | 8728762.7291 | 1.6667e-09 | 0.85253
3818 | 2935 | 48.9167 | 2.0382 | 3476 | 2212 | 3421.4 | 721.605 | 0.1 | 0.1 | 202.8 | 3600 | 95.9 | 707.546 | 1264 | 8714973.2146 | 1.6667e-09 | 0.85298
3819 | 2936 | 48.9333 | 2.0389 | 3459 | 2214 | 3407 | 721.707 | 0.1 | 0.1 | 202.9 | 3597 | 95.9 | 707.648 | 1245 | 8583972.8261 | 1.6667e-09 | 0.85729
3820 | 2937 | 48.95 | 2.0396 | 3457 | 2213 | 3410.9 | 721.806 | 0.1 | 0.1 | 203.1 | 3596 | 95.9 | 707.747 | 1244 | 8577078.0688 | 1.6667e-09 | 0.85752
3821 | 2938 | 48.9667 | 2.0403 | 3463 | 2213 | 3418.1 | 721.906 | 0.1 | 0.1 | 203.1 | 3596 | 95.9 | 707.847 | 1250 | 8618446.6125 | 1.6667e-09 | 0.85615
3822 | 2939 | 48.9833 | 2.041 | 3472 | 2209 | 3432.3 | 722.006 | 0.1 | 0.1 | 203 | 3596 | 95.9 | 707.947 | 1263 | 8708078.4573 | 1.6667e-09 | 0.8532
3823 | 2940 | 49 | 2.0417 | 3492 | 2213 | 3456.1 | 722.106 | 0.1 | 0.1 | 202.9 | 3597 | 96 | 708.047 | 1279 | 8818394.5739 | 1.6667e-09 | 0.84963
3824 | 2941 | 49.0167 | 2.0424 | 3516 | 2212 | 3486.1 | 722.207 | 0.1 | 0.1 | 202.8 | 3597 | 96 | 708.148 | 1304 | 8990763.5062 | 1.6667e-09 | 0.84416
3825 | 2942 | 49.0333 | 2.0431 | 3496 | 2216 | 2990.7 | 722.251 | 0 | 0 | 202.6 | 3597 | 95.9 | 708.192 | 1280
3826 | 2943 | 49.05 | 2.0438 | 2737 | 2215 | 2502.6 | 722.251 | 0 | 0 | 202.4 | 3598 | 96.1 | 708.192 | 522
3827 | 2944 | 49.0667 | 2.0444 | 2424 | 2213 | 2314.3 | 722.251 | 0 | 0 | 202.2 | 3597 | 96 | 708.192 | 211
3828 | 2945 | 49.0833 | 2.0451 | 2310 | 2214 | 2245.7 | 722.251 | 0 | 0 | 202 | 3597 | 96.1 | 708.192 | 96
3829 | 2946 | 49.1 | 2.0458 | 2269 | 2216 | 2220.9 | 722.251 | 0 | 0 | 201.7 | 3597 | 95.9 | 708.192 | 53
3830 | 2947 | 49.1167 | 2.0465 | 2253 | 2215 | 2212.5 | 722.251 | 0 | 0 | 201.5 | 3597 | 96 | 708.192 | 38
3831 | 2948 | 49.1333 | 2.0472 | 2247 | 2214 | 2209.5 | 722.251 | 0 | 0 | 201.1 | 3597 | 96 | 708.192 | 33
3832 | 2949 | 49.15 | 2.0479 | 2246 | 2215 | 2208.3 | 722.251 | 0 | 0 | 200.9 | 3597 | 95.9 | 708.192 | 31
3833 | 2950 | 49.1667 | 2.0486 | 2244 | 2213 | 2207.9 | 722.251 | 0 | 0 | 200.7 | 3596 | 96 | 708.192 | 31
3834 | 2951 | 49.1833 | 2.0493 | 2244 | 2214 | 2205.8 | 722.251 | 0 | 0 | 200.4 | 3597 | 96 | 708.192 | 30
3835 | 2952 | 49.2 | 2.05 | 2243 | 2214 | 2520.8 | 722.284 | 0.1 | 0.1 | 200.3 | 3599 | 96.1 | 708.225 | 29 | 199947.9614 | 1.6667e-09 | 3.0018
3836 | 2953 | 49.2167 | 2.0507 | 2894 | 2213 | 3069 | 722.384 | 0.1 | 0.1 | 200.2 | 3600 | 96.1 | 708.325 | 681 | 4695329.7145 | 1.6667e-09 | 1.0483
3837 | 2954 | 49.2333 | 2.0514 | 3257 | 2214 | 3311.3 | 722.484 | 0.1 | 0.1 | 200.1 | 3600 | 96.1 | 708.425 | 1043 | 7191231.8535 | 1.6667e-09 | 0.90941
3838 | 2955 | 49.25 | 2.0521 | 3431 | 2214 | 3435.5 | 722.584 | 0.1 | 0.1 | 200.1 | 3599 | 96 | 708.525 | 1217 | 8390919.6219 | 1.6667e-09 | 0.86382
3839 | 2956 | 49.2667 | 2.0528 | 3517 | 2214 | 3486.3 | 722.684 | 0.1 | 0.1 | 200.2 | 3597 | 96.1 | 708.625 | 1303 | 8983868.7489 | 1.6667e-09 | 0.84438
3840 | 2957 | 49.2833 | 2.0535 | 3546 | 2214 | 3091.9 | 722.741 | 0 | 0 | 200.2 | 3597 | 96 | 708.682 | 1332
3841 | 2958 | 49.3 | 2.0542 | 2796 | 2214 | 2545.2 | 722.741 | 0 | 0 | 200.4 | 3596 | 95.9 | 708.682 | 582
3842 | 2959 | 49.3167 | 2.0549 | 2449 | 2214 | 2330.8 | 722.741 | 0 | 0 | 200.6 | 3596 | 96.1 | 708.682 | 235
3843 | 2960 | 49.3333 | 2.0556 | 2320 | 2215 | 2253.9 | 722.741 | 0 | 0 | 200.9 | 3597 | 96.1 | 708.682 | 105
3844 | 2961 | 49.35 | 2.0562 | 2271 | 2214 | 2223.1 | 722.741 | 0 | 0 | 201.2 | 3597 | 95.9 | 708.682 | 57
3845 | 2962 | 49.3667 | 2.0569 | 2254 | 2214 | 2213.1 | 722.741 | 0 | 0 | 201.5 | 3597 | 96.1 | 708.682 | 40
3846 | 2963 | 49.3833 | 2.0576 | 2248 | 2214 | 2210.1 | 722.741 | 0 | 0 | 201.7 | 3597 | 96 | 708.682 | 34
3847 | 2964 | 49.4 | 2.0583 | 2245 | 2213 | 2205.7 | 722.742 | 0.04 | 0.04 | 202.1 | 3596 | 96.1 | 708.683 | 32 | 220632.2333 | 6.6667e-10 | 2.1404
3848 | 2965 | 49.4167 | 2.059 | 2431 | 2214 | 2491.7 | 722.782 | 0.04 | 0.04 | 202.4 | 3597 | 96.2 | 708.723 | 217 | 1496162.3319 | 6.6667e-10 | 1.1308
3849 | 2966 | 49.4333 | 2.0597 | 2605 | 2215 | 2605.4 | 722.822 | 0.04 | 0.04 | 202.6 | 3597 | 96.2 | 708.763 | 390 | 2688955.3431 | 6.6667e-10 | 0.93008
3850 | 2967 | 49.45 | 2.0604 | 2678 | 2214 | 2652.9 | 722.862 | 0.04 | 0.04 | 202.8 | 3598 | 96.1 | 708.803 | 464 | 3199167.3826 | 6.6667e-10 | 0.87774
3851 | 2968 | 49.4667 | 2.0611 | 2713 | 2214 | 2680.2 | 722.902 | 0.04 | 0.04 | 202.9 | 3600 | 96 | 708.843 | 499 | 3440483.8877 | 6.6667e-10 | 0.85672
3852 | 2969 | 49.4833 | 2.0618 | 2731 | 2214 | 2693.1 | 722.942 | 0.04 | 0.04 | 203.1 | 3596 | 96.1 | 708.883 | 517 | 3564589.5189 | 6.6667e-10 | 0.84666
3853 | 2970 | 49.5 | 2.0625 | 2739 | 2215 | 2696.6 | 722.982 | 0.04 | 0.04 | 203.1 | 3596 | 96 | 708.923 | 524 | 3612852.82 | 6.6667e-10 | 0.84287
3854 | 2971 | 49.5167 | 2.0632 | 2743 | 2214 | 2702.2 | 723.022 | 0.04 | 0.04 | 203.1 | 3597 | 96.2 | 708.963 | 529 | 3647326.6064 | 6.6667e-10 | 0.84021
3855 | 2972 | 49.5333 | 2.0639 | 2748 | 2215 | 2703.2 | 723.062 | 0.04 | 0.04 | 203.1 | 3597 | 96.1 | 709.003 | 533 | 3674905.6356 | 6.6667e-10 | 0.8381
3856 | 2973 | 49.55 | 2.0646 | 2747 | 2214 | 2701.7 | 723.102 | 0.04 | 0.04 | 202.9 | 3597 | 96 | 709.043 | 533 | 3674905.6356 | 6.6667e-10 | 0.8381
3857 | 2974 | 49.5667 | 2.0653 | 2747 | 2214 | 2702.3 | 723.143 | 0.04 | 0.04 | 202.7 | 3597 | 96.1 | 709.084 | 533 | 3674905.6356 | 6.6667e-10 | 0.8381
3858 | 2975 | 49.5833 | 2.066 | 2748 | 2216 | 2703.1 | 723.182 | 0.04 | 0.04 | 202.6 | 3597 | 96 | 709.123 | 532 | 3668010.8783 | 6.6667e-10 | 0.83863
3859 | 2976 | 49.6 | 2.0667 | 2748 | 2216 | 2703 | 723.223 | 0.04 | 0.04 | 202.3 | 3597 | 96 | 709.164 | 532 | 3668010.8783 | 6.6667e-10 | 0.83863
3860 | 2977 | 49.6167 | 2.0674 | 2748 | 2216 | 2703.2 | 723.262 | 0.04 | 0.04 | 202 | 3597 | 96 | 709.203 | 532 | 3668010.8783 | 6.6667e-10 | 0.83863
3861 | 2978 | 49.6333 | 2.0681 | 2748 | 2217 | 2703.7 | 723.302 | 0.04 | 0.04 | 201.7 | 3597 | 96 | 709.243 | 531 | 3661116.121 | 6.6667e-10 | 0.83915
3862 | 2979 | 49.65 | 2.0688 | 2748 | 2216 | 2704 | 723.342 | 0.04 | 0.04 | 201.4 | 3597 | 96 | 709.283 | 532 | 3668010.8783 | 6.6667e-10 | 0.83863
3863 | 2980 | 49.6667 | 2.0694 | 2749 | 2216 | 2705.3 | 723.382 | 0.04 | 0.04 | 201.1 | 3597 | 96 | 709.323 | 533 | 3674905.6356 | 6.6667e-10 | 0.8381
3864 | 2981 | 49.6833 | 2.0701 | 2750 | 2215 | 2707.2 | 723.422 | 0.04 | 0.04 | 200.9 | 3597 | 96 | 709.363 | 535 | 3688695.1502 | 6.6667e-10 | 0.83706
3865 | 2982 | 49.7 | 2.0708 | 2750 | 2216 | 2704.4 | 723.462 | 0.04 | 0.04 | 200.7 | 3597 | 96.1 | 709.403 | 534 | 3681800.3929 | 6.6667e-10 | 0.83758
3866 | 2983 | 49.7167 | 2.0715 | 2749 | 2217 | 2705.3 | 723.502 | 0.04 | 0.04 | 200.5 | 3597 | 96 | 709.443 | 532 | 3668010.8783 | 6.6667e-10 | 0.83863
3867 | 2984 | 49.7333 | 2.0722 | 2750 | 2216 | 2708.4 | 723.542 | 0.04 | 0.04 | 200.3 | 3599 | 96 | 709.483 | 534 | 3681800.3929 | 6.6667e-10 | 0.83758
3868 | 2985 | 49.75 | 2.0729 | 2752 | 2216 | 2707.2 | 723.582 | 0.04 | 0.04 | 200.2 | 3596 | 95.9 | 709.523 | 536 | 3695589.9074 | 6.6667e-10 | 0.83654
3869 | 2986 | 49.7667 | 2.0736 | 2753 | 2216 | 2708.9 | 723.623 | 0.04 | 0.04 | 200.1 | 3596 | 95.9 | 709.564 | 537 | 3702484.6647 | 6.6667e-10 | 0.83602
3870 | 2987 | 49.7833 | 2.0743 | 2752 | 2216 | 2706.7 | 723.663 | 0.04 | 0.04 | 200.1 | 3597 | 95.9 | 709.604 | 536 | 3695589.9074 | 6.6667e-10 | 0.83654
3871 | 2988 | 49.8 | 2.075 | 2750 | 2217 | 2703.1 | 723.703 | 0.04 | 0.04 | 200.2 | 3597 | 95.9 | 709.644 | 533 | 3674905.6356 | 6.6667e-10 | 0.8381
3872 | 2989 | 49.8167 | 2.0757 | 2745 | 2217 | 2699.2 | 723.743 | 0.04 | 0.04 | 200.3 | 3597 | 96 | 709.684 | 528 | 3640431.8491 | 6.6667e-10 | 0.84074
3873 | 2990 | 49.8333 | 2.0764 | 2743 | 2216 | 2697.4 | 723.783 | 0.04 | 0.04 | 200.5 | 3597 | 96 | 709.724 | 527 | 3633537.0918 | 6.6667e-10 | 0.84127
3874 | 2991 | 49.85 | 2.0771 | 2742 | 2216 | 2697 | 723.823 | 0.04 | 0.04 | 200.7 | 3597 | 95.9 | 709.764 | 526 | 3626642.3345 | 6.6667e-10 | 0.8418
3875 | 2992 | 49.8667 | 2.0778 | 2739 | 2216 | 2692.7 | 723.863 | 0.04 | 0.04 | 201 | 3598 | 95.9 | 709.804 | 523 | 3605958.0627 | 6.6667e-10 | 0.84341
3876 | 2993 | 49.8833 | 2.0785 | 2737 | 2216 | 2693 | 723.903 | 0.04 | 0.04 | 201.3 | 3597 | 95.9 | 709.844 | 521 | 3592168.5481 | 6.6667e-10 | 0.84449
3877 | 2994 | 49.9 | 2.0792 | 2738 | 2216 | 2692.4 | 723.943 | 0.04 | 0.04 | 201.6 | 3597 | 95.9 | 709.884 | 522 | 3599063.3054 | 6.6667e-10 | 0.84395
3878 | 2995 | 49.9167 | 2.0799 | 2734 | 2216 | 2684.7 | 723.983 | 0.04 | 0.04 | 201.9 | 3598 | 95.9 | 709.924 | 518 | 3571484.2762 | 6.6667e-10 | 0.84612
3879 | 2996 | 49.9333 | 2.0806 | 2729 | 2216 | 2685.1 | 724.023 | 0.04 | 0.04 | 202.2 | 3599 | 95.9 | 709.964 | 513 | 3537010.4898 | 6.6667e-10 | 0.84886
3880 | 2997 | 49.95 | 2.0812 | 2728 | 2215 | 2681.9 | 724.063 | 0.04 | 0.04 | 202.4 | 3600 | 95.9 | 710.004 | 513 | 3537010.4898 | 6.6667e-10 | 0.84886
3881 | 2998 | 49.9667 | 2.0819 | 2724 | 2215 | 2679.2 | 724.103 | 0.04 | 0.04 | 202.6 | 3598 | 95.8 | 710.044 | 509 | 3509431.4606 | 6.6667e-10 | 0.85107
3882 | 2999 | 49.9833 | 2.0826 | 2723 | 2215 | 2677.8 | 724.143 | 0.04 | 0.04 | 202.9 | 3599 | 95.8 | 710.084 | 508 | 3502536.7033 | 6.6667e-10 | 0.85163
3883 | 3000 | 50 | 2.0833 | 2721 | 2216 | 2675 | 724.183 | 0.04 | 0.04 | 203 | 3600 | 95.9 | 710.124 | 505 | 3481852.4315 | 6.6667e-10 | 0.85332
3884 | 3001 | 50.0167 | 2.084 | 2719 | 2215 | 2677.2 | 724.223 | 0.04 | 0.04 | 203.1 | 3596 | 96 | 710.164 | 504 | 3474957.6742 | 6.6667e-10 | 0.85388
3885 | 3002 | 50.0333 | 2.0847 | 2721 | 2215 | 2673.4 | 724.263 | 0.04 | 0.04 | 203.1 | 3596 | 95.9 | 710.204 | 506 | 3488747.1887 | 6.6667e-10 | 0.85275
3886 | 3003 | 50.05 | 2.0854 | 2716 | 2215 | 2670.9 | 724.304 | 0.04 | 0.04 | 203.1 | 3596 | 95.8 | 710.245 | 501 | 3454273.4023 | 6.6667e-10 | 0.85558
3887 | 3004 | 50.0667 | 2.0861 | 2715 | 2214 | 2671 | 724.344 | 0.04 | 0.04 | 203 | 3597 | 95.9 | 710.285 | 501 | 3454273.4023 | 6.6667e-10 | 0.85558
3888 | 3005 | 50.0833 | 2.0868 | 2715 | 2215 | 2673.2 | 724.384 | 0.04 | 0.04 | 202.9 | 3597 | 96 | 710.325 | 500 | 3447378.645 | 6.6667e-10 | 0.85615
3889 | 3006 | 50.1 | 2.0875 | 2716 | 2214 | 2672.2 | 724.424 | 0.04 | 0.04 | 202.7 | 3597 | 96 | 710.365 | 502 | 3461168.1596 | 6.6667e-10 | 0.85501
3890 | 3007 | 50.1167 | 2.0882 | 2717 | 2215 | 2672.2 | 724.464 | 0.04 | 0.04 | 202.6 | 3597 | 95.9 | 710.405 | 502 | 3461168.1596 | 6.6667e-10 | 0.85501
3891 | 3008 | 50.1333 | 2.0889 | 2720 | 2214 | 2677.8 | 724.504 | 0.04 | 0.04 | 202.4 | 3597 | 95.9 | 710.445 | 506 | 3488747.1887 | 6.6667e-10 | 0.85275
3892 | 3009 | 50.15 | 2.0896 | 2723 | 2214 | 2676.2 | 724.544 | 0.04 | 0.04 | 202.1 | 3597 | 95.9 | 710.485 | 509 | 3509431.4606 | 6.6667e-10 | 0.85107
3893 | 3010 | 50.1667 | 2.0903 | 2721 | 2214 | 2676 | 724.584 | 0.04 | 0.04 | 201.8 | 3597 | 95.8 | 710.525 | 507 | 3495641.946 | 6.6667e-10 | 0.85219
3894 | 3011 | 50.1833 | 2.091 | 2717 | 2205 | 2672.8 | 724.624 | 0.04 | 0.04 | 201.4 | 3597 | 95.9 | 710.565 | 512 | 3530115.7325 | 6.6667e-10 | 0.84941
3895 | 3012 | 50.2 | 2.0917 | 2718 | 2208 | 2675.1 | 724.664 | 0.04 | 0.04 | 201.2 | 3597 | 96 | 710.605 | 510 | 3516326.2179 | 6.6667e-10 | 0.85052
3896 | 3013 | 50.2167 | 2.0924 | 2720 | 2212 | 2680.6 | 724.704 | 0.04 | 0.04 | 200.8 | 3597 | 95.9 | 710.645 | 508 | 3502536.7033 | 6.6667e-10 | 0.85163
3897 | 3014 | 50.2333 | 2.0931 | 2727 | 2215 | 2682.9 | 724.744 | 0.04 | 0.04 | 200.5 | 3597 | 96 | 710.685 | 512 | 3530115.7325 | 6.6667e-10 | 0.84941
3898 | 3015 | 50.25 | 2.0938 | 2728 | 2217 | 2681.9 | 724.784 | 0.04 | 0.04 | 200.4 | 3597 | 96 | 710.725 | 511 | 3523220.9752 | 6.6667e-10 | 0.84996
3899 | 3016 | 50.2667 | 2.0944 | 2724 | 2213 | 2680.1 | 724.824 | 0.04 | 0.04 | 200.3 | 3597 | 96 | 710.765 | 511 | 3523220.9752 | 6.6667e-10 | 0.84996
3900 | 3017 | 50.2833 | 2.0951 | 2727 | 2215 | 2684 | 724.864 | 0.04 | 0.04 | 200.2 | 3597 | 95.8 | 710.805 | 512 | 3530115.7325 | 6.6667e-10 | 0.84941
3901 | 3018 | 50.3 | 2.0958 | 2731 | 2217 | 2688.9 | 724.905 | 0.04 | 0.04 | 200 | 3597 | 95.9 | 710.846 | 514 | 3543905.2471 | 6.6667e-10 | 0.84831
3902 | 3019 | 50.3167 | 2.0965 | 2733 | 2218 | 2689.3 | 724.945 | 0.04 | 0.04 | 200 | 3600 | 96 | 710.886 | 515 | 3550800.0044 | 6.6667e-10 | 0.84776
3903 | 3020 | 50.3333 | 2.0972 | 2734 | 2219 | 2690.1 | 724.985 | 0.04 | 0.04 | 200.1 | 3597 | 96 | 710.926 | 515 | 3550800.0044 | 6.6667e-10 | 0.84776
3904 | 3021 | 50.35 | 2.0979 | 2735 | 2221 | 2688.2 | 725.025 | 0.04 | 0.04 | 200.2 | 3598 | 96 | 710.966 | 514 | 3543905.2471 | 6.6667e-10 | 0.84831
3905 | 3022 | 50.3667 | 2.0986 | 2730 | 2221 | 2687.3 | 725.065 | 0.04 | 0.04 | 200.3 | 3597 | 95.9 | 711.006 | 509 | 3509431.4606 | 6.6667e-10 | 0.85107
3906 | 3023 | 50.3833 | 2.0993 | 2730 | 2221 | 2686.1 | 725.105 | 0.04 | 0.04 | 200.6 | 3598 | 95.8 | 711.046 | 509 | 3509431.4606 | 6.6667e-10 | 0.85107
3907 | 3024 | 50.4 | 2.1 | 2729 | 2221 | 2686.1 | 725.144 | 0.04 | 0.04 | 200.8 | 3597 | 95.9 | 711.085 | 508 | 3502536.7033 | 6.6667e-10 | 0.85163
3908 | 3025 | 50.4167 | 2.1007 | 2730 | 2221 | 2685.5 | 725.185 | 0.04 | 0.04 | 201.1 | 3597 | 96 | 711.126 | 509 | 3509431.4606 | 6.6667e-10 | 0.85107
3909 | 3026 | 50.4333 | 2.1014 | 2725 | 2220 | 2678.9 | 725.225 | 0.04 | 0.04 | 201.4 | 3597 | 95.9 | 711.166 | 505 | 3481852.4315 | 6.6667e-10 | 0.85332
3910 | 3027 | 50.45 | 2.1021 | 2721 | 2220 | 2677.6 | 725.265 | 0.04 | 0.04 | 201.7 | 3597 | 95.8 | 711.206 | 501 | 3454273.4023 | 6.6667e-10 | 0.85558
3911 | 3028 | 50.4667 | 2.1028 | 2721 | 2220 | 2677 | 725.305 | 0.04 | 0.04 | 202 | 3597 | 95.9 | 711.246 | 501 | 3454273.4023 | 6.6667e-10 | 0.85558
3912 | 3029 | 50.4833 | 2.1035 | 2720 | 2220 | 2674.3 | 725.345 | 0.04 | 0.04 | 202.3 | 3597 | 95.9 | 711.286 | 500 | 3447378.645 | 6.6667e-10 | 0.85615
3913 | 3030 | 50.5 | 2.1042 | 2718 | 2219 | 2675.1 | 725.385 | 0.04 | 0.04 | 202.5 | 3596 | 95.9 | 711.326 | 499 | 3440483.8877 | 6.6667e-10 | 0.85672
3914 | 3031 | 50.5167 | 2.1049 | 2719 | 2219 | 2673.1 | 725.425 | 0.04 | 0.04 | 202.8 | 3599 | 95.8 | 711.366 | 500 | 3447378.645 | 6.6667e-10 | 0.85615
3915 | 3032 | 50.5333 | 2.1056 | 2716 | 2219 | 2671.2 | 725.465 | 0.04 | 0.04 | 202.9 | 3596 | 95.9 | 711.406 | 497 | 3426694.3731 | 6.6667e-10 | 0.85787
3916 | 3033 | 50.55 | 2.1063 | 2715 | 2220 | 2669.9 | 725.505 | 0.04 | 0.04 | 203 | 3596 | 95.9 | 711.446 | 495 | 3412904.8586 | 6.6667e-10 | 0.85902
3917 | 3034 | 50.5667 | 2.1069 | 2714 | 2219 | 2669.5 | 725.545 | 0.04 | 0.04 | 203 | 3597 | 95.9 | 711.486 | 495 | 3412904.8586 | 6.6667e-10 | 0.85902
3918 | 3035 | 50.5833 | 2.1076 | 2712 | 2219 | 2668.1 | 725.585 | 0.04 | 0.04 | 203 | 3597 | 95.8 | 711.526 | 493 | 3399115.344 | 6.6667e-10 | 0.86018
3919 | 3036 | 50.6 | 2.1083 | 2713 | 2217 | 2668.1 | 725.626 | 0.04 | 0.04 | 202.9 | 3597 | 95.9 | 711.567 | 496 | 3419799.6158 | 6.6667e-10 | 0.85845
3920 | 3037 | 50.6167 | 2.109 | 2711 | 2217 | 2666.4 | 725.666 | 0.04 | 0.04 | 202.8 | 3597 | 95.8 | 711.607 | 494 | 3406010.1013 | 6.6667e-10 | 0.8596
3921 | 3038 | 50.6333 | 2.1097 | 2710 | 2217 | 2667 | 725.705 | 0.04 | 0.04 | 202.7 | 3597 | 95.9 | 711.646 | 493 | 3399115.344 | 6.6667e-10 | 0.86018
3922 | 3039 | 50.65 | 2.1104 | 2711 | 2217 | 2667.3 | 725.746 | 0.04 | 0.04 | 202.5 | 3597 | 95.9 | 711.687 | 494 | 3406010.1013 | 6.6667e-10 | 0.8596
3923 | 3040 | 50.6667 | 2.1111 | 2713 | 2217 | 2669.1 | 725.786 | 0.04 | 0.04 | 202.3 | 3597 | 95.8 | 711.727 | 496 | 3419799.6158 | 6.6667e-10 | 0.85845
3924 | 3041 | 50.6833 | 2.1118 | 2714 | 2215 | 2670.1 | 725.826 | 0.04 | 0.04 | 202 | 3597 | 95.8 | 711.767 | 499 | 3440483.8877 | 6.6667e-10 | 0.85672
3925 | 3042 | 50.7 | 2.1125 | 2715 | 2215 | 2672.9 | 725.865 | 0.04 | 0.04 | 201.7 | 3597 | 95.9 | 711.806 | 500 | 3447378.645 | 6.6667e-10 | 0.85615
3926 | 3043 | 50.7167 | 2.1132 | 2718 | 2214 | 2673.2 | 725.906 | 0.04 | 0.04 | 201.4 | 3597 | 95.8 | 711.847 | 504 | 3474957.6742 | 6.6667e-10 | 0.85388
3927 | 3044 | 50.7333 | 2.1139 | 2717 | 2214 | 2671.8 | 725.946 | 0.04 | 0.04 | 201.1 | 3597 | 95.9 | 711.887 | 503 | 3468062.9169 | 6.6667e-10 | 0.85444
3928 | 3045 | 50.75 | 2.1146 | 2715 | 2213 | 2669.7 | 725.985 | 0.04 | 0.04 | 200.9 | 3597 | 95.9 | 711.926 | 502 | 3461168.1596 | 6.6667e-10 | 0.85501
3929 | 3046 | 50.7667 | 2.1153 | 2715 | 2213 | 2673.2 | 726.026 | 0.04 | 0.04 | 200.7 | 3597 | 95.9 | 711.967 | 502 | 3461168.1596 | 6.6667e-10 | 0.85501
3930 | 3047 | 50.7833 | 2.116 | 2717 | 2213 | 2671.8 | 726.065 | 0.04 | 0.04 | 200.4 | 3597 | 95.9 | 712.006 | 504 | 3474957.6742 | 6.6667e-10 | 0.85388
3931 | 3048 | 50.8 | 2.1167 | 2716 | 2212 | 2671 | 726.106 | 0.04 | 0.04 | 200.3 | 3597 | 95.8 | 712.047 | 504 | 3474957.6742 | 6.6667e-10 | 0.85388
3932 | 3049 | 50.8167 | 2.1174 | 2717 | 2210 | 2674.3 | 726.146 | 0.04 | 0.04 | 200.1 | 3599 | 95.8 | 712.087 | 507 | 3495641.946 | 6.6667e-10 | 0.85219
3933 | 3050 | 50.8333 | 2.1181 | 2717 | 2210 | 2670.1 | 726.186 | 0.04 | 0.04 | 200 | 3599 | 95.8 | 712.127 | 507 | 3495641.946 | 6.6667e-10 | 0.85219
3934 | 3051 | 50.85 | 2.1187 | 2715 | 2207 | 2668.7 | 726.226 | 0.04 | 0.04 | 200.1 | 3598 | 95.8 | 712.167 | 508 | 3502536.7033 | 6.6667e-10 | 0.85163
3935 | 3052 | 50.8667 | 2.1194 | 2712 | 2196 | 2665.3 | 726.266 | 0.04 | 0.04 | 200.1 | 3598 | 95.9 | 712.207 | 516 | 3557694.7616 | 6.6667e-10 | 0.84721
3936 | 3053 | 50.8833 | 2.1201 | 2706 | 2191 | 2661 | 726.306 | 0.04 | 0.04 | 200.2 | 3596 | 95.9 | 712.247 | 515 | 3550800.0044 | 6.6667e-10 | 0.84776
3937 | 3054 | 50.9 | 2.1208 | 2708 | 2204 | 2663.7 | 726.346 | 0.04 | 0.04 | 200.3 | 3597 | 95.8 | 712.287 | 504 | 3474957.6742 | 6.6667e-10 | 0.85388
3938 | 3055 | 50.9167 | 2.1215 | 2708 | 2208 | 2661.4 | 726.386 | 0.04 | 0.04 | 200.5 | 3597 | 95.8 | 712.327 | 500 | 3447378.645 | 6.6667e-10 | 0.85615
3939 | 3056 | 50.9333 | 2.1222 | 2701 | 2198 | 2651.2 | 726.426 | 0.04 | 0.04 | 200.7 | 3597 | 95.8 | 712.367 | 503 | 3468062.9169 | 6.6667e-10 | 0.85444
3940 | 3057 | 50.95 | 2.1229 | 2693 | 2197 | 2646.9 | 726.466 | 0.04 | 0.04 | 200.9 | 3597 | 95.9 | 712.407 | 496 | 3419799.6158 | 6.6667e-10 | 0.85845
3941 | 3058 | 50.9667 | 2.1236 | 2687 | 2186 | 2642.9 | 726.506 | 0.04 | 0.04 | 201.2 | 3597 | 95.9 | 712.447 | 501 | 3454273.4023 | 6.6667e-10 | 0.85558
3942 | 3059 | 50.9833 | 2.1243 | 2684 | 2184 | 2638.2 | 726.546 | 0.04 | 0.04 | 201.6 | 3597 | 95.9 | 712.487 | 500 | 3447378.645 | 6.6667e-10 | 0.85615
3943 | 3060 | 51 | 2.125 | 2680 | 2185 | 2636 | 726.586 | 0.04 | 0.04 | 201.9 | 3597 | 95.8 | 712.527 | 495 | 3412904.8586 | 6.6667e-10 | 0.85902
3944 | 3061 | 51.0167 | 2.1257 | 2679 | 2186 | 2636.4 | 726.626 | 0.04 | 0.04 | 202.2 | 3600 | 95.8 | 712.567 | 493 | 3399115.344 | 6.6667e-10 | 0.86018
3945 | 3062 | 51.0333 | 2.1264 | 2682 | 2190 | 2640.3 | 726.666 | 0.04 | 0.04 | 202.4 | 3597 | 95.9 | 712.607 | 492 | 3392220.5867 | 6.6667e-10 | 0.86077
3946 | 3063 | 51.05 | 2.1271 | 2687 | 2199 | 2643.7 | 726.707 | 0.04 | 0.04 | 202.7 | 3600 | 95.9 | 712.648 | 488 | 3364641.5575 | 6.6667e-10 | 0.86311
3947 | 3064 | 51.0667 | 2.1278 | 2687 | 2193 | 2642.9 | 726.746 | 0.04 | 0.04 | 203 | 3600 | 95.8 | 712.687 | 494 | 3406010.1013 | 6.6667e-10 | 0.8596
3948 | 3065 | 51.0833 | 2.1285 | 2685 | 2195 | 2640.9 | 726.786 | 0.04 | 0.04 | 203.1 | 3596 | 95.8 | 712.727 | 490 | 3378431.0721 | 6.6667e-10 | 0.86193
3949 | 3066 | 51.1 | 2.1292 | 2683 | 2193 | 2637.6 | 726.826 | 0.04 | 0.04 | 203.2 | 3596 | 95.8 | 712.767 | 490 | 3378431.0721 | 6.6667e-10 | 0.86193
3950 | 3067 | 51.1167 | 2.1299 | 2680 | 2190 | 2634.9 | 726.867 | 0.04 | 0.04 | 203.2 | 3597 | 95.8 | 712.808 | 490 | 3378431.0721 | 6.6667e-10 | 0.86193
3951 | 3068 | 51.1333 | 2.1306 | 2681 | 2198 | 2640.8 | 726.907 | 0.04 | 0.04 | 203.1 | 3597 | 95.8 | 712.848 | 483 | 3330167.7711 | 6.6667e-10 | 0.86608
3952 | 3069 | 51.15 | 2.1313 | 2684 | 2192 | 2637.4 | 726.947 | 0.04 | 0.04 | 203 | 3598 | 95.8 | 712.888 | 492 | 3392220.5867 | 6.6667e-10 | 0.86077
3953 | 3070 | 51.1667 | 2.1319 | 2684 | 2191 | 2637.3 | 726.987 | 0.04 | 0.04 | 202.8 | 3597 | 95.8 | 712.928 | 493 | 3399115.344 | 6.6667e-10 | 0.86018
3954 | 3071 | 51.1833 | 2.1326 | 2681 | 2199 | 2640.5 | 727.027 | 0.04 | 0.04 | 202.6 | 3597 | 95.8 | 712.968 | 482 | 3323273.0138 | 6.6667e-10 | 0.86668
3955 | 3072 | 51.2 | 2.1333 | 2686 | 2200 | 2644.2 | 727.067 | 0.04 | 0.04 | 202.4 | 3597 | 95.9 | 713.008 | 486 | 3350852.0429 | 6.6667e-10 | 0.86429
3956 | 3073 | 51.2167 | 2.134 | 2691 | 2200 | 2648.4 | 727.107 | 0.04 | 0.04 | 202.1 | 3597 | 95.8 | 713.048 | 491 | 3385325.8294 | 6.6667e-10 | 0.86135
3957 | 3074 | 51.2333 | 2.1347 | 2691 | 2203 | 2651.3 | 727.147 | 0.04 | 0.04 | 201.9 | 3597 | 95.7 | 713.088 | 488 | 3364641.5575 | 6.6667e-10 | 0.86311
3958 | 3075 | 51.25 | 2.1354 | 2698 | 2207 | 2655.3 | 727.187 | 0.04 | 0.04 | 201.6 | 3598 | 95.8 | 713.128 | 491 | 3385325.8294 | 6.6667e-10 | 0.86135
3959 | 3076 | 51.2667 | 2.1361 | 2701 | 2206 | 2658.7 | 727.227 | 0.04 | 0.04 | 201.3 | 3598 | 95.8 | 713.168 | 495 | 3412904.8586 | 6.6667e-10 | 0.85902
3960 | 3077 | 51.2833 | 2.1368 | 2703 | 2207 | 2658.7 | 727.267 | 0.04 | 0.04 | 200.9 | 3598 | 95.8 | 713.208 | 496 | 3419799.6158 | 6.6667e-10 | 0.85845
3961 | 3078 | 51.3 | 2.1375 | 2703 | 2206 | 2658 | 727.307 | 0.04 | 0.04 | 200.8 | 3597 | 95.8 | 713.248 | 497 | 3426694.3731 | 6.6667e-10 | 0.85787
3962 | 3079 | 51.3167 | 2.1382 | 2702 | 2206 | 2656.1 | 727.347 | 0.04 | 0.04 | 200.5 | 3597 | 95.9 | 713.288 | 496 | 3419799.6158 | 6.6667e-10 | 0.85845
3963 | 3080 | 51.3333 | 2.1389 | 2699 | 2204 | 2655.1 | 727.387 | 0.04 | 0.04 | 200.3 | 3597 | 95.9 | 713.328 | 495 | 3412904.8586 | 6.6667e-10 | 0.85902
3964 | 3081 | 51.35 | 2.1396 | 2695 | 2182 | 2647.9 | 727.427 | 0.04 | 0.04 | 200.2 | 3599 | 95.8 | 713.368 | 513 | 3537010.4898 | 6.6667e-10 | 0.84886
3965 | 3082 | 51.3667 | 2.1403 | 2690 | 2190 | 2645 | 727.467 | 0.04 | 0.04 | 200.1 | 3600 | 95.8 | 713.408 | 500 | 3447378.645 | 6.6667e-10 | 0.85615
3966 | 3083 | 51.3833 | 2.141 | 2686 | 2188 | 2644.3 | 727.508 | 0.04 | 0.04 | 200 | 3598 | 95.9 | 713.449 | 498 | 3433589.1304 | 6.6667e-10 | 0.85729
3967 | 3084 | 51.4 | 2.1417 | 2691 | 2199 | 2650.5 | 727.548 | 0.04 | 0.04 | 200.1 | 3598 | 95.9 | 713.489 | 492 | 3392220.5867 | 6.6667e-10 | 0.86077
3968 | 3085 | 51.4167 | 2.1424 | 2697 | 2201 | 2655.7 | 727.588 | 0.04 | 0.04 | 200.2 | 3597 | 95.8 | 713.529 | 496 | 3419799.6158 | 6.6667e-10 | 0.85845
3969 | 3086 | 51.4333 | 2.1431 | 2702 | 2199 | 2659.1 | 727.628 | 0.04 | 0.04 | 200.3 | 3598 | 96 | 713.569 | 503 | 3468062.9169 | 6.6667e-10 | 0.85444
3970 | 3087 | 51.45 | 2.1437 | 2704 | 2201 | 2658.1 | 727.668 | 0.04 | 0.04 | 200.5 | 3598 | 95.8 | 713.609 | 503 | 3468062.9169 | 6.6667e-10 | 0.85444
3971 | 3088 | 51.4667 | 2.1444 | 2704 | 2208 | 2661.4 | 727.708 | 0.04 | 0.04 | 200.7 | 3598 | 95.8 | 713.649 | 496 | 3419799.6158 | 6.6667e-10 | 0.85845
3972 | 3089 | 51.4833 | 2.1451 | 2708 | 2208 | 2662.9 | 727.748 | 0.04 | 0.04 | 200.9 | 3598 | 95.7 | 713.689 | 500 | 3447378.645 | 6.6667e-10 | 0.85615
3973 | 3090 | 51.5 | 2.1458 | 2706 | 2209 | 2659.2 | 727.788 | 0.04 | 0.04 | 201.2 | 3598 | 95.8 | 713.729 | 497 | 3426694.3731 | 6.6667e-10 | 0.85787
3974 | 3091 | 51.5167 | 2.1465 | 2701 | 2207 | 2655.6 | 727.828 | 0.04 | 0.04 | 201.5 | 3598 | 95.9 | 713.769 | 494 | 3406010.1013 | 6.6667e-10 | 0.8596
3975 | 3092 | 51.5333 | 2.1472 | 2699 | 2207 | 2649.9 | 727.868 | 0.04 | 0.04 | 201.8 | 3597 | 95.8 | 713.809 | 492 | 3392220.5867 | 6.6667e-10 | 0.86077
3976 | 3093 | 51.55 | 2.1479 | 2693 | 2203 | 2644.6 | 727.908 | 0.04 | 0.04 | 202.1 | 3599 | 95.7 | 713.849 | 490 | 3378431.0721 | 6.6667e-10 | 0.86193
3977 | 3094 | 51.5667 | 2.1486 | 2689 | 2200 | 2646 | 727.948 | 0.04 | 0.04 | 202.3 | 3597 | 95.9 | 713.889 | 489 | 3371536.3148 | 6.6667e-10 | 0.86252
3978 | 3095 | 51.5833 | 2.1493 | 2690 | 2199 | 2645.6 | 727.988 | 0.04 | 0.04 | 202.6 | 3601 | 95.9 | 713.929 | 491 | 3385325.8294 | 6.6667e-10 | 0.86135
3979 | 3096 | 51.6 | 2.15 | 2688 | 2200 | 2642.5 | 728.028 | 0.04 | 0.04 | 202.8 | 3597 | 95.8 | 713.969 | 488 | 3364641.5575 | 6.6667e-10 | 0.86311
3980 | 3097 | 51.6167 | 2.1507 | 2687 | 2202 | 2643.9 | 728.068 | 0.04 | 0.04 | 202.9 | 3599 | 95.9 | 714.009 | 485 | 3343957.2856 | 6.6667e-10 | 0.86489
3981 | 3098 | 51.6333 | 2.1514 | 2686 | 2201 | 2641.8 | 728.108 | 0.04 | 0.04 | 203 | 3598 | 95.8 | 714.049 | 485 | 3343957.2856 | 6.6667e-10 | 0.86489
3982 | 3099 | 51.65 | 2.1521 | 2686 | 2200 | 2641.3 | 728.149 | 0.04 | 0.04 | 203 | 3597 | 95.8 | 714.09 | 486 | 3350852.0429 | 6.6667e-10 | 0.86429
3983 | 3100 | 51.6667 | 2.1528 | 2687 | 2199 | 2642.7 | 728.189 | 0.04 | 0.04 | 203.1 | 3598 | 95.9 | 714.13 | 488 | 3364641.5575 | 6.6667e-10 | 0.86311
3984 | 3101 | 51.6833 | 2.1535 | 2686 | 2201 | 2642.2 | 728.229 | 0.04 | 0.04 | 203 | 3598 | 95.9 | 714.17 | 485 | 3343957.2856 | 6.6667e-10 | 0.86489
3985 | 3102 | 51.7 | 2.1542 | 2686 | 2202 | 2644.4 | 728.269 | 0.04 | 0.04 | 202.8 | 3598 | 95.9 | 714.21 | 484 | 3337062.5284 | 6.6667e-10 | 0.86548
3986 | 3103 | 51.7167 | 2.1549 | 2688 | 2203 | 2645.9 | 728.308 | 0.04 | 0.04 | 202.6 | 3598 | 95.9 | 714.249 | 485 | 3343957.2856 | 6.6667e-10 | 0.86489
3987 | 3104 | 51.7333 | 2.1556 | 2690 | 2203 | 2644.8 | 728.349 | 0.04 | 0.04 | 202.5 | 3598 | 95.8 | 714.29 | 487 | 3357746.8002 | 6.6667e-10 | 0.8637
3988 | 3105 | 51.75 | 2.1562 | 2688 | 2204 | 2645.6 | 728.389 | 0.04 | 0.04 | 202.2 | 3599 | 95.8 | 714.33 | 484 | 3337062.5284 | 6.6667e-10 | 0.86548
3989 | 3106 | 51.7667 | 2.1569 | 2688 | 2204 | 2642.3 | 728.429 | 0.04 | 0.04 | 201.9 | 3598 | 95.8 | 714.37 | 484 | 3337062.5284 | 6.6667e-10 | 0.86548
3990 | 3107 | 51.7833 | 2.1576 | 2690 | 2202 | 2649.1 | 728.468 | 0.04 | 0.04 | 201.6 | 3598 | 95.9 | 714.409 | 488 | 3364641.5575 | 6.6667e-10 | 0.86311
3991 | 3108 | 51.8 | 2.1583 | 2695 | 2204 | 2648.9 | 728.508 | 0.04 | 0.04 | 201.3 | 3598 | 95.9 | 714.449 | 491 | 3385325.8294 | 6.6667e-10 | 0.86135
3992 | 3109 | 51.8167 | 2.159 | 2691 | 2202 | 2651.8 | 728.549 | 0.04 | 0.04 | 201 | 3599 | 95.8 | 714.49 | 489 | 3371536.3148 | 6.6667e-10 | 0.86252
3993 | 3110 | 51.8333 | 2.1597 | 2697 | 2204 | 2653.8 | 728.589 | 0.04 | 0.04 | 200.8 | 3597 | 95.9 | 714.53 | 493 | 3399115.344 | 6.6667e-10 | 0.86018
3994 | 3111 | 51.85 | 2.1604 | 2699 | 2206 | 2654.6 | 728.629 | 0.04 | 0.04 | 200.5 | 3597 | 95.8 | 714.57 | 493 | 3399115.344 | 6.6667e-10 | 0.86018
3995 | 3112 | 51.8667 | 2.1611 | 2699 | 2206 | 2657.3 | 728.669 | 0.04 | 0.04 | 200.4 | 3599 | 95.8 | 714.61 | 493 | 3399115.344 | 6.6667e-10 | 0.86018
3996 | 3113 | 51.8833 | 2.1618 | 2703 | 2207 | 2658.8 | 728.709 | 0.04 | 0.04 | 200.2 | 3599 | 95.9 | 714.65 | 496 | 3419799.6158 | 6.6667e-10 | 0.85845
3997 | 3114 | 51.9 | 2.1625 | 2702 | 2205 | 2657.6 | 728.749 | 0.04 | 0.04 | 200.1 | 3601 | 96 | 714.69 | 497 | 3426694.3731 | 6.6667e-10 | 0.85787
3998 | 3115 | 51.9167 | 2.1632 | 2701 | 2209 | 2657.7 | 728.789 | 0.04 | 0.04 | 200.1 | 3601 | 95.8 | 714.73 | 492 | 3392220.5867 | 6.6667e-10 | 0.86077
3999 | 3116 | 51.9333 | 2.1639 | 2702 | 2207 | 2659.9 | 728.83 | 0.04 | 0.04 | 200 | 3598 | 95.8 | 714.771 | 495 | 3412904.8586 | 6.6667e-10 | 0.85902
4000 | 3117 | 51.95 | 2.1646 | 2702 | 2207 | 2655.2 | 728.87 | 0.04 | 0.04 | 200.2 | 3597 | 95.8 | 714.811 | 495 | 3412904.8586 | 6.6667e-10 | 0.85902
4001 | 3118 | 51.9667 | 2.1653 | 2703 | 2212 | 2662.2 | 728.91 | 0.04 | 0.04 | 200.3 | 3598 | 95.9 | 714.851 | 491 | 3385325.8294 | 6.6667e-10 | 0.86135
4002 | 3119 | 51.9833 | 2.166 | 2707 | 2213 | 2663.1 | 728.949 | 0.04 | 0.04 | 200.5 | 3599 | 95.8 | 714.89 | 494 | 3406010.1013 | 6.6667e-10 | 0.8596
4003 | 3120 | 52 | 2.1667 | 2705 | 2213 | 2664.8 | 728.99 | 0.04 | 0.04 | 200.7 | 3599 | 95.8 | 714.931 | 492 | 3392220.5867 | 6.6667e-10 | 0.86077
4004 | 3121 | 52.0167 | 2.1674 | 2707 | 2212 | 2661.5 | 729.029 | 0.04 | 0.04 | 201.1 | 3598 | 95.8 | 714.97 | 495 | 3412904.8586 | 6.6667e-10 | 0.85902
4005 | 3122 | 52.0333 | 2.1681 | 2708 | 2212 | 2664.3 | 729.069 | 0.04 | 0.04 | 201.4 | 3599 | 95.8 | 715.01 | 496 | 3419799.6158 | 6.6667e-10 | 0.85845
4006 | 3123 | 52.05 | 2.1688 | 2710 | 2212 | 2666.1 | 729.11 | 0.04 | 0.04 | 201.6 | 3598 | 95.8 | 715.051 | 498 | 3433589.1304 | 6.6667e-10 | 0.85729
4007 | 3124 | 52.0667 | 2.1694 | 2705 | 2206 | 2660.2 | 729.149 | 0.04 | 0.04 | 202 | 3599 | 95.8 | 715.09 | 499 | 3440483.8877 | 6.6667e-10 | 0.85672
4008 | 3125 | 52.0833 | 2.1701 | 2704 | 2209 | 2659.9 | 729.19 | 0.04 | 0.04 | 202.3 | 3599 | 95.8 | 715.131 | 495 | 3412904.8586 | 6.6667e-10 | 0.85902
4009 | 3126 | 52.1 | 2.1708 | 2701 | 2210 | 2656.1 | 729.229 | 0.04 | 0.04 | 202.5 | 3597 | 95.9 | 715.17 | 491 | 3385325.8294 | 6.6667e-10 | 0.86135
4010 | 3127 | 52.1167 | 2.1715 | 2699 | 2214 | 2656.3 | 729.269 | 0.04 | 0.04 | 202.7 | 3599 | 95.9 | 715.21 | 485 | 3343957.2856 | 6.6667e-10 | 0.86489
4011 | 3128 | 52.1333 | 2.1722 | 2699 | 2212 | 2654.8 | 729.31 | 0.04 | 0.04 | 202.8 | 3601 | 95.8 | 715.251 | 487 | 3357746.8002 | 6.6667e-10 | 0.8637
4012 | 3129 | 52.15 | 2.1729 | 2698 | 2210 | 2651.8 | 729.35 | 0.04 | 0.04 | 202.9 | 3601 | 95.8 | 715.291 | 488 | 3364641.5575 | 6.6667e-10 | 0.86311
4013 | 3130 | 52.1667 | 2.1736 | 2697 | 2210 | 2650.8 | 729.39 | 0.04 | 0.04 | 203 | 3598 | 95.9 | 715.331 | 487 | 3357746.8002 | 6.6667e-10 | 0.8637
4014 | 3131 | 52.1833 | 2.1743 | 2698 | 2211 | 2654.5 | 729.43 | 0.04 | 0.04 | 203 | 3599 | 95.9 | 715.371 | 487 | 3357746.8002 | 6.6667e-10 | 0.8637
4015 | 3132 | 52.2 | 2.175 | 2697 | 2211 | 2655.6 | 729.47 | 0.04 | 0.04 | 203 | 3599 | 95.9 | 715.411 | 486 | 3350852.0429 | 6.6667e-10 | 0.86429
4016 | 3133 | 52.2167 | 2.1757 | 2700 | 2212 | 2656.5 | 729.51 | 0.04 | 0.04 | 202.9 | 3599 | 95.9 | 715.451 | 488 | 3364641.5575 | 6.6667e-10 | 0.86311
4017 | 3134 | 52.2333 | 2.1764 | 2700 | 2211 | 2655.2 | 729.55 | 0.04 | 0.04 | 202.8 | 3599 | 95.9 | 715.491 | 489 | 3371536.3148 | 6.6667e-10 | 0.86252
4018 | 3135 | 52.25 | 2.1771 | 2700 | 2212 | 2658.4 | 729.59 | 0.04 | 0.04 | 202.7 | 3599 | 95.9 | 715.531 | 488 | 3364641.5575 | 6.6667e-10 | 0.86311
4019 | 3136 | 52.2667 | 2.1778 | 2702 | 2213 | 2658.4 | 729.63 | 0.04 | 0.04 | 202.5 | 3599 | 95.8 | 715.571 | 489 | 3371536.3148 | 6.6667e-10 | 0.86252
4020 | 3137 | 52.2833 | 2.1785 | 2700 | 2212 | 2654 | 729.67 | 0.04 | 0.04 | 202.2 | 3599 | 95.9 | 715.611 | 488 | 3364641.5575 | 6.6667e-10 | 0.86311
4021 | 3138 | 52.3 | 2.1792 | 2698 | 2212 | 2654.9 | 729.71 | 0.04 | 0.04 | 201.9 | 3599 | 95.9 | 715.651 | 486 | 3350852.0429 | 6.6667e-10 | 0.86429
4022 | 3139 | 52.3167 | 2.1799 | 2697 | 2210 | 2654.3 | 729.75 | 0.04 | 0.04 | 201.6 | 3599 | 95.9 | 715.691 | 487 | 3357746.8002 | 6.6667e-10 | 0.8637
4023 | 3140 | 52.3333 | 2.1806 | 2698 | 2210 | 2655.3 | 729.79 | 0.04 | 0.04 | 201.3 | 3599 | 96.1 | 715.731 | 488 | 3364641.5575 | 6.6667e-10 | 0.86311
4024 | 3141 | 52.35 | 2.1812 | 2699 | 2211 | 2654.9 | 729.83 | 0.04 | 0.04 | 201 | 3599 | 95.8 | 715.771 | 488 | 3364641.5575 | 6.6667e-10 | 0.86311
4025 | 3142 | 52.3667 | 2.1819 | 2701 | 2210 | 2654.6 | 729.87 | 0.04 | 0.04 | 200.7 | 3599 | 95.9 | 715.811 | 491 | 3385325.8294 | 6.6667e-10 | 0.86135
4026 | 3143 | 52.3833 | 2.1826 | 2700 | 2210 | 2659.5 | 729.91 | 0.04 | 0.04 | 200.5 | 3599 | 95.8 | 715.851 | 490 | 3378431.0721 | 6.6667e-10 | 0.86193
4027 | 3144 | 52.4 | 2.1833 | 2702 | 2213 | 2659.9 | 729.95 | 0.04 | 0.04 | 200.2 | 3599 | 95.7 | 715.891 | 489 | 3371536.3148 | 6.6667e-10 | 0.86252
4028 | 3145 | 52.4167 | 2.184 | 2706 | 2212 | 2660.4 | 729.99 | 0.04 | 0.04 | 200.1 | 3602 | 95.9 | 715.931 | 494 | 3406010.1013 | 6.6667e-10 | 0.8596
4029 | 3146 | 52.4333 | 2.1847 | 2706 | 2211 | 2640.5 | 730.03 | 0.04 | 0.04 | 200 | 3602 | 95.9 | 715.971 | 495 | 3412904.8586 | 6.6667e-10 | 0.85902
4030 | 3147 | 52.45 | 2.1854 | 2696 | 2211 | 2651.6 | 730.071 | 0.04 | 0.04 | 200 | 3599 | 95.8 | 716.012 | 485 | 3343957.2856 | 6.6667e-10 | 0.86489
4031 | 3148 | 52.4667 | 2.1861 | 2705 | 2213 | 2656.4 | 730.11 | 0.04 | 0.04 | 200.1 | 3600 | 95.8 | 716.051 | 492 | 3392220.5867 | 6.6667e-10 | 0.86077
4032 | 3149 | 52.4833 | 2.1868 | 2709 | 2215 | 2659.2 | 730.15 | 0.04 | 0.04 | 200.1 | 3600 | 95.9 | 716.091 | 494 | 3406010.1013 | 6.6667e-10 | 0.8596
4033 | 3150 | 52.5 | 2.1875 | 2709 | 2213 | 2657.9 | 730.19 | 0.04 | 0.04 | 200.2 | 3600 | 95.8 | 716.131 | 496 | 3419799.6158 | 6.6667e-10 | 0.85845
4034 | 3151 | 52.5167 | 2.1882 | 2708 | 2213 | 2658.4 | 730.23 | 0.04 | 0.04 | 200.4 | 3599 | 95.8 | 716.171 | 495 | 3412904.8586 | 6.6667e-10 | 0.85902
4035 | 3152 | 52.5333 | 2.1889 | 2707 | 2213 | 2655.6 | 730.27 | 0.04 | 0.04 | 200.7 | 3599 | 95.8 | 716.211 | 494 | 3406010.1013 | 6.6667e-10 | 0.8596
4036 | 3153 | 52.55 | 2.1896 | 2706 | 2214 | 2656.7 | 730.31 | 0.04 | 0.04 | 201 | 3600 | 95.9 | 716.251 | 492 | 3392220.5867 | 6.6667e-10 | 0.86077
4037 | 3154 | 52.5667 | 2.1903 | 2706 | 2214 | 2656.3 | 730.35 | 0.04 | 0.04 | 201.2 | 3599 | 95.9 | 716.291 | 492 | 3392220.5867 | 6.6667e-10 | 0.86077
4038 | 3155 | 52.5833 | 2.191 | 2705 | 2213 | 2654.4 | 730.39 | 0.04 | 0.04 | 201.6 | 3600 | 95.9 | 716.331 | 492 | 3392220.5867 | 6.6667e-10 | 0.86077
4039 | 3156 | 52.6 | 2.1917 | 2704 | 2214 | 2651.4 | 730.43 | 0.04 | 0.04 | 201.8 | 3600 | 95.9 | 716.371 | 490 | 3378431.0721 | 6.6667e-10 | 0.86193
4040 | 3157 | 52.6167 | 2.1924 | 2699 | 2213 | 2647 | 730.47 | 0.04 | 0.04 | 202.1 | 3600 | 95.8 | 716.411 | 486 | 3350852.0429 | 6.6667e-10 | 0.86429
4041 | 3158 | 52.6333 | 2.1931 | 2698 | 2214 | 2648.7 | 730.51 | 0.04 | 0.04 | 202.3 | 3599 | 95.9 | 716.451 | 484 | 3337062.5284 | 6.6667e-10 | 0.86548
4042 | 3159 | 52.65 | 2.1938 | 2700 | 2215 | 2648.3 | 730.551 | 0.04 | 0.04 | 202.6 | 3603 | 95.9 | 716.492 | 485 | 3343957.2856 | 6.6667e-10 | 0.86489
4043 | 3160 | 52.6667 | 2.1944 | 2699 | 2216 | 2647.5 | 730.591 | 0.04 | 0.04 | 202.8 | 3603 | 95.9 | 716.532 | 483 | 3330167.7711 | 6.6667e-10 | 0.86608
4044 | 3161 | 52.6833 | 2.1951 | 2697 | 2215 | 2643.9 | 730.631 | 0.04 | 0.04 | 202.9 | 3598 | 96 | 716.572 | 482 | 3323273.0138 | 6.6667e-10 | 0.86668
4045 | 3162 | 52.7 | 2.1958 | 2695 | 2215 | 2643.7 | 730.671 | 0.04 | 0.04 | 203 | 3599 | 95.9 | 716.612 | 480 | 3309483.4992 | 6.6667e-10 | 0.86788
4046 | 3163 | 52.7167 | 2.1965 | 2695 | 2216 | 2645.3 | 730.711 | 0.04 | 0.04 | 203 | 3599 | 96 | 716.652 | 479 | 3302588.7419 | 6.6667e-10 | 0.86848
4047 | 3164 | 52.7333 | 2.1972 | 2696 | 2216 | 2645.9 | 730.751 | 0.04 | 0.04 | 203 | 3598 | 95.9 | 716.692 | 480 | 3309483.4992 | 6.6667e-10 | 0.86788
4048 | 3165 | 52.75 | 2.1979 | 2696 | 2217 | 2647.2 | 730.791 | 0.04 | 0.04 | 202.9 | 3600 | 95.9 | 716.732 | 479 | 3302588.7419 | 6.6667e-10 | 0.86848
4049 | 3166 | 52.7667 | 2.1986 | 2696 | 2216 | 2646.1 | 730.831 | 0.04 | 0.04 | 202.8 | 3599 | 95.9 | 716.772 | 480 | 3309483.4992 | 6.6667e-10 | 0.86788
4050 | 3167 | 52.7833 | 2.1993 | 2698 | 2216 | 2651.1 | 730.871 | 0.04 | 0.04 | 202.6 | 3600 | 96.2 | 716.812 | 482 | 3323273.0138 | 6.6667e-10 | 0.86668
4051 | 3168 | 52.8 | 2.2 | 2705 | 2216 | 2653.7 | 730.911 | 0.04 | 0.04 | 202.4 | 3600 | 95.9 | 716.852 | 489 | 3371536.3148 | 6.6667e-10 | 0.86252
4052 | 3169 | 52.8167 | 2.2007 | 2701 | 2217 | 2650 | 730.951 | 0.04 | 0.04 | 202.2 | 3600 | 95.9 | 716.892 | 484 | 3337062.5284 | 6.6667e-10 | 0.86548
4053 | 3170 | 52.8333 | 2.2014 | 2703 | 2216 | 2653.9 | 730.991 | 0.04 | 0.04 | 201.9 | 3600 | 95.9 | 716.932 | 487 | 3357746.8002 | 6.6667e-10 | 0.8637
4054 | 3171 | 52.85 | 2.2021 | 2706 | 2217 | 2657.3 | 731.031 | 0.04 | 0.04 | 201.6 | 3600 | 95.9 | 716.972 | 489 | 3371536.3148 | 6.6667e-10 | 0.86252
4055 | 3172 | 52.8667 | 2.2028 | 2708 | 2217 | 2658.1 | 731.071 | 0.04 | 0.04 | 201.3 | 3600 | 95.9 | 717.012 | 491 | 3385325.8294 | 6.6667e-10 | 0.86135
4056 | 3173 | 52.8833 | 2.2035 | 2706 | 2215 | 2654.6 | 731.111 | 0.04 | 0.04 | 201.1 | 3600 | 95.9 | 717.052 | 491 | 3385325.8294 | 6.6667e-10 | 0.86135
4057 | 3174 | 52.9 | 2.2042 | 2704 | 2216 | 2653.1 | 731.151 | 0.04 | 0.04 | 200.9 | 3600 | 96 | 717.092 | 488 | 3364641.5575 | 6.6667e-10 | 0.86311
4058 | 3175 | 52.9167 | 2.2049 | 2704 | 2215 | 2654.3 | 731.191 | 0.04 | 0.04 | 200.6 | 3600 | 96 | 717.132 | 489 | 3371536.3148 | 6.6667e-10 | 0.86252
4059 | 3176 | 52.9333 | 2.2056 | 2707 | 2218 | 2657.5 | 731.232 | 0.04 | 0.04 | 200.3 | 3600 | 95.8 | 717.173 | 489 | 3371536.3148 | 6.6667e-10 | 0.86252
4060 | 3177 | 52.95 | 2.2062 | 2709 | 2217 | 2661 | 731.272 | 0.04 | 0.04 | 200.1 | 3599 | 95.8 | 717.213 | 492 | 3392220.5867 | 6.6667e-10 | 0.86077
4061 | 3178 | 52.9667 | 2.2069 | 2712 | 2218 | 2662.6 | 731.312 | 0.04 | 0.04 | 200 | 3603 | 95.9 | 717.253 | 494 | 3406010.1013 | 6.6667e-10 | 0.8596
4062 | 3179 | 52.9833 | 2.2076 | 2713 | 2216 | 2664 | 731.352 | 0.04 | 0.04 | 199.9 | 3600 | 96.1 | 717.293 | 497 | 3426694.3731 | 6.6667e-10 | 0.85787
4063 | 3180 | 53 | 2.2083 | 2716 | 2216 | 2667.1 | 731.392 | 0.04 | 0.04 | 200 | 3601 | 95.9 | 717.333 | 500 | 3447378.645 | 6.6667e-10 | 0.85615
4064 | 3181 | 53.0167 | 2.209 | 2716 | 2215 | 2665.4 | 731.432 | 0.04 | 0.04 | 200 | 3602 | 96 | 717.373 | 501 | 3454273.4023 | 6.6667e-10 | 0.85558
4065 | 3182 | 53.0333 | 2.2097 | 2713 | 2213 | 2659.8 | 731.472 | 0.04 | 0.04 | 200.1 | 3600 | 95.9 | 717.413 | 500 | 3447378.645 | 6.6667e-10 | 0.85615
4066 | 3183 | 53.05 | 2.2104 | 2707 | 2216 | 2649.4 | 731.512 | 0.04 | 0.04 | 200.2 | 3600 | 95.9 | 717.453 | 491 | 3385325.8294 | 6.6667e-10 | 0.86135
4067 | 3184 | 53.0667 | 2.2111 | 2694 | 2217 | 2639.7 | 731.552 | 0.04 | 0.04 | 200.5 | 3600 | 96 | 717.493 | 477 | 3288799.2273 | 6.6667e-10 | 0.8697
4068 | 3185 | 53.0833 | 2.2118 | 2688 | 2222 | 2632.4 | 731.592 | 0.04 | 0.04 | 200.7 | 3601 | 95.8 | 717.533 | 466 | 3212956.8971 | 6.6667e-10 | 0.87649
4069 | 3186 | 53.1 | 2.2125 | 2678 | 2218 | 2626.7 | 731.632 | 0.04 | 0.04 | 201 | 3600 | 95.9 | 717.573 | 460 | 3171588.3534 | 6.6667e-10 | 0.88028
4070 | 3187 | 53.1167 | 2.2132 | 2676 | 2235 | 2621.5 | 731.672 | 0.04 | 0.04 | 201.3 | 3600 | 95.9 | 717.613 | 441 | 3040587.9649 | 6.6667e-10 | 0.89274
4071 | 3188 | 53.1333 | 2.2139 | 2673 | 2228 | 2623.5 | 731.712 | 0.04 | 0.04 | 201.7 | 3600 | 96 | 717.653 | 445 | 3068166.994 | 6.6667e-10 | 0.89006
4072 | 3189 | 53.15 | 2.2146 | 2674 | 2231 | 2620.5 | 731.752 | 0.04 | 0.04 | 201.9 | 3601 | 96 | 717.693 | 443 | 3054377.4795 | 6.6667e-10 | 0.8914
4073 | 3190 | 53.1667 | 2.2153 | 2669 | 2209 | 2615.6 | 731.792 | 0.04 | 0.04 | 202.2 | 3600 | 95.9 | 717.733 | 460 | 3171588.3534 | 6.6667e-10 | 0.88028
4074 | 3191 | 53.1833 | 2.216 | 2664 | 2206 | 2609.9 | 731.832 | 0.04 | 0.04 | 202.5 | 3599 | 96 | 717.773 | 458 | 3157798.8388 | 6.6667e-10 | 0.88156
4075 | 3192 | 53.2 | 2.2167 | 2659 | 2198 | 2607.6 | 731.872 | 0.04 | 0.04 | 202.7 | 3601 | 95.9 | 717.813 | 461 | 3178483.1107 | 6.6667e-10 | 0.87964
4076 | 3193 | 53.2167 | 2.2174 | 2660 | 2207 | 2613.6 | 731.913 | 0.04 | 0.04 | 202.9 | 3602 | 96 | 717.854 | 453 | 3123325.0524 | 6.6667e-10 | 0.88479
4077 | 3194 | 53.2333 | 2.2181 | 2664 | 2195 | 2610.5 | 731.953 | 0.04 | 0.04 | 203 | 3600 | 95.8 | 717.894 | 469 | 3233641.169 | 6.6667e-10 | 0.87461
4078 | 3195 | 53.25 | 2.2188 | 2659 | 2200 | 2611.5 | 731.993 | 0.04 | 0.04 | 203.1 | 3599 | 96 | 717.934 | 459 | 3164693.5961 | 6.6667e-10 | 0.88092
4079 | 3196 | 53.2667 | 2.2194 | 2664 | 2201 | 2617 | 732.033 | 0.04 | 0.04 | 203.1 | 3601 | 95.9 | 717.974 | 463 | 3192272.6253 | 6.6667e-10 | 0.87837
4080 | 3197 | 53.2833 | 2.2201 | 2667 | 2198 | 2616.8 | 732.073 | 0.04 | 0.04 | 203 | 3601 | 96 | 718.014 | 469 | 3233641.169 | 6.6667e-10 | 0.87461
4081 | 3198 | 53.3 | 2.2208 | 2667 | 2205 | 2622.9 | 732.113 | 0.04 | 0.04 | 202.9 | 3600 | 96 | 718.054 | 462 | 3185377.868 | 6.6667e-10 | 0.87901
4082 | 3199 | 53.3167 | 2.2215 | 2678 | 2204 | 2623.7 | 732.152 | 0.04 | 0.04 | 202.7 | 3600 | 95.9 | 718.093 | 474 | 3268114.9555 | 6.6667e-10 | 0.87153
4083 | 3200 | 53.3333 | 2.2222 | 2678 | 2211 | 2629.6 | 732.193 | 0.04 | 0.04 | 202.5 | 3600 | 95.9 | 718.134 | 467 | 3219851.6544 | 6.6667e-10 | 0.87586
4084 | 3201 | 53.35 | 2.2229 | 2682 | 2212 | 2630.4 | 732.232 | 0.04 | 0.04 | 202.3 | 3600 | 96 | 718.173 | 470 | 3240535.9263 | 6.6667e-10 | 0.87399
4085 | 3202 | 53.3667 | 2.2236 | 2683 | 2209 | 2632 | 732.273 | 0.04 | 0.04 | 201.9 | 3600 | 96 | 718.214 | 474 | 3268114.9555 | 6.6667e-10 | 0.87153
4086 | 3203 | 53.3833 | 2.2243 | 2684 | 2204 | 2637.3 | 732.313 | 0.04 | 0.04 | 201.8 | 3600 | 96 | 718.254 | 480 | 3309483.4992 | 6.6667e-10 | 0.86788
4087 | 3204 | 53.4 | 2.225 | 2690 | 2216 | 2642.2 | 732.353 | 0.04 | 0.04 | 201.5 | 3601 | 95.9 | 718.294 | 474 | 3268114.9555 | 6.6667e-10 | 0.87153
4088 | 3205 | 53.4167 | 2.2257 | 2691 | 2212 | 2641.5 | 732.393 | 0.04 | 0.04 | 201.2 | 3601 | 95.9 | 718.334 | 479 | 3302588.7419 | 6.6667e-10 | 0.86848
4089 | 3206 | 53.4333 | 2.2264 | 2691 | 2206 | 2639.2 | 732.433 | 0.04 | 0.04 | 200.8 | 3601 | 96 | 718.374 | 485 | 3343957.2856 | 6.6667e-10 | 0.86489
4090 | 3207 | 53.45 | 2.2271 | 2689 | 2212 | 2639.1 | 732.473 | 0.04 | 0.04 | 200.6 | 3600 | 96 | 718.414 | 477 | 3288799.2273 | 6.6667e-10 | 0.8697
4091 | 3208 | 53.4667 | 2.2278 | 2692 | 2208 | 2640.1 | 732.513 | 0.04 | 0.04 | 200.4 | 3600 | 96 | 718.454 | 484 | 3337062.5284 | 6.6667e-10 | 0.86548
4092 | 3209 | 53.4833 | 2.2285 | 2693 | 2215 | 2647.9 | 732.553 | 0.04 | 0.04 | 200.2 | 3601 | 96 | 718.494 | 478 | 3295693.9846 | 6.6667e-10 | 0.86909
4093 | 3210 | 53.5 | 2.2292 | 2700 | 2211 | 2648.5 | 732.594 | 0.04 | 0.04 | 200 | 3602 | 95.9 | 718.535 | 489 | 3371536.3148 | 6.6667e-10 | 0.86252
4094 | 3211 | 53.5167 | 2.2299 | 2699 | 2210 | 2651.6 | 732.634 | 0.04 | 0.04 | 200 | 3601 | 96 | 718.575 | 489 | 3371536.3148 | 6.6667e-10 | 0.86252
4095 | 3212 | 53.5333 | 2.2306 | 2707 | 2212 | 2660.9 | 732.674 | 0.04 | 0.04 | 200 | 3601 | 96 | 718.615 | 495 | 3412904.8586 | 6.6667e-10 | 0.85902
4096 | 3213 | 53.55 | 2.2313 | 2716 | 2217 | 2669.9 | 732.713 | 0.04 | 0.04 | 200 | 3601 | 96 | 718.654 | 499 | 3440483.8877 | 6.6667e-10 | 0.85672
4097 | 3214 | 53.5667 | 2.2319 | 2725 | 2219 | 2677.6 | 732.754 | 0.04 | 0.04 | 200.2 | 3601 | 96 | 718.695 | 506 | 3488747.1887 | 6.6667e-10 | 0.85275
4098 | 3215 | 53.5833 | 2.2326 | 2729 | 2217 | 2683.8 | 732.793 | 0.04 | 0.04 | 200.3 | 3601 | 96 | 718.734 | 512 | 3530115.7325 | 6.6667e-10 | 0.84941
4099 | 3216 | 53.6 | 2.2333 | 2738 | 2221 | 2694.4 | 732.833 | 0.04 | 0.04 | 200.5 | 3601 | 95.9 | 718.774 | 517 | 3564589.5189 | 6.6667e-10 | 0.84666
4100 | 3217 | 53.6167 | 2.234 | 2754 | 2219 | 2705.9 | 732.874 | 0.04 | 0.04 | 200.8 | 3601 | 95.9 | 718.815 | 535 | 3688695.1502 | 6.6667e-10 | 0.83706
4101 | 3218 | 53.6333 | 2.2347 | 2756 | 2210 | 2704.8 | 732.913 | 0.04 | 0.04 | 201 | 3601 | 96 | 718.854 | 546 | 3764537.4803 | 6.6667e-10 | 0.8314
4102 | 3219 | 53.65 | 2.2354 | 2752 | 2196 | 2695.3 | 732.953 | 0.04 | 0.04 | 201.3 | 3601 | 96 | 718.894 | 556 | 3833485.0532 | 6.6667e-10 | 0.82638
4103 | 3220 | 53.6667 | 2.2361 | 2742 | 2205 | 2697.5 | 732.993 | 0.04 | 0.04 | 201.6 | 3601 | 95.9 | 718.934 | 537 | 3702484.6647 | 6.6667e-10 | 0.83602
4104 | 3221 | 53.6833 | 2.2368 | 2752 | 2213 | 2699.8 | 733.034 | 0.04 | 0.04 | 201.9 | 3601 | 96 | 718.975 | 539 | 3716274.1793 | 6.6667e-10 | 0.83498
4105 | 3222 | 53.7 | 2.2375 | 2752 | 2218 | 2704.6 | 733.074 | 0.04 | 0.04 | 202.2 | 3602 | 96 | 719.015 | 534 | 3681800.3929 | 6.6667e-10 | 0.83758
4106 | 3223 | 53.7167 | 2.2382 | 2755 | 2221 | 2703.8 | 733.114 | 0.04 | 0.04 | 202.4 | 3600 | 96 | 719.055 | 534 | 3681800.3929 | 6.6667e-10 | 0.83758
4107 | 3224 | 53.7333 | 2.2389 | 2758 | 2224 | 2706.8 | 733.154 | 0.04 | 0.04 | 202.6 | 3600 | 95.9 | 719.095 | 534 | 3681800.3929 | 6.6667e-10 | 0.83758
4108 | 3225 | 53.75 | 2.2396 | 2757 | 2220 | 2704.4 | 733.194 | 0.04 | 0.04 | 202.9 | 3604 | 96 | 719.135 | 537 | 3702484.6647 | 6.6667e-10 | 0.83602
4109 | 3226 | 53.7667 | 2.2403 | 2754 | 2217 | 2701.4 | 733.234 | 0.04 | 0.04 | 203 | 3601 | 96 | 719.175 | 537 | 3702484.6647 | 6.6667e-10 | 0.83602
4110 | 3227 | 53.7833 | 2.241 | 2748 | 2214 | 2694.9 | 733.274 | 0.04 | 0.04 | 203 | 3601 | 96 | 719.215 | 534 | 3681800.3929 | 6.6667e-10 | 0.83758
4111 | 3228 | 53.8 | 2.2417 | 2747 | 2215 | 2699 | 733.314 | 0.04 | 0.04 | 203 | 3600 | 96 | 719.255 | 532 | 3668010.8783 | 6.6667e-10 | 0.83863
4112 | 3229 | 53.8167 | 2.2424 | 2749 | 2215 | 2695.6 | 733.354 | 0.04 | 0.04 | 203 | 3602 | 96 | 719.295 | 534 | 3681800.3929 | 6.6667e-10 | 0.83758
4113 | 3230 | 53.8333 | 2.2431 | 2746 | 2219 | 2692.8 | 733.394 | 0.04 | 0.04 | 202.9 | 3600 | 95.9 | 719.335 | 527 | 3633537.0918 | 6.6667e-10 | 0.84127
4114 | 3231 | 53.85 | 2.2437 | 2741 | 2218 | 2689.4 | 733.434 | 0.04 | 0.04 | 202.8 | 3601 | 96 | 719.375 | 523 | 3605958.0627 | 6.6667e-10 | 0.84341
4115 | 3232 | 53.8667 | 2.2444 | 2744 | 2218 | 2695.4 | 733.474 | 0.04 | 0.04 | 202.6 | 3601 | 96 | 719.415 | 526 | 3626642.3345 | 6.6667e-10 | 0.8418
4116 | 3233 | 53.8833 | 2.2451 | 2750 | 2220 | 2700.3 | 733.514 | 0.04 | 0.04 | 202.3 | 3601 | 96 | 719.455 | 530 | 3654221.3637 | 6.6667e-10 | 0.83968
4117 | 3234 | 53.9 | 2.2458 | 2744 | 2202 | 2689.4 | 733.554 | 0.04 | 0.04 | 202.1 | 3601 | 96.1 | 719.495 | 542 | 3736958.4512 | 6.6667e-10 | 0.83344
4118 | 3235 | 53.9167 | 2.2465 | 2741 | 2218 | 2692.5 | 733.594 | 0.04 | 0.04 | 201.8 | 3601 | 96 | 719.535 | 523 | 3605958.0627 | 6.6667e-10 | 0.84341
4119 | 3236 | 53.9333 | 2.2472 | 2744 | 2219 | 2694.6 | 733.635 | 0.04 | 0.04 | 201.5 | 3601 | 96.1 | 719.576 | 525 | 3619747.5773 | 6.6667e-10 | 0.84234
4120 | 3237 | 53.95 | 2.2479 | 2741 | 2210 | 2690 | 733.674 | 0.04 | 0.04 | 201.3 | 3602 | 96 | 719.615 | 531 | 3661116.121 | 6.6667e-10 | 0.83915
4121 | 3238 | 53.9667 | 2.2486 | 2737 | 2208 | 2682.4 | 733.714 | 0.04 | 0.04 | 201 | 3601 | 95.9 | 719.655 | 529 | 3647326.6064 | 6.6667e-10 | 0.84021
4122 | 3239 | 53.9833 | 2.2493 | 2733 | 2214 | 2684 | 733.754 | 0.04 | 0.04 | 200.8 | 3601 | 96 | 719.695 | 519 | 3578379.0335 | 6.6667e-10 | 0.84557
4123 | 3240 | 54 | 2.25 | 2737 | 2215 | 2686.9 | 733.795 | 0.04 | 0.04 | 200.5 | 3600 | 96 | 719.736 | 522 | 3599063.3054 | 6.6667e-10 | 0.84395
4124 | 3241 | 54.0167 | 2.2507 | 2738 | 2215 | 2690.4 | 733.835 | 0.04 | 0.04 | 200.3 | 3602 | 96 | 719.776 | 523 | 3605958.0627 | 6.6667e-10 | 0.84341
4125 | 3242 | 54.0333 | 2.2514 | 2740 | 2210 | 2690.6 | 733.875 | 0.04 | 0.04 | 200.2 | 3600 | 96.1 | 719.816 | 530 | 3654221.3637 | 6.6667e-10 | 0.83968
4126 | 3243 | 54.05 | 2.2521 | 2741 | 2214 | 2689.6 | 733.915 | 0.04 | 0.04 | 200 | 3604 | 96.1 | 719.856 | 527 | 3633537.0918 | 6.6667e-10 | 0.84127
4127 | 3244 | 54.0667 | 2.2528 | 2740 | 2216 | 2687.3 | 733.955 | 0.04 | 0.04 | 200 | 3602 | 96 | 719.896 | 524 | 3612852.82 | 6.6667e-10 | 0.84287
4128 | 3245 | 54.0833 | 2.2535 | 2738 | 2215 | 2688.1 | 733.995 | 0.04 | 0.04 | 200 | 3602 | 96 | 719.936 | 523 | 3605958.0627 | 6.6667e-10 | 0.84341
4129 | 3246 | 54.1 | 2.2542 | 2737 | 2216 | 2684.1 | 734.035 | 0.04 | 0.04 | 200.1 | 3602 | 96.1 | 719.976 | 521 | 3592168.5481 | 6.6667e-10 | 0.84449
4130 | 3247 | 54.1167 | 2.2549 | 2733 | 2210 | 2681.5 | 734.075 | 0.04 | 0.04 | 200.2 | 3600 | 96.1 | 720.016 | 523 | 3605958.0627 | 6.6667e-10 | 0.84341
4131 | 3248 | 54.1333 | 2.2556 | 2727 | 2203 | 2670.1 | 734.115 | 0.04 | 0.04 | 200.3 | 3602 | 95.9 | 720.056 | 524 | 3612852.82 | 6.6667e-10 | 0.84287
4132 | 3249 | 54.15 | 2.2563 | 2718 | 2203 | 2665.3 | 734.155 | 0.04 | 0.04 | 200.5 | 3601 | 96 | 720.096 | 515 | 3550800.0044 | 6.6667e-10 | 0.84776
4133 | 3250 | 54.1667 | 2.2569 | 2718 | 2216 | 2674.3 | 734.195 | 0.04 | 0.04 | 200.9 | 3601 | 96.1 | 720.136 | 502 | 3461168.1596 | 6.6667e-10 | 0.85501
4134 | 3251 | 54.1833 | 2.2576 | 2724 | 2211 | 2669.1 | 734.235 | 0.04 | 0.04 | 201.1 | 3601 | 96.1 | 720.176 | 513 | 3537010.4898 | 6.6667e-10 | 0.84886
4135 | 3252 | 54.2 | 2.2583 | 2719 | 2203 | 2665.9 | 734.275 | 0.04 | 0.04 | 201.4 | 3602 | 96 | 720.216 | 516 | 3557694.7616 | 6.6667e-10 | 0.84721
4136 | 3253 | 54.2167 | 2.259 | 2714 | 2200 | 2659.6 | 734.315 | 0.04 | 0.04 | 201.7 | 3601 | 96 | 720.256 | 514 | 3543905.2471 | 6.6667e-10 | 0.84831
4137 | 3254 | 54.2333 | 2.2597 | 2706 | 2199 | 2656.3 | 734.355 | 0.04 | 0.04 | 202 | 3601 | 96 | 720.296 | 507 | 3495641.946 | 6.6667e-10 | 0.85219
4138 | 3255 | 54.25 | 2.2604 | 2709 | 2197 | 2660.4 | 734.395 | 0.04 | 0.04 | 202.3 | 3602 | 95.9 | 720.336 | 512 | 3530115.7325 | 6.6667e-10 | 0.84941
4139 | 3256 | 54.2667 | 2.2611 | 2709 | 2206 | 2660 | 734.435 | 0.04 | 0.04 | 202.5 | 3604 | 95.9 | 720.376 | 503 | 3468062.9169 | 6.6667e-10 | 0.85444
4140 | 3257 | 54.2833 | 2.2618 | 2708 | 2198 | 2658.9 | 734.475 | 0.04 | 0.04 | 202.7 | 3600 | 96 | 720.416 | 510 | 3516326.2179 | 6.6667e-10 | 0.85052
4141 | 3258 | 54.3 | 2.2625 | 2711 | 2212 | 2665.2 | 734.515 | 0.04 | 0.04 | 202.8 | 3602 | 96 | 720.456 | 499 | 3440483.8877 | 6.6667e-10 | 0.85672
4142 | 3259 | 54.3167 | 2.2632 | 2715 | 2199 | 2664 | 734.555 | 0.04 | 0.04 | 202.9 | 3601 | 96 | 720.496 | 516 | 3557694.7616 | 6.6667e-10 | 0.84721
4143 | 3260 | 54.3333 | 2.2639 | 2717 | 2216 | 2669 | 734.596 | 0.04 | 0.04 | 202.9 | 3601 | 96 | 720.537 | 501 | 3454273.4023 | 6.6667e-10 | 0.85558
4144 | 3261 | 54.35 | 2.2646 | 2719 | 2208 | 2661.6 | 734.636 | 0.04 | 0.04 | 202.9 | 3600 | 96 | 720.577 | 511 | 3523220.9752 | 6.6667e-10 | 0.84996
4145 | 3262 | 54.3667 | 2.2653 | 2710 | 2207 | 2660.9 | 734.676 | 0.04 | 0.04 | 202.8 | 3601 | 96 | 720.617 | 503 | 3468062.9169 | 6.6667e-10 | 0.85444
4146 | 3263 | 54.3833 | 2.266 | 2712 | 2215 | 2663.3 | 734.716 | 0.04 | 0.04 | 202.7 | 3602 | 96 | 720.657 | 497 | 3426694.3731 | 6.6667e-10 | 0.85787
4147 | 3264 | 54.4 | 2.2667 | 2716 | 2216 | 2666.5 | 734.756 | 0.04 | 0.04 | 202.5 | 3601 | 96 | 720.697 | 500 | 3447378.645 | 6.6667e-10 | 0.85615
4148 | 3265 | 54.4167 | 2.2674 | 2716 | 2203 | 2660.4 | 734.796 | 0.04 | 0.04 | 202.3 | 3601 | 96 | 720.737 | 513 | 3537010.4898 | 6.6667e-10 | 0.84886
4149 | 3266 | 54.4333 | 2.2681 | 2710 | 2206 | 2655.6 | 734.836 | 0.04 | 0.04 | 202.1 | 3601 | 96.1 | 720.777 | 504 | 3474957.6742 | 6.6667e-10 | 0.85388
4150 | 3267 | 54.45 | 2.2687 | 2707 | 2197 | 2655.8 | 734.876 | 0.04 | 0.04 | 201.8 | 3601 | 96.2 | 720.817 | 510 | 3516326.2179 | 6.6667e-10 | 0.85052
4151 | 3268 | 54.4667 | 2.2694 | 2706 | 2207 | 2652 | 734.916 | 0.04 | 0.04 | 201.5 | 3601 | 96 | 720.857 | 499 | 3440483.8877 | 6.6667e-10 | 0.85672
4152 | 3269 | 54.4833 | 2.2701 | 2703 | 2206 | 2653.2 | 734.956 | 0.04 | 0.04 | 201.2 | 3601 | 96 | 720.897 | 497 | 3426694.3731 | 6.6667e-10 | 0.85787
4153 | 3270 | 54.5 | 2.2708 | 2706 | 2203 | 2659.2 | 734.996 | 0.04 | 0.04 | 200.9 | 3601 | 96.1 | 720.937 | 503 | 3468062.9169 | 6.6667e-10 | 0.85444
4154 | 3271 | 54.5167 | 2.2715 | 2712 | 2215 | 2660.4 | 735.036 | 0.04 | 0.04 | 200.6 | 3600 | 96 | 720.977 | 497 | 3426694.3731 | 6.6667e-10 | 0.85787
4155 | 3272 | 54.5333 | 2.2722 | 2708 | 2203 | 2656.5 | 735.076 | 0.04 | 0.04 | 200.4 | 3602 | 96.1 | 721.017 | 505 | 3481852.4315 | 6.6667e-10 | 0.85332
4156 | 3273 | 54.55 | 2.2729 | 2706 | 2203 | 2657.6 | 735.116 | 0.04 | 0.04 | 200.2 | 3600 | 96 | 721.057 | 503 | 3468062.9169 | 6.6667e-10 | 0.85444
4157 | 3274 | 54.5667 | 2.2736 | 2711 | 2206 | 2659.3 | 735.156 | 0.04 | 0.04 | 200.1 | 3604 | 96 | 721.097 | 505 | 3481852.4315 | 6.6667e-10 | 0.85332
4158 | 3275 | 54.5833 | 2.2743 | 2705 | 2198 | 2651.7 | 735.196 | 0.04 | 0.04 | 200 | 3604 | 96 | 721.137 | 507 | 3495641.946 | 6.6667e-10 | 0.85219
4159 | 3276 | 54.6 | 2.275 | 2701 | 2197 | 2650.6 | 735.237 | 0.04 | 0.04 | 199.9 | 3604 | 96 | 721.178 | 504 | 3474957.6742 | 6.6667e-10 | 0.85388
4160 | 3277 | 54.6167 | 2.2757 | 2704 | 2205 | 2654.8 | 735.277 | 0.04 | 0.04 | 199.9 | 3602 | 96 | 721.218 | 499 | 3440483.8877 | 6.6667e-10 | 0.85672
4161 | 3278 | 54.6333 | 2.2764 | 2709 | 2212 | 2658.8 | 735.317 | 0.04 | 0.04 | 200 | 3602 | 96 | 721.258 | 497 | 3426694.3731 | 6.6667e-10 | 0.85787
4162 | 3279 | 54.65 | 2.2771 | 2709 | 2215 | 2659.3 | 735.357 | 0.04 | 0.04 | 200.1 | 3601 | 96.1 | 721.298 | 494 | 3406010.1013 | 6.6667e-10 | 0.8596
4163 | 3280 | 54.6667 | 2.2778 | 2710 | 2212 | 2655 | 735.397 | 0.04 | 0.04 | 200.2 | 3602 | 96 | 721.338 | 498 | 3433589.1304 | 6.6667e-10 | 0.85729
4164 | 3281 | 54.6833 | 2.2785 | 2703 | 2210 | 2649.2 | 735.437 | 0.04 | 0.04 | 200.5 | 3601 | 96.1 | 721.378 | 493 | 3399115.344 | 6.6667e-10 | 0.86018
4165 | 3282 | 54.7 | 2.2792 | 2700 | 2206 | 2649 | 735.477 | 0.04 | 0.04 | 200.8 | 3601 | 96.1 | 721.418 | 494 | 3406010.1013 | 6.6667e-10 | 0.8596
4166 | 3283 | 54.7167 | 2.2799 | 2700 | 2206 | 2649.7 | 735.517 | 0.04 | 0.04 | 201.1 | 3602 | 96.1 | 721.458 | 494 | 3406010.1013 | 6.6667e-10 | 0.8596
4167 | 3284 | 54.7333 | 2.2806 | 2703 | 2219 | 2655.2 | 735.557 | 0.04 | 0.04 | 201.4 | 3601 | 96.1 | 721.498 | 484 | 3337062.5284 | 6.6667e-10 | 0.86548
4168 | 3285 | 54.75 | 2.2812 | 2706 | 2212 | 2654.6 | 735.597 | 0.04 | 0.04 | 201.7 | 3602 | 96 | 721.538 | 494 | 3406010.1013 | 6.6667e-10 | 0.8596
4169 | 3286 | 54.7667 | 2.2819 | 2705 | 2213 | 2655.7 | 735.637 | 0.04 | 0.04 | 202 | 3601 | 96.1 | 721.578 | 492 | 3392220.5867 | 6.6667e-10 | 0.86077
4170 | 3287 | 54.7833 | 2.2826 | 2705 | 2213 | 2655.6 | 735.677 | 0.04 | 0.04 | 202.3 | 3602 | 96 | 721.618 | 492 | 3392220.5867 | 6.6667e-10 | 0.86077
4171 | 3288 | 54.8 | 2.2833 | 2704 | 2215 | 2651.5 | 735.717 | 0.04 | 0.04 | 202.5 | 3604 | 96 | 721.658 | 489 | 3371536.3148 | 6.6667e-10 | 0.86252
4172 | 3289 | 54.8167 | 2.284 | 2705 | 2214 | 2654.7 | 735.757 | 0.04 | 0.04 | 202.7 | 3604 | 96 | 721.698 | 491 | 3385325.8294 | 6.6667e-10 | 0.86135
4173 | 3290 | 54.8333 | 2.2847 | 2704 | 2219 | 2653.9 | 735.797 | 0.04 | 0.04 | 202.9 | 3603 | 96 | 721.738 | 485 | 3343957.2856 | 6.6667e-10 | 0.86489
4174 | 3291 | 54.85 | 2.2854 | 2706 | 2221 | 2655.5 | 735.837 | 0.04 | 0.04 | 203 | 3601 | 96 | 721.778 | 485 | 3343957.2856 | 6.6667e-10 | 0.86489
4175 | 3292 | 54.8667 | 2.2861 | 2707 | 2219 | 2657.9 | 735.877 | 0.04 | 0.04 | 203 | 3601 | 96.1 | 721.818 | 488 | 3364641.5575 | 6.6667e-10 | 0.86311
4176 | 3293 | 54.8833 | 2.2868 | 2707 | 2219 | 2657.3 | 735.918 | 0.04 | 0.04 | 203 | 3602 | 96.1 | 721.859 | 488 | 3364641.5575 | 6.6667e-10 | 0.86311
4177 | 3294 | 54.9 | 2.2875 | 2708 | 2216 | 2658.2 | 735.957 | 0.04 | 0.04 | 202.9 | 3601 | 96.1 | 721.898 | 492 | 3392220.5867 | 6.6667e-10 | 0.86077
4178 | 3295 | 54.9167 | 2.2882 | 2710 | 2214 | 2658.9 | 735.998 | 0.04 | 0.04 | 202.8 | 3602 | 96.1 | 721.939 | 496 | 3419799.6158 | 6.6667e-10 | 0.85845
4179 | 3296 | 54.9333 | 2.2889 | 2707 | 2215 | 2654.5 | 736.038 | 0.04 | 0.04 | 202.6 | 3602 | 96 | 721.979 | 492 | 3392220.5867 | 6.6667e-10 | 0.86077
4180 | 3297 | 54.95 | 2.2896 | 2705 | 2214 | 2652.9 | 736.077 | 0.04 | 0.04 | 202.4 | 3602 | 96.1 | 722.018 | 491 | 3385325.8294 | 6.6667e-10 | 0.86135
4181 | 3298 | 54.9667 | 2.2903 | 2703 | 2211 | 2651.9 | 736.118 | 0.04 | 0.04 | 202.2 | 3602 | 96.1 | 722.059 | 492 | 3392220.5867 | 6.6667e-10 | 0.86077
4182 | 3299 | 54.9833 | 2.291 | 2705 | 2215 | 2656.9 | 736.157 | 0.04 | 0.04 | 201.9 | 3602 | 96.1 | 722.098 | 490 | 3378431.0721 | 6.6667e-10 | 0.86193
4183 | 3300 | 55 | 2.2917 | 2707 | 2211 | 2654.6 | 736.198 | 0.04 | 0.04 | 201.6 | 3602 | 96 | 722.139 | 496 | 3419799.6158 | 6.6667e-10 | 0.85845
4184 | 3301 | 55.0167 | 2.2924 | 2706 | 2213 | 2656 | 736.237 | 0.04 | 0.04 | 201.3 | 3601 | 96 | 722.178 | 493 | 3399115.344 | 6.6667e-10 | 0.86018
4185 | 3302 | 55.0333 | 2.2931 | 2708 | 2214 | 2656.3 | 736.278 | 0.04 | 0.04 | 201 | 3601 | 96 | 722.219 | 494 | 3406010.1013 | 6.6667e-10 | 0.8596
4186 | 3303 | 55.05 | 2.2938 | 2706 | 2214 | 2653.4 | 736.318 | 0.04 | 0.04 | 200.7 | 3601 | 96 | 722.259 | 492 | 3392220.5867 | 6.6667e-10 | 0.86077
4187 | 3304 | 55.0667 | 2.2944 | 2703 | 2214 | 2655.4 | 736.358 | 0.04 | 0.04 | 200.5 | 3602 | 96.1 | 722.299 | 489 | 3371536.3148 | 6.6667e-10 | 0.86252
4188 | 3305 | 55.0833 | 2.2951 | 2707 | 2216 | 2658.2 | 736.398 | 0.04 | 0.04 | 200.4 | 3602 | 96 | 722.339 | 491 | 3385325.8294 | 6.6667e-10 | 0.86135
4189 | 3306 | 55.1 | 2.2958 | 2709 | 2216 | 2658.4 | 736.438 | 0.04 | 0.04 | 200.1 | 3603 | 96.1 | 722.379 | 493 | 3399115.344 | 6.6667e-10 | 0.86018
4190 | 3307 | 55.1167 | 2.2965 | 2710 | 2217 | 2657.6 | 736.478 | 0.04 | 0.04 | 200.1 | 3604 | 96 | 722.419 | 493 | 3399115.344 | 6.6667e-10 | 0.86018
4191 | 3308 | 55.1333 | 2.2972 | 2709 | 2219 | 2660.4 | 736.518 | 0.04 | 0.04 | 200 | 3601 | 96 | 722.459 | 490 | 3378431.0721 | 6.6667e-10 | 0.86193
4192 | 3309 | 55.15 | 2.2979 | 2711 | 2221 | 2661.7 | 736.558 | 0.04 | 0.04 | 199.9 | 3604 | 96 | 722.499 | 490 | 3378431.0721 | 6.6667e-10 | 0.86193
4193 | 3310 | 55.1667 | 2.2986 | 2713 | 2219 | 2663.4 | 736.598 | 0.04 | 0.04 | 200 | 3602 | 96.1 | 722.539 | 494 | 3406010.1013 | 6.6667e-10 | 0.8596
4194 | 3311 | 55.1833 | 2.2993 | 2713 | 2219 | 2662.2 | 736.638 | 0.04 | 0.04 | 200.1 | 3601 | 96.1 | 722.579 | 494 | 3406010.1013 | 6.6667e-10 | 0.8596
4195 | 3312 | 55.2 | 2.3 | 2711 | 2219 | 2659.5 | 736.678 | 0.04 | 0.04 | 200.3 | 3602 | 96 | 722.619 | 492 | 3392220.5867 | 6.6667e-10 | 0.86077
4196 | 3313 | 55.2167 | 2.3007 | 2710 | 2218 | 2657 | 736.719 | 0.04 | 0.04 | 200.5 | 3601 | 96.1 | 722.66 | 492 | 3392220.5867 | 6.6667e-10 | 0.86077
4197 | 3314 | 55.2333 | 2.3014 | 2706 | 2217 | 2652.6 | 736.758 | 0.04 | 0.04 | 200.6 | 3602 | 96.1 | 722.699 | 489 | 3371536.3148 | 6.6667e-10 | 0.86252
4198 | 3315 | 55.25 | 2.3021 | 2701 | 2215 | 2649.3 | 736.798 | 0.04 | 0.04 | 200.9 | 3601 | 96.1 | 722.739 | 486 | 3350852.0429 | 6.6667e-10 | 0.86429
4199 | 3316 | 55.2667 | 2.3028 | 2700 | 2212 | 2647.6 | 736.838 | 0.04 | 0.04 | 201.3 | 3600 | 96.1 | 722.779 | 488 | 3364641.5575 | 6.6667e-10 | 0.86311
4200 | 3317 | 55.2833 | 2.3035 | 2696 | 2216 | 2646.8 | 736.878 | 0.04 | 0.04 | 201.6 | 3601 | 96.1 | 722.819 | 480 | 3309483.4992 | 6.6667e-10 | 0.86788
4201 | 3318 | 55.3 | 2.3042 | 2697 | 2217 | 2642.1 | 736.918 | 0.04 | 0.04 | 201.9 | 3601 | 96.1 | 722.859 | 480 | 3309483.4992 | 6.6667e-10 | 0.86788
4202 | 3319 | 55.3167 | 2.3049 | 2696 | 2224 | 2648.1 | 736.958 | 0.04 | 0.04 | 202.3 | 3604 | 96.1 | 722.899 | 472 | 3254325.4409 | 6.6667e-10 | 0.87276
4203 | 3320 | 55.3333 | 2.3056 | 2696 | 2218 | 2643.3 | 736.998 | 0.04 | 0.04 | 202.4 | 3604 | 96.3 | 722.939 | 478 | 3295693.9846 | 6.6667e-10 | 0.86909
4204 | 3321 | 55.35 | 2.3062 | 2692 | 2210 | 2638.7 | 737.039 | 0.04 | 0.04 | 202.6 | 3601 | 96 | 722.98 | 482 | 3323273.0138 | 6.6667e-10 | 0.86668
4205 | 3322 | 55.3667 | 2.3069 | 2689 | 2206 | 2634.1 | 737.079 | 0.04 | 0.04 | 202.8 | 3600 | 96.1 | 723.02 | 483 | 3330167.7711 | 6.6667e-10 | 0.86608
4206 | 3323 | 55.3833 | 2.3076 | 2685 | 2210 | 2634.4 | 737.119 | 0.04 | 0.04 | 202.9 | 3600 | 96.1 | 723.06 | 475 | 3275009.7127 | 6.6667e-10 | 0.87091
4207 | 3324 | 55.4 | 2.3083 | 2687 | 2216 | 2642.4 | 737.159 | 0.04 | 0.04 | 202.9 | 3602 | 96.1 | 723.1 | 471 | 3247430.6836 | 6.6667e-10 | 0.87337
4208 | 3325 | 55.4167 | 2.309 | 2697 | 2218 | 2645.1 | 737.199 | 0.04 | 0.04 | 203 | 3601 | 96 | 723.14 | 479 | 3302588.7419 | 6.6667e-10 | 0.86848
4209 | 3326 | 55.4333 | 2.3097 | 2695 | 2217 | 2645 | 737.239 | 0.04 | 0.04 | 202.9 | 3601 | 96 | 723.18 | 478 | 3295693.9846 | 6.6667e-10 | 0.86909
4210 | 3327 | 55.45 | 2.3104 | 2696 | 2220 | 2647.8 | 737.279 | 0.04 | 0.04 | 202.8 | 3601 | 96.1 | 723.22 | 476 | 3281904.47 | 6.6667e-10 | 0.8703
4211 | 3328 | 55.4667 | 2.3111 | 2700 | 2222 | 2651.7 | 737.319 | 0.04 | 0.04 | 202.6 | 3601 | 96.1 | 723.26 | 478 | 3295693.9846 | 6.6667e-10 | 0.86909
4212 | 3329 | 55.4833 | 2.3118 | 2703 | 2221 | 2653.1 | 737.359 | 0.04 | 0.04 | 202.4 | 3601 | 96.1 | 723.3 | 482 | 3323273.0138 | 6.6667e-10 | 0.86668
4213 | 3330 | 55.5 | 2.3125 | 2702 | 2220 | 2649.8 | 737.399 | 0.04 | 0.04 | 202.2 | 3602 | 96 | 723.34 | 482 | 3323273.0138 | 6.6667e-10 | 0.86668
4214 | 3331 | 55.5167 | 2.3132 | 2697 | 2209 | 2640.2 | 737.439 | 0.04 | 0.04 | 201.9 | 3602 | 96.1 | 723.38 | 488 | 3364641.5575 | 6.6667e-10 | 0.86311
4215 | 3332 | 55.5333 | 2.3139 | 2690 | 2204 | 2637.1 | 737.479 | 0.04 | 0.04 | 201.7 | 3602 | 96.2 | 723.42 | 486 | 3350852.0429 | 6.6667e-10 | 0.86429
4216 | 3333 | 55.55 | 2.3146 | 2689 | 2202 | 2638.1 | 737.519 | 0.04 | 0.04 | 201.3 | 3602 | 96.2 | 723.46 | 487 | 3357746.8002 | 6.6667e-10 | 0.8637
4217 | 3334 | 55.5667 | 2.3153 | 2692 | 2215 | 2645.8 | 737.559 | 0.04 | 0.04 | 201.1 | 3602 | 96.1 | 723.5 | 477 | 3288799.2273 | 6.6667e-10 | 0.8697
4218 | 3335 | 55.5833 | 2.316 | 2700 | 2217 | 2649.3 | 737.599 | 0.04 | 0.04 | 200.8 | 3601 | 96.1 | 723.54 | 483 | 3330167.7711 | 6.6667e-10 | 0.86608
4219 | 3336 | 55.6 | 2.3167 | 2702 | 2218 | 2651.1 | 737.639 | 0.04 | 0.04 | 200.5 | 3600 | 96 | 723.58 | 484 | 3337062.5284 | 6.6667e-10 | 0.86548
4220 | 3337 | 55.6167 | 2.3174 | 2701 | 2219 | 2651.2 | 737.679 | 0.04 | 0.04 | 200.3 | 3602 | 96.1 | 723.62 | 482 | 3323273.0138 | 6.6667e-10 | 0.86668
4221 | 3338 | 55.6333 | 2.3181 | 2705 | 2216 | 2652.6 | 737.719 | 0.04 | 0.04 | 200.1 | 3603 | 96 | 723.66 | 489 | 3371536.3148 | 6.6667e-10 | 0.86252
4222 | 3339 | 55.65 | 2.3188 | 2702 | 2211 | 2650.1 | 737.759 | 0.04 | 0.04 | 200.1 | 3605 | 96.1 | 723.7 | 491 | 3385325.8294 | 6.6667e-10 | 0.86135
4223 | 3340 | 55.6667 | 2.3194 | 2698 | 2212 | 2645.3 | 737.8 | 0.04 | 0.04 | 199.9 | 3602 | 96.1 | 723.741 | 486 | 3350852.0429 | 6.6667e-10 | 0.86429
4224 | 3341 | 55.6833 | 2.3201 | 2697 | 2217 | 2645.7 | 737.84 | 0.04 | 0.04 | 200 | 3601 | 96 | 723.781 | 480 | 3309483.4992 | 6.6667e-10 | 0.86788
4225 | 3342 | 55.7 | 2.3208 | 2700 | 2218 | 2648.8 | 737.88 | 0.04 | 0.04 | 200 | 3600 | 96.1 | 723.821 | 482 | 3323273.0138 | 6.6667e-10 | 0.86668
4226 | 3343 | 55.7167 | 2.3215 | 2697 | 2218 | 2646.4 | 737.92 | 0.04 | 0.04 | 200.1 | 3601 | 96 | 723.861 | 479 | 3302588.7419 | 6.6667e-10 | 0.86848
4227 | 3344 | 55.7333 | 2.3222 | 2694 | 2215 | 2642.4 | 737.96 | 0.04 | 0.04 | 200.2 | 3601 | 96.1 | 723.901 | 479 | 3302588.7419 | 6.6667e-10 | 0.86848
4228 | 3345 | 55.75 | 2.3229 | 2695 | 2215 | 2643.5 | 738 | 0.04 | 0.04 | 200.5 | 3601 | 96.2 | 723.941 | 480 | 3309483.4992 | 6.6667e-10 | 0.86788
4229 | 3346 | 55.7667 | 2.3236 | 2693 | 2215 | 2639.8 | 738.04 | 0.04 | 0.04 | 200.7 | 3601 | 96 | 723.981 | 478 | 3295693.9846 | 6.6667e-10 | 0.86909
4230 | 3347 | 55.7833 | 2.3243 | 2690 | 2217 | 2641.7 | 738.08 | 0.04 | 0.04 | 201 | 3602 | 96 | 724.021 | 473 | 3261220.1982 | 6.6667e-10 | 0.87214
4231 | 3348 | 55.8 | 2.325 | 2695 | 2219 | 2643.6 | 738.12 | 0.04 | 0.04 | 201.3 | 3601 | 96.1 | 724.061 | 476 | 3281904.47 | 6.6667e-10 | 0.8703
4232 | 3349 | 55.8167 | 2.3257 | 2692 | 2220 | 2640.4 | 738.16 | 0.04 | 0.04 | 201.6 | 3601 | 96.1 | 724.101 | 472 | 3254325.4409 | 6.6667e-10 | 0.87276
4233 | 3350 | 55.8333 | 2.3264 | 2692 | 2218 | 2640.9 | 738.2 | 0.04 | 0.04 | 201.9 | 3602 | 96.1 | 724.141 | 474 | 3268114.9555 | 6.6667e-10 | 0.87153
4234 | 3351 | 55.85 | 2.3271 | 2692 | 2216 | 2639.3 | 738.24 | 0.04 | 0.04 | 202.1 | 3600 | 96.1 | 724.181 | 476 | 3281904.47 | 6.6667e-10 | 0.8703
4235 | 3352 | 55.8667 | 2.3278 | 2687 | 2215 | 2633.5 | 738.28 | 0.04 | 0.04 | 202.4 | 3604 | 96.1 | 724.221 | 472 | 3254325.4409 | 6.6667e-10 | 0.87276
4236 | 3353 | 55.8833 | 2.3285 | 2685 | 2218 | 2633.9 | 738.32 | 0.04 | 0.04 | 202.6 | 3601 | 96.1 | 724.261 | 467 | 3219851.6544 | 6.6667e-10 | 0.87586
4237 | 3354 | 55.9 | 2.3292 | 2684 | 2219 | 2635.4 | 738.36 | 0.04 | 0.04 | 202.8 | 3601 | 96 | 724.301 | 465 | 3206062.1398 | 6.6667e-10 | 0.87711
4238 | 3355 | 55.9167 | 2.3299 | 2687 | 2220 | 2636.5 | 738.4 | 0.04 | 0.04 | 202.9 | 3601 | 96.1 | 724.341 | 467 | 3219851.6544 | 6.6667e-10 | 0.87586
4239 | 3356 | 55.9333 | 2.3306 | 2686 | 2219 | 2635.7 | 738.44 | 0.04 | 0.04 | 202.9 | 3600 | 96.1 | 724.381 | 467 | 3219851.6544 | 6.6667e-10 | 0.87586
4240 | 3357 | 55.95 | 2.3312 | 2688 | 2219 | 2637.3 | 738.481 | 0.04 | 0.04 | 202.9 | 3601 | 96.2 | 724.422 | 469 | 3233641.169 | 6.6667e-10 | 0.87461
4241 | 3358 | 55.9667 | 2.3319 | 2688 | 2218 | 2638.5 | 738.521 | 0.04 | 0.04 | 202.8 | 3600 | 96.1 | 724.462 | 470 | 3240535.9263 | 6.6667e-10 | 0.87399
4242 | 3359 | 55.9833 | 2.3326 | 2689 | 2218 | 2636.3 | 738.561 | 0.04 | 0.04 | 202.7 | 3601 | 96.1 | 724.502 | 471 | 3247430.6836 | 6.6667e-10 | 0.87337
4243 | 3360 | 56 | 2.3333 | 2689 | 2217 | 2638.4 | 738.601 | 0.04 | 0.04 | 202.5 | 3601 | 96 | 724.542 | 472 | 3254325.4409 | 6.6667e-10 | 0.87276
4244 | 3361 | 56.0167 | 2.334 | 2690 | 2218 | 2639.5 | 738.641 | 0.04 | 0.04 | 202.4 | 3602 | 96.1 | 724.582 | 472 | 3254325.4409 | 6.6667e-10 | 0.87276
4245 | 3362 | 56.0333 | 2.3347 | 2690 | 2218 | 2638.6 | 738.681 | 0.04 | 0.04 | 202.1 | 3601 | 96 | 724.622 | 472 | 3254325.4409 | 6.6667e-10 | 0.87276
4246 | 3363 | 56.05 | 2.3354 | 2691 | 2218 | 2639.6 | 738.721 | 0.04 | 0.04 | 201.8 | 3601 | 96 | 724.662 | 473 | 3261220.1982 | 6.6667e-10 | 0.87214
4247 | 3364 | 56.0667 | 2.3361 | 2693 | 2219 | 2642.8 | 738.761 | 0.04 | 0.04 | 201.6 | 3601 | 96.1 | 724.702 | 474 | 3268114.9555 | 6.6667e-10 | 0.87153
4248 | 3365 | 56.0833 | 2.3368 | 2693 | 2219 | 2643.8 | 738.801 | 0.04 | 0.04 | 201.3 | 3601 | 96.1 | 724.742 | 474 | 3268114.9555 | 6.6667e-10 | 0.87153
4249 | 3366 | 56.1 | 2.3375 | 2694 | 2219 | 2644.1 | 738.841 | 0.04 | 0.04 | 201 | 3601 | 96.1 | 724.782 | 475 | 3275009.7127 | 6.6667e-10 | 0.87091
4250 | 3367 | 56.1167 | 2.3382 | 2696 | 2219 | 2645.4 | 738.881 | 0.04 | 0.04 | 200.7 | 3601 | 96.2 | 724.822 | 477 | 3288799.2273 | 6.6667e-10 | 0.8697
4251 | 3368 | 56.1333 | 2.3389 | 2696 | 2219 | 2646.7 | 738.921 | 0.04 | 0.04 | 200.5 | 3601 | 96.1 | 724.862 | 477 | 3288799.2273 | 6.6667e-10 | 0.8697
4252 | 3369 | 56.15 | 2.3396 | 2699 | 2220 | 2652.7 | 738.961 | 0.04 | 0.04 | 200.4 | 3601 | 96.1 | 724.902 | 479 | 3302588.7419 | 6.6667e-10 | 0.86848
4253 | 3370 | 56.1667 | 2.3403 | 2707 | 2220 | 2655.8 | 739.001 | 0.04 | 0.04 | 200.2 | 3603 | 96 | 724.942 | 487 | 3357746.8002 | 6.6667e-10 | 0.8637
4254 | 3371 | 56.1833 | 2.341 | 2707 | 2219 | 2655.6 | 739.041 | 0.04 | 0.04 | 200.1 | 3604 | 96.1 | 724.982 | 488 | 3364641.5575 | 6.6667e-10 | 0.86311
4255 | 3372 | 56.2 | 2.3417 | 2708 | 2225 | 2655.1 | 739.081 | 0.04 | 0.04 | 200 | 3602 | 96 | 725.022 | 483 | 3330167.7711 | 6.6667e-10 | 0.86608
4256 | 3373 | 56.2167 | 2.3424 | 2705 | 2224 | 2654.3 | 739.121 | 0.04 | 0.04 | 200 | 3602 | 96 | 725.062 | 481 | 3316378.2565 | 6.6667e-10 | 0.86728
4257 | 3374 | 56.2333 | 2.3431 | 2708 | 2224 | 2656.2 | 739.161 | 0.04 | 0.04 | 200.1 | 3600 | 96 | 725.102 | 484 | 3337062.5284 | 6.6667e-10 | 0.86548
4258 | 3375 | 56.25 | 2.3438 | 2708 | 2224 | 2655.3 | 739.201 | 0.04 | 0.04 | 200.2 | 3601 | 96.1 | 725.142 | 484 | 3337062.5284 | 6.6667e-10 | 0.86548
4259 | 3376 | 56.2667 | 2.3444 | 2706 | 2223 | 2653.2 | 739.241 | 0.04 | 0.04 | 200.4 | 3602 | 96 | 725.182 | 483 | 3330167.7711 | 6.6667e-10 | 0.86608
4260 | 3377 | 56.2833 | 2.3451 | 2703 | 2223 | 2650.7 | 739.282 | 0.04 | 0.04 | 200.6 | 3601 | 96.1 | 725.223 | 480 | 3309483.4992 | 6.6667e-10 | 0.86788
4261 | 3378 | 56.3 | 2.3458 | 2699 | 2222 | 2648.8 | 739.322 | 0.04 | 0.04 | 200.9 | 3601 | 96.1 | 725.263 | 477 | 3288799.2273 | 6.6667e-10 | 0.8697
4262 | 3379 | 56.3167 | 2.3465 | 2701 | 2222 | 2648.5 | 739.362 | 0.04 | 0.04 | 201.3 | 3601 | 96.1 | 725.303 | 479 | 3302588.7419 | 6.6667e-10 | 0.86848
4263 | 3380 | 56.3333 | 2.3472 | 2697 | 2221 | 2647 | 739.402 | 0.04 | 0.04 | 201.5 | 3601 | 96.1 | 725.343 | 476 | 3281904.47 | 6.6667e-10 | 0.8703
4264 | 3381 | 56.35 | 2.3479 | 2698 | 2220 | 2645.8 | 739.442 | 0.04 | 0.04 | 201.8 | 3601 | 96.1 | 725.383 | 478 | 3295693.9846 | 6.6667e-10 | 0.86909
4265 | 3382 | 56.3667 | 2.3486 | 2697 | 2220 | 2643.7 | 739.482 | 0.04 | 0.04 | 202.1 | 3601 | 96.1 | 725.423 | 477 | 3288799.2273 | 6.6667e-10 | 0.8697
4266 | 3383 | 56.3833 | 2.3493 | 2696 | 2219 | 2640.3 | 739.522 | 0.04 | 0.04 | 202.4 | 3604 | 96.2 | 725.463 | 477 | 3288799.2273 | 6.6667e-10 | 0.8697
4267 | 3384 | 56.4 | 2.35 | 2690 | 2220 | 2641.5 | 739.562 | 0.04 | 0.04 | 202.7 | 3604 | 96.1 | 725.503 | 470 | 3240535.9263 | 6.6667e-10 | 0.87399
4268 | 3385 | 56.4167 | 2.3507 | 2691 | 2220 | 2640.4 | 739.602 | 0.04 | 0.04 | 202.9 | 3604 | 96.1 | 725.543 | 471 | 3247430.6836 | 6.6667e-10 | 0.87337
4269 | 3386 | 56.4333 | 2.3514 | 2691 | 2219 | 2640.2 | 739.642 | 0.04 | 0.04 | 203 | 3601 | 96.2 | 725.583 | 472 | 3254325.4409 | 6.6667e-10 | 0.87276
4270 | 3387 | 56.45 | 2.3521 | 2690 | 2219 | 2636.5 | 739.682 | 0.04 | 0.04 | 203.1 | 3602 | 96.1 | 725.623 | 471 | 3247430.6836 | 6.6667e-10 | 0.87337
4271 | 3388 | 56.4667 | 2.3528 | 2687 | 2218 | 2635.2 | 739.722 | 0.04 | 0.04 | 203.1 | 3600 | 96.1 | 725.663 | 469 | 3233641.169 | 6.6667e-10 | 0.87461
4272 | 3389 | 56.4833 | 2.3535 | 2686 | 2219 | 2633.6 | 739.762 | 0.04 | 0.04 | 203 | 3601 | 96.1 | 725.703 | 467 | 3219851.6544 | 6.6667e-10 | 0.87586
4273 | 3390 | 56.5 | 2.3542 | 2682 | 2220 | 2636.1 | 739.802 | 0.04 | 0.04 | 203 | 3601 | 96.1 | 725.743 | 462 | 3185377.868 | 6.6667e-10 | 0.87901
4274 | 3391 | 56.5167 | 2.3549 | 2689 | 2219 | 2637.6 | 739.842 | 0.04 | 0.04 | 202.8 | 3602 | 96.2 | 725.783 | 470 | 3240535.9263 | 6.6667e-10 | 0.87399
4275 | 3392 | 56.5333 | 2.3556 | 2688 | 2220 | 2635 | 739.882 | 0.04 | 0.04 | 202.6 | 3601 | 96.1 | 725.823 | 468 | 3226746.4117 | 6.6667e-10 | 0.87523
4276 | 3393 | 56.55 | 2.3563 | 2685 | 2219 | 2638 | 739.922 | 0.04 | 0.04 | 202.4 | 3601 | 96.1 | 725.863 | 466 | 3212956.8971 | 6.6667e-10 | 0.87649
4277 | 3394 | 56.5667 | 2.3569 | 2688 | 2218 | 2640.3 | 739.962 | 0.04 | 0.04 | 202.3 | 3602 | 96.1 | 725.903 | 470 | 3240535.9263 | 6.6667e-10 | 0.87399
4278 | 3395 | 56.5833 | 2.3576 | 2693 | 2219 | 2643.9 | 740.002 | 0.04 | 0.04 | 201.9 | 3601 | 96.1 | 725.943 | 474 | 3268114.9555 | 6.6667e-10 | 0.87153
4279 | 3396 | 56.6 | 2.3583 | 2691 | 2219 | 2639.5 | 740.042 | 0.04 | 0.0398 | 201.6 | 3601 | 96.1 | 725.983 | 472 | 3254325.4409 | 6.6667e-10 | 0.87276
4280 | 3397 | 56.6167 | 2.359 | 2670 | 2219 | 2625.6 | 740.082 | 0.0398 | 0.0397 | 201.4 | 3601 | 96.1 | 726.023 | 451 | 3109535.5378 | 6.6333e-10 | 0.88462
4281 | 3398 | 56.6333 | 2.3597 | 2680 | 2219 | 2633.4 | 740.121 | 0.0397 | 0.0399 | 201.1 | 3601 | 96.1 | 726.062 | 461 | 3178483.1107 | 6.6167e-10 | 0.87744
4282 | 3399 | 56.65 | 2.3604 | 2687 | 2219 | 2640.1 | 740.161 | 0.0399 | 0.0399 | 200.8 | 3601 | 96.1 | 726.102 | 468 | 3226746.4117 | 6.65e-10 | 0.8745
4283 | 3400 | 56.6667 | 2.3611 | 2693 | 2218 | 2645.3 | 740.201 | 0.0399 | 0.0399 | 200.6 | 3601 | 96.1 | 726.142 | 475 | 3275009.7127 | 6.65e-10 | 0.87019
4284 | 3401 | 56.6833 | 2.3618 | 2698 | 2219 | 2651 | 740.241 | 0.0399 | 0.0399 | 200.4 | 3602 | 96.1 | 726.182 | 479 | 3302588.7419 | 6.65e-10 | 0.86776
4285 | 3402 | 56.7 | 2.3625 | 2704 | 2219 | 2654.5 | 740.281 | 0.0399 | 0.0399 | 200.2 | 3601 | 96.1 | 726.222 | 485 | 3343957.2856 | 6.65e-10 | 0.86417
4286 | 3403 | 56.7167 | 2.3632 | 2704 | 2220 | 2653.2 | 740.321 | 0.0395 | 0.0395 | 200.1 | 3604 | 96.1 | 726.262 | 484 | 3337062.5284 | 6.5833e-10 | 0.86186
4287 | 3404 | 56.7333 | 2.3639 | 2706 | 2220 | 2655.9 | 740.361 | 0.0397 | 0.0397 | 200.1 | 3603 | 96.1 | 726.302 | 486 | 3350852.0429 | 6.6167e-10 | 0.86213
4288 | 3405 | 56.75 | 2.3646 | 2705 | 2220 | 2653.1 | 740.4 | 0.0399 | 0.0399 | 200 | 3602 | 96.1 | 726.341 | 485 | 3343957.2856 | 6.65e-10 | 0.86417
4289 | 3406 | 56.7667 | 2.3653 | 2704 | 2220 | 2655.3 | 740.44 | 0.0399 | 0.0397 | 200 | 3601 | 96.1 | 726.381 | 484 | 3337062.5284 | 6.65e-10 | 0.86476
4290 | 3407 | 56.7833 | 2.366 | 2704 | 2221 | 2650.9 | 740.48 | 0.0397 | 0.0397 | 200.1 | 3602 | 96.2 | 726.421 | 483 | 3330167.7711 | 6.6167e-10 | 0.86391
4291 | 3408 | 56.8 | 2.3667 | 2699 | 2221 | 2650.1 | 740.52 | 0.0399 | 0.0399 | 200.3 | 3601 | 96.3 | 726.461 | 478 | 3295693.9846 | 6.65e-10 | 0.86836
4292 | 3409 | 56.8167 | 2.3674 | 2699 | 2221 | 2647.2 | 740.56 | 0.0399 | 0.0397 | 200.5 | 3601 | 96 | 726.501 | 478 | 3295693.9846 | 6.65e-10 | 0.86836
4293 | 3410 | 56.8333 | 2.3681 | 2697 | 2221 | 2644.8 | 740.6 | 0.0397 | 0.0397 | 200.7 | 3601 | 96.2 | 726.541 | 476 | 3281904.47 | 6.6167e-10 | 0.86812
4294 | 3411 | 56.85 | 2.3687 | 2694 | 2220 | 2640.9 | 740.639 | 0.0394 | 0.0394 | 201 | 3601 | 96.1 | 726.58 | 474 | 3268114.9555 | 6.5667e-10 | 0.86715
4295 | 3412 | 56.8667 | 2.3694 | 2688 | 2220 | 2638.7 | 740.679 | 0.0399 | 0.0399 | 201.3 | 3602 | 96.1 | 726.62 | 468 | 3226746.4117 | 6.65e-10 | 0.8745
4296 | 3413 | 56.8833 | 2.3701 | 2692 | 2221 | 2643.8 | 740.719 | 0.0399 | 0.0397 | 201.6 | 3601 | 96.1 | 726.66 | 471 | 3247430.6836 | 6.65e-10 | 0.87264
4297 | 3414 | 56.9 | 2.3708 | 2694 | 2221 | 2642.5 | 740.759 | 0.0397 | 0.0397 | 201.9 | 3602 | 96.1 | 726.7 | 473 | 3261220.1982 | 6.6167e-10 | 0.86995
4298 | 3415 | 56.9167 | 2.3715 | 2693 | 2221 | 2640.6 | 740.798 | 0.0395 | 0.0395 | 202.2 | 3603 | 96.1 | 726.739 | 472 | 3254325.4409 | 6.5833e-10 | 0.8691
4299 | 3416 | 56.9333 | 2.3722 | 2688 | 2220 | 2636 | 740.838 | 0.0395 | 0.0398 | 202.4 | 3603 | 96.1 | 726.779 | 468 | 3226746.4117 | 6.5833e-10 | 0.87157
4300 | 3417 | 56.95 | 2.3729 | 2688 | 2220 | 2640.5 | 740.878 | 0.0398 | 0.0398 | 202.6 | 3601 | 96.1 | 726.819 | 468 | 3226746.4117 | 6.6333e-10 | 0.87377
4301 | 3418 | 56.9667 | 2.3736 | 2692 | 2220 | 2639 | 740.917 | 0.0394 | 0.0394 | 202.9 | 3601 | 96.2 | 726.858 | 472 | 3254325.4409 | 6.5667e-10 | 0.86837
4302 | 3419 | 56.9833 | 2.3743 | 2689 | 2219 | 2637.5 | 740.957 | 0.0398 | 0.0398 | 202.9 | 3600 | 96.2 | 726.898 | 470 | 3240535.9263 | 6.6333e-10 | 0.87253
4303 | 3420 | 57 | 2.375 | 2691 | 2219 | 2641.1 | 740.997 | 0.0398 | 0.0396 | 203 | 3600 | 96.1 | 726.938 | 472 | 3254325.4409 | 6.6333e-10 | 0.8713
4304 | 3421 | 57.0167 | 2.3757 | 2690 | 2219 | 2638.1 | 741.036 | 0.0395 | 0.0396 | 202.9 | 3601 | 96.1 | 726.977 | 471 | 3247430.6836 | 6.5833e-10 | 0.86972
4305 | 3422 | 57.0333 | 2.3764 | 2688 | 2219 | 2640.9 | 741.076 | 0.0399 | 0.0399 | 202.9 | 3601 | 96.1 | 727.017 | 469 | 3233641.169 | 6.65e-10 | 0.87388
4306 | 3423 | 57.05 | 2.3771 | 2692 | 2219 | 2643.6 | 741.116 | 0.0398 | 0.0398 | 202.8 | 3601 | 96.2 | 727.057 | 473 | 3261220.1982 | 6.6333e-10 | 0.87068
4307 | 3424 | 57.0667 | 2.3778 | 2695 | 2219 | 2645.6 | 741.156 | 0.0398 | 0.0395 | 202.6 | 3601 | 96.2 | 727.097 | 476 | 3281904.47 | 6.6333e-10 | 0.86885
4308 | 3425 | 57.0833 | 2.3785 | 2696 | 2219 | 2644 | 741.196 | 0.0395 | 0.0395 | 202.4 | 3601 | 96.2 | 727.137 | 477 | 3288799.2273 | 6.5833e-10 | 0.86606
4309 | 3426 | 57.1 | 2.3792 | 2693 | 2219 | 2645.3 | 741.235 | 0.0398 | 0.0398 | 202.2 | 3600 | 96.1 | 727.176 | 474 | 3268114.9555 | 6.6333e-10 | 0.87007
4310 | 3427 | 57.1167 | 2.3799 | 2699 | 2219 | 2651.1 | 741.275 | 0.0398 | 0.0397 | 201.9 | 3601 | 96.1 | 727.216 | 480 | 3309483.4992 | 6.6333e-10 | 0.86643
4311 | 3428 | 57.1333 | 2.3806 | 2704 | 2219 | 2653.7 | 741.315 | 0.0397 | 0.0397 | 201.6 | 3601 | 96 | 727.256 | 485 | 3343957.2856 | 6.6167e-10 | 0.86272
4312 | 3429 | 57.15 | 2.3813 | 2707 | 2219 | 2658.8 | 741.355 | 0.0397 | 0.0397 | 201.3 | 3600 | 96.1 | 727.296 | 488 | 3364641.5575 | 6.6167e-10 | 0.86095
4313 | 3430 | 57.1667 | 2.3819 | 2712 | 2219 | 2664.6 | 741.395 | 0.0399 | 0.0399 | 201 | 3601 | 96.1 | 727.336 | 493 | 3399115.344 | 6.65e-10 | 0.85947
4314 | 3431 | 57.1833 | 2.3826 | 2717 | 2219 | 2667 | 741.435 | 0.0399 | 0.0394 | 200.8 | 3600 | 96.1 | 727.376 | 498 | 3433589.1304 | 6.65e-10 | 0.85658
4315 | 3432 | 57.2 | 2.3833 | 2716 | 2219 | 2661 | 741.474 | 0.0394 | 0.0394 | 200.6 | 3600 | 96 | 727.415 | 497 | 3426694.3731 | 6.5667e-10 | 0.85356
4316 | 3433 | 57.2167 | 2.384 | 2707 | 2218 | 2652.5 | 741.514 | 0.0397 | 0.0397 | 200.3 | 3601 | 96.1 | 727.455 | 489 | 3371536.3148 | 6.6167e-10 | 0.86036
4317 | 3434 | 57.2333 | 2.3847 | 2694 | 2219 | 2634.5 | 741.554 | 0.0398 | 0.0398 | 200.2 | 3603 | 96.2 | 727.495 | 475 | 3275009.7127 | 6.6333e-10 | 0.86946
4318 | 3435 | 57.25 | 2.3854 | 2679 | 2219 | 2624.6 | 741.594 | 0.0398 | 0.0399 | 200.1 | 3603 | 96 | 727.535 | 460 | 3171588.3534 | 6.6333e-10 | 0.87881
4319 | 3436 | 57.2667 | 2.3861 | 2670 | 2219 | 2616.3 | 741.633 | 0.0399 | 0.0399 | 200 | 3604 | 96.1 | 727.574 | 451 | 3109535.5378 | 6.65e-10 | 0.88536
4320 | 3437 | 57.2833 | 2.3868 | 2663 | 2219 | 2610.1 | 741.673 | 0.0397 | 0.0397 | 200 | 3600 | 96.1 | 727.614 | 444 | 3061272.2368 | 6.6167e-10 | 0.8885
4321 | 3438 | 57.3 | 2.3875 | 2658 | 2219 | 2605 | 741.713 | 0.0396 | 0.0396 | 200.1 | 3599 | 96.1 | 727.654 | 439 | 3026798.4503 | 6.6e-10 | 0.89111
4322 | 3439 | 57.3167 | 2.3882 | 2653 | 2219 | 2601.2 | 741.753 | 0.0396 | 0.0395 | 200.2 | 3599 | 96.1 | 727.694 | 434 | 2992324.6639 | 6.6e-10 | 0.89452
4323 | 3440 | 57.3333 | 2.3889 | 2650 | 2219 | 2599.2 | 741.792 | 0.0395 | 0.0395 | 200.3 | 3600 | 96.1 | 727.733 | 431 | 2971640.392 | 6.5833e-10 | 0.89583
4324 | 3441 | 57.35 | 2.3896 | 2649 | 2219 | 2597.5 | 741.832 | 0.0395 | 0.0395 | 200.6 | 3601 | 96.1 | 727.773 | 430 | 2964745.6347 | 6.5833e-10 | 0.89653
4325 | 3442 | 57.3667 | 2.3903 | 2649 | 2219 | 2598.2 | 741.871 | 0.0397 | 0.0397 | 200.8 | 3600 | 96.1 | 727.812 | 430 | 2964745.6347 | 6.6167e-10 | 0.89804
4326 | 3443 | 57.3833 | 2.391 | 2647 | 2219 | 2597.1 | 741.911 | 0.0397 | 0.0395 | 201.1 | 3600 | 96.1 | 727.852 | 428 | 2950956.1201 | 6.6167e-10 | 0.89943
4327 | 3444 | 57.4 | 2.3917 | 2646 | 2219 | 2595.7 | 741.951 | 0.0395 | 0.0395 | 201.3 | 3600 | 96.1 | 727.892 | 427 | 2944061.3628 | 6.5833e-10 | 0.89862
4328 | 3445 | 57.4167 | 2.3924 | 2647 | 2219 | 2595.4 | 741.991 | 0.0394 | 0.0394 | 201.7 | 3600 | 96.2 | 727.932 | 428 | 2950956.1201 | 6.5667e-10 | 0.89716
4329 | 3446 | 57.4333 | 2.3931 | 2645 | 2219 | 2596.4 | 742.03 | 0.0394 | 0.0398 | 202 | 3600 | 96.3 | 727.971 | 426 | 2937166.6055 | 6.5667e-10 | 0.89856
4330 | 3447 | 57.45 | 2.3937 | 2646 | 2218 | 2596.6 | 742.07 | 0.0398 | 0.0398 | 202.2 | 3600 | 96.2 | 728.011 | 428 | 2950956.1201 | 6.6333e-10 | 0.90019
4331 | 3448 | 57.4667 | 2.3944 | 2647 | 2219 | 2597.7 | 742.109 | 0.0395 | 0.0395 | 202.5 | 3600 | 96.1 | 728.05 | 428 | 2950956.1201 | 6.5833e-10 | 0.89792
4332 | 3449 | 57.4833 | 2.3951 | 2648 | 2219 | 2598 | 742.149 | 0.0395 | 0.0395 | 202.6 | 3602 | 96.2 | 728.09 | 429 | 2957850.8774 | 6.5833e-10 | 0.89722
4333 | 3450 | 57.5 | 2.3958 | 2648 | 2218 | 2599.7 | 742.189 | 0.0395 | 0.0395 | 202.8 | 3601 | 96.1 | 728.13 | 430 | 2964745.6347 | 6.5833e-10 | 0.89653
4334 | 3451 | 57.5167 | 2.3965 | 2650 | 2219 | 2598.3 | 742.228 | 0.0397 | 0.0397 | 202.9 | 3599 | 96.1 | 728.169 | 431 | 2971640.392 | 6.6167e-10 | 0.89734
4335 | 3452 | 57.5333 | 2.3972 | 2652 | 2219 | 2603.4 | 742.268 | 0.0397 | 0.0397 | 202.9 | 3599 | 96.1 | 728.209 | 433 | 2985429.9066 | 6.6167e-10 | 0.89596
4336 | 3453 | 57.55 | 2.3979 | 2655 | 2218 | 2605.2 | 742.307 | 0.0397 | 0.0395 | 202.9 | 3600 | 96.2 | 728.248 | 437 | 3013008.9357 | 6.6167e-10 | 0.89322
4337 | 3454 | 57.5667 | 2.3986 | 2658 | 2218 | 2609.6 | 742.347 | 0.0395 | 0.0395 | 202.9 | 3599 | 96.2 | 728.288 | 440 | 3033693.2076 | 6.5833e-10 | 0.88968
4338 | 3455 | 57.5833 | 2.3993 | 2661 | 2218 | 2610.6 | 742.387 | 0.0397 | 0.0397 | 202.8 | 3599 | 96.1 | 728.328 | 443 | 3054377.4795 | 6.6167e-10 | 0.88916
4339 | 3456 | 57.6 | 2.4 | 2661 | 2218 | 2613.3 | 742.426 | 0.0395 | 0.0395 | 202.7 | 3599 | 96 | 728.367 | 443 | 3054377.4795 | 6.5833e-10 | 0.88767
4340 | 3457 | 57.6167 | 2.4007 | 2666 | 2218 | 2615.8 | 742.466 | 0.0395 | 0.0395 | 202.4 | 3600 | 96.1 | 728.407 | 448 | 3088851.2659 | 6.5833e-10 | 0.88435
4341 | 3458 | 57.6333 | 2.4014 | 2666 | 2217 | 2620.3 | 742.506 | 0.0399 | 0.0399 | 202.2 | 3599 | 96.1 | 728.447 | 449 | 3095746.0232 | 6.65e-10 | 0.88667
4342 | 3459 | 57.65 | 2.4021 | 2674 | 2217 | 2625.7 | 742.546 | 0.0397 | 0.0397 | 201.9 | 3599 | 96.2 | 728.487 | 457 | 3150904.0815 | 6.6167e-10 | 0.87999
4343 | 3460 | 57.6667 | 2.4028 | 2675 | 2218 | 2625.3 | 742.585 | 0.0398 | 0.0398 | 201.7 | 3599 | 96.1 | 728.526 | 457 | 3150904.0815 | 6.6333e-10 | 0.88073
4344 | 3461 | 57.6833 | 2.4035 | 2681 | 2218 | 2635.2 | 742.625 | 0.0398 | 0.0397 | 201.4 | 3599 | 96 | 728.566 | 463 | 3192272.6253 | 6.6333e-10 | 0.87691
4345 | 3462 | 57.7 | 2.4042 | 2688 | 2217 | 2639.1 | 742.665 | 0.0397 | 0.0397 | 201.1 | 3599 | 96 | 728.606 | 471 | 3247430.6836 | 6.6167e-10 | 0.87118
4346 | 3463 | 57.7167 | 2.4049 | 2692 | 2217 | 2642.3 | 742.705 | 0.0397 | 0.0397 | 200.9 | 3599 | 96.1 | 728.646 | 475 | 3275009.7127 | 6.6167e-10 | 0.86873
4347 | 3464 | 57.7333 | 2.4056 | 2697 | 2217 | 2651.1 | 742.745 | 0.0399 | 0.0399 | 200.6 | 3598 | 96.1 | 728.686 | 480 | 3309483.4992 | 6.65e-10 | 0.86716
4348 | 3465 | 57.75 | 2.4062 | 2707 | 2216 | 2661.4 | 742.785 | 0.0399 | 0.0398 | 200.4 | 3601 | 96.1 | 728.726 | 491 | 3385325.8294 | 6.65e-10 | 0.86063
4349 | 3466 | 57.7667 | 2.4069 | 2716 | 2215 | 2667.1 | 742.825 | 0.0398 | 0.0398 | 200.2 | 3598 | 96.1 | 728.766 | 501 | 3454273.4023 | 6.6333e-10 | 0.85415
4350 | 3467 | 57.7833 | 2.4076 | 2722 | 2215 | 2673.1 | 742.865 | 0.0399 | 0.0399 | 200.1 | 3597 | 96.1 | 728.806 | 507 | 3495641.946 | 6.65e-10 | 0.85148
4351 | 3468 | 57.8 | 2.4083 | 2726 | 2215 | 2681 | 742.905 | 0.0399 | 0.0394 | 200.1 | 3597 | 96.1 | 728.846 | 511 | 3523220.9752 | 6.65e-10 | 0.84925
4352 | 3469 | 57.8167 | 2.409 | 2735 | 2217 | 2683.6 | 742.944 | 0.0394 | 0.0394 | 200.1 | 3601 | 96.1 | 728.885 | 518 | 3571484.2762 | 6.5667e-10 | 0.84186
4353 | 3470 | 57.8333 | 2.4097 | 2736 | 2217 | 2689.5 | 742.984 | 0.0399 | 0.0399 | 200.1 | 3598 | 96.1 | 728.925 | 519 | 3578379.0335 | 6.65e-10 | 0.84487
4354 | 3471 | 57.85 | 2.4104 | 2744 | 2218 | 2694.5 | 743.024 | 0.0396 | 0.0396 | 200.2 | 3598 | 96 | 728.965 | 526 | 3626642.3345 | 6.6e-10 | 0.83899
4355 | 3472 | 57.8667 | 2.4111 | 2747 | 2218 | 2697.7 | 743.063 | 0.0396 | 0.0398 | 200.3 | 3598 | 96.1 | 729.004 | 529 | 3647326.6064 | 6.6e-10 | 0.8374
4356 | 3473 | 57.8833 | 2.4118 | 2749 | 2217 | 2698.3 | 743.103 | 0.0398 | 0.0398 | 200.6 | 3598 | 96 | 729.044 | 532 | 3668010.8783 | 6.6333e-10 | 0.83723
4357 | 3474 | 57.9 | 2.4125 | 2750 | 2216 | 2700.1 | 743.143 | 0.0398 | 0.0398 | 200.8 | 3598 | 95.9 | 729.084 | 534 | 3681800.3929 | 6.6333e-10 | 0.83618
4358 | 3475 | 57.9167 | 2.4132 | 2750 | 2217 | 2699.7 | 743.183 | 0.0397 | 0.0397 | 201.1 | 3598 | 96 | 729.124 | 533 | 3674905.6356 | 6.6167e-10 | 0.836
4359 | 3476 | 57.9333 | 2.4139 | 2751 | 2217 | 2698.9 | 743.223 | 0.0397 | 0.0396 | 201.4 | 3598 | 96.1 | 729.164 | 534 | 3681800.3929 | 6.6167e-10 | 0.83548
4360 | 3477 | 57.95 | 2.4146 | 2747 | 2217 | 2695.1 | 743.262 | 0.0396 | 0.0396 | 201.7 | 3597 | 96.1 | 729.203 | 530 | 3654221.3637 | 6.6e-10 | 0.83687
4361 | 3478 | 57.9667 | 2.4153 | 2745 | 2215 | 2693.8 | 743.302 | 0.0398 | 0.0398 | 202 | 3597 | 96.1 | 729.243 | 530 | 3654221.3637 | 6.6333e-10 | 0.83828
4362 | 3479 | 57.9833 | 2.416 | 2743 | 2214 | 2690.1 | 743.342 | 0.0398 | 0.0397 | 202.3 | 3597 | 96.2 | 729.283 | 529 | 3647326.6064 | 6.6333e-10 | 0.83881
4363 | 3480 | 58 | 2.4167 | 2740 | 2214 | 2689.9 | 743.382 | 0.0397 | 0.0397 | 202.6 | 3599 | 96 | 729.323 | 526 | 3626642.3345 | 6.6167e-10 | 0.83969
4364 | 3481 | 58.0167 | 2.4174 | 2737 | 2213 | 2682.7 | 743.422 | 0.0399 | 0.0399 | 202.7 | 3600 | 96.1 | 729.363 | 524 | 3612852.82 | 6.65e-10 | 0.84217
4365 | 3482 | 58.0333 | 2.4181 | 2732 | 2209 | 2676.8 | 743.461 | 0.0397 | 0.0397 | 202.9 | 3597 | 96 | 729.402 | 523 | 3605958.0627 | 6.6167e-10 | 0.8413
4366 | 3483 | 58.05 | 2.4188 | 2725 | 2197 | 2667.4 | 743.501 | 0.0397 | 0.0399 | 203 | 3597 | 96.1 | 729.442 | 528 | 3640431.8491 | 6.6167e-10 | 0.83863
4367 | 3484 | 58.0667 | 2.4194 | 2715 | 2194 | 2660.6 | 743.541 | 0.0399 | 0.0399 | 203 | 3596 | 96 | 729.482 | 521 | 3592168.5481 | 6.65e-10 | 0.84378
4368 | 3485 | 58.0833 | 2.4201 | 2712 | 2202 | 2660.4 | 743.581 | 0.0398 | 0.0398 | 203.1 | 3596 | 96 | 729.522 | 510 | 3516326.2179 | 6.6333e-10 | 0.8491
4369 | 3486 | 58.1 | 2.4208 | 2709 | 2196 | 2657.4 | 743.621 | 0.0397 | 0.0397 | 202.9 | 3597 | 96.1 | 729.562 | 513 | 3537010.4898 | 6.6167e-10 | 0.84673
4370 | 3487 | 58.1167 | 2.4215 | 2712 | 2216 | 2660.8 | 743.661 | 0.0397 | 0.0397 | 202.8 | 3597 | 96.2 | 729.602 | 496 | 3419799.6158 | 6.6167e-10 | 0.85629
4371 | 3488 | 58.1333 | 2.4222 | 2713 | 2214 | 2664.5 | 743.7 | 0.0395 | 0.0395 | 202.6 | 3597 | 96 | 729.641 | 499 | 3440483.8877 | 6.5833e-10 | 0.85314
4372 | 3489 | 58.15 | 2.4229 | 2718 | 2216 | 2668.2 | 743.74 | 0.0398 | 0.0398 | 202.5 | 3597 | 96 | 729.681 | 502 | 3461168.1596 | 6.6333e-10 | 0.85358
4373 | 3490 | 58.1667 | 2.4236 | 2720 | 2208 | 2666.1 | 743.78 | 0.0398 | 0.0396 | 202.3 | 3597 | 96.1 | 729.721 | 512 | 3530115.7325 | 6.6333e-10 | 0.84799
4374 | 3491 | 58.1833 | 2.4243 | 2714 | 2196 | 2658.9 | 743.82 | 0.0395 | 0.0396 | 202 | 3597 | 96 | 729.761 | 518 | 3571484.2762 | 6.5833e-10 | 0.84258
4375 | 3492 | 58.2 | 2.425 | 2707 | 2199 | 2657.5 | 743.859 | 0.0395 | 0.0396 | 201.8 | 3597 | 95.9 | 729.8 | 508 | 3502536.7033 | 6.5833e-10 | 0.84807
4376 | 3493 | 58.2167 | 2.4257 | 2711 | 2208 | 2661.9 | 743.899 | 0.0399 | 0.0399 | 201.5 | 3597 | 95.9 | 729.84 | 503 | 3468062.9169 | 6.65e-10 | 0.85373
4377 | 3494 | 58.2333 | 2.4264 | 2717 | 2206 | 2667.4 | 743.939 | 0.0399 | 0.0398 | 201.2 | 3597 | 96 | 729.88 | 511 | 3523220.9752 | 6.65e-10 | 0.84925
4378 | 3495 | 58.25 | 2.4271 | 2719 | 2205 | 2674.4 | 743.979 | 0.0398 | 0.0398 | 200.9 | 3597 | 96 | 729.92 | 514 | 3543905.2471 | 6.6333e-10 | 0.84689
4379 | 3496 | 58.2667 | 2.4278 | 2727 | 2209 | 2675.1 | 744.019 | 0.0397 | 0.0397 | 200.6 | 3597 | 96 | 729.96 | 518 | 3571484.2762 | 6.6167e-10 | 0.844
4380 | 3497 | 58.2833 | 2.4285 | 2727 | 2214 | 2676.7 | 744.058 | 0.0397 | 0.0397 | 200.4 | 3596 | 96 | 729.999 | 513 | 3537010.4898 | 6.6167e-10 | 0.84673
4381 | 3498 | 58.3 | 2.4292 | 2729 | 2216 | 2679.8 | 744.098 | 0.0397 | 0.0397 | 200.2 | 3597 | 96.1 | 730.039 | 513 | 3537010.4898 | 6.6167e-10 | 0.84673
4382 | 3499 | 58.3167 | 2.4299 | 2731 | 2214 | 2678.6 | 744.138 | 0.0394 | 0.0394 | 200.1 | 3599 | 96 | 730.079 | 517 | 3564589.5189 | 6.5667e-10 | 0.84241
4383 | 3500 | 58.3333 | 2.4306 | 2727 | 2210 | 2672.7 | 744.177 | 0.0397 | 0.0397 | 200.1 | 3600 | 96 | 730.118 | 517 | 3564589.5189 | 6.6167e-10 | 0.84454
4384 | 3501 | 58.35 | 2.4312 | 2724 | 2211 | 2670.7 | 744.217 | 0.0397 | 0.0398 | 200 | 3596 | 96 | 730.158 | 513 | 3537010.4898 | 6.6167e-10 | 0.84673
4385 | 3502 | 58.3667 | 2.4319 | 2725 | 2217 | 2676.8 | 744.257 | 0.0398 | 0.0398 | 200.1 | 3598 | 96.1 | 730.198 | 508 | 3502536.7033 | 6.6333e-10 | 0.85021
4386 | 3503 | 58.3833 | 2.4326 | 2729 | 2218 | 2675.5 | 744.297 | 0.04 | 0.04 | 200.3 | 3596 | 96 | 730.238 | 511 | 3523220.9752 | 6.6667e-10 | 0.84996
4387 | 3504 | 58.4 | 2.4333 | 2724 | 2204 | 2670.4 | 744.337 | 0.0397 | 0.0397 | 200.5 | 3596 | 96 | 730.278 | 520 | 3585273.7908 | 6.6167e-10 | 0.84291
4388 | 3505 | 58.4167 | 2.434 | 2718 | 2189 | 2662.7 | 744.377 | 0.0397 | 0.0394 | 200.8 | 3596 | 96 | 730.318 | 529 | 3647326.6064 | 6.6167e-10 | 0.8381
4389 | 3506 | 58.4333 | 2.4347 | 2714 | 2203 | 2660.5 | 744.416 | 0.0394 | 0.0394 | 201 | 3597 | 96 | 730.357 | 511 | 3523220.9752 | 6.5667e-10 | 0.84569
4390 | 3507 | 58.45 | 2.4354 | 2710 | 2222 | 2664.2 | 744.456 | 0.0396 | 0.0396 | 201.2 | 3596 | 96.1 | 730.397 | 488 | 3364641.5575 | 6.6e-10 | 0.86022
4391 | 3508 | 58.4667 | 2.4361 | 2717 | 2217 | 2664.7 | 744.495 | 0.0394 | 0.0394 | 201.5 | 3596 | 96 | 730.436 | 500 | 3447378.645 | 6.5667e-10 | 0.85185
4392 | 3509 | 58.4833 | 2.4368 | 2706 | 2193 | 2653.9 | 744.535 | 0.0394 | 0.0397 | 201.8 | 3597 | 96 | 730.476 | 513 | 3537010.4898 | 6.5667e-10 | 0.84459
4393 | 3510 | 58.5 | 2.4375 | 2707 | 2213 | 2658.2 | 744.574 | 0.0397 | 0.0397 | 202.2 | 3596 | 96 | 730.515 | 494 | 3406010.1013 | 6.6167e-10 | 0.85745
4394 | 3511 | 58.5167 | 2.4382 | 2707 | 2205 | 2653.7 | 744.614 | 0.04 | 0.04 | 202.4 | 3596 | 95.9 | 730.555 | 502 | 3461168.1596 | 6.6667e-10 | 0.85501
4395 | 3512 | 58.5333 | 2.4389 | 2704 | 2186 | 2647.6 | 744.654 | 0.04 | 0.0398 | 202.7 | 3595 | 96 | 730.595 | 518 | 3571484.2762 | 6.6667e-10 | 0.84612
4396 | 3513 | 58.55 | 2.4396 | 2696 | 2201 | 2643.6 | 744.694 | 0.0398 | 0.0395 | 202.9 | 3597 | 96 | 730.635 | 495 | 3412904.8586 | 6.6333e-10 | 0.85759
4397 | 3514 | 58.5667 | 2.4403 | 2693 | 2206 | 2641 | 744.734 | 0.0395 | 0.0395 | 203 | 3599 | 96 | 730.675 | 487 | 3357746.8002 | 6.5833e-10 | 0.86009
4398 | 3515 | 58.5833 | 2.441 | 2691 | 2210 | 2643.9 | 744.774 | 0.0399 | 0.0399 | 203.2 | 3596 | 96 | 730.715 | 481 | 3316378.2565 | 6.65e-10 | 0.86655
4399 | 3516 | 58.6 | 2.4417 | 2697 | 2208 | 2650.2 | 744.814 | 0.0399 | 0.0399 | 203.2 | 3595 | 96 | 730.755 | 489 | 3371536.3148 | 6.65e-10 | 0.8618
4400 | 3517 | 58.6167 | 2.4424 | 2701 | 2214 | 2652.1 | 744.853 | 0.0399 | 0.0394 | 203.1 | 3596 | 95.9 | 730.794 | 487 | 3357746.8002 | 6.65e-10 | 0.86298
4401 | 3518 | 58.6333 | 2.4431 | 2702 | 2213 | 2650 | 744.893 | 0.0394 | 0.0394 | 203.1 | 3595 | 95.9 | 730.834 | 489 | 3371536.3148 | 6.5667e-10 | 0.85819
4402 | 3519 | 58.65 | 2.4438 | 2700 | 2213 | 2649 | 744.933 | 0.0397 | 0.0397 | 203 | 3595 | 95.9 | 730.874 | 487 | 3357746.8002 | 6.6167e-10 | 0.86154
4403 | 3520 | 58.6667 | 2.4444 | 2703 | 2212 | 2652.7 | 744.972 | 0.0397 | 0.0398 | 202.8 | 3596 | 96 | 730.913 | 491 | 3385325.8294 | 6.6167e-10 | 0.85919
4404 | 3521 | 58.6833 | 2.4451 | 2703 | 2214 | 2651.5 | 745.012 | 0.0398 | 0.0397 | 202.6 | 3596 | 96.1 | 730.953 | 489 | 3371536.3148 | 6.6333e-10 | 0.86108
4405 | 3522 | 58.7 | 2.4458 | 2703 | 2214 | 2654.9 | 745.052 | 0.0397 | 0.0397 | 202.4 | 3596 | 96 | 730.993 | 489 | 3371536.3148 | 6.6167e-10 | 0.86036
4406 | 3523 | 58.7167 | 2.4465 | 2704 | 2215 | 2653.9 | 745.092 | 0.0399 | 0.0399 | 202.1 | 3596 | 96.1 | 731.033 | 489 | 3371536.3148 | 6.65e-10 | 0.8618
4407 | 3524 | 58.7333 | 2.4472 | 2706 | 2212 | 2653.7 | 745.132 | 0.0399 | 0.0396 | 201.9 | 3596 | 96 | 731.073 | 494 | 3406010.1013 | 6.65e-10 | 0.85889
4408 | 3525 | 58.75 | 2.4479 | 2704 | 2212 | 2653.3 | 745.172 | 0.0396 | 0.0396 | 201.6 | 3596 | 95.9 | 731.113 | 492 | 3392220.5867 | 6.6e-10 | 0.85789
4409 | 3526 | 58.7667 | 2.4486 | 2703 | 2217 | 2650.4 | 745.211 | 0.0394 | 0.0394 | 201.3 | 3595 | 96 | 731.152 | 486 | 3350852.0429 | 6.5667e-10 | 0.85995
4410 | 3527 | 58.7833 | 2.4493 | 2700 | 2212 | 2649.4 | 745.251 | 0.0394 | 0.0394 | 201 | 3596 | 96 | 731.192 | 488 | 3364641.5575 | 6.5667e-10 | 0.85877
4411 | 3528 | 58.8 | 2.45 | 2702 | 2214 | 2650.4 | 745.29 | 0.0394 | 0.0394 | 200.8 | 3595 | 96 | 731.231 | 488 | 3364641.5575 | 6.5667e-10 | 0.85877
4412 | 3529 | 58.8167 | 2.4507 | 2705 | 2212 | 2655.3 | 745.33 | 0.0394 | 0.0394 | 200.5 | 3595 | 95.9 | 731.271 | 493 | 3399115.344 | 6.5667e-10 | 0.85586
4413 | 3530 | 58.8333 | 2.4514 | 2708 | 2208 | 2654.7 | 745.369 | 0.0393 | 0.0393 | 200.4 | 3596 | 95.9 | 731.31 | 500 | 3447378.645 | 6.55e-10 | 0.85113
4414 | 3531 | 58.85 | 2.4521 | 2703 | 2206 | 2652 | 745.409 | 0.0398 | 0.0398 | 200.2 | 3598 | 96.1 | 731.35 | 497 | 3426694.3731 | 6.6333e-10 | 0.85644
4415 | 3532 | 58.8667 | 2.4528 | 2706 | 2204 | 2658.6 | 745.448 | 0.0398 | 0.0398 | 200.1 | 3598 | 96.1 | 731.389 | 502 | 3461168.1596 | 6.6333e-10 | 0.85358
4416 | 3533 | 58.8833 | 2.4535 | 2710 | 2214 | 2657.8 | 745.488 | 0.0398 | 0.0398 | 200.2 | 3594 | 95.9 | 731.429 | 496 | 3419799.6158 | 6.6333e-10 | 0.85701
4417 | 3534 | 58.9 | 2.4542 | 2706 | 2210 | 2652.6 | 745.528 | 0.04 | 0.04 | 200.2 | 3595 | 95.9 | 731.469 | 496 | 3419799.6158 | 6.6667e-10 | 0.85845
4418 | 3535 | 58.9167 | 2.4549 | 2703 | 2206 | 2653.2 | 745.568 | 0.04 | 0.0394 | 200.4 | 3596 | 96 | 731.509 | 497 | 3426694.3731 | 6.6667e-10 | 0.85787
4419 | 3536 | 58.9333 | 2.4556 | 2704 | 2214 | 2656.5 | 745.608 | 0.0394 | 0.0394 | 200.5 | 3595 | 95.9 | 731.549 | 490 | 3378431.0721 | 6.5667e-10 | 0.8576
4420 | 3537 | 58.95 | 2.4562 | 2710 | 2220 | 2658 | 745.647 | 0.0394 | 0.0394 | 200.8 | 3596 | 96 | 731.588 | 490 | 3378431.0721 | 6.5667e-10 | 0.8576
4421 | 3538 | 58.9667 | 2.4569 | 2708 | 2221 | 2657.6 | 745.687 | 0.0399 | 0.0399 | 201 | 3596 | 96 | 731.628 | 487 | 3357746.8002 | 6.65e-10 | 0.86298
4422 | 3539 | 58.9833 | 2.4576 | 2708 | 2221 | 2656.6 | 745.727 | 0.0399 | 0.0397 | 201.3 | 3596 | 95.9 | 731.668 | 487 | 3357746.8002 | 6.65e-10 | 0.86298
4423 | 3540 | 59 | 2.4583 | 2704 | 2214 | 2654 | 745.767 | 0.0397 | 0.0397 | 201.6 | 3595 | 96 | 731.708 | 490 | 3378431.0721 | 6.6167e-10 | 0.85977
4424 | 3541 | 59.0167 | 2.459 | 2704 | 2221 | 2653.3 | 745.807 | 0.0398 | 0.0398 | 201.9 | 3596 | 95.9 | 731.748 | 483 | 3330167.7711 | 6.6333e-10 | 0.86463
4425 | 3542 | 59.0333 | 2.4597 | 2702 | 2218 | 2650.6 | 745.847 | 0.0398 | 0.0399 | 202.2 | 3596 | 96.1 | 731.788 | 484 | 3337062.5284 | 6.6333e-10 | 0.86404
4426 | 3543 | 59.05 | 2.4604 | 2704 | 2215 | 2650.6 | 745.886 | 0.0399 | 0.0399 | 202.5 | 3596 | 95.8 | 731.827 | 489 | 3371536.3148 | 6.65e-10 | 0.8618
4427 | 3544 | 59.0667 | 2.4611 | 2699 | 2217 | 2648.7 | 745.926 | 0.0399 | 0.0399 | 202.7 | 3599 | 95.9 | 731.867 | 482 | 3323273.0138 | 6.65e-10 | 0.86595
4428 | 3545 | 59.0833 | 2.4618 | 2699 | 2216 | 2645.8 | 745.966 | 0.0394 | 0.0394 | 203 | 3599 | 96 | 731.907 | 483 | 3330167.7711 | 6.5667e-10 | 0.86173
4429 | 3546 | 59.1 | 2.4625 | 2695 | 2219 | 2642.4 | 746.006 | 0.0394 | 0.0399 | 203.1 | 3594 | 95.8 | 731.947 | 476 | 3281904.47 | 6.5667e-10 | 0.86593
4430 | 3547 | 59.1167 | 2.4632 | 2693 | 2221 | 2646.1 | 746.046 | 0.0399 | 0.0399 | 203.2 | 3596 | 95.9 | 731.987 | 472 | 3254325.4409 | 6.65e-10 | 0.87203
4431 | 3548 | 59.1333 | 2.4639 | 2694 | 2215 | 2641.9 | 746.086 | 0.04 | 0.04 | 203.2 | 3594 | 95.9 | 732.027 | 479 | 3302588.7419 | 6.6667e-10 | 0.86848
4432 | 3549 | 59.15 | 2.4646 | 2692 | 2216 | 2640.9 | 746.126 | 0.0394 | 0.0394 | 203.1 | 3596 | 95.9 | 732.067 | 476 | 3281904.47 | 6.5667e-10 | 0.86593
4433 | 3550 | 59.1667 | 2.4653 | 2689 | 2219 | 2636.8 | 746.165 | 0.0394 | 0.0398 | 203 | 3596 | 95.9 | 732.106 | 470 | 3240535.9263 | 6.5667e-10 | 0.8696
4434 | 3551 | 59.1833 | 2.466 | 2690 | 2219 | 2640.1 | 746.205 | 0.0398 | 0.0398 | 203 | 3596 | 95.8 | 732.146 | 471 | 3247430.6836 | 6.6333e-10 | 0.87191
4435 | 3552 | 59.2 | 2.4667 | 2694 | 2219 | 2642 | 746.245 | 0.04 | 0.04 | 202.8 | 3596 | 96 | 732.186 | 475 | 3275009.7127 | 6.6667e-10 | 0.87091
4436 | 3553 | 59.2167 | 2.4674 | 2695 | 2217 | 2644.8 | 746.285 | 0.04 | 0.0397 | 202.6 | 3596 | 95.9 | 732.226 | 478 | 3295693.9846 | 6.6667e-10 | 0.86909
4437 | 3554 | 59.2333 | 2.4681 | 2697 | 2218 | 2646.6 | 746.325 | 0.0397 | 0.0398 | 202.4 | 3596 | 95.8 | 732.266 | 479 | 3302588.7419 | 6.6167e-10 | 0.86631
4438 | 3555 | 59.25 | 2.4688 | 2699 | 2217 | 2647.5 | 746.364 | 0.0398 | 0.0398 | 202.1 | 3596 | 95.8 | 732.305 | 482 | 3323273.0138 | 6.6333e-10 | 0.86523
4439 | 3556 | 59.2667 | 2.4694 | 2700 | 2222 | 2651.4 | 746.404 | 0.0399 | 0.0399 | 201.8 | 3596 | 95.9 | 732.345 | 478 | 3295693.9846 | 6.65e-10 | 0.86836
4440 | 3557 | 59.2833 | 2.4701 | 2703 | 2217 | 2652.2 | 746.444 | 0.0396 | 0.0396 | 201.5 | 3596 | 95.9 | 732.385 | 486 | 3350852.0429 | 6.6e-10 | 0.8614
4441 | 3558 | 59.3 | 2.4708 | 2704 | 2217 | 2649.9 | 746.484 | 0.0396 | 0.0394 | 201.3 | 3597 | 96 | 732.425 | 487 | 3357746.8002 | 6.6e-10 | 0.86081
4442 | 3559 | 59.3167 | 2.4715 | 2697 | 2217 | 2646.5 | 746.523 | 0.0394 | 0.0394 | 200.9 | 3594 | 96 | 732.464 | 480 | 3309483.4992 | 6.5667e-10 | 0.86352
4443 | 3560 | 59.3333 | 2.4722 | 2699 | 2222 | 2650.2 | 746.563 | 0.0397 | 0.0397 | 200.7 | 3596 | 95.9 | 732.504 | 477 | 3288799.2273 | 6.6167e-10 | 0.86752
4444 | 3561 | 59.35 | 2.4729 | 2705 | 2221 | 2656.8 | 746.603 | 0.0397 | 0.0397 | 200.6 | 3596 | 95.9 | 732.544 | 484 | 3337062.5284 | 6.6167e-10 | 0.86331
4445 | 3562 | 59.3667 | 2.4736 | 2705 | 2222 | 2653.9 | 746.643 | 0.0397 | 0.0395 | 200.4 | 3596 | 95.9 | 732.584 | 483 | 3330167.7711 | 6.6167e-10 | 0.86391
4446 | 3563 | 59.3833 | 2.4743 | 2706 | 2221 | 2657 | 746.682 | 0.0395 | 0.0395 | 200.2 | 3599 | 95.8 | 732.623 | 485 | 3343957.2856 | 6.5833e-10 | 0.86127
4447 | 3564 | 59.4 | 2.475 | 2711 | 2223 | 2661.3 | 746.722 | 0.0399 | 0.0399 | 200.2 | 3599 | 95.8 | 732.663 | 488 | 3364641.5575 | 6.65e-10 | 0.86239
4448 | 3565 | 59.4167 | 2.4757 | 2713 | 2222 | 2661 | 746.761 | 0.0393 | 0.0393 | 200.2 | 3595 | 95.9 | 732.702 | 491 | 3385325.8294 | 6.55e-10 | 0.8563
4449 | 3566 | 59.4333 | 2.4764 | 2711 | 2223 | 2659 | 746.801 | 0.0393 | 0.0396 | 200.3 | 3596 | 95.8 | 732.742 | 488 | 3364641.5575 | 6.55e-10 | 0.85805
4450 | 3567 | 59.45 | 2.4771 | 2709 | 2222 | 2658.7 | 746.841 | 0.0396 | 0.0396 | 200.4 | 3596 | 95.9 | 732.782 | 487 | 3357746.8002 | 6.6e-10 | 0.86081
4451 | 3568 | 59.4667 | 2.4778 | 2708 | 2223 | 2658.1 | 746.881 | 0.0398 | 0.0398 | 200.6 | 3596 | 96 | 732.822 | 485 | 3343957.2856 | 6.6333e-10 | 0.86344
4452 | 3569 | 59.4833 | 2.4785 | 2707 | 2223 | 2655 | 746.92 | 0.0397 | 0.0397 | 200.8 | 3596 | 95.8 | 732.861 | 484 | 3337062.5284 | 6.6167e-10 | 0.86331
4453 | 3570 | 59.5 | 2.4792 | 2704 | 2223 | 2652.4 | 746.96 | 0.0397 | 0.0399 | 201.1 | 3595 | 95.8 | 732.901 | 481 | 3316378.2565 | 6.6167e-10 | 0.8651
4454 | 3571 | 59.5167 | 2.4799 | 2702 | 2222 | 2650.2 | 747 | 0.0399 | 0.0399 | 201.4 | 3595 | 95.9 | 732.941 | 480 | 3309483.4992 | 6.65e-10 | 0.86716
4455 | 3572 | 59.5333 | 2.4806 | 2701 | 2222 | 2648.7 | 747.04 | 0.0398 | 0.0398 | 201.7 | 3595 | 95.9 | 732.981 | 479 | 3302588.7419 | 6.6333e-10 | 0.86703
4456 | 3573 | 59.55 | 2.4813 | 2700 | 2222 | 2646.9 | 747.08 | 0.0398 | 0.0398 | 202 | 3598 | 96 | 733.021 | 478 | 3295693.9846 | 6.6333e-10 | 0.86764
4457 | 3574 | 59.5667 | 2.4819 | 2697 | 2223 | 2643.3 | 747.12 | 0.0398 | 0.0398 | 202.2 | 3596 | 96 | 733.061 | 474 | 3268114.9555 | 6.6333e-10 | 0.87007
4458 | 3575 | 59.5833 | 2.4826 | 2696 | 2223 | 2645 | 747.16 | 0.0398 | 0.0398 | 202.5 | 3599 | 95.9 | 733.101 | 473 | 3261220.1982 | 6.6333e-10 | 0.87068
4459 | 3576 | 59.6 | 2.4833 | 2698 | 2222 | 2643.3 | 747.2 | 0.0398 | 0.0398 | 202.7 | 3596 | 95.8 | 733.141 | 476 | 3281904.47 | 6.6333e-10 | 0.86885
4460 | 3577 | 59.6167 | 2.484 | 2692 | 2222 | 2639.7 | 747.239 | 0.0398 | 0.04 | 203 | 3598 | 95.9 | 733.18 | 470 | 3240535.9263 | 6.6333e-10 | 0.87253
4461 | 3578 | 59.6333 | 2.4847 | 2692 | 2222 | 2639.8 | 747.28 | 0.04 | 0.04 | 203 | 3596 | 96 | 733.221 | 470 | 3240535.9263 | 6.6667e-10 | 0.87399
4462 | 3579 | 59.65 | 2.4854 | 2691 | 2223 | 2640 | 747.319 | 0.0399 | 0.0399 | 203.1 | 3596 | 95.9 | 733.26 | 468 | 3226746.4117 | 6.65e-10 | 0.8745
4463 | 3580 | 59.6667 | 2.4861 | 2690 | 2222 | 2635.3 | 747.359 | 0.0393 | 0.0393 | 203.1 | 3596 | 96 | 733.3 | 468 | 3226746.4117 | 6.55e-10 | 0.8701
4464 | 3581 | 59.6833 | 2.4868 | 2682 | 2222 | 2630.4 | 747.399 | 0.0393 | 0.0399 | 203 | 3596 | 95.9 | 733.34 | 460 | 3171588.3534 | 6.55e-10 | 0.87511
4465 | 3582 | 59.7 | 2.4875 | 2684 | 2222 | 2635.5 | 747.439 | 0.0399 | 0.0399 | 203 | 3595 | 95.8 | 733.38 | 462 | 3185377.868 | 6.65e-10 | 0.87827
4466 | 3583 | 59.7167 | 2.4882 | 2687 | 2222 | 2637.8 | 747.479 | 0.0398 | 0.0398 | 202.8 | 3596 | 95.9 | 733.42 | 465 | 3206062.1398 | 6.6333e-10 | 0.87565
4467 | 3584 | 59.7333 | 2.4889 | 2690 | 2223 | 2638.1 | 747.518 | 0.0398 | 0.0398 | 202.7 | 3596 | 95.9 | 733.459 | 467 | 3219851.6544 | 6.6333e-10 | 0.8744
4468 | 3585 | 59.75 | 2.4896 | 2691 | 2223 | 2639.4 | 747.558 | 0.0398 | 0.0399 | 202.5 | 3596 | 95.8 | 733.499 | 468 | 3226746.4117 | 6.6333e-10 | 0.87377
4469 | 3586 | 59.7667 | 2.4903 | 2691 | 2222 | 2641.3 | 747.598 | 0.0399 | 0.0397 | 202.2 | 3596 | 95.9 | 733.539 | 469 | 3233641.169 | 6.65e-10 | 0.87388
4470 | 3587 | 59.7833 | 2.491 | 2693 | 2222 | 2640.9 | 747.637 | 0.0397 | 0.0397 | 201.9 | 3596 | 95.9 | 733.578 | 471 | 3247430.6836 | 6.6167e-10 | 0.87118
4471 | 3588 | 59.8 | 2.4917 | 2694 | 2223 | 2642.7 | 747.678 | 0.0397 | 0.0397 | 201.7 | 3596 | 95.9 | 733.619 | 471 | 3247430.6836 | 6.6167e-10 | 0.87118
4472 | 3589 | 59.8167 | 2.4924 | 2695 | 2223 | 2644.2 | 747.718 | 0.0397 | 0.0398 | 201.3 | 3596 | 95.9 | 733.659 | 472 | 3254325.4409 | 6.6167e-10 | 0.87057
4473 | 3590 | 59.8333 | 2.4931 | 2693 | 2222 | 2644.7 | 747.757 | 0.0398 | 0.0398 | 201.2 | 3596 | 95.9 | 733.698 | 471 | 3247430.6836 | 6.6333e-10 | 0.87191
4474 | 3591 | 59.85 | 2.4937 | 2695 | 2223 | 2644.7 | 747.797 | 0.0399 | 0.0399 | 200.9 | 3596 | 95.9 | 733.738 | 472 | 3254325.4409 | 6.65e-10 | 0.87203
4475 | 3592 | 59.8667 | 2.4944 | 2698 | 2223 | 2646.5 | 747.837 | 0.0399 | 0.0395 | 200.6 | 3596 | 95.8 | 733.778 | 475 | 3275009.7127 | 6.65e-10 | 0.87019
4476 | 3593 | 59.8833 | 2.4951 | 2697 | 2222 | 2647.4 | 747.876 | 0.0395 | 0.0393 | 200.5 | 3596 | 95.8 | 733.817 | 475 | 3275009.7127 | 6.5833e-10 | 0.86727
4477 | 3594 | 59.9 | 2.4958 | 2695 | 2223 | 2644.4 | 747.916 | 0.0393 | 0.0393 | 200.2 | 3599 | 95.8 | 733.857 | 472 | 3254325.4409 | 6.55e-10 | 0.86763
4478 | 3595 | 59.9167 | 2.4965 | 2694 | 2222 | 2642.8 | 747.956 | 0.0394 | 0.0394 | 200.1 | 3599 | 95.9 | 733.897 | 472 | 3254325.4409 | 6.5667e-10 | 0.86837
4479 | 3596 | 59.9333 | 2.4972 | 2695 | 2223 | 2644.1 | 747.995 | 0.0394 | 0.0393 | 200.1 | 3599 | 95.9 | 733.936 | 472 | 3254325.4409 | 6.5667e-10 | 0.86837
4480 | 3597 | 59.95 | 2.4979 | 2693 | 2222 | 2643.1 | 748.035 | 0.0393 | 0.0393 | 200.1 | 3596 | 95.9 | 733.976 | 471 | 3247430.6836 | 6.55e-10 | 0.86825
4481 | 3598 | 59.9667 | 2.4986 | 2694 | 2223 | 2643.5 | 748.073 | 0.0396 | 0.0396 | 200.1 | 3597 | 95.9 | 734.014 | 471 | 3247430.6836 | 6.6e-10 | 0.87045
4482 | 3599 | 59.9833 | 2.4993 | 2695 | 2223 | 2645.3 | 748.113 | 0.0398 | 0.0398 | 200.2 | 3596 | 95.9 | 734.054 | 472 | 3254325.4409 | 6.6333e-10 | 0.8713
4483 | 3600 | 60 | 2.5 | 2696 | 2222 | 2647.1 | 748.153 | 0.0398 | 0.0394 | 200.4 | 3596 | 96.1 | 734.094 | 474 | 3268114.9555 | 6.6333e-10 | 0.87007
4484 | 3601 | 60.0167 | 2.5007 | 2699 | 2222 | 2646.3 | 748.193 | 0.0394 | 0.0394 | 200.7 | 3597 | 95.9 | 734.134 | 477 | 3288799.2273 | 6.5667e-10 | 0.86532
4485 | 3602 | 60.0333 | 2.5014 | 2696 | 2222 | 2642.6 | 748.233 | 0.0394 | 0.0394 | 201 | 3596 | 95.8 | 734.174 | 474 | 3268114.9555 | 6.5667e-10 | 0.86715
4486 | 3603 | 60.05 | 2.5021 | 2692 | 2222 | 2639.5 | 748.272 | 0.0394 | 0.0396 | 201.2 | 3596 | 96 | 734.213 | 470 | 3240535.9263 | 6.5667e-10 | 0.8696
4487 | 3604 | 60.0667 | 2.5028 | 2689 | 2223 | 2639.6 | 748.312 | 0.0396 | 0.0396 | 201.5 | 3597 | 96 | 734.253 | 466 | 3212956.8971 | 6.6e-10 | 0.87355
4488 | 3605 | 60.0833 | 2.5035 | 2688 | 2223 | 2638.9 | 748.351 | 0.0398 | 0.0398 | 201.8 | 3596 | 95.9 | 734.292 | 465 | 3206062.1398 | 6.6333e-10 | 0.87565
4489 | 3606 | 60.1 | 2.5042 | 2689 | 2223 | 2634.3 | 748.391 | 0.0394 | 0.0394 | 202 | 3596 | 95.9 | 734.332 | 466 | 3212956.8971 | 6.5667e-10 | 0.87208
4490 | 3607 | 60.1167 | 2.5049 | 2685 | 2223 | 2633.9 | 748.43 | 0.0394 | 0.0398 | 202.3 | 3597 | 95.9 | 734.371 | 462 | 3185377.868 | 6.5667e-10 | 0.87459
4491 | 3608 | 60.1333 | 2.5056 | 2686 | 2223 | 2634.1 | 748.471 | 0.0398 | 0.0398 | 202.6 | 3598 | 95.8 | 734.412 | 463 | 3192272.6253 | 6.6333e-10 | 0.87691
4492 | 3609 | 60.15 | 2.5063 | 2683 | 2222 | 2632.9 | 748.51 | 0.0395 | 0.0396 | 202.7 | 3596 | 95.8 | 734.451 | 461 | 3178483.1107 | 6.5833e-10 | 0.87596
4493 | 3610 | 60.1667 | 2.5069 | 2682 | 2224 | 2632.5 | 748.55 | 0.0395 | 0.0396 | 202.9 | 3599 | 95.8 | 734.491 | 458 | 3157798.8388 | 6.5833e-10 | 0.87787
4494 | 3611 | 60.1833 | 2.5076 | 2681 | 2223 | 2631.8 | 748.59 | 0.0395 | 0.0396 | 203 | 3597 | 95.9 | 734.531 | 458 | 3157798.8388 | 6.5833e-10 | 0.87787
4495 | 3612 | 60.2 | 2.5083 | 2684 | 2222 | 2632.6 | 748.629 | 0.0398 | 0.0398 | 203 | 3596 | 95.9 | 734.57 | 462 | 3185377.868 | 6.6333e-10 | 0.87754
4496 | 3613 | 60.2167 | 2.509 | 2682 | 2222 | 2629.7 | 748.669 | 0.0399 | 0.0399 | 202.9 | 3595 | 95.9 | 734.61 | 460 | 3171588.3534 | 6.65e-10 | 0.87955
4497 | 3614 | 60.2333 | 2.5097 | 2680 | 2221 | 2629.6 | 748.709 | 0.0397 | 0.0397 | 202.9 | 3596 | 95.9 | 734.65 | 459 | 3164693.5961 | 6.6167e-10 | 0.87871
4498 | 3615 | 60.25 | 2.5104 | 2680 | 2221 | 2628.7 | 748.749 | 0.0397 | 0.0397 | 202.8 | 3596 | 95.9 | 734.69 | 459 | 3164693.5961 | 6.6167e-10 | 0.87871
4499 | 3616 | 60.2667 | 2.5111 | 2679 | 2221 | 2630.2 | 748.788 | 0.0398 | 0.0398 | 202.6 | 3597 | 95.8 | 734.729 | 458 | 3157798.8388 | 6.6333e-10 | 0.88009
4500 | 3617 | 60.2833 | 2.5118 | 2679 | 2220 | 2627.2 | 748.828 | 0.0398 | 0.0399 | 202.4 | 3597 | 95.9 | 734.769 | 459 | 3164693.5961 | 6.6333e-10 | 0.87945
4501 | 3618 | 60.3 | 2.5125 | 2681 | 2221 | 2632.1 | 748.868 | 0.0399 | 0.0397 | 202.1 | 3597 | 95.8 | 734.809 | 460 | 3171588.3534 | 6.65e-10 | 0.87955
4502 | 3619 | 60.3167 | 2.5132 | 2684 | 2221 | 2633.2 | 748.908 | 0.0397 | 0.0397 | 201.9 | 3597 | 95.9 | 734.849 | 463 | 3192272.6253 | 6.6167e-10 | 0.87617
4503 | 3620 | 60.3333 | 2.5139 | 2684 | 2222 | 2631.9 | 748.948 | 0.0397 | 0.0397 | 201.6 | 3597 | 95.9 | 734.889 | 462 | 3185377.868 | 6.6167e-10 | 0.8768
4504 | 3621 | 60.35 | 2.5146 | 2686 | 2221 | 2637 | 748.988 | 0.0397 | 0.0397 | 201.3 | 3597 | 95.8 | 734.929 | 465 | 3206062.1398 | 6.6167e-10 | 0.87491
4505 | 3622 | 60.3667 | 2.5153 | 2689 | 2222 | 2640.1 | 749.027 | 0.0397 | 0.0397 | 201.1 | 3597 | 95.9 | 734.968 | 467 | 3219851.6544 | 6.6167e-10 | 0.87366
4506 | 3623 | 60.3833 | 2.516 | 2691 | 2221 | 2639.9 | 749.067 | 0.0396 | 0.0396 | 200.8 | 3597 | 95.8 | 735.008 | 470 | 3240535.9263 | 6.6e-10 | 0.87107
4507 | 3624 | 60.4 | 2.5167 | 2692 | 2222 | 2639.5 | 749.107 | 0.0396 | 0.0396 | 200.5 | 3597 | 95.9 | 735.048 | 470 | 3240535.9263 | 6.6e-10 | 0.87107
4508 | 3625 | 60.4167 | 2.5174 | 2695 | 2222 | 2640 | 749.146 | 0.0396 | 0.0396 | 200.3 | 3598 | 95.8 | 735.087 | 473 | 3261220.1982 | 6.6e-10 | 0.86922
4509 | 3626 | 60.4333 | 2.5181 | 2691 | 2222 | 2643.2 | 749.186 | 0.0397 | 0.0397 | 200.1 | 3600 | 95.9 | 735.127 | 469 | 3233641.169 | 6.6167e-10 | 0.87242
4510 | 3627 | 60.45 | 2.5187 | 2693 | 2222 | 2643.2 | 749.226 | 0.0394 | 0.0394 | 200.1 | 3600 | 95.9 | 735.167 | 471 | 3247430.6836 | 6.5667e-10 | 0.86898
4511 | 3628 | 60.4667 | 2.5194 | 2692 | 2222 | 2641.9 | 749.265 | 0.0394 | 0.0399 | 200.1 | 3596 | 95.9 | 735.206 | 470 | 3240535.9263 | 6.5667e-10 | 0.8696
4512 | 3629 | 60.4833 | 2.5201 | 2694 | 2222 | 2641.8 | 749.305 | 0.0399 | 0.0399 | 200.1 | 3597 | 95.8 | 735.246 | 472 | 3254325.4409 | 6.65e-10 | 0.87203
4513 | 3630 | 60.5 | 2.5208 | 2694 | 2222 | 2642 | 749.345 | 0.0395 | 0.0395 | 200.1 | 3597 | 95.8 | 735.286 | 472 | 3254325.4409 | 6.5833e-10 | 0.8691
4514 | 3631 | 60.5167 | 2.5215 | 2695 | 2222 | 2642.9 | 749.385 | 0.0395 | 0.0399 | 200.2 | 3597 | 95.8 | 735.326 | 473 | 3261220.1982 | 6.5833e-10 | 0.86849
4515 | 3632 | 60.5333 | 2.5222 | 2693 | 2221 | 2643.1 | 749.425 | 0.0399 | 0.0399 | 200.4 | 3597 | 95.8 | 735.366 | 472 | 3254325.4409 | 6.65e-10 | 0.87203
4516 | 3633 | 60.55 | 2.5229 | 2697 | 2222 | 2645 | 749.465 | 0.04 | 0.04 | 200.6 | 3598 | 95.9 | 735.406 | 475 | 3275009.7127 | 6.6667e-10 | 0.87091
4517 | 3634 | 60.5667 | 2.5236 | 2699 | 2221 | 2650.2 | 749.505 | 0.0393 | 0.0393 | 200.9 | 3597 | 95.8 | 735.446 | 478 | 3295693.9846 | 6.55e-10 | 0.86399
4518 | 3635 | 60.5833 | 2.5243 | 2697 | 2221 | 2644.5 | 749.544 | 0.0393 | 0.0396 | 201.3 | 3597 | 95.8 | 735.485 | 476 | 3281904.47 | 6.55e-10 | 0.8652
4519 | 3636 | 60.6 | 2.525 | 2693 | 2221 | 2639 | 749.584 | 0.0396 | 0.0396 | 201.6 | 3598 | 96 | 735.525 | 472 | 3254325.4409 | 6.6e-10 | 0.86984
4520 | 3637 | 60.6167 | 2.5257 | 2691 | 2221 | 2639.2 | 749.623 | 0.0398 | 0.0398 | 201.8 | 3598 | 95.9 | 735.564 | 470 | 3240535.9263 | 6.6333e-10 | 0.87253
4521 | 3638 | 60.6333 | 2.5264 | 2691 | 2221 | 2639.3 | 749.663 | 0.0393 | 0.0393 | 202.2 | 3597 | 95.9 | 735.604 | 470 | 3240535.9263 | 6.55e-10 | 0.86886
4522 | 3639 | 60.65 | 2.5271 | 2686 | 2221 | 2633.6 | 749.703 | 0.0393 | 0.0393 | 202.4 | 3598 | 95.9 | 735.644 | 465 | 3206062.1398 | 6.55e-10 | 0.87197
4523 | 3640 | 60.6667 | 2.5278 | 2682 | 2221 | 2629.6 | 749.742 | 0.0393 | 0.0393 | 202.5 | 3597 | 96 | 735.683 | 461 | 3178483.1107 | 6.55e-10 | 0.87448
4524 | 3641 | 60.6833 | 2.5285 | 2682 | 2221 | 2631.3 | 749.781 | 0.0396 | 0.0396 | 202.8 | 3600 | 95.9 | 735.722 | 461 | 3178483.1107 | 6.6e-10 | 0.8767
4525 | 3642 | 60.7 | 2.5292 | 2683 | 2221 | 2629.7 | 749.821 | 0.0394 | 0.0394 | 203 | 3597 | 96 | 735.762 | 462 | 3185377.868 | 6.5667e-10 | 0.87459
4526 | 3643 | 60.7167 | 2.5299 | 2680 | 2221 | 2628.8 | 749.861 | 0.0394 | 0.0393 | 203 | 3597 | 96 | 735.802 | 459 | 3164693.5961 | 6.5667e-10 | 0.87649
4527 | 3644 | 60.7333 | 2.5306 | 2681 | 2222 | 2630.7 | 749.9 | 0.0393 | 0.0393 | 203.1 | 3598 | 95.9 | 735.841 | 459 | 3164693.5961 | 6.55e-10 | 0.87575
4528 | 3645 | 60.75 | 2.5312 | 2683 | 2222 | 2632.6 | 749.939 | 0.0395 | 0.0395 | 203 | 3597 | 95.9 | 735.88 | 461 | 3178483.1107 | 6.5833e-10 | 0.87596
4529 | 3646 | 60.7667 | 2.5319 | 2685 | 2222 | 2630.9 | 749.979 | 0.0395 | 0.0394 | 203 | 3598 | 96 | 735.92 | 463 | 3192272.6253 | 6.5833e-10 | 0.8747
4530 | 3647 | 60.7833 | 2.5326 | 2684 | 2222 | 2634.7 | 750.018 | 0.0394 | 0.0394 | 202.9 | 3598 | 95.9 | 735.959 | 462 | 3185377.868 | 6.5667e-10 | 0.87459
4531 | 3648 | 60.8 | 2.5333 | 2685 | 2222 | 2634.6 | 750.058 | 0.0397 | 0.0397 | 202.7 | 3598 | 96 | 735.999 | 463 | 3192272.6253 | 6.6167e-10 | 0.87617
4532 | 3649 | 60.8167 | 2.534 | 2684 | 2222 | 2632.4 | 750.098 | 0.0395 | 0.0396 | 202.4 | 3598 | 95.9 | 736.039 | 462 | 3185377.868 | 6.5833e-10 | 0.87533
4533 | 3650 | 60.8333 | 2.5347 | 2685 | 2222 | 2634.9 | 750.137 | 0.0395 | 0.0396 | 202.2 | 3598 | 95.8 | 736.078 | 463 | 3192272.6253 | 6.5833e-10 | 0.8747
4534 | 3651 | 60.85 | 2.5354 | 2685 | 2222 | 2636.5 | 750.177 | 0.0398 | 0.0398 | 201.9 | 3598 | 95.9 | 736.118 | 463 | 3192272.6253 | 6.6333e-10 | 0.87691
4535 | 3652 | 60.8667 | 2.5361 | 2686 | 2222 | 2634.6 | 750.217 | 0.0397 | 0.0397 | 201.6 | 3598 | 96 | 736.158 | 464 | 3199167.3826 | 6.6167e-10 | 0.87554
4536 | 3653 | 60.8833 | 2.5368 | 2685 | 2222 | 2636.6 | 750.257 | 0.0397 | 0.0397 | 201.3 | 3598 | 96 | 736.198 | 463 | 3192272.6253 | 6.6167e-10 | 0.87617
4537 | 3654 | 60.9 | 2.5375 | 2688 | 2222 | 2637.5 | 750.297 | 0.0397 | 0.0397 | 201.1 | 3598 | 96 | 736.238 | 466 | 3212956.8971 | 6.6167e-10 | 0.87429
4538 | 3655 | 60.9167 | 2.5382 | 2690 | 2222 | 2635.8 | 750.336 | 0.0395 | 0.0396 | 200.7 | 3598 | 95.8 | 736.277 | 468 | 3226746.4117 | 6.5833e-10 | 0.87157
4539 | 3656 | 60.9333 | 2.5389 | 2688 | 2222 | 2638 | 750.376 | 0.0394 | 0.0394 | 200.5 | 3599 | 95.9 | 736.317 | 466 | 3212956.8971 | 6.5667e-10 | 0.87208
4540 | 3657 | 60.95 | 2.5396 | 2688 | 2222 | 2641.8 | 750.415 | 0.0394 | 0.0396 | 200.3 | 3598 | 95.9 | 736.356 | 466 | 3212956.8971 | 6.5667e-10 | 0.87208
4541 | 3658 | 60.9667 | 2.5403 | 2693 | 2222 | 2641.2 | 750.455 | 0.0395 | 0.0396 | 200.2 | 3599 | 95.9 | 736.396 | 471 | 3247430.6836 | 6.5833e-10 | 0.86972
4542 | 3659 | 60.9833 | 2.541 | 2692 | 2222 | 2615.5 | 750.495 | 0.04 | 0.0395 | 200.1 | 3600 | 96 | 736.436 | 470 | 3240535.9263 | 6.6667e-10 | 0.87399
4543 | 3660 | 61 | 2.5417 | 2676 | 2222 | 2632.7 | 750.534 | 0.0395 | 0.0395 | 200.1 | 3601 | 95.9 | 736.475 | 454 | 3130219.8097 | 6.5833e-10 | 0.88044
4544 | 3661 | 61.0167 | 2.5424 | 2689 | 2222 | 2647.4 | 750.574 | 0.0398 | 0.0398 | 200.1 | 3599 | 96 | 736.515 | 467 | 3219851.6544 | 6.6333e-10 | 0.8744
4545 | 3662 | 61.0333 | 2.5431 | 2701 | 2222 | 2653.8 | 750.614 | 0.0395 | 0.0395 | 200.1 | 3598 | 96 | 736.555 | 479 | 3302588.7419 | 6.5833e-10 | 0.86485
4546 | 3663 | 61.05 | 2.5438 | 2704 | 2222 | 2654.4 | 750.653 | 0.0395 | 0.0397 | 200.3 | 3599 | 95.9 | 736.594 | 482 | 3323273.0138 | 6.5833e-10 | 0.86305
4547 | 3664 | 61.0667 | 2.5444 | 2705 | 2222 | 2654 | 750.693 | 0.0397 | 0.0397 | 200.5 | 3598 | 95.9 | 736.634 | 483 | 3330167.7711 | 6.6167e-10 | 0.86391
4548 | 3665 | 61.0833 | 2.5451 | 2705 | 2222 | 2655.2 | 750.734 | 0.0398 | 0.0398 | 200.8 | 3599 | 95.9 | 736.675 | 483 | 3330167.7711 | 6.6333e-10 | 0.86463
4549 | 3666 | 61.1 | 2.5458 | 2704 | 2223 | 2653.5 | 750.773 | 0.0397 | 0.0397 | 201.1 | 3599 | 96 | 736.714 | 481 | 3316378.2565 | 6.6167e-10 | 0.8651
4550 | 3667 | 61.1167 | 2.5465 | 2704 | 2222 | 2651.2 | 750.813 | 0.0397 | 0.0397 | 201.4 | 3597 | 96 | 736.754 | 482 | 3323273.0138 | 6.6167e-10 | 0.86451
4551 | 3668 | 61.1333 | 2.5472 | 2701 | 2222 | 2648.1 | 750.852 | 0.0397 | 0.0397 | 201.8 | 3599 | 96 | 736.793 | 479 | 3302588.7419 | 6.6167e-10 | 0.86631
4552 | 3669 | 61.15 | 2.5479 | 2700 | 2222 | 2645.5 | 750.892 | 0.0394 | 0.0394 | 202.1 | 3598 | 95.9 | 736.833 | 478 | 3295693.9846 | 6.5667e-10 | 0.86472
4553 | 3670 | 61.1667 | 2.5486 | 2692 | 2222 | 2638.5 | 750.931 | 0.0398 | 0.0398 | 202.3 | 3601 | 95.9 | 736.872 | 470 | 3240535.9263 | 6.6333e-10 | 0.87253
4554 | 3671 | 61.1833 | 2.5493 | 2690 | 2222 | 2642.6 | 750.971 | 0.0398 | 0.0395 | 202.6 | 3599 | 95.9 | 736.912 | 468 | 3226746.4117 | 6.6333e-10 | 0.87377
4555 | 3672 | 61.2 | 2.55 | 2692 | 2223 | 2642.8 | 751.011 | 0.0395 | 0.0395 | 202.8 | 3601 | 95.9 | 736.952 | 469 | 3233641.169 | 6.5833e-10 | 0.87095
4556 | 3673 | 61.2167 | 2.5507 | 2695 | 2223 | 2643.7 | 751.051 | 0.04 | 0.04 | 203 | 3602 | 96 | 736.992 | 472 | 3254325.4409 | 6.6667e-10 | 0.87276
4557 | 3674 | 61.2333 | 2.5514 | 2694 | 2223 | 2643 | 751.091 | 0.04 | 0.0397 | 203.1 | 3597 | 96 | 737.032 | 471 | 3247430.6836 | 6.6667e-10 | 0.87337
4558 | 3675 | 61.25 | 2.5521 | 2693 | 2223 | 2644.1 | 751.13 | 0.0397 | 0.0397 | 203.2 | 3599 | 96 | 737.071 | 470 | 3240535.9263 | 6.6167e-10 | 0.8718
4559 | 3676 | 61.2667 | 2.5528 | 2694 | 2223 | 2642.6 | 751.17 | 0.0398 | 0.0398 | 203.2 | 3599 | 95.9 | 737.111 | 471 | 3247430.6836 | 6.6333e-10 | 0.87191
4560 | 3677 | 61.2833 | 2.5535 | 2692 | 2223 | 2641.7 | 751.21 | 0.0398 | 0.0398 | 203.1 | 3599 | 95.9 | 737.151 | 469 | 3233641.169 | 6.6333e-10 | 0.87315
4561 | 3678 | 61.3 | 2.5542 | 2691 | 2223 | 2639.6 | 751.25 | 0.0398 | 0.0397 | 203 | 3599 | 96 | 737.191 | 468 | 3226746.4117 | 6.6333e-10 | 0.87377
4562 | 3679 | 61.3167 | 2.5549 | 2688 | 2224 | 2636.2 | 751.29 | 0.0397 | 0.0397 | 202.9 | 3599 | 96 | 737.231 | 464 | 3199167.3826 | 6.6167e-10 | 0.87554
4563 | 3680 | 61.3333 | 2.5556 | 2687 | 2223 | 2633 | 751.329 | 0.0395 | 0.0395 | 202.6 | 3599 | 95.9 | 737.27 | 464 | 3199167.3826 | 6.5833e-10 | 0.87407
4564 | 3681 | 61.35 | 2.5562 | 2680 | 2223 | 2630.3 | 751.369 | 0.0397 | 0.0397 | 202.4 | 3599 | 96 | 737.31 | 457 | 3150904.0815 | 6.6167e-10 | 0.87999
4565 | 3682 | 61.3667 | 2.5569 | 2683 | 2224 | 2633.9 | 751.409 | 0.0397 | 0.0397 | 202.2 | 3599 | 95.9 | 737.35 | 459 | 3164693.5961 | 6.6167e-10 | 0.87871
4566 | 3683 | 61.3833 | 2.5576 | 2686 | 2224 | 2635.6 | 751.448 | 0.0397 | 0.0397 | 201.9 | 3599 | 95.9 | 737.389 | 462 | 3185377.868 | 6.6167e-10 | 0.8768
4567 | 3684 | 61.4 | 2.5583 | 2689 | 2224 | 2639.2 | 751.488 | 0.04 | 0.04 | 201.7 | 3599 | 95.9 | 737.429 | 465 | 3206062.1398 | 6.6667e-10 | 0.87711
4568 | 3685 | 61.4167 | 2.559 | 2689 | 2224 | 2640.9 | 751.528 | 0.0398 | 0.0398 | 201.4 | 3599 | 96 | 737.469 | 465 | 3206062.1398 | 6.6333e-10 | 0.87565
4569 | 3686 | 61.4333 | 2.5597 | 2691 | 2223 | 2643 | 751.568 | 0.0398 | 0.0397 | 201 | 3599 | 96 | 737.509 | 468 | 3226746.4117 | 6.6333e-10 | 0.87377
4570 | 3687 | 61.45 | 2.5604 | 2694 | 2223 | 2644.6 | 751.608 | 0.0397 | 0.0397 | 200.8 | 3598 | 95.9 | 737.549 | 471 | 3247430.6836 | 6.6167e-10 | 0.87118
4571 | 3688 | 61.4667 | 2.5611 | 2695 | 2223 | 2645.4 | 751.648 | 0.0397 | 0.0397 | 200.5 | 3598 | 95.9 | 737.589 | 472 | 3254325.4409 | 6.6167e-10 | 0.87057
4572 | 3689 | 61.4833 | 2.5618 | 2697 | 2223 | 2647.8 | 751.688 | 0.0397 | 0.0395 | 200.3 | 3599 | 96 | 737.629 | 474 | 3268114.9555 | 6.6167e-10 | 0.86934
4573 | 3690 | 61.5 | 2.5625 | 2697 | 2223 | 2648.7 | 751.727 | 0.0395 | 0.0395 | 200.2 | 3599 | 95.9 | 737.668 | 474 | 3268114.9555 | 6.5833e-10 | 0.86788
4574 | 3691 | 61.5167 | 2.5632 | 2700 | 2224 | 2652.4 | 751.767 | 0.0395 | 0.0395 | 200.1 | 3602 | 96 | 737.708 | 476 | 3281904.47 | 6.5833e-10 | 0.86666
4575 | 3692 | 61.5333 | 2.5639 | 2705 | 2223 | 2654 | 751.806 | 0.0396 | 0.0396 | 200 | 3599 | 96 | 737.747 | 482 | 3323273.0138 | 6.6e-10 | 0.86378
4576 | 3693 | 61.55 | 2.5646 | 2705 | 2223 | 2652.4 | 751.846 | 0.0396 | 0.0398 | 200 | 3599 | 95.8 | 737.787 | 482 | 3323273.0138 | 6.6e-10 | 0.86378
4577 | 3694 | 61.5667 | 2.5653 | 2699 | 2222 | 2646.2 | 751.886 | 0.0398 | 0.0398 | 200.1 | 3599 | 95.9 | 737.827 | 477 | 3288799.2273 | 6.6333e-10 | 0.86824
4578 | 3695 | 61.5833 | 2.566 | 2693 | 2223 | 2638.2 | 751.926 | 0.0396 | 0.0396 | 200.2 | 3600 | 95.9 | 737.867 | 470 | 3240535.9263 | 6.6e-10 | 0.87107
4579 | 3696 | 61.6 | 2.5667 | 2683 | 2223 | 2625.3 | 751.965 | 0.0399 | 0.0399 | 200.5 | 3600 | 96 | 737.906 | 460 | 3171588.3534 | 6.65e-10 | 0.87955
4580 | 3697 | 61.6167 | 2.5674 | 2670 | 2222 | 2615 | 752.005 | 0.0399 | 0.0396 | 200.6 | 3599 | 95.9 | 737.946 | 448 | 3088851.2659 | 6.65e-10 | 0.88733
4581 | 3698 | 61.6333 | 2.5681 | 2659 | 2221 | 2604.2 | 752.045 | 0.0396 | 0.0396 | 200.9 | 3600 | 95.9 | 737.986 | 438 | 3019903.693 | 6.6e-10 | 0.89179
4582 | 3699 | 61.65 | 2.5688 | 2653 | 2222 | 2598.8 | 752.085 | 0.0394 | 0.0394 | 201.2 | 3600 | 95.9 | 738.026 | 431 | 2971640.392 | 6.5667e-10 | 0.89508
4583 | 3700 | 61.6667 | 2.5694 | 2648 | 2223 | 2598.3 | 752.124 | 0.0394 | 0.0394 | 201.5 | 3599 | 96 | 738.065 | 425 | 2930271.8482 | 6.5667e-10 | 0.89927
4584 | 3701 | 61.6833 | 2.5701 | 2647 | 2223 | 2593.7 | 752.164 | 0.0394 | 0.0396 | 201.8 | 3599 | 96 | 738.105 | 424 | 2923377.091 | 6.5667e-10 | 0.89997
4585 | 3702 | 61.7 | 2.5708 | 2644 | 2223 | 2592 | 752.203 | 0.0395 | 0.0396 | 202.1 | 3599 | 96 | 738.144 | 421 | 2902692.8191 | 6.5833e-10 | 0.90287
4586 | 3703 | 61.7167 | 2.5715 | 2642 | 2223 | 2592.9 | 752.243 | 0.0399 | 0.0399 | 202.3 | 3600 | 95.9 | 738.184 | 419 | 2888903.3045 | 6.65e-10 | 0.90735
4587 | 3704 | 61.7333 | 2.5722 | 2645 | 2223 | 2595 | 752.283 | 0.04 | 0.04 | 202.5 | 3602 | 96 | 738.224 | 422 | 2909587.5764 | 6.6667e-10 | 0.90595
4588 | 3705 | 61.75 | 2.5729 | 2646 | 2223 | 2598.4 | 752.323 | 0.04 | 0.0396 | 202.7 | 3602 | 96 | 738.264 | 423 | 2916482.3337 | 6.6667e-10 | 0.90523
4589 | 3706 | 61.7667 | 2.5736 | 2647 | 2221 | 2592.5 | 752.363 | 0.0396 | 0.0396 | 202.9 | 3599 | 95.9 | 738.304 | 426 | 2937166.6055 | 6.6e-10 | 0.90008
4590 | 3707 | 61.7833 | 2.5743 | 2641 | 2221 | 2591.9 | 752.403 | 0.04 | 0.04 | 202.9 | 3598 | 96 | 738.344 | 420 | 2895798.0618 | 6.6667e-10 | 0.90738
4591 | 3708 | 61.8 | 2.575 | 2645 | 2222 | 2593.9 | 752.443 | 0.0394 | 0.0394 | 203 | 3598 | 96 | 738.384 | 423 | 2916482.3337 | 6.5667e-10 | 0.90068
4592 | 3709 | 61.8167 | 2.5757 | 2644 | 2225 | 2594.8 | 752.482 | 0.0394 | 0.0396 | 202.9 | 3599 | 96 | 738.423 | 419 | 2888903.3045 | 6.5667e-10 | 0.90354
4593 | 3710 | 61.8333 | 2.5764 | 2646 | 2225 | 2593.9 | 752.522 | 0.0396 | 0.0396 | 202.9 | 3599 | 95.9 | 738.463 | 421 | 2902692.8191 | 6.6e-10 | 0.90363
4594 | 3711 | 61.85 | 2.5771 | 2644 | 2225 | 2594.9 | 752.561 | 0.0395 | 0.0395 | 202.7 | 3600 | 95.9 | 738.502 | 419 | 2888903.3045 | 6.5833e-10 | 0.9043
4595 | 3712 | 61.8667 | 2.5778 | 2645 | 2225 | 2594.9 | 752.601 | 0.0395 | 0.0395 | 202.6 | 3600 | 96 | 738.542 | 420 | 2895798.0618 | 6.5833e-10 | 0.90359
4596 | 3713 | 61.8833 | 2.5785 | 2645 | 2225 | 2595 | 752.64 | 0.0395 | 0.04 | 202.4 | 3600 | 96 | 738.581 | 420 | 2895798.0618 | 6.5833e-10 | 0.90359
4597 | 3714 | 61.9 | 2.5792 | 2648 | 2225 | 2599.6 | 752.68 | 0.04 | 0.04 | 202.1 | 3600 | 96 | 738.621 | 423 | 2916482.3337 | 6.6667e-10 | 0.90523
4598 | 3715 | 61.9167 | 2.5799 | 2652 | 2225 | 2603.1 | 752.72 | 0.0397 | 0.0397 | 201.9 | 3600 | 95.9 | 738.661 | 427 | 2944061.3628 | 6.6167e-10 | 0.90013
4599 | 3716 | 61.9333 | 2.5806 | 2654 | 2225 | 2601.9 | 752.76 | 0.0397 | 0.0399 | 201.5 | 3601 | 96 | 738.701 | 429 | 2957850.8774 | 6.6167e-10 | 0.89873
4600 | 3717 | 61.95 | 2.5812 | 2650 | 2215 | 2598.1 | 752.8 | 0.0399 | 0.0399 | 201.2 | 3600 | 96 | 738.741 | 435 | 2999219.4211 | 6.65e-10 | 0.89608
4601 | 3718 | 61.9667 | 2.5819 | 2646 | 2205 | 2583.3 | 752.84 | 0.0396 | 0.0396 | 201 | 3600 | 96.1 | 738.781 | 441 | 3040587.9649 | 6.6e-10 | 0.88976
4602 | 3719 | 61.9833 | 2.5826 | 2628 | 2192 | 2578.1 | 752.879 | 0.0398 | 0.0398 | 200.7 | 3600 | 96.1 | 738.82 | 436 | 3006114.1784 | 6.6333e-10 | 0.89465
4603 | 3720 | 62 | 2.5833 | 2634 | 2200 | 2590.1 | 752.919 | 0.0398 | 0.0397 | 200.4 | 3599 | 96 | 738.86 | 434 | 2992324.6639 | 6.6333e-10 | 0.89602
4604 | 3721 | 62.0167 | 2.584 | 2650 | 2223 | 2601.6 | 752.959 | 0.0397 | 0.0397 | 200.3 | 3600 | 96 | 738.9 | 427 | 2944061.3628 | 6.6167e-10 | 0.90013
4605 | 3722 | 62.0333 | 2.5847 | 2655 | 2217 | 2604.5 | 752.999 | 0.0398 | 0.0398 | 200.1 | 3603 | 96.1 | 738.94 | 438 | 3019903.693 | 6.6333e-10 | 0.89328
4606 | 3723 | 62.05 | 2.5854 | 2657 | 2218 | 2610.2 | 753.038 | 0.0394 | 0.0394 | 200.1 | 3603 | 96.1 | 738.979 | 439 | 3026798.4503 | 6.5667e-10 | 0.8896
4607 | 3724 | 62.0667 | 2.5861 | 2659 | 2217 | 2607.4 | 753.078 | 0.0394 | 0.0394 | 200 | 3601 | 96 | 739.019 | 442 | 3047482.7222 | 6.5667e-10 | 0.88759
4608 | 3725 | 62.0833 | 2.5868 | 2658 | 2219 | 2610.6 | 753.118 | 0.0398 | 0.0398 | 200 | 3599 | 96.1 | 739.059 | 439 | 3026798.4503 | 6.6333e-10 | 0.89261
4609 | 3726 | 62.1 | 2.5875 | 2664 | 2212 | 2612.9 | 753.158 | 0.04 | 0.04 | 200.1 | 3600 | 96.1 | 739.099 | 452 | 3116430.2951 | 6.6667e-10 | 0.88544
4610 | 3727 | 62.1167 | 2.5882 | 2667 | 2218 | 2618.9 | 753.198 | 0.0396 | 0.0396 | 200.2 | 3600 | 96 | 739.139 | 449 | 3095746.0232 | 6.6e-10 | 0.88444
4611 | 3728 | 62.1333 | 2.5889 | 2663 | 2196 | 2609.2 | 753.237 | 0.0396 | 0.0396 | 200.5 | 3600 | 96 | 739.178 | 467 | 3219851.6544 | 6.6e-10 | 0.87293
4612 | 3729 | 62.15 | 2.5896 | 2661 | 2198 | 2613.3 | 753.277 | 0.0395 | 0.0396 | 200.7 | 3600 | 96.1 | 739.218 | 463 | 3192272.6253 | 6.5833e-10 | 0.8747
4613 | 3730 | 62.1667 | 2.5903 | 2667 | 2195 | 2623.4 | 753.317 | 0.0397 | 0.0397 | 200.9 | 3600 | 96 | 739.258 | 472 | 3254325.4409 | 6.6167e-10 | 0.87057
4614 | 3731 | 62.1833 | 2.591 | 2681 | 2186 | 2635.2 | 753.356 | 0.0397 | 0.0399 | 201.2 | 3600 | 95.9 | 739.297 | 495 | 3412904.8586 | 6.6167e-10 | 0.85687
4615 | 3732 | 62.2 | 2.5917 | 2691 | 2199 | 2648.2 | 753.396 | 0.0399 | 0.0399 | 201.5 | 3601 | 95.9 | 739.337 | 492 | 3392220.5867 | 6.65e-10 | 0.86005
4616 | 3733 | 62.2167 | 2.5924 | 2705 | 2203 | 2659.6 | 753.436 | 0.0397 | 0.0397 | 201.9 | 3600 | 95.9 | 739.377 | 502 | 3461168.1596 | 6.6167e-10 | 0.85287
4617 | 3734 | 62.2333 | 2.5931 | 2714 | 2200 | 2665.5 | 753.475 | 0.0394 | 0.0394 | 202.2 | 3603 | 96 | 739.416 | 514 | 3543905.2471 | 6.5667e-10 | 0.84404
4618 | 3735 | 62.25 | 2.5938 | 2714 | 2209 | 2662.9 | 753.516 | 0.0394 | 0.0396 | 202.6 | 3600 | 96 | 739.457 | 505 | 3481852.4315 | 6.5667e-10 | 0.84903
4619 | 3736 | 62.2667 | 2.5944 | 2716 | 2200 | 2665.1 | 753.555 | 0.0396 | 0.0396 | 202.7 | 3603 | 96 | 739.496 | 516 | 3557694.7616 | 6.6e-10 | 0.84437
4620 | 3737 | 62.2833 | 2.5951 | 2713 | 2203 | 2661.5 | 753.595 | 0.0395 | 0.0396 | 202.9 | 3602 | 96 | 739.536 | 510 | 3516326.2179 | 6.5833e-10 | 0.84696
4621 | 3738 | 62.3 | 2.5958 | 2713 | 2208 | 2664.2 | 753.634 | 0.0397 | 0.0397 | 203 | 3600 | 96 | 739.575 | 505 | 3481852.4315 | 6.6167e-10 | 0.85118
4622 | 3739 | 62.3167 | 2.5965 | 2716 | 2207 | 2666.4 | 753.674 | 0.0397 | 0.0397 | 203.1 | 3600 | 96.1 | 739.615 | 509 | 3509431.4606 | 6.6167e-10 | 0.84894
4623 | 3740 | 62.3333 | 2.5972 | 2719 | 2214 | 2667.5 | 753.713 | 0.0397 | 0.0397 | 203.1 | 3600 | 96 | 739.654 | 505 | 3481852.4315 | 6.6167e-10 | 0.85118
4624 | 3741 | 62.35 | 2.5979 | 2718 | 2211 | 2668 | 753.754 | 0.0396 | 0.0396 | 203 | 3600 | 95.8 | 739.695 | 507 | 3495641.946 | 6.6e-10 | 0.84934
4625 | 3742 | 62.3667 | 2.5986 | 2720 | 2213 | 2666.9 | 753.793 | 0.0396 | 0.0397 | 203 | 3601 | 96.1 | 739.734 | 507 | 3495641.946 | 6.6e-10 | 0.84934
4626 | 3743 | 62.3833 | 2.5993 | 2716 | 2213 | 2662.3 | 753.832 | 0.0397 | 0.0397 | 202.8 | 3599 | 96.1 | 739.773 | 503 | 3468062.9169 | 6.6167e-10 | 0.8523
4627 | 3744 | 62.4 | 2.6 | 2712 | 2207 | 2660 | 753.873 | 0.0396 | 0.0396 | 202.6 | 3601 | 96 | 739.814 | 505 | 3481852.4315 | 6.6e-10 | 0.85046
4628 | 3745 | 62.4167 | 2.6007 | 2709 | 2208 | 2659 | 753.912 | 0.0397 | 0.0397 | 202.4 | 3600 | 95.9 | 739.853 | 501 | 3454273.4023 | 6.6167e-10 | 0.85344
4629 | 3746 | 62.4333 | 2.6014 | 2707 | 2206 | 2654 | 753.952 | 0.0397 | 0.0395 | 202.2 | 3600 | 96.1 | 739.893 | 501 | 3454273.4023 | 6.6167e-10 | 0.85344
4630 | 3747 | 62.45 | 2.6021 | 2704 | 2205 | 2654.4 | 753.991 | 0.0395 | 0.0395 | 201.9 | 3601 | 96 | 739.932 | 499 | 3440483.8877 | 6.5833e-10 | 0.85314
4631 | 3748 | 62.4667 | 2.6028 | 2704 | 2205 | 2655.3 | 754.031 | 0.0398 | 0.0398 | 201.6 | 3600 | 96.1 | 739.972 | 499 | 3440483.8877 | 6.6333e-10 | 0.85529
4632 | 3749 | 62.4833 | 2.6035 | 2710 | 2217 | 2662.2 | 754.071 | 0.0395 | 0.0395 | 201.2 | 3601 | 96.1 | 740.012 | 493 | 3399115.344 | 6.5833e-10 | 0.85658
4633 | 3750 | 62.5 | 2.6042 | 2715 | 2219 | 2666.2 | 754.11 | 0.0395 | 0.0395 | 200.9 | 3601 | 96.1 | 740.051 | 496 | 3419799.6158 | 6.5833e-10 | 0.85485
4634 | 3751 | 62.5167 | 2.6049 | 2720 | 2223 | 2669.8 | 754.15 | 0.0398 | 0.0398 | 200.8 | 3601 | 96.1 | 740.091 | 497 | 3426694.3731 | 6.6333e-10 | 0.85644
4635 | 3752 | 62.5333 | 2.6056 | 2724 | 2224 | 2678.2 | 754.19 | 0.0399 | 0.0399 | 200.5 | 3600 | 96 | 740.131 | 500 | 3447378.645 | 6.65e-10 | 0.85544
4636 | 3753 | 62.55 | 2.6063 | 2733 | 2222 | 2685.6 | 754.23 | 0.0399 | 0.0396 | 200.3 | 3603 | 96.1 | 740.171 | 511 | 3523220.9752 | 6.65e-10 | 0.84925
4637 | 3754 | 62.5667 | 2.6069 | 2734 | 2225 | 2681.1 | 754.27 | 0.0396 | 0.0396 | 200.2 | 3602 | 96.1 | 740.211 | 509 | 3509431.4606 | 6.6e-10 | 0.84823
4638 | 3755 | 62.5833 | 2.6076 | 2731 | 2225 | 2678.1 | 754.309 | 0.0399 | 0.0399 | 200 | 3603 | 96.2 | 740.25 | 506 | 3488747.1887 | 6.65e-10 | 0.85204
4639 | 3756 | 62.6 | 2.6083 | 2728 | 2225 | 2678.6 | 754.349 | 0.0399 | 0.0399 | 200 | 3603 | 96.1 | 740.29 | 503 | 3468062.9169 | 6.65e-10 | 0.85373
4640 | 3757 | 62.6167 | 2.609 | 2731 | 2217 | 2681.9 | 754.389 | 0.0399 | 0.0398 | 199.9 | 3600 | 96.1 | 740.33 | 514 | 3543905.2471 | 6.65e-10 | 0.8476
4641 | 3758 | 62.6333 | 2.6097 | 2730 | 2217 | 2672.6 | 754.429 | 0.0398 | 0.0398 | 200 | 3601 | 96 | 740.37 | 513 | 3537010.4898 | 6.6333e-10 | 0.84744
4642 | 3759 | 62.65 | 2.6104 | 2719 | 2213 | 2666.2 | 754.469 | 0.0395 | 0.0395 | 200.1 | 3600 | 96 | 740.41 | 506 | 3488747.1887 | 6.5833e-10 | 0.84918
4643 | 3760 | 62.6667 | 2.6111 | 2714 | 2207 | 2660.5 | 754.508 | 0.0397 | 0.0397 | 200.3 | 3601 | 95.9 | 740.449 | 507 | 3495641.946 | 6.6167e-10 | 0.85006
4644 | 3761 | 62.6833 | 2.6118 | 2712 | 2208 | 2662.4 | 754.548 | 0.0397 | 0.0398 | 200.6 | 3600 | 96 | 740.489 | 504 | 3474957.6742 | 6.6167e-10 | 0.85174
4645 | 3762 | 62.7 | 2.6125 | 2714 | 2209 | 2662.5 | 754.588 | 0.0398 | 0.0398 | 200.8 | 3600 | 96 | 740.529 | 505 | 3481852.4315 | 6.6333e-10 | 0.85189
4646 | 3763 | 62.7167 | 2.6132 | 2714 | 2220 | 2661.2 | 754.628 | 0.0396 | 0.0396 | 201.1 | 3601 | 96.1 | 740.569 | 494 | 3406010.1013 | 6.6e-10 | 0.85673
4647 | 3764 | 62.7333 | 2.6139 | 2711 | 2212 | 2659.2 | 754.667 | 0.0396 | 0.0399 | 201.5 | 3601 | 96 | 740.608 | 499 | 3440483.8877 | 6.6e-10 | 0.85386
4648 | 3765 | 62.75 | 2.6146 | 2710 | 2217 | 2658.2 | 754.707 | 0.0399 | 0.0396 | 201.7 | 3600 | 96.1 | 740.648 | 493 | 3399115.344 | 6.65e-10 | 0.85947
4649 | 3766 | 62.7667 | 2.6153 | 2705 | 2202 | 2651.4 | 754.747 | 0.0395 | 0.0396 | 202 | 3600 | 96.1 | 740.688 | 503 | 3468062.9169 | 6.5833e-10 | 0.85087
4650 | 3767 | 62.7833 | 2.616 | 2696 | 2198 | 2641.9 | 754.787 | 0.0399 | 0.0399 | 202.3 | 3602 | 96 | 740.728 | 498 | 3433589.1304 | 6.65e-10 | 0.85658
4651 | 3768 | 62.8 | 2.6167 | 2694 | 2204 | 2643.7 | 754.826 | 0.0399 | 0.0395 | 202.6 | 3599 | 96 | 740.767 | 490 | 3378431.0721 | 6.65e-10 | 0.86122
4652 | 3769 | 62.8167 | 2.6174 | 2696 | 2205 | 2646.4 | 754.866 | 0.0395 | 0.0395 | 202.8 | 3604 | 96 | 740.807 | 491 | 3385325.8294 | 6.5833e-10 | 0.85775
4653 | 3770 | 62.8333 | 2.6181 | 2697 | 2205 | 2645.9 | 754.906 | 0.0399 | 0.0399 | 203 | 3601 | 96 | 740.847 | 492 | 3392220.5867 | 6.65e-10 | 0.86005
4654 | 3771 | 62.85 | 2.6187 | 2698 | 2208 | 2645.9 | 754.946 | 0.0399 | 0.0396 | 203.1 | 3600 | 96 | 740.887 | 490 | 3378431.0721 | 6.65e-10 | 0.86122
4655 | 3772 | 62.8667 | 2.6194 | 2698 | 2214 | 2648.6 | 754.986 | 0.0395 | 0.0396 | 203.1 | 3599 | 95.9 | 740.927 | 484 | 3337062.5284 | 6.5833e-10 | 0.86186
4656 | 3773 | 62.8833 | 2.6201 | 2697 | 2208 | 2644.7 | 755.025 | 0.0399 | 0.0399 | 203.1 | 3600 | 96 | 740.966 | 489 | 3371536.3148 | 6.65e-10 | 0.8618
4657 | 3774 | 62.9 | 2.6208 | 2693 | 2207 | 2642.4 | 755.065 | 0.0398 | 0.0398 | 203 | 3600 | 96.1 | 741.006 | 486 | 3350852.0429 | 6.6333e-10 | 0.86285
4658 | 3775 | 62.9167 | 2.6215 | 2692 | 2209 | 2640.9 | 755.105 | 0.0398 | 0.0398 | 202.8 | 3600 | 96 | 741.046 | 483 | 3330167.7711 | 6.6333e-10 | 0.86463
4659 | 3776 | 62.9333 | 2.6222 | 2693 | 2209 | 2641.5 | 755.145 | 0.0395 | 0.0395 | 202.6 | 3600 | 95.9 | 741.086 | 484 | 3337062.5284 | 6.5833e-10 | 0.86186
4660 | 3777 | 62.95 | 2.6229 | 2692 | 2206 | 2642.3 | 755.184 | 0.0394 | 0.0394 | 202.4 | 3601 | 96.1 | 741.125 | 486 | 3350852.0429 | 6.5667e-10 | 0.85995
4661 | 3778 | 62.9667 | 2.6236 | 2692 | 2211 | 2639.3 | 755.224 | 0.0394 | 0.0395 | 202.2 | 3600 | 96.1 | 741.165 | 481 | 3316378.2565 | 6.5667e-10 | 0.86292
4662 | 3779 | 62.9833 | 2.6243 | 2692 | 2212 | 2644.2 | 755.263 | 0.0395 | 0.0395 | 201.9 | 3600 | 96 | 741.204 | 480 | 3309483.4992 | 6.5833e-10 | 0.86425
4663 | 3780 | 63 | 2.625 | 2697 | 2211 | 2646 | 755.303 | 0.0398 | 0.0398 | 201.5 | 3601 | 96 | 741.244 | 486 | 3350852.0429 | 6.6333e-10 | 0.86285
4664 | 3781 | 63.0167 | 2.6257 | 2699 | 2210 | 2648.8 | 755.343 | 0.0395 | 0.0396 | 201.3 | 3601 | 96.1 | 741.284 | 489 | 3371536.3148 | 6.5833e-10 | 0.85891
4665 | 3782 | 63.0333 | 2.6264 | 2699 | 2211 | 2649.1 | 755.382 | 0.0395 | 0.0396 | 201 | 3600 | 96.2 | 741.323 | 488 | 3364641.5575 | 6.5833e-10 | 0.8595
4666 | 3783 | 63.05 | 2.6271 | 2702 | 2212 | 2651.5 | 755.422 | 0.0398 | 0.0398 | 200.7 | 3600 | 96 | 741.363 | 490 | 3378431.0721 | 6.6333e-10 | 0.8605
4667 | 3784 | 63.0667 | 2.6278 | 2704 | 2212 | 2651.4 | 755.462 | 0.0396 | 0.0396 | 200.4 | 3600 | 96 | 741.403 | 492 | 3392220.5867 | 6.6e-10 | 0.85789
4668 | 3785 | 63.0833 | 2.6285 | 2704 | 2212 | 2653.4 | 755.502 | 0.0396 | 0.04 | 200.3 | 3600 | 96 | 741.443 | 492 | 3392220.5867 | 6.6e-10 | 0.85789
4669 | 3786 | 63.1 | 2.6292 | 2705 | 2214 | 2658.4 | 755.542 | 0.04 | 0.04 | 200.1 | 3601 | 96.1 | 741.483 | 491 | 3385325.8294 | 6.6667e-10 | 0.86135
4670 | 3787 | 63.1167 | 2.6299 | 2710 | 2214 | 2656.8 | 755.582 | 0.0395 | 0.0395 | 200 | 3603 | 96.1 | 741.523 | 496 | 3419799.6158 | 6.5833e-10 | 0.85485
4671 | 3788 | 63.1333 | 2.6306 | 2704 | 2213 | 2652.3 | 755.621 | 0.0395 | 0.0395 | 199.9 | 3603 | 96 | 741.562 | 491 | 3385325.8294 | 6.5833e-10 | 0.85775
4672 | 3789 | 63.15 | 2.6313 | 2706 | 2213 | 2655.3 | 755.661 | 0.0395 | 0.0394 | 200 | 3600 | 96 | 741.602 | 493 | 3399115.344 | 6.5833e-10 | 0.85658
4673 | 3790 | 63.1667 | 2.6319 | 2706 | 2212 | 2654.8 | 755.7 | 0.0394 | 0.0394 | 200 | 3600 | 96.1 | 741.641 | 494 | 3406010.1013 | 6.5667e-10 | 0.85528
4674 | 3791 | 63.1833 | 2.6326 | 2704 | 2214 | 2653.8 | 755.74 | 0.0397 | 0.0397 | 200.2 | 3601 | 96.1 | 741.681 | 490 | 3378431.0721 | 6.6167e-10 | 0.85977
4675 | 3792 | 63.2 | 2.6333 | 2706 | 2211 | 2657.1 | 755.78 | 0.0397 | 0.0398 | 200.3 | 3601 | 96.1 | 741.721 | 495 | 3412904.8586 | 6.6167e-10 | 0.85687
4676 | 3793 | 63.2167 | 2.634 | 2704 | 2215 | 2650.9 | 755.819 | 0.0398 | 0.0398 | 200.5 | 3600 | 96.1 | 741.76 | 489 | 3371536.3148 | 6.6333e-10 | 0.86108
4677 | 3794 | 63.2333 | 2.6347 | 2700 | 2212 | 2648.3 | 755.859 | 0.0396 | 0.0396 | 200.8 | 3601 | 96.1 | 741.8 | 488 | 3364641.5575 | 6.6e-10 | 0.86022
4678 | 3795 | 63.25 | 2.6354 | 2699 | 2210 | 2645.8 | 755.899 | 0.0397 | 0.0397 | 201 | 3600 | 96.1 | 741.84 | 489 | 3371536.3148 | 6.6167e-10 | 0.86036
4679 | 3796 | 63.2667 | 2.6361 | 2695 | 2209 | 2643.9 | 755.939 | 0.0397 | 0.0398 | 201.3 | 3600 | 96.1 | 741.88 | 486 | 3350852.0429 | 6.6167e-10 | 0.86213
4680 | 3797 | 63.2833 | 2.6368 | 2695 | 2211 | 2643.6 | 755.979 | 0.0398 | 0.0398 | 201.7 | 3600 | 96 | 741.92 | 484 | 3337062.5284 | 6.6333e-10 | 0.86404
4681 | 3798 | 63.3 | 2.6375 | 2692 | 2210 | 2640.1 | 756.018 | 0.0395 | 0.0396 | 202 | 3600 | 96.1 | 741.959 | 482 | 3323273.0138 | 6.5833e-10 | 0.86305
4682 | 3799 | 63.3167 | 2.6382 | 2690 | 2211 | 2639.7 | 756.058 | 0.0398 | 0.0398 | 202.2 | 3601 | 96.1 | 741.999 | 479 | 3302588.7419 | 6.6333e-10 | 0.86703
4683 | 3800 | 63.3333 | 2.6389 | 2690 | 2212 | 2639.6 | 756.098 | 0.0398 | 0.0396 | 202.5 | 3603 | 96.1 | 742.039 | 478 | 3295693.9846 | 6.6333e-10 | 0.86764
4684 | 3801 | 63.35 | 2.6396 | 2689 | 2212 | 2637.5 | 756.138 | 0.0396 | 0.0396 | 202.6 | 3600 | 96.1 | 742.079 | 477 | 3288799.2273 | 6.6e-10 | 0.86679
4685 | 3802 | 63.3667 | 2.6403 | 2687 | 2212 | 2637.7 | 756.177 | 0.0398 | 0.0398 | 202.8 | 3599 | 96.1 | 742.118 | 475 | 3275009.7127 | 6.6333e-10 | 0.86946
4686 | 3803 | 63.3833 | 2.641 | 2688 | 2210 | 2637.4 | 756.217 | 0.0398 | 0.0397 | 202.9 | 3600 | 96.1 | 742.158 | 478 | 3295693.9846 | 6.6333e-10 | 0.86764
4687 | 3804 | 63.4 | 2.6417 | 2688 | 2210 | 2636.9 | 756.257 | 0.0397 | 0.0397 | 202.9 | 3599 | 96.2 | 742.198 | 478 | 3295693.9846 | 6.6167e-10 | 0.86691
4688 | 3805 | 63.4167 | 2.6424 | 2687 | 2212 | 2633.9 | 756.297 | 0.0398 | 0.0398 | 202.9 | 3599 | 96.1 | 742.238 | 475 | 3275009.7127 | 6.6333e-10 | 0.86946
4689 | 3806 | 63.4333 | 2.6431 | 2684 | 2207 | 2634.3 | 756.337 | 0.0397 | 0.0397 | 202.9 | 3600 | 96.1 | 742.278 | 477 | 3288799.2273 | 6.6167e-10 | 0.86752
4690 | 3807 | 63.45 | 2.6437 | 2684 | 2207 | 2634.6 | 756.376 | 0.0397 | 0.0398 | 202.7 | 3600 | 96.2 | 742.317 | 477 | 3288799.2273 | 6.6167e-10 | 0.86752
4691 | 3808 | 63.4667 | 2.6444 | 2687 | 2207 | 2634.8 | 756.416 | 0.0398 | 0.0398 | 202.6 | 3600 | 96.1 | 742.357 | 480 | 3309483.4992 | 6.6333e-10 | 0.86643
4692 | 3809 | 63.4833 | 2.6451 | 2686 | 2208 | 2637.1 | 756.456 | 0.0398 | 0.0398 | 202.4 | 3601 | 96.1 | 742.397 | 478 | 3295693.9846 | 6.6333e-10 | 0.86764
4693 | 3810 | 63.5 | 2.6458 | 2689 | 2214 | 2640.3 | 756.496 | 0.0398 | 0.0398 | 202.1 | 3601 | 96.1 | 742.437 | 475 | 3275009.7127 | 6.6333e-10 | 0.86946
4694 | 3811 | 63.5167 | 2.6465 | 2694 | 2216 | 2645 | 756.536 | 0.0398 | 0.0398 | 201.9 | 3600 | 96 | 742.477 | 478 | 3295693.9846 | 6.6333e-10 | 0.86764
4695 | 3812 | 63.5333 | 2.6472 | 2696 | 2216 | 2643.5 | 756.575 | 0.0393 | 0.0393 | 201.6 | 3600 | 96 | 742.516 | 480 | 3309483.4992 | 6.55e-10 | 0.86279
4696 | 3813 | 63.55 | 2.6479 | 2693 | 2217 | 2641.8 | 756.615 | 0.0395 | 0.0395 | 201.3 | 3600 | 96 | 742.556 | 476 | 3281904.47 | 6.5833e-10 | 0.86666
4697 | 3814 | 63.5667 | 2.6486 | 2698 | 2216 | 2650.1 | 756.654 | 0.0395 | 0.0399 | 201 | 3600 | 96 | 742.595 | 482 | 3323273.0138 | 6.5833e-10 | 0.86305
4698 | 3815 | 63.5833 | 2.6493 | 2699 | 2217 | 2651.7 | 756.694 | 0.0399 | 0.0399 | 200.8 | 3600 | 96 | 742.635 | 482 | 3323273.0138 | 6.65e-10 | 0.86595
4699 | 3816 | 63.6 | 2.65 | 2704 | 2217 | 2651.4 | 756.734 | 0.0396 | 0.0396 | 200.5 | 3600 | 95.9 | 742.675 | 487 | 3357746.8002 | 6.6e-10 | 0.86081
4700 | 3817 | 63.6167 | 2.6507 | 2704 | 2217 | 2654.1 | 756.774 | 0.0399 | 0.0399 | 200.3 | 3600 | 96 | 742.715 | 487 | 3357746.8002 | 6.65e-10 | 0.86298
4701 | 3818 | 63.6333 | 2.6514 | 2704 | 2216 | 2655.6 | 756.814 | 0.0399 | 0.0397 | 200.1 | 3599 | 96.1 | 742.755 | 488 | 3364641.5575 | 6.65e-10 | 0.86239
4702 | 3819 | 63.65 | 2.6521 | 2709 | 2216 | 2659.2 | 756.853 | 0.0397 | 0.0397 | 200 | 3603 | 96.1 | 742.794 | 493 | 3399115.344 | 6.6167e-10 | 0.85803
4703 | 3820 | 63.6667 | 2.6528 | 2711 | 2217 | 2659.5 | 756.893 | 0.0399 | 0.0399 | 200 | 3603 | 96.1 | 742.834 | 494 | 3406010.1013 | 6.65e-10 | 0.85889
4704 | 3821 | 63.6833 | 2.6535 | 2708 | 2217 | 2656.7 | 756.933 | 0.0399 | 0.0398 | 199.9 | 3603 | 96 | 742.874 | 491 | 3385325.8294 | 6.65e-10 | 0.86063
4705 | 3822 | 63.7 | 2.6542 | 2705 | 2217 | 2651.5 | 756.973 | 0.0398 | 0.0398 | 200 | 3600 | 96 | 742.914 | 488 | 3364641.5575 | 6.6333e-10 | 0.86167
4706 | 3823 | 63.7167 | 2.6549 | 2703 | 2216 | 2654.1 | 757.013 | 0.0395 | 0.0395 | 200.1 | 3600 | 96 | 742.954 | 487 | 3357746.8002 | 6.5833e-10 | 0.86009
4707 | 3824 | 63.7333 | 2.6556 | 2704 | 2213 | 2653.1 | 757.052 | 0.0393 | 0.0393 | 200.3 | 3599 | 96 | 742.993 | 491 | 3385325.8294 | 6.55e-10 | 0.8563
4708 | 3825 | 63.75 | 2.6562 | 2703 | 2213 | 2650.1 | 757.092 | 0.0393 | 0.0399 | 200.5 | 3600 | 96 | 743.033 | 490 | 3378431.0721 | 6.55e-10 | 0.85688
4709 | 3826 | 63.7667 | 2.6569 | 2700 | 2213 | 2651.3 | 757.132 | 0.0399 | 0.0399 | 200.8 | 3600 | 96.1 | 743.073 | 487 | 3357746.8002 | 6.65e-10 | 0.86298
4710 | 3827 | 63.7833 | 2.6576 | 2701 | 2214 | 2648.4 | 757.172 | 0.0397 | 0.0397 | 201 | 3599 | 96.1 | 743.113 | 487 | 3357746.8002 | 6.6167e-10 | 0.86154
4711 | 3828 | 63.8 | 2.6583 | 2700 | 2214 | 2648.1 | 757.212 | 0.0397 | 0.0397 | 201.3 | 3600 | 96 | 743.153 | 486 | 3350852.0429 | 6.6167e-10 | 0.86213
4712 | 3829 | 63.8167 | 2.659 | 2697 | 2211 | 2646.5 | 757.251 | 0.0397 | 0.0397 | 201.7 | 3601 | 96 | 743.192 | 486 | 3350852.0429 | 6.6167e-10 | 0.86213
4713 | 3830 | 63.8333 | 2.6597 | 2696 | 2212 | 2646.3 | 757.291 | 0.0395 | 0.0395 | 202 | 3599 | 96 | 743.232 | 484 | 3337062.5284 | 6.5833e-10 | 0.86186
4714 | 3831 | 63.85 | 2.6604 | 2698 | 2214 | 2646.3 | 757.33 | 0.0397 | 0.0397 | 202.3 | 3599 | 96 | 743.271 | 484 | 3337062.5284 | 6.6167e-10 | 0.86331
4715 | 3832 | 63.8667 | 2.6611 | 2695 | 2211 | 2641.7 | 757.37 | 0.0397 | 0.0397 | 202.5 | 3599 | 96.1 | 743.311 | 484 | 3337062.5284 | 6.6167e-10 | 0.86331
4716 | 3833 | 63.8833 | 2.6618 | 2692 | 2214 | 2643.2 | 757.41 | 0.0397 | 0.0397 | 202.7 | 3599 | 96 | 743.351 | 478 | 3295693.9846 | 6.6167e-10 | 0.86691
4717 | 3834 | 63.9 | 2.6625 | 2693 | 2215 | 2641.4 | 757.449 | 0.0397 | 0.0397 | 202.9 | 3599 | 95.9 | 743.39 | 478 | 3295693.9846 | 6.6167e-10 | 0.86691
4718 | 3835 | 63.9167 | 2.6632 | 2691 | 2214 | 2640.3 | 757.489 | 0.0396 | 0.0396 | 202.9 | 3599 | 96 | 743.43 | 477 | 3288799.2273 | 6.6e-10 | 0.86679
4719 | 3836 | 63.9333 | 2.6639 | 2692 | 2216 | 2642 | 757.529 | 0.0397 | 0.0397 | 202.9 | 3598 | 96 | 743.47 | 476 | 3281904.47 | 6.6167e-10 | 0.86812
4720 | 3837 | 63.95 | 2.6646 | 2693 | 2214 | 2642.6 | 757.569 | 0.0397 | 0.0396 | 203 | 3599 | 96.1 | 743.51 | 479 | 3302588.7419 | 6.6167e-10 | 0.86631
4721 | 3838 | 63.9667 | 2.6653 | 2693 | 2214 | 2642.3 | 757.608 | 0.0396 | 0.0396 | 202.8 | 3599 | 95.9 | 743.549 | 479 | 3302588.7419 | 6.6e-10 | 0.86558
4722 | 3839 | 63.9833 | 2.666 | 2692 | 2212 | 2642 | 757.648 | 0.0398 | 0.0398 | 202.8 | 3600 | 96 | 743.589 | 480 | 3309483.4992 | 6.6333e-10 | 0.86643
4723 | 3840 | 64 | 2.6667 | 2692 | 2212 | 2640.9 | 757.688 | 0.0397 | 0.0397 | 202.6 | 3599 | 96.1 | 743.629 | 480 | 3309483.4992 | 6.6167e-10 | 0.8657
4724 | 3841 | 64.0167 | 2.6674 | 2691 | 2214 | 2639.2 | 757.728 | 0.0397 | 0.0397 | 202.4 | 3600 | 96.1 | 743.669 | 477 | 3288799.2273 | 6.6167e-10 | 0.86752
4725 | 3842 | 64.0333 | 2.6681 | 2694 | 2214 | 2645.7 | 757.768 | 0.0398 | 0.0398 | 202.1 | 3599 | 96.1 | 743.709 | 480 | 3309483.4992 | 6.6333e-10 | 0.86643
4726 | 3843 | 64.05 | 2.6688 | 2696 | 2214 | 2644 | 757.807 | 0.0398 | 0.0398 | 201.9 | 3599 | 96.2 | 743.748 | 482 | 3323273.0138 | 6.6333e-10 | 0.86523
4727 | 3844 | 64.0667 | 2.6694 | 2696 | 2213 | 2644.5 | 757.847 | 0.0398 | 0.0397 | 201.7 | 3600 | 96.1 | 743.788 | 483 | 3330167.7711 | 6.6333e-10 | 0.86463
4728 | 3845 | 64.0833 | 2.6701 | 2697 | 2215 | 2648 | 757.887 | 0.0397 | 0.0397 | 201.4 | 3599 | 96.1 | 743.828 | 482 | 3323273.0138 | 6.6167e-10 | 0.86451
4729 | 3846 | 64.1 | 2.6708 | 2698 | 2214 | 2646.7 | 757.927 | 0.0397 | 0.0397 | 201.1 | 3599 | 96.1 | 743.868 | 484 | 3337062.5284 | 6.6167e-10 | 0.86331
4730 | 3847 | 64.1167 | 2.6715 | 2695 | 2215 | 2647.2 | 757.967 | 0.0398 | 0.0398 | 200.8 | 3599 | 96 | 743.908 | 480 | 3309483.4992 | 6.6333e-10 | 0.86643
4731 | 3848 | 64.1333 | 2.6722 | 2697 | 2214 | 2647.2 | 758.006 | 0.0398 | 0.0394 | 200.6 | 3599 | 96 | 743.947 | 483 | 3330167.7711 | 6.6333e-10 | 0.86463
4732 | 3849 | 64.15 | 2.6729 | 2698 | 2213 | 2648.6 | 758.046 | 0.0394 | 0.0394 | 200.3 | 3598 | 96 | 743.987 | 485 | 3343957.2856 | 6.5667e-10 | 0.86054
4733 | 3850 | 64.1667 | 2.6736 | 2698 | 2212 | 2649.1 | 758.086 | 0.0399 | 0.0399 | 200.1 | 3598 | 96 | 744.027 | 486 | 3350852.0429 | 6.65e-10 | 0.86357
4734 | 3851 | 64.1833 | 2.6743 | 2698 | 2212 | 2645.3 | 758.126 | 0.0399 | 0.0396 | 200 | 3602 | 96.1 | 744.067 | 486 | 3350852.0429 | 6.65e-10 | 0.86357
4735 | 3852 | 64.2 | 2.675 | 2698 | 2211 | 2648.6 | 758.165 | 0.0396 | 0.0396 | 200 | 3597 | 96 | 744.106 | 487 | 3357746.8002 | 6.6e-10 | 0.86081
4736 | 3853 | 64.2167 | 2.6757 | 2699 | 2207 | 2649.9 | 758.205 | 0.0396 | 0.0396 | 200 | 3600 | 95.9 | 744.146 | 492 | 3392220.5867 | 6.6e-10 | 0.85789
4737 | 3854 | 64.2333 | 2.6764 | 2703 | 2210 | 2651.2 | 758.245 | 0.0399 | 0.0399 | 200.1 | 3599 | 96 | 744.186 | 493 | 3399115.344 | 6.65e-10 | 0.85947
4738 | 3855 | 64.25 | 2.6771 | 2703 | 2209 | 2654 | 758.285 | 0.0399 | 0.0395 | 200.3 | 3599 | 96.1 | 744.226 | 494 | 3406010.1013 | 6.65e-10 | 0.85889
4739 | 3856 | 64.2667 | 2.6778 | 2702 | 2212 | 2649.2 | 758.324 | 0.0395 | 0.0395 | 200.4 | 3599 | 96.1 | 744.265 | 490 | 3378431.0721 | 6.5833e-10 | 0.85833
4740 | 3857 | 64.2833 | 2.6785 | 2696 | 2209 | 2641.9 | 758.364 | 0.0395 | 0.0395 | 200.7 | 3599 | 96 | 744.305 | 487 | 3357746.8002 | 6.5833e-10 | 0.86009
4741 | 3858 | 64.3 | 2.6792 | 2694 | 2209 | 2642.3 | 758.404 | 0.0397 | 0.0397 | 200.9 | 3599 | 96 | 744.345 | 485 | 3343957.2856 | 6.6167e-10 | 0.86272
4742 | 3859 | 64.3167 | 2.6799 | 2692 | 2209 | 2643.8 | 758.443 | 0.0397 | 0.0399 | 201.1 | 3599 | 96 | 744.384 | 483 | 3330167.7711 | 6.6167e-10 | 0.86391
4743 | 3860 | 64.3333 | 2.6806 | 2695 | 2210 | 2644 | 758.483 | 0.0399 | 0.0399 | 201.4 | 3599 | 96.1 | 744.424 | 485 | 3343957.2856 | 6.65e-10 | 0.86417
4744 | 3861 | 64.35 | 2.6812 | 2695 | 2209 | 2641.7 | 758.523 | 0.0394 | 0.0394 | 201.7 | 3599 | 96 | 744.464 | 486 | 3350852.0429 | 6.5667e-10 | 0.85995
4745 | 3862 | 64.3667 | 2.6819 | 2689 | 2209 | 2638.2 | 758.563 | 0.0394 | 0.0394 | 202.1 | 3602 | 96 | 744.504 | 480 | 3309483.4992 | 6.5667e-10 | 0.86352
4746 | 3863 | 64.3833 | 2.6826 | 2688 | 2211 | 2638.2 | 758.602 | 0.0394 | 0.0394 | 202.4 | 3598 | 96.1 | 744.543 | 477 | 3288799.2273 | 6.5667e-10 | 0.86532
4747 | 3864 | 64.4 | 2.6833 | 2686 | 2211 | 2633.4 | 758.642 | 0.0395 | 0.0395 | 202.7 | 3598 | 96 | 744.583 | 475 | 3275009.7127 | 6.5833e-10 | 0.86727
4748 | 3865 | 64.4167 | 2.684 | 2683 | 2212 | 2633.2 | 758.682 | 0.0397 | 0.0397 | 202.8 | 3600 | 96.1 | 744.623 | 471 | 3247430.6836 | 6.6167e-10 | 0.87118
4749 | 3866 | 64.4333 | 2.6847 | 2683 | 2210 | 2633.6 | 758.721 | 0.0397 | 0.0393 | 203 | 3600 | 96 | 744.662 | 473 | 3261220.1982 | 6.6167e-10 | 0.86995
4750 | 3867 | 64.45 | 2.6854 | 2683 | 2210 | 2634.2 | 758.76 | 0.0393 | 0.0393 | 203.1 | 3599 | 96 | 744.701 | 473 | 3261220.1982 | 6.55e-10 | 0.86702
4751 | 3868 | 64.4667 | 2.6861 | 2686 | 2210 | 2633.8 | 758.8 | 0.0397 | 0.0397 | 203.2 | 3599 | 96 | 744.741 | 476 | 3281904.47 | 6.6167e-10 | 0.86812
4752 | 3869 | 64.4833 | 2.6868 | 2683 | 2212 | 2632.4 | 758.84 | 0.0397 | 0.04 | 203.1 | 3597 | 96.1 | 744.781 | 471 | 3247430.6836 | 6.6167e-10 | 0.87118
4753 | 3870 | 64.5 | 2.6875 | 2686 | 2210 | 2639.1 | 758.88 | 0.04 | 0.04 | 203 | 3598 | 96 | 744.821 | 476 | 3281904.47 | 6.6667e-10 | 0.8703
4754 | 3871 | 64.5167 | 2.6882 | 2688 | 2210 | 2635.2 | 758.92 | 0.0398 | 0.0398 | 202.8 | 3598 | 96 | 744.861 | 478 | 3295693.9846 | 6.6333e-10 | 0.86764
4755 | 3872 | 64.5333 | 2.6889 | 2685 | 2209 | 2633.2 | 758.96 | 0.0399 | 0.0399 | 202.7 | 3598 | 96.2 | 744.901 | 476 | 3281904.47 | 6.65e-10 | 0.86958
4756 | 3873 | 64.55 | 2.6896 | 2687 | 2209 | 2639 | 758.999 | 0.0399 | 0.0393 | 202.5 | 3598 | 96 | 744.94 | 478 | 3295693.9846 | 6.65e-10 | 0.86836
4757 | 3874 | 64.5667 | 2.6903 | 2685 | 2209 | 2629 | 759.039 | 0.0393 | 0.0393 | 202.2 | 3598 | 96 | 744.98 | 476 | 3281904.47 | 6.55e-10 | 0.8652
4758 | 3875 | 64.5833 | 2.691 | 2676 | 2209 | 2628.8 | 759.078 | 0.0394 | 0.0394 | 202 | 3598 | 96 | 745.019 | 467 | 3219851.6544 | 6.5667e-10 | 0.87146
4759 | 3876 | 64.6 | 2.6917 | 2683 | 2210 | 2634.2 | 759.118 | 0.0394 | 0.0397 | 201.7 | 3598 | 96.1 | 745.059 | 473 | 3261220.1982 | 6.5667e-10 | 0.86776
4760 | 3877 | 64.6167 | 2.6924 | 2686 | 2209 | 2633.2 | 759.158 | 0.0397 | 0.0397 | 201.4 | 3598 | 96 | 745.099 | 477 | 3288799.2273 | 6.6167e-10 | 0.86752
4761 | 3878 | 64.6333 | 2.6931 | 2683 | 2210 | 2633.8 | 759.197 | 0.0397 | 0.0397 | 201.2 | 3598 | 96.1 | 745.138 | 473 | 3261220.1982 | 6.6167e-10 | 0.86995
4762 | 3879 | 64.65 | 2.6938 | 2686 | 2213 | 2636.5 | 759.237 | 0.0396 | 0.0396 | 200.9 | 3598 | 96 | 745.178 | 473 | 3261220.1982 | 6.6e-10 | 0.86922
4763 | 3880 | 64.6667 | 2.6944 | 2690 | 2211 | 2639.2 | 759.277 | 0.0396 | 0.0396 | 200.7 | 3597 | 96.1 | 745.218 | 479 | 3302588.7419 | 6.6e-10 | 0.86558
4764 | 3881 | 64.6833 | 2.6951 | 2691 | 2211 | 2642 | 759.316 | 0.0396 | 0.0396 | 200.4 | 3597 | 95.9 | 745.257 | 480 | 3309483.4992 | 6.6e-10 | 0.86498
4765 | 3882 | 64.7 | 2.6958 | 2693 | 2211 | 2645.2 | 759.356 | 0.0396 | 0.0396 | 200.3 | 3598 | 95.9 | 745.297 | 482 | 3323273.0138 | 6.6e-10 | 0.86378
4766 | 3883 | 64.7167 | 2.6965 | 2695 | 2210 | 2643.4 | 759.396 | 0.0396 | 0.0396 | 200.2 | 3597 | 96.1 | 745.337 | 485 | 3343957.2856 | 6.6e-10 | 0.86199
4767 | 3884 | 64.7333 | 2.6972 | 2694 | 2210 | 2642.4 | 759.436 | 0.0396 | 0.0396 | 200.1 | 3598 | 96.1 | 745.377 | 484 | 3337062.5284 | 6.6e-10 | 0.86259
4768 | 3885 | 64.75 | 2.6979 | 2691 | 2211 | 2642.2 | 759.475 | 0.0396 | 0.0396 | 200 | 3601 | 96 | 745.416 | 480 | 3309483.4992 | 6.6e-10 | 0.86498
4769 | 3886 | 64.7667 | 2.6986 | 2692 | 2213 | 2643.2 | 759.515 | 0.0395 | 0.0395 | 200.1 | 3597 | 95.9 | 745.456 | 479 | 3302588.7419 | 6.5833e-10 | 0.86485
4770 | 3887 | 64.7833 | 2.6993 | 2693 | 2213 | 2642 | 759.554 | 0.0395 | 0.0396 | 200.2 | 3597 | 95.8 | 745.495 | 480 | 3309483.4992 | 6.5833e-10 | 0.86425
4771 | 3888 | 64.8 | 2.7 | 2693 | 2211 | 2637.9 | 759.594 | 0.0396 | 0.0396 | 200.3 | 3598 | 96 | 745.535 | 482 | 3323273.0138 | 6.6e-10 | 0.86378
4772 | 3889 | 64.8167 | 2.7007 | 2690 | 2212 | 2641.6 | 759.634 | 0.0397 | 0.0397 | 200.6 | 3598 | 95.9 | 745.575 | 478 | 3295693.9846 | 6.6167e-10 | 0.86691
4773 | 3890 | 64.8333 | 2.7014 | 2692 | 2214 | 2645.5 | 759.674 | 0.0397 | 0.0397 | 200.8 | 3598 | 96 | 745.615 | 478 | 3295693.9846 | 6.6167e-10 | 0.86691
4774 | 3891 | 64.85 | 2.7021 | 2697 | 2214 | 2645.5 | 759.713 | 0.0397 | 0.0398 | 201.1 | 3598 | 95.9 | 745.654 | 483 | 3330167.7711 | 6.6167e-10 | 0.86391
4775 | 3892 | 64.8667 | 2.7028 | 2696 | 2213 | 2645.5 | 759.753 | 0.0398 | 0.0398 | 201.5 | 3598 | 96.1 | 745.694 | 483 | 3330167.7711 | 6.6333e-10 | 0.86463
4776 | 3893 | 64.8833 | 2.7035 | 2694 | 2213 | 2643.5 | 759.793 | 0.0397 | 0.0397 | 201.8 | 3598 | 95.9 | 745.734 | 481 | 3316378.2565 | 6.6167e-10 | 0.8651
4777 | 3894 | 64.9 | 2.7042 | 2688 | 2213 | 2636.3 | 759.833 | 0.0397 | 0.0393 | 202.1 | 3601 | 95.9 | 745.774 | 475 | 3275009.7127 | 6.6167e-10 | 0.86873
4778 | 3895 | 64.9167 | 2.7049 | 2689 | 2212 | 2638 | 759.872 | 0.0393 | 0.0393 | 202.4 | 3597 | 96 | 745.813 | 477 | 3288799.2273 | 6.55e-10 | 0.86459
4779 | 3896 | 64.9333 | 2.7056 | 2688 | 2213 | 2638 | 759.912 | 0.0396 | 0.0396 | 202.5 | 3601 | 96 | 745.853 | 475 | 3275009.7127 | 6.6e-10 | 0.868
4780 | 3897 | 64.95 | 2.7062 | 2688 | 2215 | 2640.7 | 759.951 | 0.0393 | 0.0393 | 202.8 | 3601 | 96 | 745.892 | 473 | 3261220.1982 | 6.55e-10 | 0.86702
4781 | 3898 | 64.9667 | 2.7069 | 2689 | 2215 | 2633.7 | 759.991 | 0.0393 | 0.0393 | 202.9 | 3599 | 96 | 745.932 | 474 | 3268114.9555 | 6.55e-10 | 0.86641
4782 | 3899 | 64.9833 | 2.7076 | 2684 | 2214 | 2635.5 | 760.03 | 0.0398 | 0.0398 | 203 | 3597 | 96 | 745.971 | 470 | 3240535.9263 | 6.6333e-10 | 0.87253
4783 | 3900 | 65 | 2.7083 | 2689 | 2213 | 2637.6 | 760.07 | 0.0394 | 0.0394 | 203.1 | 3597 | 96 | 746.011 | 476 | 3281904.47 | 6.5667e-10 | 0.86593
4784 | 3901 | 65.0167 | 2.709 | 2687 | 2213 | 2633.3 | 760.11 | 0.0394 | 0.0393 | 203.1 | 3597 | 96.1 | 746.051 | 474 | 3268114.9555 | 6.5667e-10 | 0.86715
4785 | 3902 | 65.0333 | 2.7097 | 2682 | 2214 | 2633 | 760.149 | 0.0393 | 0.0393 | 203.1 | 3597 | 96 | 746.09 | 468 | 3226746.4117 | 6.55e-10 | 0.8701
4786 | 3903 | 65.05 | 2.7104 | 2682 | 2213 | 2635.9 | 760.189 | 0.0399 | 0.0399 | 202.9 | 3598 | 96 | 746.13 | 469 | 3233641.169 | 6.65e-10 | 0.87388
4787 | 3904 | 65.0667 | 2.7111 | 2689 | 2210 | 2638.9 | 760.229 | 0.0395 | 0.0396 | 202.7 | 3598 | 95.9 | 746.17 | 479 | 3302588.7419 | 6.5833e-10 | 0.86485
4788 | 3905 | 65.0833 | 2.7118 | 2686 | 2209 | 2634.3 | 760.268 | 0.0395 | 0.0399 | 202.5 | 3598 | 96.1 | 746.209 | 477 | 3288799.2273 | 6.5833e-10 | 0.86606
4789 | 3906 | 65.1 | 2.7125 | 2685 | 2210 | 2639.5 | 760.308 | 0.0399 | 0.0399 | 202.3 | 3598 | 96 | 746.249 | 475 | 3275009.7127 | 6.65e-10 | 0.87019
4790 | 3907 | 65.1167 | 2.7132 | 2690 | 2210 | 2638.5 | 760.348 | 0.0393 | 0.0393 | 202.1 | 3598 | 96 | 746.289 | 480 | 3309483.4992 | 6.55e-10 | 0.86279
4791 | 3908 | 65.1333 | 2.7139 | 2688 | 2210 | 2635.9 | 760.387 | 0.0393 | 0.0396 | 201.7 | 3598 | 96 | 746.328 | 478 | 3295693.9846 | 6.55e-10 | 0.86399
4792 | 3909 | 65.15 | 2.7146 | 2685 | 2211 | 2637.2 | 760.427 | 0.0396 | 0.0396 | 201.5 | 3598 | 95.9 | 746.368 | 474 | 3268114.9555 | 6.6e-10 | 0.86861
4793 | 3910 | 65.1667 | 2.7153 | 2688 | 2212 | 2637.8 | 760.467 | 0.0394 | 0.0394 | 201.1 | 3598 | 96 | 746.408 | 476 | 3281904.47 | 6.5667e-10 | 0.86593
4794 | 3911 | 65.1833 | 2.716 | 2688 | 2212 | 2637.1 | 760.506 | 0.0394 | 0.0395 | 200.9 | 3597 | 96.1 | 746.447 | 476 | 3281904.47 | 6.5667e-10 | 0.86593
4795 | 3912 | 65.2 | 2.7167 | 2691 | 2213 | 2639.1 | 760.546 | 0.0395 | 0.0395 | 200.7 | 3597 | 95.9 | 746.487 | 478 | 3295693.9846 | 6.5833e-10 | 0.86545
4796 | 3913 | 65.2167 | 2.7174 | 2692 | 2214 | 2641 | 760.585 | 0.0395 | 0.0395 | 200.5 | 3598 | 96 | 746.526 | 478 | 3295693.9846 | 6.5833e-10 | 0.86545
4797 | 3914 | 65.2333 | 2.7181 | 2692 | 2214 | 2640.7 | 760.624 | 0.0396 | 0.0396 | 200.3 | 3598 | 96 | 746.565 | 478 | 3295693.9846 | 6.6e-10 | 0.86618
4798 | 3915 | 65.25 | 2.7188 | 2689 | 2213 | 2641.1 | 760.664 | 0.0396 | 0.0398 | 200.2 | 3600 | 96 | 746.605 | 476 | 3281904.47 | 6.6e-10 | 0.86739
4799 | 3916 | 65.2667 | 2.7194 | 2693 | 2215 | 2647.5 | 760.704 | 0.0398 | 0.0398 | 200.1 | 3601 | 95.9 | 746.645 | 478 | 3295693.9846 | 6.6333e-10 | 0.86764
4800 | 3917 | 65.2833 | 2.7201 | 2702 | 2214 | 2645.4 | 760.744 | 0.0397 | 0.0397 | 200.1 | 3598 | 95.9 | 746.685 | 488 | 3364641.5575 | 6.6167e-10 | 0.86095
4801 | 3918 | 65.3 | 2.7208 | 2693 | 2214 | 2640.1 | 760.784 | 0.0397 | 0.0397 | 200.1 | 3598 | 96 | 746.725 | 479 | 3302588.7419 | 6.6167e-10 | 0.86631
4802 | 3919 | 65.3167 | 2.7215 | 2689 | 2213 | 2639.6 | 760.824 | 0.0397 | 0.0397 | 200.2 | 3598 | 95.9 | 746.765 | 476 | 3281904.47 | 6.6167e-10 | 0.86812
4803 | 3920 | 65.3333 | 2.7222 | 2691 | 2213 | 2644.6 | 760.863 | 0.0397 | 0.0397 | 200.3 | 3597 | 95.9 | 746.804 | 478 | 3295693.9846 | 6.6167e-10 | 0.86691
4804 | 3921 | 65.35 | 2.7229 | 2695 | 2215 | 2644.9 | 760.903 | 0.0397 | 0.0397 | 200.5 | 3597 | 96.1 | 746.844 | 480 | 3309483.4992 | 6.6167e-10 | 0.8657
4805 | 3922 | 65.3667 | 2.7236 | 2694 | 2214 | 2639.8 | 760.943 | 0.0397 | 0.0398 | 200.8 | 3597 | 96.2 | 746.884 | 480 | 3309483.4992 | 6.6167e-10 | 0.8657
4806 | 3923 | 65.3833 | 2.7243 | 2672 | 2214 | 2627 | 760.982 | 0.0397 | 0.0397 | 201.1 | 3597 | 95.9 | 746.923 | 458 | 3157798.8388 | 6.6167e-10 | 0.87935
4807 | 3924 | 65.4 | 2.725 | 2682 | 2214 | 2633.1 | 761.022 | 0.0399 | 0.0399 | 201.4 | 3598 | 95.9 | 746.963 | 468 | 3226746.4117 | 6.65e-10 | 0.8745
4808 | 3925 | 65.4167 | 2.7257 | 2687 | 2214 | 2638.9 | 761.061 | 0.0399 | 0.0399 | 201.7 | 3597 | 96 | 747.002 | 473 | 3261220.1982 | 6.65e-10 | 0.87141
4809 | 3926 | 65.4333 | 2.7264 | 2691 | 2214 | 2642.9 | 761.102 | 0.0399 | 0.0399 | 202 | 3598 | 96 | 747.043 | 477 | 3288799.2273 | 6.65e-10 | 0.86897
4810 | 3927 | 65.45 | 2.7271 | 2695 | 2215 | 2645.6 | 761.141 | 0.0399 | 0.0399 | 202.3 | 3598 | 96 | 747.082 | 480 | 3309483.4992 | 6.65e-10 | 0.86716
4811 | 3928 | 65.4667 | 2.7278 | 2697 | 2215 | 2646.2 | 761.182 | 0.0395 | 0.0395 | 202.6 | 3596 | 96 | 747.123 | 482 | 3323273.0138 | 6.5833e-10 | 0.86305
4812 | 3929 | 65.4833 | 2.7285 | 2694 | 2215 | 2645.2 | 761.221 | 0.0395 | 0.0397 | 202.7 | 3600 | 96 | 747.162 | 479 | 3302588.7419 | 6.5833e-10 | 0.86485
4813 | 3930 | 65.5 | 2.7292 | 2696 | 2214 | 2646 | 761.26 | 0.0397 | 0.0397 | 202.9 | 3598 | 96 | 747.201 | 482 | 3323273.0138 | 6.6167e-10 | 0.86451
4814 | 3931 | 65.5167 | 2.7299 | 2694 | 2214 | 2642.6 | 761.3 | 0.0399 | 0.0399 | 203 | 3596 | 96.1 | 747.241 | 480 | 3309483.4992 | 6.65e-10 | 0.86716
4815 | 3932 | 65.5333 | 2.7306 | 2695 | 2214 | 2642.2 | 761.34 | 0.0397 | 0.0397 | 203.1 | 3597 | 96.1 | 747.281 | 481 | 3316378.2565 | 6.6167e-10 | 0.8651
4816 | 3933 | 65.55 | 2.7313 | 2691 | 2215 | 2638 | 761.38 | 0.0397 | 0.0399 | 203.1 | 3597 | 96 | 747.321 | 476 | 3281904.47 | 6.6167e-10 | 0.86812
4817 | 3934 | 65.5667 | 2.7319 | 2690 | 2215 | 2641.4 | 761.42 | 0.0399 | 0.0399 | 203 | 3597 | 96.1 | 747.361 | 475 | 3275009.7127 | 6.65e-10 | 0.87019
4818 | 3935 | 65.5833 | 2.7326 | 2691 | 2214 | 2640 | 761.46 | 0.0397 | 0.0397 | 202.9 | 3598 | 95.9 | 747.401 | 477 | 3288799.2273 | 6.6167e-10 | 0.86752
4819 | 3936 | 65.6 | 2.7333 | 2689 | 2215 | 2638 | 761.499 | 0.0397 | 0.0394 | 202.7 | 3598 | 96 | 747.44 | 474 | 3268114.9555 | 6.6167e-10 | 0.86934
4820 | 3937 | 65.6167 | 2.734 | 2686 | 2215 | 2633.5 | 761.539 | 0.0394 | 0.0394 | 202.6 | 3597 | 96.1 | 747.48 | 471 | 3247430.6836 | 6.5667e-10 | 0.86898
4821 | 3938 | 65.6333 | 2.7347 | 2682 | 2215 | 2634.8 | 761.579 | 0.0399 | 0.0399 | 202.3 | 3597 | 96 | 747.52 | 467 | 3219851.6544 | 6.65e-10 | 0.87513
4822 | 3939 | 65.65 | 2.7354 | 2688 | 2214 | 2639.5 | 761.619 | 0.0397 | 0.0397 | 202 | 3597 | 96 | 747.56 | 474 | 3268114.9555 | 6.6167e-10 | 0.86934
4823 | 3940 | 65.6667 | 2.7361 | 2691 | 2215 | 2641.1 | 761.658 | 0.0397 | 0.0395 | 201.7 | 3597 | 95.9 | 747.599 | 476 | 3281904.47 | 6.6167e-10 | 0.86812
4824 | 3941 | 65.6833 | 2.7368 | 2693 | 2214 | 2641.5 | 761.698 | 0.0395 | 0.0395 | 201.4 | 3597 | 96 | 747.639 | 479 | 3302588.7419 | 6.5833e-10 | 0.86485
4825 | 3942 | 65.7 | 2.7375 | 2691 | 2214 | 2642.1 | 761.738 | 0.0398 | 0.0398 | 201.1 | 3597 | 96 | 747.679 | 477 | 3288799.2273 | 6.6333e-10 | 0.86824
4826 | 3943 | 65.7167 | 2.7382 | 2694 | 2214 | 2645.5 | 761.778 | 0.0394 | 0.0394 | 200.9 | 3598 | 96 | 747.719 | 480 | 3309483.4992 | 6.5667e-10 | 0.86352
4827 | 3944 | 65.7333 | 2.7389 | 2695 | 2213 | 2644.5 | 761.817 | 0.0394 | 0.0398 | 200.6 | 3598 | 96 | 747.758 | 482 | 3323273.0138 | 6.5667e-10 | 0.86232
4828 | 3945 | 65.75 | 2.7396 | 2695 | 2212 | 2648.3 | 761.857 | 0.0398 | 0.0398 | 200.4 | 3598 | 96.1 | 747.798 | 483 | 3330167.7711 | 6.6333e-10 | 0.86463
4829 | 3946 | 65.7667 | 2.7403 | 2699 | 2214 | 2648.2 | 761.897 | 0.0395 | 0.0396 | 200.2 | 3599 | 96.1 | 747.838 | 485 | 3343957.2856 | 6.5833e-10 | 0.86127
4830 | 3947 | 65.7833 | 2.741 | 2697 | 2214 | 2647.8 | 761.936 | 0.0395 | 0.0399 | 200.1 | 3600 | 96 | 747.877 | 483 | 3330167.7711 | 6.5833e-10 | 0.86246
4831 | 3948 | 65.8 | 2.7417 | 2700 | 2214 | 2649.4 | 761.976 | 0.0399 | 0.0399 | 200 | 3597 | 95.9 | 747.917 | 486 | 3350852.0429 | 6.65e-10 | 0.86357
4832 | 3949 | 65.8167 | 2.7424 | 2702 | 2214 | 2652.2 | 762.016 | 0.0398 | 0.0398 | 200 | 3597 | 96 | 747.957 | 488 | 3364641.5575 | 6.6333e-10 | 0.86167
4833 | 3950 | 65.8333 | 2.7431 | 2702 | 2214 | 2650.8 | 762.056 | 0.0395 | 0.0395 | 200.1 | 3599 | 95.9 | 747.997 | 488 | 3364641.5575 | 6.5833e-10 | 0.8595
4834 | 3951 | 65.85 | 2.7437 | 2699 | 2214 | 2648.2 | 762.095 | 0.0395 | 0.0398 | 200.1 | 3597 | 96.1 | 748.036 | 485 | 3343957.2856 | 6.5833e-10 | 0.86127
4835 | 3952 | 65.8667 | 2.7444 | 2702 | 2214 | 2652.9 | 762.135 | 0.0398 | 0.0398 | 200.4 | 3597 | 96 | 748.076 | 488 | 3364641.5575 | 6.6333e-10 | 0.86167
4836 | 3953 | 65.8833 | 2.7451 | 2703 | 2214 | 2652 | 762.175 | 0.0397 | 0.0397 | 200.6 | 3598 | 96 | 748.116 | 489 | 3371536.3148 | 6.6167e-10 | 0.86036
4837 | 3954 | 65.9 | 2.7458 | 2703 | 2214 | 2655.6 | 762.215 | 0.0397 | 0.0397 | 200.8 | 3597 | 96.1 | 748.156 | 489 | 3371536.3148 | 6.6167e-10 | 0.86036
4838 | 3955 | 65.9167 | 2.7465 | 2708 | 2215 | 2660.9 | 762.255 | 0.0397 | 0.0397 | 201.2 | 3597 | 96 | 748.196 | 493 | 3399115.344 | 6.6167e-10 | 0.85803
4839 | 3956 | 65.9333 | 2.7472 | 2714 | 2215 | 2665.7 | 762.295 | 0.0399 | 0.0399 | 201.5 | 3597 | 96.1 | 748.236 | 499 | 3440483.8877 | 6.65e-10 | 0.85601
4840 | 3957 | 65.95 | 2.7479 | 2717 | 2214 | 2665.8 | 762.334 | 0.0394 | 0.0394 | 201.8 | 3597 | 96.1 | 748.275 | 503 | 3468062.9169 | 6.5667e-10 | 0.85015
4841 | 3958 | 65.9667 | 2.7486 | 2713 | 2214 | 2660.1 | 762.374 | 0.0394 | 0.0397 | 202 | 3597 | 96 | 748.315 | 499 | 3440483.8877 | 6.5667e-10 | 0.85242
4842 | 3959 | 65.9833 | 2.7493 | 2709 | 2213 | 2660.3 | 762.414 | 0.0397 | 0.0398 | 202.3 | 3600 | 96 | 748.355 | 496 | 3419799.6158 | 6.6167e-10 | 0.85629
4843 | 3960 | 66 | 2.75 | 2711 | 2214 | 2659.9 | 762.453 | 0.0398 | 0.0398 | 202.7 | 3601 | 96 | 748.394 | 497 | 3426694.3731 | 6.6333e-10 | 0.85644
4844 | 3961 | 66.0167 | 2.7507 | 2710 | 2214 | 2657 | 762.493 | 0.0399 | 0.0399 | 202.9 | 3597 | 96 | 748.434 | 496 | 3419799.6158 | 6.65e-10 | 0.85773
4845 | 3962 | 66.0333 | 2.7514 | 2702 | 2213 | 2650.3 | 762.533 | 0.0399 | 0.0397 | 203.1 | 3599 | 95.9 | 748.474 | 489 | 3371536.3148 | 6.65e-10 | 0.8618
4846 | 3963 | 66.05 | 2.7521 | 2700 | 2214 | 2649.4 | 762.573 | 0.0397 | 0.0396 | 203.1 | 3597 | 96.1 | 748.514 | 486 | 3350852.0429 | 6.6167e-10 | 0.86213
4847 | 3964 | 66.0667 | 2.7528 | 2698 | 2214 | 2644.7 | 762.613 | 0.0396 | 0.0396 | 203.1 | 3598 | 96 | 748.554 | 484 | 3337062.5284 | 6.6e-10 | 0.86259
4848 | 3965 | 66.0833 | 2.7535 | 2694 | 2214 | 2641.7 | 762.653 | 0.0395 | 0.0395 | 203.1 | 3597 | 95.9 | 748.594 | 480 | 3309483.4992 | 6.5833e-10 | 0.86425
4849 | 3966 | 66.1 | 2.7542 | 2692 | 2214 | 2641.1 | 762.692 | 0.0395 | 0.0395 | 203 | 3597 | 96 | 748.633 | 478 | 3295693.9846 | 6.5833e-10 | 0.86545
4850 | 3967 | 66.1167 | 2.7549 | 2690 | 2215 | 2641.8 | 762.732 | 0.0395 | 0.0395 | 202.9 | 3598 | 95.9 | 748.673 | 475 | 3275009.7127 | 6.5833e-10 | 0.86727
4851 | 3968 | 66.1333 | 2.7556 | 2692 | 2215 | 2642.7 | 762.771 | 0.0397 | 0.0397 | 202.7 | 3598 | 96 | 748.712 | 477 | 3288799.2273 | 6.6167e-10 | 0.86752
4852 | 3969 | 66.15 | 2.7563 | 2694 | 2214 | 2645.1 | 762.811 | 0.0395 | 0.0395 | 202.5 | 3598 | 96 | 748.752 | 480 | 3309483.4992 | 6.5833e-10 | 0.86425
4853 | 3970 | 66.1667 | 2.7569 | 2694 | 2214 | 2644.5 | 762.851 | 0.0395 | 0.0394 | 202.3 | 3597 | 96.1 | 748.792 | 480 | 3309483.4992 | 6.5833e-10 | 0.86425
4854 | 3971 | 66.1833 | 2.7576 | 2694 | 2214 | 2642.7 | 762.89 | 0.0394 | 0.0394 | 202 | 3598 | 96 | 748.831 | 480 | 3309483.4992 | 6.5667e-10 | 0.86352
4855 | 3972 | 66.2 | 2.7583 | 2692 | 2215 | 2643.9 | 762.93 | 0.0398 | 0.0398 | 201.7 | 3598 | 96 | 748.871 | 477 | 3288799.2273 | 6.6333e-10 | 0.86824
4856 | 3973 | 66.2167 | 2.759 | 2694 | 2214 | 2642.8 | 762.97 | 0.0398 | 0.0395 | 201.3 | 3598 | 95.9 | 748.911 | 480 | 3309483.4992 | 6.6333e-10 | 0.86643
4857 | 3974 | 66.2333 | 2.7597 | 2696 | 2214 | 2645.2 | 763.009 | 0.0395 | 0.0395 | 201.1 | 3598 | 95.9 | 748.95 | 482 | 3323273.0138 | 6.5833e-10 | 0.86305
4858 | 3975 | 66.25 | 2.7604 | 2695 | 2214 | 2644.1 | 763.049 | 0.0395 | 0.0395 | 200.9 | 3598 | 96 | 748.99 | 481 | 3316378.2565 | 6.5833e-10 | 0.86365
4859 | 3976 | 66.2667 | 2.7611 | 2695 | 2214 | 2646.9 | 763.088 | 0.0395 | 0.0397 | 200.6 | 3598 | 95.9 | 749.029 | 481 | 3316378.2565 | 6.5833e-10 | 0.86365
4860 | 3977 | 66.2833 | 2.7618 | 2698 | 2214 | 2647.5 | 763.129 | 0.0397 | 0.0397 | 200.5 | 3597 | 96 | 749.07 | 484 | 3337062.5284 | 6.6167e-10 | 0.86331
4861 | 3978 | 66.3 | 2.7625 | 2697 | 2214 | 2649.9 | 763.168 | 0.0397 | 0.0397 | 200.2 | 3598 | 96 | 749.109 | 483 | 3330167.7711 | 6.6167e-10 | 0.86391
4862 | 3979 | 66.3167 | 2.7632 | 2702 | 2214 | 2652.8 | 763.208 | 0.0395 | 0.0395 | 200.1 | 3597 | 96 | 749.149 | 488 | 3364641.5575 | 6.5833e-10 | 0.8595
4863 | 3980 | 66.3333 | 2.7639 | 2704 | 2214 | 2652.2 | 763.247 | 0.0397 | 0.0397 | 200.1 | 3601 | 96 | 749.188 | 490 | 3378431.0721 | 6.6167e-10 | 0.85977
4864 | 3981 | 66.35 | 2.7646 | 2704 | 2214 | 2654.6 | 763.287 | 0.0397 | 0.0397 | 200 | 3599 | 95.8 | 749.228 | 490 | 3378431.0721 | 6.6167e-10 | 0.85977
4865 | 3982 | 66.3667 | 2.7653 | 2705 | 2214 | 2656.5 | 763.327 | 0.0395 | 0.0395 | 200.1 | 3598 | 95.9 | 749.268 | 491 | 3385325.8294 | 6.5833e-10 | 0.85775
4866 | 3983 | 66.3833 | 2.766 | 2709 | 2214 | 2658.7 | 763.366 | 0.0395 | 0.0399 | 200.2 | 3597 | 95.9 | 749.307 | 495 | 3412904.8586 | 6.5833e-10 | 0.85543
4867 | 3984 | 66.4 | 2.7667 | 2713 | 2214 | 2666.9 | 763.406 | 0.0399 | 0.0397 | 200.3 | 3598 | 96 | 749.347 | 499 | 3440483.8877 | 6.65e-10 | 0.85601
4868 | 3985 | 66.4167 | 2.7674 | 2717 | 2213 | 2669 | 763.446 | 0.0397 | 0.0397 | 200.5 | 3598 | 95.9 | 749.387 | 504 | 3474957.6742 | 6.6167e-10 | 0.85174
4869 | 3986 | 66.4333 | 2.7681 | 2721 | 2214 | 2675.2 | 763.486 | 0.0398 | 0.0398 | 200.7 | 3598 | 95.9 | 749.427 | 507 | 3495641.946 | 6.6333e-10 | 0.85077
4870 | 3987 | 66.45 | 2.7687 | 2730 | 2214 | 2681.8 | 763.526 | 0.0397 | 0.0397 | 201 | 3598 | 95.9 | 749.467 | 516 | 3557694.7616 | 6.6167e-10 | 0.84508
4871 | 3988 | 66.4667 | 2.7694 | 2733 | 2214 | 2684.6 | 763.566 | 0.0397 | 0.0397 | 201.3 | 3598 | 96.1 | 749.507 | 519 | 3578379.0335 | 6.6167e-10 | 0.84345
4872 | 3989 | 66.4833 | 2.7701 | 2739 | 2214 | 2690.9 | 763.605 | 0.0397 | 0.0397 | 201.6 | 3597 | 96 | 749.546 | 525 | 3619747.5773 | 6.6167e-10 | 0.84023
4873 | 3990 | 66.5 | 2.7708 | 2746 | 2214 | 2700 | 763.645 | 0.0399 | 0.0399 | 201.9 | 3599 | 96 | 749.586 | 532 | 3668010.8783 | 6.65e-10 | 0.83793
4874 | 3991 | 66.5167 | 2.7715 | 2753 | 2214 | 2703.4 | 763.685 | 0.0398 | 0.0398 | 202.2 | 3598 | 95.9 | 749.626 | 539 | 3716274.1793 | 6.6333e-10 | 0.83359
4875 | 3992 | 66.5333 | 2.7722 | 2753 | 2214 | 2700.6 | 763.725 | 0.0398 | 0.0398 | 202.5 | 3602 | 96 | 749.666 | 539 | 3716274.1793 | 6.6333e-10 | 0.83359
4876 | 3993 | 66.55 | 2.7729 | 2747 | 2214 | 2695.3 | 763.765 | 0.0399 | 0.0399 | 202.7 | 3598 | 96 | 749.706 | 533 | 3674905.6356 | 6.65e-10 | 0.8374
4877 | 3994 | 66.5667 | 2.7736 | 2745 | 2215 | 2691.2 | 763.805 | 0.0394 | 0.0394 | 202.8 | 3600 | 96 | 749.746 | 530 | 3654221.3637 | 6.5667e-10 | 0.83546
4878 | 3995 | 66.5833 | 2.7743 | 2738 | 2215 | 2684.8 | 763.844 | 0.0394 | 0.0399 | 202.9 | 3600 | 96 | 749.785 | 523 | 3605958.0627 | 6.5667e-10 | 0.83917
4879 | 3996 | 66.6 | 2.775 | 2735 | 2215 | 2681 | 763.884 | 0.0399 | 0.0396 | 203 | 3598 | 96 | 749.825 | 520 | 3585273.7908 | 6.65e-10 | 0.84433
4880 | 3997 | 66.6167 | 2.7757 | 2730 | 2215 | 2678.7 | 763.924 | 0.0396 | 0.0396 | 203 | 3599 | 96.1 | 749.865 | 515 | 3550800.0044 | 6.6e-10 | 0.84492
4881 | 3998 | 66.6333 | 2.7764 | 2729 | 2215 | 2678.6 | 763.964 | 0.0398 | 0.0398 | 202.9 | 3599 | 96.1 | 749.905 | 514 | 3543905.2471 | 6.6333e-10 | 0.84689
4882 | 3999 | 66.65 | 2.7771 | 2727 | 2214 | 2676.4 | 764.004 | 0.0398 | 0.0398 | 202.8 | 3598 | 96 | 749.945 | 513 | 3537010.4898 | 6.6333e-10 | 0.84744
4883 | 4000 | 66.6667 | 2.7778 | 2726 | 2214 | 2673.3 | 764.043 | 0.0398 | 0.0398 | 202.7 | 3599 | 95.9 | 749.984 | 512 | 3530115.7325 | 6.6333e-10 | 0.84799
4884 | 4001 | 66.6833 | 2.7785 | 2723 | 2214 | 2671.7 | 764.083 | 0.0397 | 0.0397 | 202.4 | 3599 | 96 | 750.024 | 509 | 3509431.4606 | 6.6167e-10 | 0.84894
4885 | 4002 | 66.7 | 2.7792 | 2721 | 2215 | 2670.1 | 764.123 | 0.0396 | 0.0396 | 202.2 | 3598 | 95.9 | 750.064 | 506 | 3488747.1887 | 6.6e-10 | 0.8499
4886 | 4003 | 66.7167 | 2.7799 | 2721 | 2214 | 2669.9 | 764.163 | 0.0396 | 0.0398 | 202 | 3599 | 96 | 750.104 | 507 | 3495641.946 | 6.6e-10 | 0.84934
4887 | 4004 | 66.7333 | 2.7806 | 2720 | 2214 | 2668.9 | 764.203 | 0.0398 | 0.0398 | 201.7 | 3599 | 96.1 | 750.144 | 506 | 3488747.1887 | 6.6333e-10 | 0.85133
4888 | 4005 | 66.75 | 2.7812 | 2720 | 2214 | 2668.2 | 764.242 | 0.0397 | 0.0397 | 201.5 | 3598 | 95.9 | 750.183 | 506 | 3488747.1887 | 6.6167e-10 | 0.85062
4889 | 4006 | 66.7667 | 2.7819 | 2718 | 2214 | 2668.1 | 764.282 | 0.0397 | 0.0399 | 201.2 | 3598 | 95.8 | 750.223 | 504 | 3474957.6742 | 6.6167e-10 | 0.85174
4890 | 4007 | 66.7833 | 2.7826 | 2718 | 2214 | 2668 | 764.322 | 0.0399 | 0.0399 | 200.9 | 3599 | 96 | 750.263 | 504 | 3474957.6742 | 6.65e-10 | 0.85317
4891 | 4008 | 66.8 | 2.7833 | 2718 | 2214 | 2668.9 | 764.362 | 0.0397 | 0.0397 | 200.6 | 3599 | 95.9 | 750.303 | 504 | 3474957.6742 | 6.6167e-10 | 0.85174
4892 | 4009 | 66.8167 | 2.784 | 2720 | 2214 | 2669.5 | 764.402 | 0.0399 | 0.0399 | 200.4 | 3598 | 95.9 | 750.343 | 506 | 3488747.1887 | 6.65e-10 | 0.85204
4893 | 4010 | 66.8333 | 2.7847 | 2720 | 2214 | 2668 | 764.442 | 0.0399 | 0.0398 | 200.2 | 3599 | 96 | 750.383 | 506 | 3488747.1887 | 6.65e-10 | 0.85204
4894 | 4011 | 66.85 | 2.7854 | 2718 | 2215 | 2666.7 | 764.482 | 0.0398 | 0.0397 | 200.1 | 3602 | 96.1 | 750.423 | 503 | 3468062.9169 | 6.6333e-10 | 0.85302
4895 | 4012 | 66.8667 | 2.7861 | 2716 | 2214 | 2663.8 | 764.521 | 0.0397 | 0.0397 | 200 | 3598 | 95.9 | 750.462 | 502 | 3461168.1596 | 6.6167e-10 | 0.85287
4896 | 4013 | 66.8833 | 2.7868 | 2714 | 2216 | 2663.9 | 764.561 | 0.0395 | 0.0395 | 200 | 3599 | 96 | 750.502 | 498 | 3433589.1304 | 6.5833e-10 | 0.85371
4897 | 4014 | 66.9 | 2.7875 | 2715 | 2215 | 2665.2 | 764.601 | 0.0395 | 0.0398 | 200 | 3599 | 96 | 750.542 | 500 | 3447378.645 | 6.5833e-10 | 0.85257
4898 | 4015 | 66.9167 | 2.7882 | 2715 | 2215 | 2661.9 | 764.641 | 0.0398 | 0.0398 | 200.1 | 3598 | 95.9 | 750.582 | 500 | 3447378.645 | 6.6333e-10 | 0.85472
4899 | 4016 | 66.9333 | 2.7889 | 2713 | 2215 | 2663.3 | 764.68 | 0.0395 | 0.0396 | 200.3 | 3599 | 96.1 | 750.621 | 498 | 3433589.1304 | 6.5833e-10 | 0.85371
4900 | 4017 | 66.95 | 2.7896 | 2712 | 2215 | 2660.4 | 764.72 | 0.0395 | 0.0396 | 200.6 | 3599 | 96 | 750.661 | 497 | 3426694.3731 | 6.5833e-10 | 0.85428
4901 | 4018 | 66.9667 | 2.7903 | 2711 | 2215 | 2659.9 | 764.76 | 0.0395 | 0.0399 | 200.8 | 3599 | 95.9 | 750.701 | 496 | 3419799.6158 | 6.5833e-10 | 0.85485
4902 | 4019 | 66.9833 | 2.791 | 2709 | 2215 | 2657.8 | 764.799 | 0.0399 | 0.0399 | 201.1 | 3599 | 96.1 | 750.74 | 494 | 3406010.1013 | 6.65e-10 | 0.85889
4903 | 4020 | 67 | 2.7917 | 2707 | 2214 | 2656.5 | 764.839 | 0.0398 | 0.0398 | 201.4 | 3599 | 96.1 | 750.78 | 493 | 3399115.344 | 6.6333e-10 | 0.85875
4904 | 4021 | 67.0167 | 2.7924 | 2708 | 2215 | 2659.2 | 764.879 | 0.0398 | 0.0397 | 201.7 | 3600 | 96.1 | 750.82 | 493 | 3399115.344 | 6.6333e-10 | 0.85875
4905 | 4022 | 67.0333 | 2.7931 | 2707 | 2214 | 2655.7 | 764.919 | 0.0397 | 0.0397 | 202 | 3599 | 95.9 | 750.86 | 493 | 3399115.344 | 6.6167e-10 | 0.85803
4906 | 4023 | 67.05 | 2.7938 | 2705 | 2215 | 2652.6 | 764.959 | 0.0397 | 0.0397 | 202.3 | 3602 | 95.9 | 750.9 | 490 | 3378431.0721 | 6.6167e-10 | 0.85977
4907 | 4024 | 67.0667 | 2.7944 | 2704 | 2215 | 2654.8 | 764.998 | 0.0394 | 0.0394 | 202.5 | 3602 | 96.1 | 750.939 | 489 | 3371536.3148 | 6.5667e-10 | 0.85819
4908 | 4025 | 67.0833 | 2.7951 | 2703 | 2215 | 2649.8 | 765.038 | 0.0394 | 0.0397 | 202.7 | 3602 | 96 | 750.979 | 488 | 3364641.5575 | 6.5667e-10 | 0.85877
4909 | 4026 | 67.1 | 2.7958 | 2699 | 2215 | 2647 | 765.078 | 0.0397 | 0.0397 | 202.9 | 3599 | 96 | 751.019 | 484 | 3337062.5284 | 6.6167e-10 | 0.86331
4910 | 4027 | 67.1167 | 2.7965 | 2696 | 2215 | 2644.4 | 765.117 | 0.0398 | 0.0398 | 203 | 3598 | 96 | 751.058 | 481 | 3316378.2565 | 6.6333e-10 | 0.86583
4911 | 4028 | 67.1333 | 2.7972 | 2694 | 2215 | 2642.8 | 765.157 | 0.04 | 0.04 | 203 | 3600 | 96.1 | 751.098 | 479 | 3302588.7419 | 6.6667e-10 | 0.86848
4912 | 4029 | 67.15 | 2.7979 | 2693 | 2215 | 2644.5 | 765.197 | 0.04 | 0.0397 | 202.9 | 3600 | 96.1 | 751.138 | 478 | 3295693.9846 | 6.6667e-10 | 0.86909
4913 | 4030 | 67.1667 | 2.7986 | 2696 | 2216 | 2645.1 | 765.237 | 0.0397 | 0.0397 | 202.9 | 3600 | 96 | 751.178 | 480 | 3309483.4992 | 6.6167e-10 | 0.8657
4914 | 4031 | 67.1833 | 2.7993 | 2695 | 2215 | 2644.3 | 765.277 | 0.0394 | 0.0394 | 202.7 | 3600 | 96 | 751.218 | 480 | 3309483.4992 | 6.5667e-10 | 0.86352
4915 | 4032 | 67.2 | 2.8 | 2690 | 2214 | 2637.5 | 765.316 | 0.0394 | 0.0396 | 202.6 | 3600 | 95.9 | 751.257 | 476 | 3281904.47 | 6.5667e-10 | 0.86593
4916 | 4033 | 67.2167 | 2.8007 | 2689 | 2215 | 2640 | 765.356 | 0.0396 | 0.0396 | 202.4 | 3600 | 96 | 751.297 | 474 | 3268114.9555 | 6.6e-10 | 0.86861
4917 | 4034 | 67.2333 | 2.8014 | 2689 | 2215 | 2635 | 765.396 | 0.0394 | 0.0394 | 202.2 | 3600 | 95.9 | 751.337 | 474 | 3268114.9555 | 6.5667e-10 | 0.86715
4918 | 4035 | 67.25 | 2.8021 | 2684 | 2214 | 2634.6 | 765.435 | 0.0397 | 0.0397 | 201.9 | 3600 | 95.9 | 751.376 | 470 | 3240535.9263 | 6.6167e-10 | 0.8718
4919 | 4036 | 67.2667 | 2.8028 | 2688 | 2214 | 2640.6 | 765.475 | 0.0397 | 0.04 | 201.6 | 3600 | 96.1 | 751.416 | 474 | 3268114.9555 | 6.6167e-10 | 0.86934
4920 | 4037 | 67.2833 | 2.8035 | 2692 | 2214 | 2641.7 | 765.515 | 0.04 | 0.04 | 201.3 | 3600 | 96.1 | 751.456 | 478 | 3295693.9846 | 6.6667e-10 | 0.86909
4921 | 4038 | 67.3 | 2.8042 | 2694 | 2214 | 2641.2 | 765.555 | 0.0398 | 0.0398 | 201.1 | 3600 | 95.9 | 751.496 | 480 | 3309483.4992 | 6.6333e-10 | 0.86643
4922 | 4039 | 67.3167 | 2.8049 | 2691 | 2214 | 2640 | 765.595 | 0.0398 | 0.0395 | 200.7 | 3600 | 96.1 | 751.536 | 477 | 3288799.2273 | 6.6333e-10 | 0.86824
4923 | 4040 | 67.3333 | 2.8056 | 2688 | 2215 | 2637 | 765.634 | 0.0395 | 0.0395 | 200.6 | 3600 | 96.1 | 751.575 | 473 | 3261220.1982 | 6.5833e-10 | 0.86849
4924 | 4041 | 67.35 | 2.8062 | 2687 | 2215 | 2639.5 | 765.674 | 0.0399 | 0.0399 | 200.3 | 3599 | 96 | 751.615 | 472 | 3254325.4409 | 6.65e-10 | 0.87203
4925 | 4042 | 67.3667 | 2.8069 | 2691 | 2215 | 2641 | 765.714 | 0.0399 | 0.0399 | 200.1 | 3602 | 96 | 751.655 | 476 | 3281904.47 | 6.65e-10 | 0.86958
4926 | 4043 | 67.3833 | 2.8076 | 2693 | 2215 | 2642.1 | 765.754 | 0.0399 | 0.0394 | 200 | 3600 | 96.1 | 751.695 | 478 | 3295693.9846 | 6.65e-10 | 0.86836
4927 | 4044 | 67.4 | 2.8083 | 2689 | 2215 | 2638.2 | 765.794 | 0.0394 | 0.0394 | 199.9 | 3603 | 96.1 | 751.735 | 474 | 3268114.9555 | 6.5667e-10 | 0.86715
4928 | 4045 | 67.4167 | 2.809 | 2688 | 2216 | 2640.6 | 765.833 | 0.0397 | 0.0397 | 200 | 3603 | 96 | 751.774 | 472 | 3254325.4409 | 6.6167e-10 | 0.87057
4929 | 4046 | 67.4333 | 2.8097 | 2694 | 2215 | 2642.6 | 765.873 | 0.0398 | 0.0398 | 200.1 | 3601 | 96.1 | 751.814 | 479 | 3302588.7419 | 6.6333e-10 | 0.86703
4930 | 4047 | 67.45 | 2.8104 | 2692 | 2216 | 2639.8 | 765.913 | 0.0398 | 0.0397 | 200.2 | 3600 | 96.1 | 751.854 | 476 | 3281904.47 | 6.6333e-10 | 0.86885
4931 | 4048 | 67.4667 | 2.8111 | 2691 | 2216 | 2640.9 | 765.953 | 0.0397 | 0.0397 | 200.4 | 3600 | 96.3 | 751.894 | 475 | 3275009.7127 | 6.6167e-10 | 0.86873
4932 | 4049 | 67.4833 | 2.8118 | 2691 | 2215 | 2641.6 | 765.992 | 0.0399 | 0.0399 | 200.7 | 3600 | 96 | 751.933 | 476 | 3281904.47 | 6.65e-10 | 0.86958
4933 | 4050 | 67.5 | 2.8125 | 2692 | 2216 | 2640.7 | 766.032 | 0.0396 | 0.0396 | 200.9 | 3600 | 95.9 | 751.973 | 476 | 3281904.47 | 6.6e-10 | 0.86739
4934 | 4051 | 67.5167 | 2.8132 | 2690 | 2216 | 2638.4 | 766.072 | 0.0396 | 0.0394 | 201.2 | 3600 | 96.1 | 752.013 | 474 | 3268114.9555 | 6.6e-10 | 0.86861
4935 | 4052 | 67.5333 | 2.8139 | 2686 | 2216 | 2633.7 | 766.111 | 0.0394 | 0.0394 | 201.5 | 3600 | 96 | 752.052 | 470 | 3240535.9263 | 6.5667e-10 | 0.8696
4936 | 4053 | 67.55 | 2.8146 | 2682 | 2216 | 2630.8 | 766.151 | 0.0394 | 0.0394 | 201.8 | 3600 | 96 | 752.092 | 466 | 3212956.8971 | 6.5667e-10 | 0.87208
4937 | 4054 | 67.5667 | 2.8153 | 2680 | 2215 | 2633 | 766.19 | 0.0394 | 0.0394 | 202.1 | 3600 | 96 | 752.131 | 465 | 3206062.1398 | 6.5667e-10 | 0.87271
4938 | 4055 | 67.5833 | 2.816 | 2682 | 2215 | 2631.3 | 766.23 | 0.0394 | 0.0393 | 202.3 | 3603 | 96 | 752.171 | 467 | 3219851.6544 | 6.5667e-10 | 0.87146
4939 | 4056 | 67.6 | 2.8167 | 2682 | 2215 | 2628.2 | 766.269 | 0.0393 | 0.0393 | 202.5 | 3599 | 96.1 | 752.21 | 467 | 3219851.6544 | 6.55e-10 | 0.87072
4940 | 4057 | 67.6167 | 2.8174 | 2678 | 2215 | 2630.8 | 766.309 | 0.0398 | 0.0398 | 202.7 | 3599 | 96 | 752.25 | 463 | 3192272.6253 | 6.6333e-10 | 0.87691
4941 | 4058 | 67.6333 | 2.8181 | 2682 | 2214 | 2631.8 | 766.349 | 0.0398 | 0.0398 | 202.9 | 3599 | 96 | 752.29 | 468 | 3226746.4117 | 6.6333e-10 | 0.87377
4942 | 4059 | 67.65 | 2.8188 | 2680 | 2215 | 2626.7 | 766.389 | 0.0398 | 0.0398 | 202.9 | 3600 | 96 | 752.33 | 465 | 3206062.1398 | 6.6333e-10 | 0.87565
4943 | 4060 | 67.6667 | 2.8194 | 2676 | 2215 | 2623.7 | 766.429 | 0.04 | 0.04 | 202.9 | 3600 | 96.1 | 752.37 | 461 | 3178483.1107 | 6.6667e-10 | 0.87964
4944 | 4061 | 67.6833 | 2.8201 | 2673 | 2215 | 2623.4 | 766.469 | 0.0394 | 0.0394 | 202.9 | 3600 | 96.2 | 752.41 | 458 | 3157798.8388 | 6.5667e-10 | 0.87713
4945 | 4062 | 67.7 | 2.8208 | 2674 | 2215 | 2625 | 766.507 | 0.0394 | 0.0394 | 202.8 | 3600 | 96 | 752.448 | 459 | 3164693.5961 | 6.5667e-10 | 0.87649
4946 | 4063 | 67.7167 | 2.8215 | 2672 | 2215 | 2620.8 | 766.548 | 0.0394 | 0.0394 | 202.7 | 3600 | 96 | 752.489 | 457 | 3150904.0815 | 6.5667e-10 | 0.87777
4947 | 4064 | 67.7333 | 2.8222 | 2671 | 2215 | 2623.2 | 766.587 | 0.0399 | 0.0399 | 202.6 | 3600 | 96.1 | 752.528 | 456 | 3144009.3242 | 6.65e-10 | 0.88211
4948 | 4065 | 67.75 | 2.8229 | 2676 | 2215 | 2627.6 | 766.627 | 0.0397 | 0.0397 | 202.3 | 3600 | 96.1 | 752.568 | 461 | 3178483.1107 | 6.6167e-10 | 0.87744
4949 | 4066 | 67.7667 | 2.8236 | 2677 | 2215 | 2627.3 | 766.667 | 0.0397 | 0.0398 | 202.1 | 3600 | 96 | 752.608 | 462 | 3185377.868 | 6.6167e-10 | 0.8768
4950 | 4067 | 67.7833 | 2.8243 | 2680 | 2215 | 2631.1 | 766.707 | 0.0398 | 0.0398 | 201.9 | 3599 | 96 | 752.648 | 465 | 3206062.1398 | 6.6333e-10 | 0.87565
4951 | 4068 | 67.8 | 2.825 | 2681 | 2215 | 2630.9 | 766.747 | 0.0399 | 0.0399 | 201.6 | 3600 | 96 | 752.688 | 466 | 3212956.8971 | 6.65e-10 | 0.87575
4952 | 4069 | 67.8167 | 2.8257 | 2681 | 2215 | 2629.9 | 766.787 | 0.0399 | 0.0399 | 201.3 | 3600 | 95.9 | 752.728 | 466 | 3212956.8971 | 6.65e-10 | 0.87575
4953 | 4070 | 67.8333 | 2.8264 | 2682 | 2215 | 2633.6 | 766.827 | 0.0399 | 0.0394 | 201 | 3600 | 96.1 | 752.768 | 467 | 3219851.6544 | 6.65e-10 | 0.87513
4954 | 4071 | 67.85 | 2.8271 | 2682 | 2215 | 2630.2 | 766.866 | 0.0394 | 0.0399 | 200.8 | 3599 | 96 | 752.807 | 467 | 3219851.6544 | 6.5667e-10 | 0.87146
4955 | 4072 | 67.8667 | 2.8278 | 2681 | 2215 | 2631 | 766.906 | 0.0399 | 0.0399 | 200.5 | 3600 | 96 | 752.847 | 466 | 3212956.8971 | 6.65e-10 | 0.87575
4956 | 4073 | 67.8833 | 2.8285 | 2681 | 2215 | 2632.7 | 766.946 | 0.04 | 0.04 | 200.3 | 3600 | 96 | 752.887 | 466 | 3212956.8971 | 6.6667e-10 | 0.87649
4957 | 4074 | 67.9 | 2.8292 | 2684 | 2214 | 2634.5 | 766.986 | 0.04 | 0.0394 | 200.1 | 3601 | 96 | 752.927 | 470 | 3240535.9263 | 6.6667e-10 | 0.87399
4958 | 4075 | 67.9167 | 2.8299 | 2684 | 2214 | 2632.6 | 767.026 | 0.0394 | 0.0394 | 200 | 3603 | 96.1 | 752.967 | 470 | 3240535.9263 | 6.5667e-10 | 0.8696
4959 | 4076 | 67.9333 | 2.8306 | 2681 | 2215 | 2633.8 | 767.065 | 0.0398 | 0.0398 | 199.9 | 3603 | 96.1 | 753.006 | 466 | 3212956.8971 | 6.6333e-10 | 0.87502
4960 | 4077 | 67.95 | 2.8312 | 2685 | 2214 | 2636.8 | 767.105 | 0.04 | 0.04 | 200 | 3600 | 96 | 753.046 | 471 | 3247430.6836 | 6.6667e-10 | 0.87337
4961 | 4078 | 67.9667 | 2.8319 | 2686 | 2215 | 2637 | 767.145 | 0.04 | 0.04 | 200.1 | 3600 | 96 | 753.086 | 471 | 3247430.6836 | 6.6667e-10 | 0.87337
4962 | 4079 | 67.9833 | 2.8326 | 2688 | 2214 | 2638.2 | 767.184 | 0.0397 | 0.0397 | 200.3 | 3600 | 96 | 753.125 | 474 | 3268114.9555 | 6.6167e-10 | 0.86934
4963 | 4080 | 68 | 2.8333 | 2686 | 2216 | 2635.5 | 767.225 | 0.0398 | 0.0398 | 200.5 | 3600 | 96.1 | 753.166 | 470 | 3240535.9263 | 6.6333e-10 | 0.87253
4964 | 4081 | 68.0167 | 2.834 | 2686 | 2215 | 2634.7 | 767.265 | 0.0398 | 0.0399 | 200.7 | 3600 | 96 | 753.206 | 471 | 3247430.6836 | 6.6333e-10 | 0.87191
4965 | 4082 | 68.0333 | 2.8347 | 2683 | 2214 | 2633.6 | 767.305 | 0.0399 | 0.0396 | 201 | 3599 | 96.1 | 753.246 | 469 | 3233641.169 | 6.65e-10 | 0.87388
4966 | 4083 | 68.05 | 2.8354 | 2684 | 2215 | 2632.7 | 767.344 | 0.0396 | 0.0396 | 201.3 | 3600 | 96.1 | 753.285 | 469 | 3233641.169 | 6.6e-10 | 0.87169
4967 | 4084 | 68.0667 | 2.8361 | 2682 | 2216 | 2627.5 | 767.384 | 0.0394 | 0.0394 | 201.6 | 3600 | 96.1 | 753.325 | 466 | 3212956.8971 | 6.5667e-10 | 0.87208
4968 | 4085 | 68.0833 | 2.8368 | 2676 | 2215 | 2626.1 | 767.424 | 0.0394 | 0.0397 | 201.9 | 3599 | 96 | 753.365 | 461 | 3178483.1107 | 6.5667e-10 | 0.87522
4969 | 4086 | 68.1 | 2.8375 | 2677 | 2216 | 2628.6 | 767.463 | 0.0397 | 0.0397 | 202.2 | 3599 | 96.2 | 753.404 | 461 | 3178483.1107 | 6.6167e-10 | 0.87744
4970 | 4087 | 68.1167 | 2.8382 | 2682 | 2216 | 2629.8 | 767.503 | 0.0397 | 0.0397 | 202.4 | 3599 | 96.1 | 753.444 | 466 | 3212956.8971 | 6.6167e-10 | 0.87429
4971 | 4088 | 68.1333 | 2.8389 | 2679 | 2216 | 2629.3 | 767.543 | 0.0395 | 0.0395 | 202.7 | 3603 | 95.9 | 753.484 | 463 | 3192272.6253 | 6.5833e-10 | 0.8747
4972 | 4089 | 68.15 | 2.8396 | 2679 | 2215 | 2630 | 767.582 | 0.0395 | 0.0399 | 202.8 | 3600 | 96.1 | 753.523 | 464 | 3199167.3826 | 6.5833e-10 | 0.87407
4973 | 4090 | 68.1667 | 2.8403 | 2684 | 2216 | 2632 | 767.622 | 0.0399 | 0.0399 | 203 | 3599 | 96 | 753.563 | 468 | 3226746.4117 | 6.65e-10 | 0.8745
4974 | 4091 | 68.1833 | 2.841 | 2682 | 2215 | 2629.2 | 767.662 | 0.0393 | 0.0393 | 203.1 | 3599 | 96 | 753.603 | 467 | 3219851.6544 | 6.55e-10 | 0.87072
4975 | 4092 | 68.2 | 2.8417 | 2678 | 2216 | 2627.1 | 767.701 | 0.0396 | 0.0396 | 203.1 | 3599 | 96.2 | 753.642 | 462 | 3185377.868 | 6.6e-10 | 0.87607
4976 | 4093 | 68.2167 | 2.8424 | 2677 | 2215 | 2625.5 | 767.741 | 0.0396 | 0.0398 | 203 | 3599 | 96.1 | 753.682 | 462 | 3185377.868 | 6.6e-10 | 0.87607
4977 | 4094 | 68.2333 | 2.8431 | 2677 | 2216 | 2626.7 | 767.781 | 0.0398 | 0.0398 | 203 | 3599 | 96 | 753.722 | 461 | 3178483.1107 | 6.6333e-10 | 0.87817
4978 | 4095 | 68.25 | 2.8438 | 2675 | 2215 | 2624.5 | 767.821 | 0.0397 | 0.0397 | 202.8 | 3599 | 96.1 | 753.762 | 460 | 3171588.3534 | 6.6167e-10 | 0.87807
4979 | 4096 | 68.2667 | 2.8444 | 2674 | 2215 | 2623.5 | 767.861 | 0.0399 | 0.0399 | 202.6 | 3600 | 96.1 | 753.802 | 459 | 3164693.5961 | 6.65e-10 | 0.88018
4980 | 4097 | 68.2833 | 2.8451 | 2676 | 2214 | 2625.6 | 767.9 | 0.0399 | 0.0398 | 202.3 | 3599 | 96.2 | 753.841 | 462 | 3185377.868 | 6.65e-10 | 0.87827
4981 | 4098 | 68.3 | 2.8458 | 2677 | 2216 | 2626.2 | 767.94 | 0.0398 | 0.0398 | 202.1 | 3599 | 96.1 | 753.881 | 461 | 3178483.1107 | 6.6333e-10 | 0.87817
4982 | 4099 | 68.3167 | 2.8465 | 2676 | 2214 | 2626 | 767.98 | 0.0398 | 0.0398 | 201.8 | 3600 | 96 | 753.921 | 462 | 3185377.868 | 6.6333e-10 | 0.87754
4983 | 4100 | 68.3333 | 2.8472 | 2679 | 2214 | 2629.7 | 768.02 | 0.0398 | 0.0398 | 201.6 | 3600 | 96 | 753.961 | 465 | 3206062.1398 | 6.6333e-10 | 0.87565
4984 | 4101 | 68.35 | 2.8479 | 2679 | 2215 | 2630.6 | 768.06 | 0.0398 | 0.0398 | 201.3 | 3599 | 96.3 | 754.001 | 464 | 3199167.3826 | 6.6333e-10 | 0.87628
4985 | 4102 | 68.3667 | 2.8486 | 2681 | 2214 | 2628.4 | 768.1 | 0.0398 | 0.0398 | 201 | 3599 | 96.2 | 754.041 | 467 | 3219851.6544 | 6.6333e-10 | 0.8744
4986 | 4103 | 68.3833 | 2.8493 | 2680 | 2215 | 2630.3 | 768.14 | 0.04 | 0.04 | 200.7 | 3598 | 95.9 | 754.081 | 465 | 3206062.1398 | 6.6667e-10 | 0.87711
4987 | 4104 | 68.4 | 2.85 | 2681 | 2215 | 2631.9 | 768.179 | 0.0399 | 0.0399 | 200.5 | 3598 | 96.1 | 754.12 | 466 | 3212956.8971 | 6.65e-10 | 0.87575
4988 | 4105 | 68.4167 | 2.8507 | 2682 | 2215 | 2634.1 | 768.22 | 0.0399 | 0.0399 | 200.3 | 3601 | 96.1 | 754.161 | 467 | 3219851.6544 | 6.65e-10 | 0.87513
4989 | 4106 | 68.4333 | 2.8514 | 2682 | 2215 | 2626.6 | 768.259 | 0.0393 | 0.0393 | 200.1 | 3602 | 96.2 | 754.2 | 467 | 3219851.6544 | 6.55e-10 | 0.87072
4990 | 4107 | 68.45 | 2.8521 | 2676 | 2215 | 2628.4 | 768.299 | 0.0399 | 0.0399 | 200 | 3602 | 96 | 754.24 | 461 | 3178483.1107 | 6.65e-10 | 0.87891
4991 | 4108 | 68.4667 | 2.8528 | 2679 | 2215 | 2629.4 | 768.339 | 0.0399 | 0.0398 | 200 | 3599 | 96 | 754.28 | 464 | 3199167.3826 | 6.65e-10 | 0.87701
4992 | 4109 | 68.4833 | 2.8535 | 2679 | 2214 | 2630.3 | 768.378 | 0.0398 | 0.0398 | 200 | 3600 | 96 | 754.319 | 465 | 3206062.1398 | 6.6333e-10 | 0.87565
4993 | 4110 | 68.5 | 2.8542 | 2681 | 2214 | 2628 | 768.419 | 0.0398 | 0.0398 | 200.1 | 3598 | 96 | 754.36 | 467 | 3219851.6544 | 6.6333e-10 | 0.8744
4994 | 4111 | 68.5167 | 2.8549 | 2679 | 2214 | 2631 | 768.458 | 0.0399 | 0.0399 | 200.2 | 3598 | 96.1 | 754.399 | 465 | 3206062.1398 | 6.65e-10 | 0.87638
4995 | 4112 | 68.5333 | 2.8556 | 2684 | 2214 | 2633.1 | 768.499 | 0.0399 | 0.0397 | 200.4 | 3599 | 96.2 | 754.44 | 470 | 3240535.9263 | 6.65e-10 | 0.87326
4996 | 4113 | 68.55 | 2.8563 | 2684 | 2215 | 2632.1 | 768.538 | 0.0397 | 0.0397 | 200.6 | 3598 | 96 | 754.479 | 469 | 3233641.169 | 6.6167e-10 | 0.87242
4997 | 4114 | 68.5667 | 2.8569 | 2681 | 2215 | 2630.2 | 768.577 | 0.0397 | 0.0397 | 200.9 | 3599 | 96.1 | 754.518 | 466 | 3212956.8971 | 6.6167e-10 | 0.87429
4998 | 4115 | 68.5833 | 2.8576 | 2679 | 2215 | 2626.4 | 768.617 | 0.0398 | 0.0398 | 201.2 | 3599 | 96.1 | 754.558 | 464 | 3199167.3826 | 6.6333e-10 | 0.87628
4999 | 4116 | 68.6 | 2.8583 | 2677 | 2215 | 2626.3 | 768.657 | 0.0398 | 0.0399 | 201.5 | 3599 | 96.2 | 754.598 | 462 | 3185377.868 | 6.6333e-10 | 0.87754
5000 | 4117 | 68.6167 | 2.859 | 2678 | 2215 | 2629.7 | 768.697 | 0.0399 | 0.0399 | 201.9 | 3599 | 96.1 | 754.638 | 463 | 3192272.6253 | 6.65e-10 | 0.87764
5001 | 4118 | 68.6333 | 2.8597 | 2678 | 2215 | 2626.6 | 768.738 | 0.0395 | 0.0395 | 202.1 | 3599 | 96.1 | 754.679 | 463 | 3192272.6253 | 6.5833e-10 | 0.8747
5002 | 4119 | 68.65 | 2.8604 | 2676 | 2215 | 2625.8 | 768.776 | 0.0395 | 0.0393 | 202.4 | 3602 | 96.1 | 754.717 | 461 | 3178483.1107 | 6.5833e-10 | 0.87596
5003 | 4120 | 68.6667 | 2.8611 | 2673 | 2215 | 2620.2 | 768.817 | 0.0393 | 0.0394 | 202.7 | 3601 | 96 | 754.758 | 458 | 3157798.8388 | 6.55e-10 | 0.87639
5004 | 4121 | 68.6833 | 2.8618 | 2668 | 2214 | 2616.7 | 768.855 | 0.0394 | 0.0394 | 202.9 | 3602 | 96.1 | 754.796 | 454 | 3130219.8097 | 6.5667e-10 | 0.8797
5005 | 4122 | 68.7 | 2.8625 | 2667 | 2214 | 2618.7 | 768.895 | 0.0393 | 0.0393 | 202.9 | 3599 | 96 | 754.836 | 453 | 3123325.0524 | 6.55e-10 | 0.8796
5006 | 4123 | 68.7167 | 2.8632 | 2669 | 2215 | 2621.8 | 768.934 | 0.0393 | 0.0396 | 203.1 | 3598 | 96 | 754.875 | 454 | 3130219.8097 | 6.55e-10 | 0.87895
5007 | 4124 | 68.7333 | 2.8639 | 2672 | 2215 | 2625.3 | 768.974 | 0.0396 | 0.0396 | 203.1 | 3598 | 96 | 754.915 | 457 | 3150904.0815 | 6.6e-10 | 0.87925
5008 | 4125 | 68.75 | 2.8646 | 2674 | 2214 | 2624.3 | 769.013 | 0.0398 | 0.0398 | 203.1 | 3598 | 96.1 | 754.954 | 460 | 3171588.3534 | 6.6333e-10 | 0.87881
5009 | 4126 | 68.7667 | 2.8653 | 2675 | 2214 | 2623.8 | 769.053 | 0.0398 | 0.0394 | 203 | 3599 | 96.1 | 754.994 | 461 | 3178483.1107 | 6.6333e-10 | 0.87817
5010 | 4127 | 68.7833 | 2.866 | 2672 | 2214 | 2620.2 | 769.093 | 0.0394 | 0.0394 | 202.8 | 3600 | 95.9 | 755.034 | 458 | 3157798.8388 | 6.5667e-10 | 0.87713
5011 | 4128 | 68.8 | 2.8667 | 2670 | 2214 | 2620.3 | 769.132 | 0.0394 | 0.0394 | 202.7 | 3599 | 96 | 755.073 | 456 | 3144009.3242 | 6.5667e-10 | 0.87841
5012 | 4129 | 68.8167 | 2.8674 | 2670 | 2214 | 2621.8 | 769.172 | 0.0396 | 0.0396 | 202.5 | 3599 | 96 | 755.113 | 456 | 3144009.3242 | 6.6e-10 | 0.87989
5013 | 4130 | 68.8333 | 2.8681 | 2674 | 2215 | 2621.7 | 769.212 | 0.0396 | 0.0398 | 202.2 | 3599 | 96.1 | 755.153 | 459 | 3164693.5961 | 6.6e-10 | 0.87797
5014 | 4131 | 68.85 | 2.8687 | 2673 | 2215 | 2624.6 | 769.251 | 0.0398 | 0.0398 | 202 | 3599 | 95.9 | 755.192 | 458 | 3157798.8388 | 6.6333e-10 | 0.88009
5015 | 4132 | 68.8667 | 2.8694 | 2674 | 2215 | 2623.2 | 769.291 | 0.0394 | 0.0394 | 201.7 | 3599 | 96.1 | 755.232 | 459 | 3164693.5961 | 6.5667e-10 | 0.87649
5016 | 4133 | 68.8833 | 2.8701 | 2673 | 2216 | 2621.2 | 769.331 | 0.0398 | 0.0398 | 201.3 | 3599 | 96 | 755.272 | 457 | 3150904.0815 | 6.6333e-10 | 0.88073
5017 | 4134 | 68.9 | 2.8708 | 2671 | 2216 | 2620.5 | 769.371 | 0.0398 | 0.0396 | 201.1 | 3599 | 96 | 755.312 | 455 | 3137114.5669 | 6.6333e-10 | 0.88202
5018 | 4135 | 68.9167 | 2.8715 | 2672 | 2216 | 2622.3 | 769.41 | 0.0395 | 0.0396 | 200.8 | 3599 | 96 | 755.351 | 456 | 3144009.3242 | 6.5833e-10 | 0.87915
5019 | 4136 | 68.9333 | 2.8722 | 2673 | 2215 | 2624.4 | 769.45 | 0.0395 | 0.0396 | 200.5 | 3598 | 95.9 | 755.391 | 458 | 3157798.8388 | 6.5833e-10 | 0.87787
5020 | 4137 | 68.95 | 2.8729 | 2676 | 2215 | 2624 | 769.489 | 0.0395 | 0.0398 | 200.3 | 3598 | 96 | 755.43 | 461 | 3178483.1107 | 6.5833e-10 | 0.87596
5021 | 4138 | 68.9667 | 2.8736 | 2674 | 2215 | 2625.4 | 769.529 | 0.0398 | 0.0398 | 200.1 | 3599 | 96 | 755.47 | 459 | 3164693.5961 | 6.6333e-10 | 0.87945
5022 | 4139 | 68.9833 | 2.8743 | 2673 | 2216 | 2625.6 | 769.569 | 0.0399 | 0.0399 | 200.1 | 3599 | 96.1 | 755.51 | 457 | 3150904.0815 | 6.65e-10 | 0.88147
5023 | 4140 | 69 | 2.875 | 2675 | 2216 | 2625.9 | 769.609 | 0.0397 | 0.0397 | 200 | 3601 | 96.1 | 755.55 | 459 | 3164693.5961 | 6.6167e-10 | 0.87871
5024 | 4141 | 69.0167 | 2.8757 | 2676 | 2215 | 2625.3 | 769.649 | 0.0397 | 0.0398 | 200 | 3598 | 96 | 755.59 | 461 | 3178483.1107 | 6.6167e-10 | 0.87744
5025 | 4142 | 69.0333 | 2.8764 | 2676 | 2216 | 2625.8 | 769.689 | 0.0398 | 0.0398 | 200.1 | 3598 | 96 | 755.63 | 460 | 3171588.3534 | 6.6333e-10 | 0.87881
5026 | 4143 | 69.05 | 2.8771 | 2676 | 2216 | 2626.4 | 769.729 | 0.0399 | 0.0399 | 200.2 | 3598 | 96.1 | 755.67 | 460 | 3171588.3534 | 6.65e-10 | 0.87955
5027 | 4144 | 69.0667 | 2.8778 | 2676 | 2215 | 2625.5 | 769.769 | 0.0397 | 0.0397 | 200.4 | 3598 | 95.9 | 755.71 | 461 | 3178483.1107 | 6.6167e-10 | 0.87744
5028 | 4145 | 69.0833 | 2.8785 | 2677 | 2215 | 2626.8 | 769.808 | 0.0397 | 0.0397 | 200.7 | 3599 | 96 | 755.749 | 462 | 3185377.868 | 6.6167e-10 | 0.8768
5029 | 4146 | 69.1 | 2.8792 | 2676 | 2215 | 2625.8 | 769.848 | 0.0397 | 0.0397 | 200.9 | 3599 | 96 | 755.789 | 461 | 3178483.1107 | 6.6167e-10 | 0.87744
5030 | 4147 | 69.1167 | 2.8799 | 2675 | 2214 | 2624.5 | 769.888 | 0.0397 | 0.0397 | 201.3 | 3599 | 96 | 755.829 | 461 | 3178483.1107 | 6.6167e-10 | 0.87744
5031 | 4148 | 69.1333 | 2.8806 | 2675 | 2214 | 2622.8 | 769.928 | 0.0397 | 0.0396 | 201.6 | 3598 | 96 | 755.869 | 461 | 3178483.1107 | 6.6167e-10 | 0.87744
5032 | 4149 | 69.15 | 2.8813 | 2671 | 2214 | 2621.7 | 769.967 | 0.0396 | 0.0396 | 201.8 | 3598 | 96 | 755.908 | 457 | 3150904.0815 | 6.6e-10 | 0.87925
5033 | 4150 | 69.1667 | 2.8819 | 2671 | 2213 | 2621.6 | 770.007 | 0.0396 | 0.0396 | 202.1 | 3598 | 96 | 755.948 | 458 | 3157798.8388 | 6.6e-10 | 0.87861
5034 | 4151 | 69.1833 | 2.8826 | 2670 | 2213 | 2619.2 | 770.047 | 0.0397 | 0.0397 | 202.5 | 3598 | 96 | 755.988 | 457 | 3150904.0815 | 6.6167e-10 | 0.87999
5035 | 4152 | 69.2 | 2.8833 | 2669 | 2213 | 2617.2 | 770.087 | 0.0397 | 0.0397 | 202.7 | 3601 | 96 | 756.028 | 456 | 3144009.3242 | 6.6167e-10 | 0.88063
5036 | 4153 | 69.2167 | 2.884 | 2668 | 2214 | 2616.5 | 770.126 | 0.0394 | 0.0394 | 202.9 | 3599 | 96 | 756.067 | 454 | 3130219.8097 | 6.5667e-10 | 0.8797
5037 | 4154 | 69.2333 | 2.8847 | 2666 | 2213 | 2616.4 | 770.166 | 0.0399 | 0.0399 | 203 | 3601 | 96 | 756.107 | 453 | 3123325.0524 | 6.65e-10 | 0.88405
5038 | 4155 | 69.25 | 2.8854 | 2666 | 2213 | 2614.2 | 770.206 | 0.0399 | 0.0395 | 203.2 | 3598 | 96.1 | 756.147 | 453 | 3123325.0524 | 6.65e-10 | 0.88405
5039 | 4156 | 69.2667 | 2.8861 | 2668 | 2213 | 2615.2 | 770.245 | 0.0395 | 0.0395 | 203.2 | 3599 | 96.2 | 756.186 | 455 | 3137114.5669 | 6.5833e-10 | 0.8798
5040 | 4157 | 69.2833 | 2.8868 | 2668 | 2214 | 2619.8 | 770.285 | 0.0399 | 0.0399 | 203.1 | 3598 | 96.1 | 756.226 | 454 | 3130219.8097 | 6.65e-10 | 0.8834
5041 | 4158 | 69.3 | 2.8875 | 2669 | 2215 | 2621.1 | 770.325 | 0.0399 | 0.04 | 203.1 | 3598 | 95.9 | 756.266 | 454 | 3130219.8097 | 6.65e-10 | 0.8834
5042 | 4159 | 69.3167 | 2.8882 | 2671 | 2214 | 2621 | 770.365 | 0.04 | 0.04 | 203 | 3598 | 96 | 756.306 | 457 | 3150904.0815 | 6.6667e-10 | 0.8822
5043 | 4160 | 69.3333 | 2.8889 | 2671 | 2214 | 2616.6 | 770.405 | 0.0393 | 0.0393 | 202.8 | 3598 | 96.1 | 756.346 | 457 | 3150904.0815 | 6.55e-10 | 0.87703
5044 | 4161 | 69.35 | 2.8896 | 2668 | 2214 | 2619.8 | 770.444 | 0.0396 | 0.0396 | 202.5 | 3598 | 96 | 756.385 | 454 | 3130219.8097 | 6.6e-10 | 0.88118
5045 | 4162 | 69.3667 | 2.8903 | 2670 | 2213 | 2623.6 | 770.484 | 0.0396 | 0.0398 | 202.3 | 3597 | 96 | 756.425 | 457 | 3150904.0815 | 6.6e-10 | 0.87925
5046 | 4163 | 69.3833 | 2.891 | 2674 | 2214 | 2625.1 | 770.524 | 0.0398 | 0.0398 | 202 | 3598 | 96 | 756.465 | 460 | 3171588.3534 | 6.6333e-10 | 0.87881
5047 | 4164 | 69.4 | 2.8917 | 2676 | 2214 | 2622.5 | 770.564 | 0.0393 | 0.0393 | 201.7 | 3598 | 96.1 | 756.505 | 462 | 3185377.868 | 6.55e-10 | 0.87385
5048 | 4165 | 69.4167 | 2.8924 | 2673 | 2214 | 2621 | 770.603 | 0.0393 | 0.0393 | 201.5 | 3598 | 96 | 756.544 | 459 | 3164693.5961 | 6.55e-10 | 0.87575
5049 | 4166 | 69.4333 | 2.8931 | 2672 | 2214 | 2623.7 | 770.642 | 0.0393 | 0.0396 | 201.2 | 3598 | 95.9 | 756.583 | 458 | 3157798.8388 | 6.55e-10 | 0.87639
5050 | 4167 | 69.45 | 2.8937 | 2673 | 2215 | 2624.3 | 770.682 | 0.0396 | 0.0396 | 200.9 | 3596 | 96.2 | 756.623 | 458 | 3157798.8388 | 6.6e-10 | 0.87861
5051 | 4168 | 69.4667 | 2.8944 | 2675 | 2215 | 2623.3 | 770.721 | 0.0394 | 0.0394 | 200.7 | 3598 | 96 | 756.662 | 460 | 3171588.3534 | 6.5667e-10 | 0.87586
5052 | 4169 | 69.4833 | 2.8951 | 2673 | 2216 | 2622.3 | 770.761 | 0.0393 | 0.0393 | 200.5 | 3596 | 96.1 | 756.702 | 457 | 3150904.0815 | 6.55e-10 | 0.87703
5053 | 4170 | 69.5 | 2.8958 | 2674 | 2216 | 2625.4 | 770.8 | 0.0393 | 0.0395 | 200.3 | 3597 | 96.1 | 756.741 | 458 | 3157798.8388 | 6.55e-10 | 0.87639
5054 | 4171 | 69.5167 | 2.8965 | 2674 | 2216 | 2624.1 | 770.84 | 0.0395 | 0.0395 | 200.1 | 3599 | 96.1 | 756.781 | 458 | 3157798.8388 | 6.5833e-10 | 0.87787
5055 | 4172 | 69.5333 | 2.8972 | 2674 | 2215 | 2625.8 | 770.879 | 0.0394 | 0.0394 | 200 | 3599 | 96 | 756.82 | 459 | 3164693.5961 | 6.5667e-10 | 0.87649
5056 | 4173 | 69.55 | 2.8979 | 2678 | 2216 | 2624.3 | 770.919 | 0.0394 | 0.0397 | 200.1 | 3600 | 96.2 | 756.86 | 462 | 3185377.868 | 6.5667e-10 | 0.87459
5057 | 4174 | 69.5667 | 2.8986 | 2675 | 2216 | 2624.2 | 770.958 | 0.0397 | 0.0397 | 200 | 3597 | 96.1 | 756.899 | 459 | 3164693.5961 | 6.6167e-10 | 0.87871
5058 | 4175 | 69.5833 | 2.8993 | 2673 | 2215 | 2624.3 | 770.998 | 0.0395 | 0.0396 | 200.2 | 3597 | 96 | 756.939 | 458 | 3157798.8388 | 6.5833e-10 | 0.87787
5059 | 4176 | 69.6 | 2.9 | 2672 | 2215 | 2622.9 | 771.038 | 0.0398 | 0.0398 | 200.3 | 3597 | 95.9 | 756.979 | 457 | 3150904.0815 | 6.6333e-10 | 0.88073
5060 | 4177 | 69.6167 | 2.9007 | 2672 | 2214 | 2621.1 | 771.078 | 0.0398 | 0.0397 | 200.5 | 3597 | 96 | 757.019 | 458 | 3157798.8388 | 6.6333e-10 | 0.88009
5061 | 4178 | 69.6333 | 2.9014 | 2672 | 2214 | 2620.6 | 771.117 | 0.0397 | 0.0397 | 200.8 | 3597 | 96 | 757.058 | 458 | 3157798.8388 | 6.6167e-10 | 0.87935
5062 | 4179 | 69.65 | 2.9021 | 2670 | 2214 | 2621.3 | 771.157 | 0.0397 | 0.0397 | 201 | 3597 | 96 | 757.098 | 456 | 3144009.3242 | 6.6167e-10 | 0.88063
5063 | 4180 | 69.6667 | 2.9028 | 2669 | 2216 | 2618 | 771.197 | 0.0395 | 0.0396 | 201.3 | 3597 | 96 | 757.138 | 453 | 3123325.0524 | 6.5833e-10 | 0.88109
5064 | 4181 | 69.6833 | 2.9035 | 2667 | 2216 | 2616.1 | 771.237 | 0.0395 | 0.0396 | 201.6 | 3597 | 95.9 | 757.178 | 451 | 3109535.5378 | 6.5833e-10 | 0.88239
5065 | 4182 | 69.7 | 2.9042 | 2666 | 2213 | 2613.3 | 771.276 | 0.0394 | 0.0394 | 201.9 | 3598 | 95.9 | 757.217 | 453 | 3123325.0524 | 6.5667e-10 | 0.88034
5066 | 4183 | 69.7167 | 2.9049 | 2664 | 2216 | 2614.7 | 771.316 | 0.0395 | 0.0396 | 202.2 | 3597 | 96.1 | 757.257 | 448 | 3088851.2659 | 6.5833e-10 | 0.88435
5067 | 4184 | 69.7333 | 2.9056 | 2665 | 2214 | 2615.2 | 771.355 | 0.0395 | 0.04 | 202.5 | 3595 | 96.1 | 757.296 | 451 | 3109535.5378 | 6.5833e-10 | 0.88239
5068 | 4185 | 69.75 | 2.9062 | 2661 | 2213 | 2614 | 771.395 | 0.0395 | 0.0395 | 202.7 | 3600 | 96.1 | 757.336 | 448 | 3088851.2659 | 6.5833e-10 | 0.88435
5069 | 4186 | 69.7667 | 2.9069 | 2665 | 2213 | 2616.5 | 771.434 | 0.0395 | 0.0398 | 202.9 | 3599 | 96.1 | 757.375 | 452 | 3116430.2951 | 6.5833e-10 | 0.88174
5070 | 4187 | 69.7833 | 2.9076 | 2671 | 2212 | 2624.7 | 771.474 | 0.0398 | 0.0395 | 203 | 3596 | 96 | 757.415 | 459 | 3164693.5961 | 6.6333e-10 | 0.87945
5071 | 4188 | 69.8 | 2.9083 | 2678 | 2213 | 2623.9 | 771.514 | 0.0395 | 0.0395 | 203.1 | 3597 | 96 | 757.455 | 465 | 3206062.1398 | 6.5833e-10 | 0.87344
5072 | 4189 | 69.8167 | 2.909 | 2677 | 2208 | 2624.8 | 771.553 | 0.0397 | 0.0397 | 203.1 | 3596 | 95.9 | 757.494 | 469 | 3233641.169 | 6.6167e-10 | 0.87242
5073 | 4190 | 69.8333 | 2.9097 | 2671 | 2207 | 2621.8 | 771.593 | 0.0397 | 0.0398 | 203 | 3596 | 96 | 757.534 | 464 | 3199167.3826 | 6.6167e-10 | 0.87554
5074 | 4191 | 69.85 | 2.9104 | 2674 | 2209 | 2621.9 | 771.633 | 0.0398 | 0.0398 | 202.9 | 3597 | 96.1 | 757.574 | 465 | 3206062.1398 | 6.6333e-10 | 0.87565
5075 | 4192 | 69.8667 | 2.9111 | 2670 | 2205 | 2618 | 771.673 | 0.0397 | 0.0397 | 202.8 | 3596 | 96.1 | 757.614 | 465 | 3206062.1398 | 6.6167e-10 | 0.87491
5076 | 4193 | 69.8833 | 2.9118 | 2669 | 2210 | 2617.1 | 771.713 | 0.0397 | 0.0397 | 202.6 | 3597 | 96 | 757.654 | 459 | 3164693.5961 | 6.6167e-10 | 0.87871
5077 | 4194 | 69.9 | 2.9125 | 2671 | 2213 | 2621 | 771.752 | 0.0397 | 0.0394 | 202.4 | 3596 | 96 | 757.693 | 458 | 3157798.8388 | 6.6167e-10 | 0.87935
5078 | 4195 | 69.9167 | 2.9132 | 2671 | 2213 | 2619.7 | 771.792 | 0.0394 | 0.0394 | 202.1 | 3596 | 96 | 757.733 | 458 | 3157798.8388 | 6.5667e-10 | 0.87713
5079 | 4196 | 69.9333 | 2.9139 | 2671 | 2214 | 2624.8 | 771.832 | 0.0398 | 0.0398 | 201.8 | 3596 | 96 | 757.773 | 457 | 3150904.0815 | 6.6333e-10 | 0.88073
5080 | 4197 | 69.95 | 2.9146 | 2676 | 2208 | 2626.7 | 771.871 | 0.0395 | 0.0395 | 201.6 | 3596 | 96 | 757.812 | 468 | 3226746.4117 | 6.5833e-10 | 0.87157
5081 | 4198 | 69.9667 | 2.9153 | 2677 | 2215 | 2628 | 771.911 | 0.0395 | 0.04 | 201.3 | 3596 | 96 | 757.852 | 462 | 3185377.868 | 6.5833e-10 | 0.87533
5082 | 4199 | 69.9833 | 2.916 | 2680 | 2223 | 2632.5 | 771.951 | 0.04 | 0.04 | 201 | 3596 | 96 | 757.892 | 457 | 3150904.0815 | 6.6667e-10 | 0.8822
5083 | 4200 | 70 | 2.9167 | 2680 | 2209 | 2629.4 | 771.991 | 0.0397 | 0.0397 | 200.7 | 3596 | 96 | 757.932 | 471 | 3247430.6836 | 6.6167e-10 | 0.87118
5084 | 4201 | 70.0167 | 2.9174 | 2680 | 2211 | 2624 | 772.031 | 0.0398 | 0.0398 | 200.6 | 3596 | 96.1 | 757.972 | 469 | 3233641.169 | 6.6333e-10 | 0.87315
5085 | 4202 | 70.0333 | 2.9181 | 2669 | 2198 | 2617.6 | 772.071 | 0.0398 | 0.0398 | 200.3 | 3597 | 96 | 758.012 | 471 | 3247430.6836 | 6.6333e-10 | 0.87191
5086 | 4203 | 70.05 | 2.9188 | 2670 | 2200 | 2620.5 | 772.11 | 0.0398 | 0.0398 | 200.2 | 3599 | 96.1 | 758.051 | 470 | 3240535.9263 | 6.6333e-10 | 0.87253
5087 | 4204 | 70.0667 | 2.9194 | 2669 | 2199 | 2617.2 | 772.15 | 0.0397 | 0.0397 | 200.1 | 3596 | 96 | 758.091 | 470 | 3240535.9263 | 6.6167e-10 | 0.8718
5088 | 4205 | 70.0833 | 2.9201 | 2667 | 2193 | 2619.4 | 772.19 | 0.0397 | 0.0395 | 200.1 | 3596 | 96 | 758.131 | 474 | 3268114.9555 | 6.6167e-10 | 0.86934
5089 | 4206 | 70.1 | 2.9208 | 2666 | 2194 | 2610.8 | 772.23 | 0.0395 | 0.0395 | 200.1 | 3596 | 96 | 758.171 | 472 | 3254325.4409 | 6.5833e-10 | 0.8691
5090 | 4207 | 70.1167 | 2.9215 | 2661 | 2202 | 2614 | 772.269 | 0.0397 | 0.0397 | 200.2 | 3596 | 96 | 758.21 | 459 | 3164693.5961 | 6.6167e-10 | 0.87871
5091 | 4208 | 70.1333 | 2.9222 | 2665 | 2197 | 2612.1 | 772.309 | 0.0397 | 0.0397 | 200.3 | 3596 | 96.1 | 758.25 | 468 | 3226746.4117 | 6.6167e-10 | 0.87304
5092 | 4209 | 70.15 | 2.9229 | 2664 | 2202 | 2614.5 | 772.349 | 0.0397 | 0.04 | 200.5 | 3596 | 96 | 758.29 | 462 | 3185377.868 | 6.6167e-10 | 0.8768
5093 | 4210 | 70.1667 | 2.9236 | 2668 | 2211 | 2621.8 | 772.389 | 0.04 | 0.04 | 200.7 | 3596 | 96 | 758.33 | 457 | 3150904.0815 | 6.6667e-10 | 0.8822
5094 | 4211 | 70.1833 | 2.9243 | 2676 | 2221 | 2620.9 | 772.429 | 0.0398 | 0.0398 | 200.9 | 3595 | 96 | 758.37 | 455 | 3137114.5669 | 6.6333e-10 | 0.88202
5095 | 4212 | 70.2 | 2.925 | 2673 | 2207 | 2620 | 772.468 | 0.0397 | 0.0397 | 201.3 | 3596 | 96 | 758.409 | 466 | 3212956.8971 | 6.6167e-10 | 0.87429
5096 | 4213 | 70.2167 | 2.9257 | 2670 | 2204 | 2615.3 | 772.508 | 0.0397 | 0.0397 | 201.6 | 3596 | 95.9 | 758.449 | 466 | 3212956.8971 | 6.6167e-10 | 0.87429
5097 | 4214 | 70.2333 | 2.9264 | 2665 | 2203 | 2614.2 | 772.548 | 0.0397 | 0.0397 | 201.9 | 3596 | 96 | 758.489 | 462 | 3185377.868 | 6.6167e-10 | 0.8768
5098 | 4215 | 70.25 | 2.9271 | 2669 | 2212 | 2616.1 | 772.588 | 0.0395 | 0.0395 | 202.2 | 3597 | 96 | 758.529 | 457 | 3150904.0815 | 6.5833e-10 | 0.87851
5099 | 4216 | 70.2667 | 2.9278 | 2665 | 2199 | 2620.8 | 772.627 | 0.0395 | 0.0395 | 202.5 | 3599 | 96 | 758.568 | 466 | 3212956.8971 | 6.5833e-10 | 0.87282
5100 | 4217 | 70.2833 | 2.9285 | 2676 | 2217 | 2624.1 | 772.667 | 0.0395 | 0.0396 | 202.6 | 3596 | 95.9 | 758.608 | 459 | 3164693.5961 | 6.5833e-10 | 0.87723
5101 | 4218 | 70.3 | 2.9292 | 2670 | 2201 | 2621.5 | 772.706 | 0.0396 | 0.0396 | 202.8 | 3599 | 96 | 758.647 | 469 | 3233641.169 | 6.6e-10 | 0.87169
5102 | 4219 | 70.3167 | 2.9299 | 2677 | 2222 | 2633.9 | 772.746 | 0.0398 | 0.0398 | 202.9 | 3595 | 96 | 758.687 | 455 | 3137114.5669 | 6.6333e-10 | 0.88202
5103 | 4220 | 70.3333 | 2.9306 | 2692 | 2221 | 2646.6 | 772.786 | 0.0396 | 0.0396 | 203.1 | 3595 | 96 | 758.727 | 471 | 3247430.6836 | 6.6e-10 | 0.87045
5104 | 4221 | 70.35 | 2.9312 | 2698 | 2223 | 2648.6 | 772.826 | 0.0396 | 0.0399 | 203 | 3596 | 96 | 758.767 | 475 | 3275009.7127 | 6.6e-10 | 0.868
5105 | 4222 | 70.3667 | 2.9319 | 2696 | 2216 | 2641 | 772.866 | 0.0399 | 0.0399 | 203 | 3595 | 96 | 758.807 | 480 | 3309483.4992 | 6.65e-10 | 0.86716
5106 | 4223 | 70.3833 | 2.9326 | 2678 | 2191 | 2623 | 772.905 | 0.0396 | 0.0396 | 202.9 | 3596 | 96 | 758.846 | 487 | 3357746.8002 | 6.6e-10 | 0.86081
5107 | 4224 | 70.4 | 2.9333 | 2673 | 2219 | 2625 | 772.945 | 0.0394 | 0.0394 | 202.8 | 3596 | 96.1 | 758.886 | 454 | 3130219.8097 | 6.5667e-10 | 0.8797
5108 | 4225 | 70.4167 | 2.934 | 2677 | 2221 | 2626.4 | 772.985 | 0.0394 | 0.0394 | 202.6 | 3596 | 95.9 | 758.926 | 456 | 3144009.3242 | 6.5667e-10 | 0.87841
5109 | 4226 | 70.4333 | 2.9347 | 2676 | 2219 | 2625.6 | 773.024 | 0.0394 | 0.0394 | 202.4 | 3596 | 96 | 758.965 | 457 | 3150904.0815 | 6.5667e-10 | 0.87777
5110 | 4227 | 70.45 | 2.9354 | 2677 | 2222 | 2627.3 | 773.064 | 0.0395 | 0.0396 | 202.1 | 3596 | 96 | 759.005 | 455 | 3137114.5669 | 6.5833e-10 | 0.8798
5111 | 4228 | 70.4667 | 2.9361 | 2680 | 2222 | 2628.6 | 773.103 | 0.0395 | 0.0399 | 201.9 | 3596 | 95.9 | 759.044 | 458 | 3157798.8388 | 6.5833e-10 | 0.87787
5112 | 4229 | 70.4833 | 2.9368 | 2682 | 2221 | 2629.1 | 773.143 | 0.0399 | 0.0399 | 201.7 | 3596 | 96 | 759.084 | 461 | 3178483.1107 | 6.65e-10 | 0.87891
5113 | 4230 | 70.5 | 2.9375 | 2676 | 2198 | 2627.5 | 773.183 | 0.04 | 0.04 | 201.3 | 3596 | 95.9 | 759.124 | 478 | 3295693.9846 | 6.6667e-10 | 0.86909
5114 | 4231 | 70.5167 | 2.9382 | 2679 | 2220 | 2631.1 | 773.223 | 0.0396 | 0.0396 | 201 | 3597 | 95.9 | 759.164 | 459 | 3164693.5961 | 6.6e-10 | 0.87797
5115 | 4232 | 70.5333 | 2.9389 | 2681 | 2220 | 2633.4 | 773.263 | 0.0396 | 0.04 | 200.7 | 3596 | 95.9 | 759.204 | 461 | 3178483.1107 | 6.6e-10 | 0.8767
5116 | 4233 | 70.55 | 2.9396 | 2685 | 2217 | 2636.5 | 773.303 | 0.04 | 0.04 | 200.6 | 3594 | 96.1 | 759.244 | 468 | 3226746.4117 | 6.6667e-10 | 0.87523
5117 | 4234 | 70.5667 | 2.9403 | 2687 | 2221 | 2634.5 | 773.343 | 0.0394 | 0.0394 | 200.3 | 3595 | 95.9 | 759.284 | 466 | 3212956.8971 | 6.5667e-10 | 0.87208
5118 | 4235 | 70.5833 | 2.941 | 2686 | 2220 | 2633.1 | 773.382 | 0.0396 | 0.0396 | 200.2 | 3597 | 96 | 759.323 | 466 | 3212956.8971 | 6.6e-10 | 0.87355
5119 | 4236 | 70.6 | 2.9417 | 2680 | 2210 | 2629.1 | 773.422 | 0.0396 | 0.0395 | 200.1 | 3599 | 95.9 | 759.363 | 470 | 3240535.9263 | 6.6e-10 | 0.87107
5120 | 4237 | 70.6167 | 2.9424 | 2679 | 2212 | 2630.1 | 773.461 | 0.0395 | 0.0395 | 200 | 3597 | 96 | 759.402 | 467 | 3219851.6544 | 6.5833e-10 | 0.87219
5121 | 4238 | 70.6333 | 2.9431 | 2680 | 2219 | 2634.4 | 773.501 | 0.0395 | 0.0395 | 200 | 3596 | 96 | 759.442 | 461 | 3178483.1107 | 6.5833e-10 | 0.87596
5122 | 4239 | 70.65 | 2.9438 | 2687 | 2219 | 2635.5 | 773.54 | 0.04 | 0.04 | 200.2 | 3596 | 95.9 | 759.481 | 468 | 3226746.4117 | 6.6667e-10 | 0.87523
5123 | 4240 | 70.6667 | 2.9444 | 2687 | 2218 | 2639 | 773.58 | 0.04 | 0.0397 | 200.3 | 3596 | 95.8 | 759.521 | 469 | 3233641.169 | 6.6667e-10 | 0.87461
5124 | 4241 | 70.6833 | 2.9451 | 2690 | 2217 | 2637.3 | 773.62 | 0.0397 | 0.0397 | 200.4 | 3595 | 95.9 | 759.561 | 473 | 3261220.1982 | 6.6167e-10 | 0.86995
5125 | 4242 | 70.7 | 2.9458 | 2687 | 2217 | 2638.2 | 773.66 | 0.0399 | 0.0399 | 200.7 | 3596 | 96 | 759.601 | 470 | 3240535.9263 | 6.65e-10 | 0.87326
5126 | 4243 | 70.7167 | 2.9465 | 2689 | 2215 | 2639.9 | 773.7 | 0.0399 | 0.0396 | 201 | 3596 | 95.9 | 759.641 | 474 | 3268114.9555 | 6.65e-10 | 0.8708
5127 | 4244 | 70.7333 | 2.9472 | 2687 | 2209 | 2635.6 | 773.739 | 0.0396 | 0.0396 | 201.3 | 3596 | 95.8 | 759.68 | 478 | 3295693.9846 | 6.6e-10 | 0.86618
5128 | 4245 | 70.75 | 2.9479 | 2684 | 2208 | 2635.9 | 773.779 | 0.0398 | 0.0398 | 201.6 | 3595 | 95.9 | 759.72 | 476 | 3281904.47 | 6.6333e-10 | 0.86885
5129 | 4246 | 70.7667 | 2.9486 | 2690 | 2207 | 2643.6 | 773.819 | 0.0397 | 0.0397 | 201.9 | 3597 | 95.9 | 759.76 | 483 | 3330167.7711 | 6.6167e-10 | 0.86391
5130 | 4247 | 70.7833 | 2.9493 | 2696 | 2203 | 2643.3 | 773.859 | 0.0398 | 0.0398 | 202.2 | 3596 | 95.9 | 759.8 | 493 | 3399115.344 | 6.6333e-10 | 0.85875
5131 | 4248 | 70.8 | 2.95 | 2691 | 2185 | 2641.7 | 773.899 | 0.0398 | 0.0398 | 202.4 | 3597 | 95.9 | 759.84 | 506 | 3488747.1887 | 6.6333e-10 | 0.85133
5132 | 4249 | 70.8167 | 2.9507 | 2697 | 2205 | 2651.8 | 773.938 | 0.0394 | 0.0394 | 202.7 | 3599 | 95.9 | 759.879 | 492 | 3392220.5867 | 6.5667e-10 | 0.85644
5133 | 4250 | 70.8333 | 2.9514 | 2705 | 2197 | 2656 | 773.978 | 0.0398 | 0.0398 | 202.9 | 3597 | 95.9 | 759.919 | 508 | 3502536.7033 | 6.6333e-10 | 0.85021
5134 | 4251 | 70.85 | 2.9521 | 2711 | 2216 | 2666.1 | 774.017 | 0.0398 | 0.04 | 203 | 3597 | 96 | 759.958 | 495 | 3412904.8586 | 6.6333e-10 | 0.85759
5135 | 4252 | 70.8667 | 2.9528 | 2720 | 2211 | 2670.7 | 774.058 | 0.04 | 0.04 | 203 | 3595 | 96 | 759.999 | 509 | 3509431.4606 | 6.6667e-10 | 0.85107
5136 | 4253 | 70.8833 | 2.9535 | 2720 | 2209 | 2666.5 | 774.098 | 0.0396 | 0.0396 | 203.1 | 3596 | 95.9 | 760.039 | 511 | 3523220.9752 | 6.6e-10 | 0.84712
5137 | 4254 | 70.9 | 2.9542 | 2715 | 2210 | 2661.7 | 774.137 | 0.0395 | 0.0396 | 203 | 3596 | 95.9 | 760.078 | 505 | 3481852.4315 | 6.5833e-10 | 0.84974
5138 | 4255 | 70.9167 | 2.9549 | 2708 | 2199 | 2655.3 | 774.177 | 0.0395 | 0.0397 | 202.9 | 3596 | 95.9 | 760.118 | 509 | 3509431.4606 | 6.5833e-10 | 0.84751
5139 | 4256 | 70.9333 | 2.9556 | 2705 | 2206 | 2655.7 | 774.217 | 0.0397 | 0.0397 | 202.8 | 3595 | 95.8 | 760.158 | 499 | 3440483.8877 | 6.6167e-10 | 0.85457
5140 | 4257 | 70.95 | 2.9562 | 2704 | 2211 | 2654.8 | 774.256 | 0.0399 | 0.0399 | 202.6 | 3596 | 95.8 | 760.197 | 493 | 3399115.344 | 6.65e-10 | 0.85947
5141 | 4258 | 70.9667 | 2.9569 | 2706 | 2211 | 2658.6 | 774.296 | 0.0399 | 0.0397 | 202.4 | 3596 | 95.8 | 760.237 | 495 | 3412904.8586 | 6.65e-10 | 0.85831
5142 | 4259 | 70.9833 | 2.9576 | 2712 | 2213 | 2664.3 | 774.336 | 0.0397 | 0.0394 | 202.2 | 3596 | 95.9 | 760.277 | 499 | 3440483.8877 | 6.6167e-10 | 0.85457
5143 | 4260 | 71 | 2.9583 | 2712 | 2210 | 2659.1 | 774.375 | 0.0394 | 0.0394 | 201.9 | 3596 | 96 | 760.316 | 502 | 3461168.1596 | 6.5667e-10 | 0.85071
5144 | 4261 | 71.0167 | 2.959 | 2706 | 2215 | 2656.8 | 774.415 | 0.0396 | 0.0396 | 201.7 | 3596 | 95.9 | 760.356 | 491 | 3385325.8294 | 6.6e-10 | 0.85847
5145 | 4262 | 71.0333 | 2.9597 | 2710 | 2214 | 2661.5 | 774.454 | 0.0396 | 0.0396 | 201.4 | 3596 | 95.9 | 760.395 | 496 | 3419799.6158 | 6.6e-10 | 0.85557
5146 | 4263 | 71.05 | 2.9604 | 2712 | 2213 | 2664 | 774.494 | 0.0395 | 0.0397 | 201.1 | 3596 | 95.9 | 760.435 | 499 | 3440483.8877 | 6.5833e-10 | 0.85314
5147 | 4264 | 71.0667 | 2.9611 | 2713 | 2207 | 2658.6 | 774.534 | 0.0397 | 0.0397 | 200.9 | 3595 | 96 | 760.475 | 506 | 3488747.1887 | 6.6167e-10 | 0.85062
5148 | 4265 | 71.0833 | 2.9618 | 2709 | 2206 | 2657.4 | 774.574 | 0.0397 | 0.0397 | 200.6 | 3595 | 95.9 | 760.515 | 503 | 3468062.9169 | 6.6167e-10 | 0.8523
5149 | 4266 | 71.1 | 2.9625 | 2707 | 2215 | 2657.8 | 774.613 | 0.0396 | 0.0396 | 200.4 | 3594 | 95.8 | 760.554 | 492 | 3392220.5867 | 6.6e-10 | 0.85789
5150 | 4267 | 71.1167 | 2.9632 | 2702 | 2209 | 2651 | 774.653 | 0.0396 | 0.0396 | 200.2 | 3595 | 95.9 | 760.594 | 493 | 3399115.344 | 6.6e-10 | 0.85731
5151 | 4268 | 71.1333 | 2.9639 | 2695 | 2183 | 2640.3 | 774.693 | 0.0397 | 0.0397 | 200.2 | 3598 | 95.9 | 760.634 | 512 | 3530115.7325 | 6.6167e-10 | 0.84728
5152 | 4269 | 71.15 | 2.9646 | 2693 | 2198 | 2644.3 | 774.733 | 0.0396 | 0.0396 | 200.1 | 3596 | 96 | 760.674 | 495 | 3412904.8586 | 6.6e-10 | 0.85615
5153 | 4270 | 71.1667 | 2.9653 | 2694 | 2209 | 2645.5 | 774.772 | 0.0396 | 0.0397 | 200.1 | 3596 | 95.9 | 760.713 | 485 | 3343957.2856 | 6.6e-10 | 0.86199
5154 | 4271 | 71.1833 | 2.966 | 2695 | 2206 | 2647.5 | 774.812 | 0.0397 | 0.0397 | 200.1 | 3595 | 95.9 | 760.753 | 489 | 3371536.3148 | 6.6167e-10 | 0.86036
5155 | 4272 | 71.2 | 2.9667 | 2697 | 2205 | 2647.6 | 774.852 | 0.0395 | 0.0395 | 200.3 | 3596 | 95.9 | 760.793 | 492 | 3392220.5867 | 6.5833e-10 | 0.85716
5156 | 4273 | 71.2167 | 2.9674 | 2698 | 2209 | 2647.6 | 774.891 | 0.0398 | 0.0398 | 200.4 | 3596 | 95.9 | 760.832 | 489 | 3371536.3148 | 6.6333e-10 | 0.86108
5157 | 4274 | 71.2333 | 2.9681 | 2697 | 2210 | 2647.1 | 774.931 | 0.0398 | 0.0395 | 200.7 | 3596 | 96 | 760.872 | 487 | 3357746.8002 | 6.6333e-10 | 0.86226
5158 | 4275 | 71.25 | 2.9688 | 2699 | 2213 | 2644.4 | 774.971 | 0.0395 | 0.0395 | 201 | 3596 | 95.9 | 760.912 | 486 | 3350852.0429 | 6.5833e-10 | 0.86068
5159 | 4276 | 71.2667 | 2.9694 | 2687 | 2192 | 2630.8 | 775.01 | 0.0398 | 0.0398 | 201.2 | 3596 | 95.9 | 760.951 | 495 | 3412904.8586 | 6.6333e-10 | 0.85759
5160 | 4277 | 71.2833 | 2.9701 | 2680 | 2185 | 2627.9 | 775.05 | 0.0398 | 0.0399 | 201.6 | 3596 | 96 | 760.991 | 495 | 3412904.8586 | 6.6333e-10 | 0.85759
5161 | 4278 | 71.3 | 2.9708 | 2682 | 2195 | 2640.2 | 775.09 | 0.0399 | 0.0399 | 201.9 | 3595 | 95.8 | 761.031 | 487 | 3357746.8002 | 6.65e-10 | 0.86298
5162 | 4279 | 71.3167 | 2.9715 | 2694 | 2198 | 2637.6 | 775.13 | 0.0396 | 0.0396 | 202.2 | 3596 | 95.9 | 761.071 | 496 | 3419799.6158 | 6.6e-10 | 0.85557
5163 | 4280 | 71.3333 | 2.9722 | 2685 | 2202 | 2633.8 | 775.17 | 0.0399 | 0.0399 | 202.4 | 3596 | 96 | 761.111 | 483 | 3330167.7711 | 6.65e-10 | 0.86536
5164 | 4281 | 71.35 | 2.9729 | 2683 | 2196 | 2632.9 | 775.209 | 0.0399 | 0.0399 | 202.6 | 3599 | 95.9 | 761.15 | 487 | 3357746.8002 | 6.65e-10 | 0.86298
5165 | 4282 | 71.3667 | 2.9736 | 2682 | 2199 | 2636.4 | 775.249 | 0.0399 | 0.0399 | 202.8 | 3598 | 96 | 761.19 | 483 | 3330167.7711 | 6.65e-10 | 0.86536
5166 | 4283 | 71.3833 | 2.9743 | 2689 | 2198 | 2637.4 | 775.289 | 0.0398 | 0.0398 | 203 | 3598 | 96 | 761.23 | 491 | 3385325.8294 | 6.6333e-10 | 0.85991
5167 | 4284 | 71.4 | 2.975 | 2682 | 2199 | 2629.5 | 775.329 | 0.0395 | 0.0395 | 203.1 | 3596 | 95.8 | 761.27 | 483 | 3330167.7711 | 6.5833e-10 | 0.86246
5168 | 4285 | 71.4167 | 2.9757 | 2679 | 2206 | 2629 | 775.369 | 0.0395 | 0.0397 | 203 | 3595 | 95.8 | 761.31 | 473 | 3261220.1982 | 6.5833e-10 | 0.86849
5169 | 4286 | 71.4333 | 2.9764 | 2679 | 2207 | 2628.8 | 775.408 | 0.0397 | 0.0397 | 203 | 3595 | 95.9 | 761.349 | 472 | 3254325.4409 | 6.6167e-10 | 0.87057
5170 | 4287 | 71.45 | 2.9771 | 2682 | 2209 | 2631.1 | 775.448 | 0.0398 | 0.0398 | 202.9 | 3595 | 95.9 | 761.389 | 473 | 3261220.1982 | 6.6333e-10 | 0.87068
5171 | 4288 | 71.4667 | 2.9778 | 2687 | 2215 | 2639.7 | 775.488 | 0.0398 | 0.0396 | 202.9 | 3596 | 95.9 | 761.429 | 472 | 3254325.4409 | 6.6333e-10 | 0.8713
5172 | 4289 | 71.4833 | 2.9785 | 2694 | 2222 | 2646.3 | 775.528 | 0.0396 | 0.0396 | 202.7 | 3595 | 95.9 | 761.469 | 472 | 3254325.4409 | 6.6e-10 | 0.86984
5173 | 4290 | 71.5 | 2.9792 | 2698 | 2222 | 2647.4 | 775.567 | 0.0399 | 0.0396 | 202.5 | 3596 | 95.9 | 761.508 | 476 | 3281904.47 | 6.65e-10 | 0.86958
5174 | 4291 | 71.5167 | 2.9799 | 2698 | 2219 | 2650.1 | 775.607 | 0.0395 | 0.0396 | 202.2 | 3596 | 95.8 | 761.548 | 479 | 3302588.7419 | 6.5833e-10 | 0.86485
5175 | 4292 | 71.5333 | 2.9806 | 2698 | 2215 | 2645.1 | 775.647 | 0.0395 | 0.0399 | 201.9 | 3596 | 96 | 761.588 | 483 | 3330167.7711 | 6.5833e-10 | 0.86246
5176 | 4293 | 71.55 | 2.9813 | 2697 | 2222 | 2643.5 | 775.687 | 0.0399 | 0.0399 | 201.7 | 3596 | 95.9 | 761.628 | 475 | 3275009.7127 | 6.65e-10 | 0.87019
5177 | 4294 | 71.5667 | 2.9819 | 2693 | 2214 | 2640.7 | 775.727 | 0.0395 | 0.0395 | 201.4 | 3596 | 95.9 | 761.668 | 479 | 3302588.7419 | 6.5833e-10 | 0.86485
5178 | 4295 | 71.5833 | 2.9826 | 2691 | 2215 | 2645.4 | 775.766 | 0.0395 | 0.0399 | 201.1 | 3596 | 95.9 | 761.707 | 476 | 3281904.47 | 6.5833e-10 | 0.86666
5179 | 4296 | 71.6 | 2.9833 | 2695 | 2214 | 2647.1 | 775.806 | 0.0399 | 0.0399 | 200.8 | 3595 | 95.9 | 761.747 | 481 | 3316378.2565 | 6.65e-10 | 0.86655
5180 | 4297 | 71.6167 | 2.984 | 2697 | 2206 | 2647.5 | 775.846 | 0.0395 | 0.0396 | 200.5 | 3595 | 95.9 | 761.787 | 491 | 3385325.8294 | 6.5833e-10 | 0.85775
5181 | 4298 | 71.6333 | 2.9847 | 2699 | 2219 | 2650.5 | 775.885 | 0.0399 | 0.0399 | 200.4 | 3595 | 96 | 761.826 | 480 | 3309483.4992 | 6.65e-10 | 0.86716
5182 | 4299 | 71.65 | 2.9854 | 2701 | 2220 | 2654.4 | 775.925 | 0.0399 | 0.0398 | 200.2 | 3596 | 95.9 | 761.866 | 481 | 3316378.2565 | 6.65e-10 | 0.86655
5183 | 4300 | 71.6667 | 2.9861 | 2705 | 2222 | 2655.6 | 775.965 | 0.0398 | 0.0398 | 200.1 | 3599 | 95.8 | 761.906 | 483 | 3330167.7711 | 6.6333e-10 | 0.86463
5184 | 4301 | 71.6833 | 2.9868 | 2706 | 2222 | 2656.8 | 776.005 | 0.0395 | 0.0395 | 200.1 | 3595 | 95.9 | 761.946 | 484 | 3337062.5284 | 6.5833e-10 | 0.86186
5185 | 4302 | 71.7 | 2.9875 | 2707 | 2220 | 2653.9 | 776.045 | 0.0394 | 0.0394 | 200.1 | 3599 | 96 | 761.986 | 487 | 3357746.8002 | 6.5667e-10 | 0.85936
5186 | 4303 | 71.7167 | 2.9882 | 2698 | 2211 | 2644 | 776.084 | 0.0394 | 0.0395 | 200.2 | 3595 | 95.9 | 762.025 | 487 | 3357746.8002 | 6.5667e-10 | 0.85936
5187 | 4304 | 71.7333 | 2.9889 | 2692 | 2215 | 2645 | 776.124 | 0.0395 | 0.0395 | 200.3 | 3596 | 95.8 | 762.065 | 477 | 3288799.2273 | 6.5833e-10 | 0.86606
5188 | 4305 | 71.75 | 2.9896 | 2696 | 2216 | 2643.9 | 776.163 | 0.0398 | 0.0398 | 200.4 | 3596 | 95.8 | 762.104 | 480 | 3309483.4992 | 6.6333e-10 | 0.86643
5189 | 4306 | 71.7667 | 2.9903 | 2695 | 2218 | 2647.1 | 776.203 | 0.0398 | 0.0396 | 200.6 | 3596 | 95.9 | 762.144 | 477 | 3288799.2273 | 6.6333e-10 | 0.86824
5190 | 4307 | 71.7833 | 2.991 | 2696 | 2214 | 2643.8 | 776.243 | 0.0395 | 0.0396 | 200.9 | 3595 | 95.9 | 762.184 | 482 | 3323273.0138 | 6.5833e-10 | 0.86305
5191 | 4308 | 71.8 | 2.9917 | 2693 | 2211 | 2643.2 | 776.283 | 0.0398 | 0.0398 | 201.2 | 3596 | 95.9 | 762.224 | 482 | 3323273.0138 | 6.6333e-10 | 0.86523
5192 | 4309 | 71.8167 | 2.9924 | 2692 | 2215 | 2641.4 | 776.323 | 0.0398 | 0.0396 | 201.5 | 3595 | 95.9 | 762.264 | 477 | 3288799.2273 | 6.6333e-10 | 0.86824
5193 | 4310 | 71.8333 | 2.9931 | 2692 | 2213 | 2640.9 | 776.362 | 0.0396 | 0.0396 | 201.8 | 3595 | 95.8 | 762.303 | 479 | 3302588.7419 | 6.6e-10 | 0.86558
5194 | 4311 | 71.85 | 2.9937 | 2692 | 2213 | 2645.3 | 776.402 | 0.04 | 0.04 | 202.1 | 3596 | 95.8 | 762.343 | 479 | 3302588.7419 | 6.6667e-10 | 0.86848
5195 | 4312 | 71.8667 | 2.9944 | 2694 | 2216 | 2643.3 | 776.442 | 0.0395 | 0.0395 | 202.4 | 3598 | 95.8 | 762.383 | 478 | 3295693.9846 | 6.5833e-10 | 0.86545
5196 | 4313 | 71.8833 | 2.9951 | 2692 | 2222 | 2642.4 | 776.482 | 0.0395 | 0.0395 | 202.5 | 3598 | 95.8 | 762.423 | 470 | 3240535.9263 | 6.5833e-10 | 0.87033
5197 | 4314 | 71.9 | 2.9958 | 2692 | 2221 | 2644.2 | 776.521 | 0.0395 | 0.0395 | 202.7 | 3598 | 95.8 | 762.462 | 471 | 3247430.6836 | 6.5833e-10 | 0.86972
5198 | 4315 | 71.9167 | 2.9965 | 2695 | 2221 | 2643 | 776.561 | 0.0394 | 0.0394 | 202.9 | 3596 | 95.9 | 762.502 | 474 | 3268114.9555 | 6.5667e-10 | 0.86715
5199 | 4316 | 71.9333 | 2.9972 | 2693 | 2221 | 2642.4 | 776.6 | 0.0397 | 0.0397 | 203 | 3596 | 95.9 | 762.541 | 472 | 3254325.4409 | 6.6167e-10 | 0.87057
5200 | 4317 | 71.95 | 2.9979 | 2697 | 2218 | 2648.2 | 776.64 | 0.0397 | 0.0397 | 203.1 | 3595 | 95.9 | 762.581 | 479 | 3302588.7419 | 6.6167e-10 | 0.86631
5201 | 4318 | 71.9667 | 2.9986 | 2697 | 2218 | 2642.3 | 776.68 | 0.0398 | 0.0398 | 203.1 | 3596 | 96 | 762.621 | 479 | 3302588.7419 | 6.6333e-10 | 0.86703
5202 | 4319 | 71.9833 | 2.9993 | 2692 | 2217 | 2641.8 | 776.72 | 0.0396 | 0.0396 | 203 | 3594 | 95.9 | 762.661 | 475 | 3275009.7127 | 6.6e-10 | 0.868
5203 | 4320 | 72 | 3 | 2692 | 2216 | 2641.3 | 776.759 | 0.0396 | 0.0397 | 202.9 | 3596 | 95.9 | 762.7 | 476 | 3281904.47 | 6.6e-10 | 0.86739
5204 | 4321 | 72.0167 | 3.0007 | 2691 | 2216 | 2640.4 | 776.799 | 0.0397 | 0.0397 | 202.7 | 3596 | 95.9 | 762.74 | 475 | 3275009.7127 | 6.6167e-10 | 0.86873
5205 | 4322 | 72.0333 | 3.0014 | 2689 | 2216 | 2642 | 776.839 | 0.0398 | 0.0398 | 202.5 | 3596 | 95.8 | 762.78 | 473 | 3261220.1982 | 6.6333e-10 | 0.87068
5206 | 4323 | 72.05 | 3.0021 | 2693 | 2216 | 2643 | 776.879 | 0.0395 | 0.0396 | 202.2 | 3596 | 95.9 | 762.82 | 477 | 3288799.2273 | 6.5833e-10 | 0.86606
5207 | 4324 | 72.0667 | 3.0028 | 2692 | 2216 | 2644.6 | 776.918 | 0.0395 | 0.0398 | 201.9 | 3596 | 96 | 762.859 | 476 | 3281904.47 | 6.5833e-10 | 0.86666
5208 | 4325 | 72.0833 | 3.0035 | 2692 | 2216 | 2640.2 | 776.958 | 0.0398 | 0.0398 | 201.6 | 3596 | 95.9 | 762.899 | 476 | 3281904.47 | 6.6333e-10 | 0.86885
5209 | 4326 | 72.1 | 3.0042 | 2692 | 2216 | 2643.3 | 776.998 | 0.0396 | 0.0396 | 201.4 | 3596 | 95.8 | 762.939 | 476 | 3281904.47 | 6.6e-10 | 0.86739
5210 | 4327 | 72.1167 | 3.0049 | 2692 | 2216 | 2645.7 | 777.038 | 0.0396 | 0.0398 | 201.1 | 3596 | 95.9 | 762.979 | 476 | 3281904.47 | 6.6e-10 | 0.86739
5211 | 4328 | 72.1333 | 3.0056 | 2693 | 2211 | 2644.5 | 777.077 | 0.0398 | 0.0398 | 200.9 | 3595 | 95.8 | 763.018 | 482 | 3323273.0138 | 6.6333e-10 | 0.86523
5212 | 4329 | 72.15 | 3.0063 | 2695 | 2214 | 2644.9 | 777.117 | 0.0397 | 0.0397 | 200.6 | 3596 | 95.8 | 763.058 | 481 | 3316378.2565 | 6.6167e-10 | 0.8651
5213 | 4330 | 72.1667 | 3.0069 | 2695 | 2211 | 2643.6 | 777.157 | 0.0398 | 0.0398 | 200.5 | 3596 | 95.9 | 763.098 | 484 | 3337062.5284 | 6.6333e-10 | 0.86404
5214 | 4331 | 72.1833 | 3.0076 | 2692 | 2213 | 2639.8 | 777.197 | 0.0398 | 0.0397 | 200.2 | 3595 | 95.9 | 763.138 | 479 | 3302588.7419 | 6.6333e-10 | 0.86703
5215 | 4332 | 72.2 | 3.0083 | 2691 | 2212 | 2642.3 | 777.237 | 0.0397 | 0.0397 | 200.1 | 3599 | 95.8 | 763.178 | 479 | 3302588.7419 | 6.6167e-10 | 0.86631
5216 | 4333 | 72.2167 | 3.009 | 2694 | 2215 | 2645.5 | 777.277 | 0.0398 | 0.0398 | 200 | 3596 | 95.9 | 763.218 | 479 | 3302588.7419 | 6.6333e-10 | 0.86703
5217 | 4334 | 72.2333 | 3.0097 | 2696 | 2216 | 2647.5 | 777.316 | 0.0398 | 0.0398 | 200 | 3597 | 96 | 763.257 | 480 | 3309483.4992 | 6.6333e-10 | 0.86643
5218 | 4335 | 72.25 | 3.0104 | 2697 | 2215 | 2647.7 | 777.356 | 0.0398 | 0.0398 | 200.1 | 3596 | 95.9 | 763.297 | 482 | 3323273.0138 | 6.6333e-10 | 0.86523
5219 | 4336 | 72.2667 | 3.0111 | 2696 | 2213 | 2645.3 | 777.396 | 0.0398 | 0.0398 | 200.2 | 3596 | 95.9 | 763.337 | 483 | 3330167.7711 | 6.6333e-10 | 0.86463
5220 | 4337 | 72.2833 | 3.0118 | 2693 | 2215 | 2642.6 | 777.436 | 0.0393 | 0.0393 | 200.3 | 3596 | 95.9 | 763.377 | 478 | 3295693.9846 | 6.55e-10 | 0.86399
5221 | 4338 | 72.3 | 3.0125 | 2692 | 2216 | 2640.6 | 777.475 | 0.0393 | 0.0395 | 200.6 | 3595 | 95.9 | 763.416 | 476 | 3281904.47 | 6.55e-10 | 0.8652
5222 | 4339 | 72.3167 | 3.0132 | 2690 | 2215 | 2644.9 | 777.515 | 0.0395 | 0.0395 | 200.9 | 3596 | 96 | 763.456 | 475 | 3275009.7127 | 6.5833e-10 | 0.86727
5223 | 4340 | 72.3333 | 3.0139 | 2695 | 2215 | 2644.6 | 777.555 | 0.0399 | 0.0399 | 201.2 | 3596 | 95.9 | 763.496 | 480 | 3309483.4992 | 6.65e-10 | 0.86716
5224 | 4341 | 72.35 | 3.0146 | 2698 | 2214 | 2647.2 | 777.595 | 0.0396 | 0.0396 | 201.5 | 3596 | 96 | 763.536 | 484 | 3337062.5284 | 6.6e-10 | 0.86259
5225 | 4342 | 72.3667 | 3.0153 | 2697 | 2215 | 2646.7 | 777.634 | 0.0396 | 0.0399 | 201.8 | 3595 | 95.9 | 763.575 | 482 | 3323273.0138 | 6.6e-10 | 0.86378
5226 | 4343 | 72.3833 | 3.016 | 2696 | 2215 | 2643.6 | 777.674 | 0.0399 | 0.0399 | 202.1 | 3599 | 95.9 | 763.615 | 481 | 3316378.2565 | 6.65e-10 | 0.86655
5227 | 4344 | 72.4 | 3.0167 | 2694 | 2215 | 2644.7 | 777.713 | 0.0397 | 0.0397 | 202.4 | 3599 | 95.8 | 763.654 | 479 | 3302588.7419 | 6.6167e-10 | 0.86631
5228 | 4345 | 72.4167 | 3.0174 | 2694 | 2212 | 2645.5 | 777.754 | 0.0397 | 0.0399 | 202.6 | 3599 | 95.8 | 763.695 | 482 | 3323273.0138 | 6.6167e-10 | 0.86451
5229 | 4346 | 72.4333 | 3.0181 | 2697 | 2214 | 2643.9 | 777.794 | 0.0399 | 0.0399 | 202.8 | 3597 | 95.9 | 763.735 | 483 | 3330167.7711 | 6.65e-10 | 0.86536
5230 | 4347 | 72.45 | 3.0187 | 2693 | 2213 | 2640 | 777.834 | 0.0398 | 0.0398 | 202.9 | 3598 | 95.9 | 763.775 | 480 | 3309483.4992 | 6.6333e-10 | 0.86643
5231 | 4348 | 72.4667 | 3.0194 | 2689 | 2214 | 2637.9 | 777.873 | 0.0395 | 0.0395 | 203 | 3596 | 95.9 | 763.814 | 475 | 3275009.7127 | 6.5833e-10 | 0.86727
5232 | 4349 | 72.4833 | 3.0201 | 2689 | 2214 | 2636.6 | 777.912 | 0.0395 | 0.0393 | 203 | 3596 | 95.8 | 763.853 | 475 | 3275009.7127 | 6.5833e-10 | 0.86727
5233 | 4350 | 72.5 | 3.0208 | 2687 | 2214 | 2634.6 | 777.952 | 0.0393 | 0.0393 | 203 | 3595 | 95.9 | 763.893 | 473 | 3261220.1982 | 6.55e-10 | 0.86702
5234 | 4351 | 72.5167 | 3.0215 | 2684 | 2215 | 2636.7 | 777.992 | 0.0399 | 0.0399 | 202.9 | 3595 | 95.7 | 763.933 | 469 | 3233641.169 | 6.65e-10 | 0.87388
5235 | 4352 | 72.5333 | 3.0222 | 2688 | 2211 | 2637 | 778.032 | 0.0397 | 0.0397 | 202.8 | 3596 | 95.8 | 763.973 | 477 | 3288799.2273 | 6.6167e-10 | 0.86752
5236 | 4353 | 72.55 | 3.0229 | 2686 | 2213 | 2635.5 | 778.071 | 0.0397 | 0.0397 | 202.6 | 3597 | 95.9 | 764.012 | 473 | 3261220.1982 | 6.6167e-10 | 0.86995
5237 | 4354 | 72.5667 | 3.0236 | 2686 | 2212 | 2638.1 | 778.111 | 0.0397 | 0.0397 | 202.4 | 3596 | 95.9 | 764.052 | 474 | 3268114.9555 | 6.6167e-10 | 0.86934
5238 | 4355 | 72.5833 | 3.0243 | 2689 | 2214 | 2639.2 | 778.151 | 0.0395 | 0.0395 | 202.1 | 3595 | 95.8 | 764.092 | 475 | 3275009.7127 | 6.5833e-10 | 0.86727
5239 | 4356 | 72.6 | 3.025 | 2690 | 2213 | 2641.5 | 778.19 | 0.0397 | 0.0397 | 201.9 | 3596 | 96 | 764.131 | 477 | 3288799.2273 | 6.6167e-10 | 0.86752
5240 | 4357 | 72.6167 | 3.0257 | 2693 | 2215 | 2643.4 | 778.23 | 0.0397 | 0.0397 | 201.6 | 3596 | 95.8 | 764.171 | 478 | 3295693.9846 | 6.6167e-10 | 0.86691
5241 | 4358 | 72.6333 | 3.0264 | 2694 | 2214 | 2645.4 | 778.27 | 0.0397 | 0.0397 | 201.4 | 3596 | 95.8 | 764.211 | 480 | 3309483.4992 | 6.6167e-10 | 0.8657
5242 | 4359 | 72.65 | 3.0271 | 2694 | 2215 | 2644.3 | 778.31 | 0.0397 | 0.0397 | 201.1 | 3596 | 95.9 | 764.251 | 479 | 3302588.7419 | 6.6167e-10 | 0.86631
5243 | 4360 | 72.6667 | 3.0278 | 2695 | 2216 | 2647.1 | 778.349 | 0.0396 | 0.0396 | 200.8 | 3596 | 96 | 764.29 | 479 | 3302588.7419 | 6.6e-10 | 0.86558
5244 | 4361 | 72.6833 | 3.0285 | 2699 | 2214 | 2648 | 778.389 | 0.0396 | 0.0397 | 200.6 | 3595 | 95.9 | 764.33 | 485 | 3343957.2856 | 6.6e-10 | 0.86199
5245 | 4362 | 72.7 | 3.0292 | 2699 | 2215 | 2650.7 | 778.429 | 0.0397 | 0.0397 | 200.4 | 3596 | 95.9 | 764.37 | 484 | 3337062.5284 | 6.6167e-10 | 0.86331
5246 | 4363 | 72.7167 | 3.0299 | 2702 | 2215 | 2652.9 | 778.468 | 0.0396 | 0.0396 | 200.2 | 3597 | 95.8 | 764.409 | 487 | 3357746.8002 | 6.6e-10 | 0.86081
5247 | 4364 | 72.7333 | 3.0306 | 2701 | 2216 | 2651.1 | 778.508 | 0.0398 | 0.0398 | 200.1 | 3598 | 95.9 | 764.449 | 485 | 3343957.2856 | 6.6333e-10 | 0.86344
5248 | 4365 | 72.75 | 3.0312 | 2703 | 2216 | 2654.4 | 778.548 | 0.0398 | 0.0397 | 200 | 3599 | 95.9 | 764.489 | 487 | 3357746.8002 | 6.6333e-10 | 0.86226
5249 | 4366 | 72.7667 | 3.0319 | 2706 | 2217 | 2655.9 | 778.588 | 0.0397 | 0.0397 | 200.1 | 3596 | 96 | 764.529 | 489 | 3371536.3148 | 6.6167e-10 | 0.86036
5250 | 4367 | 72.7833 | 3.0326 | 2705 | 2214 | 2651.9 | 778.628 | 0.0398 | 0.0398 | 200.2 | 3596 | 95.8 | 764.569 | 491 | 3385325.8294 | 6.6333e-10 | 0.85991
5251 | 4368 | 72.8 | 3.0333 | 2701 | 2216 | 2649.7 | 778.667 | 0.0398 | 0.0398 | 200.2 | 3596 | 95.9 | 764.608 | 485 | 3343957.2856 | 6.6333e-10 | 0.86344
5252 | 4369 | 72.8167 | 3.034 | 2700 | 2216 | 2652.1 | 778.707 | 0.0398 | 0.0398 | 200.4 | 3597 | 95.8 | 764.648 | 484 | 3337062.5284 | 6.6333e-10 | 0.86404
5253 | 4370 | 72.8333 | 3.0347 | 2701 | 2216 | 2648.6 | 778.747 | 0.0397 | 0.0397 | 200.7 | 3597 | 95.8 | 764.688 | 485 | 3343957.2856 | 6.6167e-10 | 0.86272
5254 | 4371 | 72.85 | 3.0354 | 2697 | 2218 | 2647.6 | 778.787 | 0.0397 | 0.0397 | 200.9 | 3596 | 95.9 | 764.728 | 479 | 3302588.7419 | 6.6167e-10 | 0.86631
5255 | 4372 | 72.8667 | 3.0361 | 2700 | 2221 | 2650.5 | 778.827 | 0.0397 | 0.0398 | 201.2 | 3596 | 95.9 | 764.768 | 479 | 3302588.7419 | 6.6167e-10 | 0.86631
5256 | 4373 | 72.8833 | 3.0368 | 2702 | 2220 | 2653.8 | 778.867 | 0.0398 | 0.0398 | 201.5 | 3596 | 96 | 764.808 | 482 | 3323273.0138 | 6.6333e-10 | 0.86523
5257 | 4374 | 72.9 | 3.0375 | 2702 | 2216 | 2649.5 | 778.906 | 0.0394 | 0.0394 | 201.8 | 3596 | 95.9 | 764.847 | 486 | 3350852.0429 | 6.5667e-10 | 0.85995
5258 | 4375 | 72.9167 | 3.0382 | 2699 | 2216 | 2648.4 | 778.946 | 0.0394 | 0.0399 | 202.1 | 3596 | 95.8 | 764.887 | 483 | 3330167.7711 | 6.5667e-10 | 0.86173
5259 | 4376 | 72.9333 | 3.0389 | 2695 | 2217 | 2646.2 | 778.986 | 0.0399 | 0.0399 | 202.3 | 3599 | 95.9 | 764.927 | 478 | 3295693.9846 | 6.65e-10 | 0.86836
5260 | 4377 | 72.95 | 3.0396 | 2694 | 2211 | 2639.1 | 779.026 | 0.0396 | 0.0396 | 202.6 | 3599 | 95.9 | 764.967 | 483 | 3330167.7711 | 6.6e-10 | 0.86318
5261 | 4378 | 72.9667 | 3.0403 | 2691 | 2215 | 2641.5 | 779.065 | 0.0396 | 0.0396 | 202.7 | 3597 | 95.9 | 765.006 | 476 | 3281904.47 | 6.6e-10 | 0.86739
5262 | 4379 | 72.9833 | 3.041 | 2696 | 2217 | 2649.4 | 779.105 | 0.0396 | 0.0399 | 203 | 3599 | 95.8 | 765.046 | 479 | 3302588.7419 | 6.6e-10 | 0.86558
5263 | 4380 | 73 | 3.0417 | 2697 | 2220 | 2648.9 | 779.145 | 0.0399 | 0.0399 | 203 | 3597 | 95.8 | 765.086 | 477 | 3288799.2273 | 6.65e-10 | 0.86897
5264 | 4381 | 73.0167 | 3.0424 | 2699 | 2215 | 2645.4 | 779.185 | 0.0395 | 0.0395 | 203.1 | 3596 | 95.9 | 765.126 | 484 | 3337062.5284 | 6.5833e-10 | 0.86186
5265 | 4382 | 73.0333 | 3.0431 | 2694 | 2212 | 2640.6 | 779.224 | 0.0395 | 0.0395 | 203.1 | 3596 | 95.8 | 765.165 | 482 | 3323273.0138 | 6.5833e-10 | 0.86305
5266 | 4383 | 73.05 | 3.0438 | 2688 | 2207 | 2640.3 | 779.264 | 0.0395 | 0.0397 | 203 | 3596 | 95.8 | 765.205 | 481 | 3316378.2565 | 6.5833e-10 | 0.86365
5267 | 4384 | 73.0667 | 3.0444 | 2687 | 2205 | 2636 | 779.304 | 0.0397 | 0.0397 | 202.9 | 3596 | 95.9 | 765.245 | 482 | 3323273.0138 | 6.6167e-10 | 0.86451
5268 | 4385 | 73.0833 | 3.0451 | 2687 | 2207 | 2636.9 | 779.343 | 0.0399 | 0.0399 | 202.7 | 3596 | 95.9 | 765.284 | 480 | 3309483.4992 | 6.65e-10 | 0.86716
5269 | 4386 | 73.1 | 3.0458 | 2689 | 2204 | 2640.8 | 779.383 | 0.0394 | 0.0394 | 202.5 | 3597 | 95.8 | 765.324 | 485 | 3343957.2856 | 6.5667e-10 | 0.86054
5270 | 4387 | 73.1167 | 3.0465 | 2685 | 2206 | 2634.1 | 779.423 | 0.0394 | 0.0394 | 202.3 | 3596 | 95.8 | 765.364 | 479 | 3302588.7419 | 6.5667e-10 | 0.86412
5271 | 4388 | 73.1333 | 3.0472 | 2683 | 2206 | 2634.1 | 779.463 | 0.0394 | 0.0394 | 202 | 3596 | 95.8 | 765.404 | 477 | 3288799.2273 | 6.5667e-10 | 0.86532
5272 | 4389 | 73.15 | 3.0479 | 2687 | 2210 | 2636.4 | 779.502 | 0.0395 | 0.0395 | 201.7 | 3596 | 95.8 | 765.443 | 477 | 3288799.2273 | 6.5833e-10 | 0.86606
5273 | 4390 | 73.1667 | 3.0486 | 2687 | 2211 | 2638 | 779.541 | 0.0395 | 0.0397 | 201.4 | 3596 | 95.8 | 765.482 | 476 | 3281904.47 | 6.5833e-10 | 0.86666
5274 | 4391 | 73.1833 | 3.0493 | 2686 | 2204 | 2637.9 | 779.581 | 0.0397 | 0.0397 | 201 | 3596 | 95.8 | 765.522 | 482 | 3323273.0138 | 6.6167e-10 | 0.86451
5275 | 4392 | 73.2 | 3.05 | 2688 | 2209 | 2638 | 779.621 | 0.0393 | 0.0393 | 200.8 | 3595 | 95.9 | 765.562 | 479 | 3302588.7419 | 6.55e-10 | 0.86339
5276 | 4393 | 73.2167 | 3.0507 | 2689 | 2209 | 2638.1 | 779.66 | 0.0393 | 0.0397 | 200.7 | 3596 | 95.8 | 765.601 | 480 | 3309483.4992 | 6.55e-10 | 0.86279
5277 | 4394 | 73.2333 | 3.0514 | 2689 | 2208 | 2639.8 | 779.7 | 0.0397 | 0.04 | 200.4 | 3596 | 95.9 | 765.641 | 481 | 3316378.2565 | 6.6167e-10 | 0.8651
5278 | 4395 | 73.25 | 3.0521 | 2692 | 2208 | 2644.7 | 779.74 | 0.04 | 0.04 | 200.1 | 3597 | 95.7 | 765.681 | 484 | 3337062.5284 | 6.6667e-10 | 0.86548
5279 | 4396 | 73.2667 | 3.0528 | 2696 | 2207 | 2645.7 | 779.78 | 0.0398 | 0.0398 | 200.1 | 3598 | 95.8 | 765.721 | 489 | 3371536.3148 | 6.6333e-10 | 0.86108
5280 | 4397 | 73.2833 | 3.0535 | 2692 | 2209 | 2642.4 | 779.82 | 0.0398 | 0.0399 | 200 | 3599 | 95.8 | 765.761 | 483 | 3330167.7711 | 6.6333e-10 | 0.86463
5281 | 4398 | 73.3 | 3.0542 | 2693 | 2209 | 2646.5 | 779.859 | 0.0399 | 0.0399 | 199.9 | 3596 | 95.8 | 765.8 | 484 | 3337062.5284 | 6.65e-10 | 0.86476
5282 | 4399 | 73.3167 | 3.0549 | 2699 | 2211 | 2640.4 | 779.899 | 0.0393 | 0.0393 | 200 | 3596 | 95.9 | 765.84 | 488 | 3364641.5575 | 6.55e-10 | 0.85805
5283 | 4400 | 73.3333 | 3.0556 | 2687 | 2208 | 2638.8 | 779.939 | 0.0394 | 0.0394 | 200.1 | 3596 | 95.8 | 765.88 | 479 | 3302588.7419 | 6.5667e-10 | 0.86412
5284 | 4401 | 73.35 | 3.0562 | 2691 | 2211 | 2644.2 | 779.978 | 0.0394 | 0.0394 | 200.3 | 3597 | 95.9 | 765.919 | 480 | 3309483.4992 | 6.5667e-10 | 0.86352
5285 | 4402 | 73.3667 | 3.0569 | 2695 | 2210 | 2644.2 | 780.018 | 0.0397 | 0.0397 | 200.6 | 3596 | 95.8 | 765.959 | 485 | 3343957.2856 | 6.6167e-10 | 0.86272
5286 | 4403 | 73.3833 | 3.0576 | 2695 | 2208 | 2643 | 780.058 | 0.0397 | 0.0397 | 200.8 | 3596 | 95.9 | 765.999 | 487 | 3357746.8002 | 6.6167e-10 | 0.86154
5287 | 4404 | 73.4 | 3.0583 | 2695 | 2209 | 2645.3 | 780.097 | 0.0397 | 0.0396 | 201.2 | 3596 | 95.8 | 766.038 | 486 | 3350852.0429 | 6.6167e-10 | 0.86213
5288 | 4405 | 73.4167 | 3.059 | 2696 | 2210 | 2645.3 | 780.137 | 0.0396 | 0.0396 | 201.5 | 3597 | 95.8 | 766.078 | 486 | 3350852.0429 | 6.6e-10 | 0.8614
5289 | 4406 | 73.4333 | 3.0597 | 2693 | 2209 | 2639.9 | 780.177 | 0.0396 | 0.0396 | 201.7 | 3596 | 95.8 | 766.118 | 484 | 3337062.5284 | 6.6e-10 | 0.86259
5290 | 4407 | 73.45 | 3.0604 | 2691 | 2209 | 2637.7 | 780.216 | 0.0396 | 0.0396 | 202 | 3596 | 95.8 | 766.157 | 482 | 3323273.0138 | 6.6e-10 | 0.86378
5291 | 4408 | 73.4667 | 3.0611 | 2686 | 2206 | 2637.9 | 780.256 | 0.0396 | 0.0396 | 202.2 | 3596 | 95.9 | 766.197 | 480 | 3309483.4992 | 6.6e-10 | 0.86498
5292 | 4409 | 73.4833 | 3.0618 | 2685 | 2207 | 2636.5 | 780.296 | 0.0396 | 0.0396 | 202.5 | 3599 | 95.8 | 766.237 | 478 | 3295693.9846 | 6.6e-10 | 0.86618
5293 | 4410 | 73.5 | 3.0625 | 2683 | 2208 | 2633.7 | 780.335 | 0.0396 | 0.0396 | 202.7 | 3597 | 95.7 | 766.276 | 475 | 3275009.7127 | 6.6e-10 | 0.868
5294 | 4411 | 73.5167 | 3.0632 | 2686 | 2210 | 2631.7 | 780.375 | 0.0395 | 0.0395 | 202.8 | 3599 | 95.8 | 766.316 | 476 | 3281904.47 | 6.5833e-10 | 0.86666
5295 | 4412 | 73.5333 | 3.0639 | 2684 | 2210 | 2636.5 | 780.415 | 0.0395 | 0.0396 | 202.9 | 3596 | 95.9 | 766.356 | 474 | 3268114.9555 | 6.5833e-10 | 0.86788
5296 | 4413 | 73.55 | 3.0646 | 2684 | 2208 | 2635.5 | 780.454 | 0.0396 | 0.0396 | 203 | 3595 | 95.8 | 766.395 | 476 | 3281904.47 | 6.6e-10 | 0.86739
5297 | 4414 | 73.5667 | 3.0653 | 2684 | 2210 | 2638.6 | 780.494 | 0.0397 | 0.0397 | 203 | 3595 | 95.8 | 766.435 | 474 | 3268114.9555 | 6.6167e-10 | 0.86934
5298 | 4415 | 73.5833 | 3.066 | 2689 | 2211 | 2640.2 | 780.534 | 0.0397 | 0.0397 | 203 | 3596 | 95.9 | 766.475 | 478 | 3295693.9846 | 6.6167e-10 | 0.86691
5299 | 4416 | 73.6 | 3.0667 | 2693 | 2211 | 2642.9 | 780.573 | 0.0397 | 0.0397 | 202.8 | 3596 | 95.8 | 766.514 | 482 | 3323273.0138 | 6.6167e-10 | 0.86451
5300 | 4417 | 73.6167 | 3.0674 | 2691 | 2209 | 2641.2 | 780.613 | 0.0398 | 0.0398 | 202.7 | 3596 | 95.9 | 766.554 | 482 | 3323273.0138 | 6.6333e-10 | 0.86523
5301 | 4418 | 73.6333 | 3.0681 | 2692 | 2209 | 2642.5 | 780.653 | 0.0398 | 0.0397 | 202.5 | 3596 | 95.9 | 766.594 | 483 | 3330167.7711 | 6.6333e-10 | 0.86463
5302 | 4419 | 73.65 | 3.0688 | 2689 | 2206 | 2635.6 | 780.693 | 0.0397 | 0.0397 | 202.3 | 3597 | 95.9 | 766.634 | 483 | 3330167.7711 | 6.6167e-10 | 0.86391
5303 | 4420 | 73.6667 | 3.0694 | 2687 | 2209 | 2637.5 | 780.732 | 0.0393 | 0.0393 | 202 | 3596 | 95.9 | 766.673 | 478 | 3295693.9846 | 6.55e-10 | 0.86399
5304 | 4421 | 73.6833 | 3.0701 | 2689 | 2209 | 2641.8 | 780.772 | 0.0396 | 0.0396 | 201.7 | 3596 | 95.8 | 766.713 | 480 | 3309483.4992 | 6.6e-10 | 0.86498
5305 | 4422 | 73.7 | 3.0708 | 2693 | 2209 | 2643.7 | 780.812 | 0.0396 | 0.0393 | 201.4 | 3596 | 95.7 | 766.753 | 484 | 3337062.5284 | 6.6e-10 | 0.86259
5306 | 4423 | 73.7167 | 3.0715 | 2693 | 2211 | 2640 | 780.851 | 0.0393 | 0.0393 | 201.1 | 3597 | 95.8 | 766.792 | 482 | 3323273.0138 | 6.55e-10 | 0.86159
5307 | 4424 | 73.7333 | 3.0722 | 2690 | 2212 | 2643 | 780.89 | 0.0398 | 0.0398 | 200.8 | 3596 | 95.9 | 766.831 | 478 | 3295693.9846 | 6.6333e-10 | 0.86764
5308 | 4425 | 73.75 | 3.0729 | 2696 | 2213 | 2649.8 | 780.93 | 0.0398 | 0.0394 | 200.6 | 3596 | 95.9 | 766.871 | 483 | 3330167.7711 | 6.6333e-10 | 0.86463
5309 | 4426 | 73.7667 | 3.0736 | 2698 | 2215 | 2646.9 | 780.97 | 0.0394 | 0.0394 | 200.4 | 3596 | 95.8 | 766.911 | 483 | 3330167.7711 | 6.5667e-10 | 0.86173
5310 | 4427 | 73.7833 | 3.0743 | 2696 | 2214 | 2647.2 | 781.009 | 0.0393 | 0.0393 | 200.2 | 3597 | 95.7 | 766.95 | 482 | 3323273.0138 | 6.55e-10 | 0.86159
5311 | 4428 | 73.8 | 3.075 | 2696 | 2212 | 2644.8 | 781.049 | 0.0399 | 0.0399 | 200.1 | 3599 | 95.9 | 766.99 | 484 | 3337062.5284 | 6.65e-10 | 0.86476
5312 | 4429 | 73.8167 | 3.0757 | 2701 | 2213 | 2655.8 | 781.089 | 0.0399 | 0.0396 | 200 | 3600 | 95.9 | 767.03 | 488 | 3364641.5575 | 6.65e-10 | 0.86239
5313 | 4430 | 73.8333 | 3.0764 | 2706 | 2219 | 2654.5 | 781.128 | 0.0395 | 0.0396 | 199.9 | 3596 | 95.8 | 767.069 | 487 | 3357746.8002 | 6.5833e-10 | 0.86009
5314 | 4431 | 73.85 | 3.0771 | 2705 | 2216 | 2655.3 | 781.168 | 0.0399 | 0.0399 | 200 | 3596 | 95.7 | 767.109 | 489 | 3371536.3148 | 6.65e-10 | 0.8618
5315 | 4432 | 73.8667 | 3.0778 | 2708 | 2215 | 2658.3 | 781.208 | 0.0399 | 0.0393 | 200.1 | 3597 | 95.9 | 767.149 | 493 | 3399115.344 | 6.65e-10 | 0.85947
5316 | 4433 | 73.8833 | 3.0785 | 2703 | 2213 | 2652.8 | 781.247 | 0.0393 | 0.0393 | 200.3 | 3597 | 95.8 | 767.188 | 490 | 3378431.0721 | 6.55e-10 | 0.85688
5317 | 4434 | 73.9 | 3.0792 | 2703 | 2215 | 2651.9 | 781.287 | 0.0396 | 0.0396 | 200.5 | 3596 | 95.8 | 767.228 | 488 | 3364641.5575 | 6.6e-10 | 0.86022
5318 | 4435 | 73.9167 | 3.0799 | 2703 | 2214 | 2650.1 | 781.327 | 0.0394 | 0.0394 | 200.8 | 3596 | 95.8 | 767.268 | 489 | 3371536.3148 | 6.5667e-10 | 0.85819
5319 | 4436 | 73.9333 | 3.0806 | 2702 | 2215 | 2648.4 | 781.366 | 0.0394 | 0.0394 | 201 | 3595 | 95.9 | 767.307 | 487 | 3357746.8002 | 6.5667e-10 | 0.85936
5320 | 4437 | 73.95 | 3.0812 | 2701 | 2214 | 2650.3 | 781.406 | 0.0395 | 0.0395 | 201.4 | 3597 | 95.8 | 767.347 | 487 | 3357746.8002 | 6.5833e-10 | 0.86009
5321 | 4438 | 73.9667 | 3.0819 | 2701 | 2214 | 2649.5 | 781.445 | 0.0395 | 0.0395 | 201.6 | 3596 | 95.9 | 767.386 | 487 | 3357746.8002 | 6.5833e-10 | 0.86009
5322 | 4439 | 73.9833 | 3.0826 | 2697 | 2216 | 2646.3 | 781.485 | 0.0395 | 0.0396 | 201.9 | 3598 | 95.8 | 767.426 | 481 | 3316378.2565 | 6.5833e-10 | 0.86365
5323 | 4440 | 74 | 3.0833 | 2697 | 2216 | 2643.3 | 781.524 | 0.0396 | 0.0396 | 202.2 | 3597 | 95.8 | 767.465 | 481 | 3316378.2565 | 6.6e-10 | 0.86438
5324 | 4441 | 74.0167 | 3.084 | 2697 | 2217 | 2650.2 | 781.564 | 0.0398 | 0.0398 | 202.4 | 3598 | 95.7 | 767.505 | 480 | 3309483.4992 | 6.6333e-10 | 0.86643
5325 | 4442 | 74.0333 | 3.0847 | 2702 | 2217 | 2655.1 | 781.604 | 0.0397 | 0.0397 | 202.7 | 3596 | 95.8 | 767.545 | 485 | 3343957.2856 | 6.6167e-10 | 0.86272
5326 | 4443 | 74.05 | 3.0854 | 2701 | 2217 | 2648.8 | 781.644 | 0.0397 | 0.0397 | 202.9 | 3599 | 95.8 | 767.585 | 484 | 3337062.5284 | 6.6167e-10 | 0.86331
5327 | 4444 | 74.0667 | 3.0861 | 2696 | 2216 | 2642.4 | 781.684 | 0.0397 | 0.0397 | 203 | 3597 | 95.8 | 767.625 | 480 | 3309483.4992 | 6.6167e-10 | 0.8657
5328 | 4445 | 74.0833 | 3.0868 | 2694 | 2215 | 2647.5 | 781.723 | 0.0397 | 0.0397 | 203.1 | 3596 | 95.9 | 767.664 | 479 | 3302588.7419 | 6.6167e-10 | 0.86631
5329 | 4446 | 74.1 | 3.0875 | 2704 | 2216 | 2654.6 | 781.763 | 0.0397 | 0.0397 | 203.1 | 3594 | 95.9 | 767.704 | 488 | 3364641.5575 | 6.6167e-10 | 0.86095
5330 | 4447 | 74.1167 | 3.0882 | 2697 | 2217 | 2646.9 | 781.803 | 0.0397 | 0.0397 | 203 | 3597 | 95.8 | 767.744 | 480 | 3309483.4992 | 6.6167e-10 | 0.8657
5331 | 4448 | 74.1333 | 3.0889 | 2689 | 2216 | 2624 | 781.842 | 0.0397 | 0.0397 | 202.9 | 3597 | 95.8 | 767.783 | 473 | 3261220.1982 | 6.6167e-10 | 0.86995
5332 | 4449 | 74.15 | 3.0896 | 2683 | 2217 | 2639.1 | 781.882 | 0.0397 | 0.0399 | 202.8 | 3596 | 95.7 | 767.823 | 466 | 3212956.8971 | 6.6167e-10 | 0.87429
5333 | 4450 | 74.1667 | 3.0903 | 2693 | 2217 | 2648.8 | 781.922 | 0.0399 | 0.0399 | 202.6 | 3596 | 95.8 | 767.863 | 476 | 3281904.47 | 6.65e-10 | 0.86958
5334 | 4451 | 74.1833 | 3.091 | 2703 | 2216 | 2656.1 | 781.962 | 0.0399 | 0.0399 | 202.4 | 3597 | 95.8 | 767.903 | 487 | 3357746.8002 | 6.65e-10 | 0.86298
5335 | 4452 | 74.2 | 3.0917 | 2710 | 2217 | 2662.3 | 782.002 | 0.0399 | 0.0399 | 202.1 | 3596 | 95.8 | 767.943 | 493 | 3399115.344 | 6.65e-10 | 0.85947
5336 | 4453 | 74.2167 | 3.0924 | 2714 | 2217 | 2664.7 | 782.042 | 0.0399 | 0.0395 | 201.8 | 3596 | 95.9 | 767.983 | 497 | 3426694.3731 | 6.65e-10 | 0.85715
5337 | 4454 | 74.2333 | 3.0931 | 2714 | 2218 | 2665 | 782.082 | 0.0395 | 0.0395 | 201.5 | 3596 | 95.8 | 768.023 | 496 | 3419799.6158 | 6.5833e-10 | 0.85485
5338 | 4455 | 74.25 | 3.0938 | 2716 | 2218 | 2664.3 | 782.121 | 0.0397 | 0.0397 | 201.2 | 3597 | 95.9 | 768.062 | 498 | 3433589.1304 | 6.6167e-10 | 0.85515
5339 | 4456 | 74.2667 | 3.0944 | 2717 | 2217 | 2666 | 782.161 | 0.0399 | 0.0399 | 201 | 3597 | 95.8 | 768.102 | 500 | 3447378.645 | 6.65e-10 | 0.85544
5340 | 4457 | 74.2833 | 3.0951 | 2716 | 2218 | 2667 | 782.201 | 0.0399 | 0.0397 | 200.7 | 3596 | 95.8 | 768.142 | 498 | 3433589.1304 | 6.65e-10 | 0.85658
5341 | 4458 | 74.3 | 3.0958 | 2717 | 2217 | 2664.6 | 782.241 | 0.0397 | 0.0399 | 200.5 | 3597 | 95.8 | 768.182 | 500 | 3447378.645 | 6.6167e-10 | 0.854
5342 | 4459 | 74.3167 | 3.0965 | 2713 | 2217 | 2663.8 | 782.281 | 0.0399 | 0.0399 | 200.3 | 3596 | 96 | 768.222 | 496 | 3419799.6158 | 6.65e-10 | 0.85773
5343 | 4460 | 74.3333 | 3.0972 | 2712 | 2217 | 2662.7 | 782.321 | 0.0397 | 0.0397 | 200.1 | 3600 | 95.8 | 768.262 | 495 | 3412904.8586 | 6.6167e-10 | 0.85687
5344 | 4461 | 74.35 | 3.0979 | 2714 | 2217 | 2667.1 | 782.36 | 0.0397 | 0.0394 | 200 | 3599 | 95.8 | 768.301 | 497 | 3426694.3731 | 6.6167e-10 | 0.85572
5345 | 4462 | 74.3667 | 3.0986 | 2716 | 2218 | 2663.8 | 782.4 | 0.0394 | 0.0394 | 200 | 3597 | 95.9 | 768.341 | 498 | 3433589.1304 | 6.5667e-10 | 0.85299
5346 | 4463 | 74.3833 | 3.0993 | 2712 | 2218 | 2663.9 | 782.44 | 0.0399 | 0.0399 | 200 | 3596 | 95.9 | 768.381 | 494 | 3406010.1013 | 6.65e-10 | 0.85889
5347 | 4464 | 74.4 | 3.1 | 2716 | 2218 | 2664.6 | 782.48 | 0.0397 | 0.0397 | 200 | 3597 | 95.9 | 768.421 | 498 | 3433589.1304 | 6.6167e-10 | 0.85515
5348 | 4465 | 74.4167 | 3.1007 | 2714 | 2218 | 2665 | 782.519 | 0.0397 | 0.0395 | 200.1 | 3596 | 95.9 | 768.46 | 496 | 3419799.6158 | 6.6167e-10 | 0.85629
5349 | 4466 | 74.4333 | 3.1014 | 2714 | 2217 | 2662.1 | 782.559 | 0.0395 | 0.0395 | 200.4 | 3596 | 95.8 | 768.5 | 497 | 3426694.3731 | 6.5833e-10 | 0.85428
5350 | 4467 | 74.45 | 3.1021 | 2712 | 2218 | 2660.9 | 782.599 | 0.0398 | 0.0398 | 200.6 | 3597 | 95.9 | 768.54 | 494 | 3406010.1013 | 6.6333e-10 | 0.85817
5351 | 4468 | 74.4667 | 3.1028 | 2713 | 2219 | 2664.7 | 782.638 | 0.0398 | 0.0394 | 200.9 | 3597 | 95.8 | 768.579 | 494 | 3406010.1013 | 6.6333e-10 | 0.85817
5352 | 4469 | 74.4833 | 3.1035 | 2714 | 2219 | 2663.3 | 782.678 | 0.0394 | 0.0394 | 201.2 | 3596 | 95.8 | 768.619 | 495 | 3412904.8586 | 6.5667e-10 | 0.85471
5353 | 4470 | 74.5 | 3.1042 | 2711 | 2219 | 2663 | 782.718 | 0.0398 | 0.0398 | 201.4 | 3597 | 95.9 | 768.659 | 492 | 3392220.5867 | 6.6333e-10 | 0.85933
5354 | 4471 | 74.5167 | 3.1049 | 2714 | 2218 | 2663.9 | 782.758 | 0.0395 | 0.0396 | 201.8 | 3596 | 95.9 | 768.699 | 496 | 3419799.6158 | 6.5833e-10 | 0.85485
5355 | 4472 | 74.5333 | 3.1056 | 2710 | 2219 | 2660.7 | 782.797 | 0.0395 | 0.0399 | 202.1 | 3600 | 95.9 | 768.738 | 491 | 3385325.8294 | 6.5833e-10 | 0.85775
5356 | 4473 | 74.55 | 3.1063 | 2712 | 2219 | 2662.7 | 782.837 | 0.0399 | 0.0399 | 202.4 | 3599 | 95.9 | 768.778 | 493 | 3399115.344 | 6.65e-10 | 0.85947
5357 | 4474 | 74.5667 | 3.1069 | 2713 | 2218 | 2663.4 | 782.877 | 0.0398 | 0.0398 | 202.7 | 3596 | 95.8 | 768.818 | 495 | 3412904.8586 | 6.6333e-10 | 0.85759
5358 | 4475 | 74.5833 | 3.1076 | 2713 | 2219 | 2660.3 | 782.917 | 0.0395 | 0.0395 | 202.8 | 3597 | 95.9 | 768.858 | 494 | 3406010.1013 | 6.5833e-10 | 0.85601
5359 | 4476 | 74.6 | 3.1083 | 2708 | 2217 | 2656 | 782.956 | 0.0395 | 0.0398 | 203 | 3599 | 95.8 | 768.897 | 491 | 3385325.8294 | 6.5833e-10 | 0.85775
5360 | 4477 | 74.6167 | 3.109 | 2706 | 2218 | 2657.1 | 782.996 | 0.0398 | 0.0398 | 203.1 | 3595 | 95.8 | 768.937 | 488 | 3364641.5575 | 6.6333e-10 | 0.86167
5361 | 4478 | 74.6333 | 3.1097 | 2708 | 2217 | 2659.8 | 783.036 | 0.0397 | 0.0397 | 203.1 | 3596 | 96 | 768.977 | 491 | 3385325.8294 | 6.6167e-10 | 0.85919
5362 | 4479 | 74.65 | 3.1104 | 2710 | 2217 | 2662.8 | 783.076 | 0.0397 | 0.0397 | 203.1 | 3596 | 95.8 | 769.017 | 493 | 3399115.344 | 6.6167e-10 | 0.85803
5363 | 4480 | 74.6667 | 3.1111 | 2715 | 2218 | 2665.5 | 783.116 | 0.0397 | 0.0397 | 203 | 3597 | 95.8 | 769.057 | 497 | 3426694.3731 | 6.6167e-10 | 0.85572
5364 | 4481 | 74.6833 | 3.1118 | 2717 | 2218 | 2669.3 | 783.156 | 0.0399 | 0.0399 | 202.9 | 3597 | 95.9 | 769.097 | 499 | 3440483.8877 | 6.65e-10 | 0.85601
5365 | 4482 | 74.7 | 3.1125 | 2722 | 2218 | 2672.7 | 783.195 | 0.0394 | 0.0394 | 202.7 | 3597 | 95.9 | 769.136 | 504 | 3474957.6742 | 6.5667e-10 | 0.84959
5366 | 4483 | 74.7167 | 3.1132 | 2722 | 2217 | 2673.8 | 783.235 | 0.0394 | 0.0397 | 202.5 | 3597 | 95.9 | 769.176 | 505 | 3481852.4315 | 6.5667e-10 | 0.84903
5367 | 4484 | 74.7333 | 3.1139 | 2725 | 2218 | 2676.5 | 783.274 | 0.0397 | 0.0397 | 202.2 | 3597 | 95.8 | 769.215 | 507 | 3495641.946 | 6.6167e-10 | 0.85006
5368 | 4485 | 74.75 | 3.1146 | 2728 | 2217 | 2680.6 | 783.314 | 0.0398 | 0.0398 | 202.1 | 3597 | 95.9 | 769.255 | 511 | 3523220.9752 | 6.6333e-10 | 0.84854
5369 | 4486 | 74.7667 | 3.1153 | 2733 | 2217 | 2682.5 | 783.354 | 0.0399 | 0.0399 | 201.8 | 3597 | 96.1 | 769.295 | 516 | 3557694.7616 | 6.65e-10 | 0.8465
5370 | 4487 | 74.7833 | 3.116 | 2728 | 2217 | 2677.7 | 783.394 | 0.0399 | 0.0397 | 201.5 | 3597 | 96 | 769.335 | 511 | 3523220.9752 | 6.65e-10 | 0.84925
5371 | 4488 | 74.8 | 3.1167 | 2727 | 2217 | 2676.5 | 783.434 | 0.0397 | 0.0397 | 201.1 | 3597 | 95.9 | 769.375 | 510 | 3516326.2179 | 6.6167e-10 | 0.84839
5372 | 4489 | 74.8167 | 3.1174 | 2727 | 2217 | 2673.8 | 783.474 | 0.0396 | 0.0396 | 200.8 | 3597 | 96 | 769.415 | 510 | 3516326.2179 | 6.6e-10 | 0.84767
5373 | 4490 | 74.8333 | 3.1181 | 2721 | 2217 | 2669.2 | 783.513 | 0.0395 | 0.0395 | 200.6 | 3597 | 95.9 | 769.454 | 504 | 3474957.6742 | 6.5833e-10 | 0.85031
5374 | 4491 | 74.85 | 3.1187 | 2718 | 2217 | 2668 | 783.552 | 0.0395 | 0.0395 | 200.4 | 3596 | 95.9 | 769.493 | 501 | 3454273.4023 | 6.5833e-10 | 0.852
5375 | 4492 | 74.8667 | 3.1194 | 2717 | 2217 | 2664.8 | 783.592 | 0.0395 | 0.0395 | 200.2 | 3598 | 95.9 | 769.533 | 500 | 3447378.645 | 6.5833e-10 | 0.85257
5376 | 4493 | 74.8833 | 3.1201 | 2716 | 2217 | 2665.8 | 783.632 | 0.0397 | 0.0397 | 200.1 | 3599 | 95.9 | 769.573 | 499 | 3440483.8877 | 6.6167e-10 | 0.85457
5377 | 4494 | 74.9 | 3.1208 | 2715 | 2217 | 2666 | 783.672 | 0.0397 | 0.0395 | 200 | 3598 | 95.9 | 769.613 | 498 | 3433589.1304 | 6.6167e-10 | 0.85515
5378 | 4495 | 74.9167 | 3.1215 | 2718 | 2217 | 2668.1 | 783.711 | 0.0395 | 0.0395 | 200 | 3597 | 95.8 | 769.652 | 501 | 3454273.4023 | 6.5833e-10 | 0.852
5379 | 4496 | 74.9333 | 3.1222 | 2716 | 2218 | 2667.4 | 783.751 | 0.0394 | 0.0394 | 200.1 | 3597 | 95.9 | 769.692 | 498 | 3433589.1304 | 6.5667e-10 | 0.85299
5380 | 4497 | 74.95 | 3.1229 | 2719 | 2217 | 2669.3 | 783.791 | 0.0398 | 0.0398 | 200.2 | 3597 | 95.8 | 769.732 | 502 | 3461168.1596 | 6.6333e-10 | 0.85358
5381 | 4498 | 74.9667 | 3.1236 | 2719 | 2217 | 2668.7 | 783.83 | 0.0398 | 0.0395 | 200.4 | 3596 | 95.8 | 769.771 | 502 | 3461168.1596 | 6.6333e-10 | 0.85358
5382 | 4499 | 74.9833 | 3.1243 | 2720 | 2217 | 2670.3 | 783.87 | 0.0395 | 0.0395 | 200.6 | 3597 | 95.9 | 769.811 | 503 | 3468062.9169 | 6.5833e-10 | 0.85087
5383 | 4500 | 75 | 3.125 | 2722 | 2218 | 2673.1 | 783.91 | 0.0395 | 0.0395 | 200.8 | 3597 | 95.9 | 769.851 | 504 | 3474957.6742 | 6.5833e-10 | 0.85031
5384 | 4501 | 75.0167 | 3.1257 | 2723 | 2217 | 2673.4 | 783.949 | 0.0395 | 0.0395 | 201 | 3597 | 95.8 | 769.89 | 506 | 3488747.1887 | 6.5833e-10 | 0.84918
5385 | 4502 | 75.0333 | 3.1264 | 2724 | 2218 | 2675.1 | 783.989 | 0.0397 | 0.0397 | 201.4 | 3597 | 95.9 | 769.93 | 506 | 3488747.1887 | 6.6167e-10 | 0.85062
5386 | 4503 | 75.05 | 3.1271 | 2727 | 2218 | 2675.8 | 784.028 | 0.0397 | 0.0397 | 201.7 | 3597 | 96 | 769.969 | 509 | 3509431.4606 | 6.6167e-10 | 0.84894
5387 | 4504 | 75.0667 | 3.1278 | 2724 | 2218 | 2675.8 | 784.069 | 0.0395 | 0.0395 | 202 | 3597 | 95.9 | 770.01 | 506 | 3488747.1887 | 6.5833e-10 | 0.84918
5388 | 4505 | 75.0833 | 3.1285 | 2729 | 2219 | 2681.2 | 784.107 | 0.0395 | 0.0397 | 202.3 | 3596 | 95.9 | 770.048 | 510 | 3516326.2179 | 6.5833e-10 | 0.84696
5389 | 4506 | 75.1 | 3.1292 | 2732 | 2218 | 2680 | 784.148 | 0.0397 | 0.0397 | 202.5 | 3596 | 95.9 | 770.089 | 514 | 3543905.2471 | 6.6167e-10 | 0.84618
5390 | 4507 | 75.1167 | 3.1299 | 2730 | 2218 | 2682.8 | 784.187 | 0.0395 | 0.0395 | 202.8 | 3600 | 95.9 | 770.128 | 512 | 3530115.7325 | 6.5833e-10 | 0.84585
5391 | 4508 | 75.1333 | 3.1306 | 2734 | 2219 | 2685.3 | 784.227 | 0.0395 | 0.0399 | 202.9 | 3599 | 95.9 | 770.168 | 515 | 3550800.0044 | 6.5833e-10 | 0.84421
5392 | 4509 | 75.15 | 3.1313 | 2739 | 2219 | 2692.7 | 784.267 | 0.0399 | 0.0399 | 203.1 | 3597 | 95.7 | 770.208 | 520 | 3585273.7908 | 6.65e-10 | 0.84433
5393 | 4510 | 75.1667 | 3.1319 | 2745 | 2219 | 2692.9 | 784.306 | 0.0397 | 0.0397 | 203.1 | 3598 | 95.8 | 770.247 | 526 | 3626642.3345 | 6.6167e-10 | 0.83969
5394 | 4511 | 75.1833 | 3.1326 | 2743 | 2219 | 2696.3 | 784.347 | 0.0398 | 0.0398 | 203.1 | 3597 | 95.9 | 770.288 | 524 | 3612852.82 | 6.6333e-10 | 0.84147
5395 | 4512 | 75.2 | 3.1333 | 2750 | 2219 | 2700.5 | 784.386 | 0.0397 | 0.0397 | 203 | 3597 | 95.9 | 770.327 | 531 | 3661116.121 | 6.6167e-10 | 0.83705
5396 | 4513 | 75.2167 | 3.134 | 2748 | 2219 | 2697.1 | 784.426 | 0.0397 | 0.0397 | 202.9 | 3597 | 95.8 | 770.367 | 529 | 3647326.6064 | 6.6167e-10 | 0.8381
5397 | 4514 | 75.2333 | 3.1347 | 2747 | 2219 | 2698 | 784.466 | 0.0397 | 0.0397 | 202.7 | 3597 | 95.9 | 770.407 | 528 | 3640431.8491 | 6.6167e-10 | 0.83863
5398 | 4515 | 75.25 | 3.1354 | 2751 | 2218 | 2700.7 | 784.506 | 0.0399 | 0.0399 | 202.6 | 3597 | 95.9 | 770.447 | 533 | 3674905.6356 | 6.65e-10 | 0.8374
5399 | 4516 | 75.2667 | 3.1361 | 2752 | 2218 | 2702.5 | 784.545 | 0.0399 | 0.0398 | 202.4 | 3597 | 95.8 | 770.486 | 534 | 3681800.3929 | 6.65e-10 | 0.83688
5400 | 4517 | 75.2833 | 3.1368 | 2752 | 2219 | 2699.5 | 784.586 | 0.0398 | 0.0398 | 202.1 | 3597 | 95.9 | 770.527 | 533 | 3674905.6356 | 6.6333e-10 | 0.8367
5401 | 4518 | 75.3 | 3.1375 | 2746 | 2218 | 2697.1 | 784.625 | 0.0399 | 0.0399 | 201.8 | 3597 | 95.9 | 770.566 | 528 | 3640431.8491 | 6.65e-10 | 0.84004
5402 | 4519 | 75.3167 | 3.1382 | 2749 | 2219 | 2697.4 | 784.665 | 0.0394 | 0.0394 | 201.5 | 3597 | 95.8 | 770.606 | 530 | 3654221.3637 | 6.5667e-10 | 0.83546
5403 | 4520 | 75.3333 | 3.1389 | 2744 | 2219 | 2692.5 | 784.705 | 0.0394 | 0.0399 | 201.2 | 3597 | 95.6 | 770.646 | 525 | 3619747.5773 | 6.5667e-10 | 0.83811
5404 | 4521 | 75.35 | 3.1396 | 2743 | 2219 | 2690.7 | 784.745 | 0.0399 | 0.0399 | 201 | 3597 | 95.8 | 770.686 | 524 | 3612852.82 | 6.65e-10 | 0.84217
5405 | 4522 | 75.3667 | 3.1403 | 2740 | 2219 | 2689.5 | 784.785 | 0.0396 | 0.0396 | 200.7 | 3596 | 95.8 | 770.726 | 521 | 3592168.5481 | 6.6e-10 | 0.84166
5406 | 4523 | 75.3833 | 3.141 | 2738 | 2219 | 2688.5 | 784.825 | 0.0398 | 0.0398 | 200.4 | 3598 | 95.9 | 770.766 | 519 | 3578379.0335 | 6.6333e-10 | 0.84416
5407 | 4524 | 75.4 | 3.1417 | 2738 | 2219 | 2689.4 | 784.864 | 0.0398 | 0.0398 | 200.3 | 3598 | 95.7 | 770.805 | 519 | 3578379.0335 | 6.6333e-10 | 0.84416
5408 | 4525 | 75.4167 | 3.1424 | 2739 | 2219 | 2688.5 | 784.904 | 0.0398 | 0.0398 | 200.1 | 3600 | 95.8 | 770.845 | 520 | 3585273.7908 | 6.6333e-10 | 0.84362
5409 | 4526 | 75.4333 | 3.1431 | 2736 | 2219 | 2684.7 | 784.943 | 0.0397 | 0.0397 | 200.1 | 3600 | 95.8 | 770.884 | 517 | 3564589.5189 | 6.6167e-10 | 0.84454
5410 | 4527 | 75.45 | 3.1437 | 2735 | 2219 | 2686.6 | 784.983 | 0.0396 | 0.0396 | 200 | 3597 | 95.9 | 770.924 | 516 | 3557694.7616 | 6.6e-10 | 0.84437
5411 | 4528 | 75.4667 | 3.1444 | 2735 | 2218 | 2684.3 | 785.023 | 0.0396 | 0.0398 | 200.1 | 3597 | 95.9 | 770.964 | 517 | 3564589.5189 | 6.6e-10 | 0.84383
5412 | 4529 | 75.4833 | 3.1451 | 2735 | 2220 | 2686.1 | 785.063 | 0.0398 | 0.0398 | 200.2 | 3596 | 96 | 771.004 | 515 | 3550800.0044 | 6.6333e-10 | 0.84634
5413 | 4530 | 75.5 | 3.1458 | 2735 | 2219 | 2682.6 | 785.103 | 0.0397 | 0.0397 | 200.3 | 3597 | 95.9 | 771.044 | 516 | 3557694.7616 | 6.6167e-10 | 0.84508
5414 | 4531 | 75.5167 | 3.1465 | 2732 | 2220 | 2681.3 | 785.142 | 0.0399 | 0.0399 | 200.4 | 3597 | 95.8 | 771.083 | 512 | 3530115.7325 | 6.65e-10 | 0.8487
5415 | 4532 | 75.5333 | 3.1472 | 2730 | 2218 | 2679.1 | 785.182 | 0.0399 | 0.0399 | 200.8 | 3597 | 95.8 | 771.123 | 512 | 3530115.7325 | 6.65e-10 | 0.8487
5416 | 4533 | 75.55 | 3.1479 | 2729 | 2218 | 2677.8 | 785.223 | 0.0397 | 0.0397 | 201 | 3597 | 95.9 | 771.164 | 511 | 3523220.9752 | 6.6167e-10 | 0.84783
5417 | 4534 | 75.5667 | 3.1486 | 2726 | 2218 | 2674 | 785.262 | 0.0399 | 0.0399 | 201.3 | 3597 | 95.9 | 771.203 | 508 | 3502536.7033 | 6.65e-10 | 0.85092
5418 | 4535 | 75.5833 | 3.1493 | 2725 | 2218 | 2675 | 785.302 | 0.0399 | 0.0398 | 201.7 | 3597 | 95.9 | 771.243 | 507 | 3495641.946 | 6.65e-10 | 0.85148
5419 | 4536 | 75.6 | 3.15 | 2724 | 2218 | 2672.8 | 785.342 | 0.0398 | 0.0398 | 202 | 3598 | 95.9 | 771.283 | 506 | 3488747.1887 | 6.6333e-10 | 0.85133
5420 | 4537 | 75.6167 | 3.1507 | 2720 | 2218 | 2667.2 | 785.382 | 0.0397 | 0.0397 | 202.3 | 3597 | 95.8 | 771.323 | 502 | 3461168.1596 | 6.6167e-10 | 0.85287
5421 | 4538 | 75.6333 | 3.1514 | 2716 | 2218 | 2665.4 | 785.421 | 0.0397 | 0.0395 | 202.5 | 3597 | 95.8 | 771.362 | 498 | 3433589.1304 | 6.6167e-10 | 0.85515
5422 | 4539 | 75.65 | 3.1521 | 2715 | 2218 | 2667.5 | 785.461 | 0.0395 | 0.0398 | 202.8 | 3601 | 95.9 | 771.402 | 497 | 3426694.3731 | 6.5833e-10 | 0.85428
5423 | 4540 | 75.6667 | 3.1528 | 2717 | 2218 | 2668.2 | 785.501 | 0.0398 | 0.0398 | 202.9 | 3596 | 95.9 | 771.442 | 499 | 3440483.8877 | 6.6333e-10 | 0.85529
5424 | 4541 | 75.6833 | 3.1535 | 2717 | 2218 | 2666.1 | 785.541 | 0.0395 | 0.0396 | 203.1 | 3597 | 95.9 | 771.482 | 499 | 3440483.8877 | 6.5833e-10 | 0.85314
5425 | 4542 | 75.7 | 3.1542 | 2714 | 2218 | 2663 | 785.58 | 0.0395 | 0.0396 | 203.1 | 3596 | 95.8 | 771.521 | 496 | 3419799.6158 | 6.5833e-10 | 0.85485
5426 | 4543 | 75.7167 | 3.1549 | 2713 | 2219 | 2662.9 | 785.62 | 0.0395 | 0.0396 | 203 | 3597 | 95.8 | 771.561 | 494 | 3406010.1013 | 6.5833e-10 | 0.85601
5427 | 4544 | 75.7333 | 3.1556 | 2714 | 2218 | 2663.8 | 785.66 | 0.0399 | 0.0399 | 203 | 3597 | 95.9 | 771.601 | 496 | 3419799.6158 | 6.65e-10 | 0.85773
5428 | 4545 | 75.75 | 3.1562 | 2712 | 2218 | 2663.1 | 785.7 | 0.0398 | 0.0398 | 202.9 | 3597 | 95.8 | 771.641 | 494 | 3406010.1013 | 6.6333e-10 | 0.85817
5429 | 4546 | 75.7667 | 3.1569 | 2716 | 2218 | 2666 | 785.739 | 0.0398 | 0.0397 | 202.7 | 3597 | 95.9 | 771.68 | 498 | 3433589.1304 | 6.6333e-10 | 0.85586
5430 | 4547 | 75.7833 | 3.1576 | 2715 | 2219 | 2665.3 | 785.779 | 0.0397 | 0.0397 | 202.6 | 3597 | 95.9 | 771.72 | 496 | 3419799.6158 | 6.6167e-10 | 0.85629
5431 | 4548 | 75.8 | 3.1583 | 2716 | 2219 | 2667.3 | 785.819 | 0.0397 | 0.0397 | 202.4 | 3597 | 95.9 | 771.76 | 497 | 3426694.3731 | 6.6167e-10 | 0.85572
5432 | 4549 | 75.8167 | 3.159 | 2718 | 2218 | 2669.8 | 785.859 | 0.0394 | 0.0394 | 202 | 3597 | 95.9 | 771.8 | 500 | 3447378.645 | 6.5667e-10 | 0.85185
5433 | 4550 | 75.8333 | 3.1597 | 2716 | 2218 | 2665 | 785.898 | 0.0394 | 0.0394 | 201.8 | 3598 | 96 | 771.839 | 498 | 3433589.1304 | 6.5667e-10 | 0.85299
5434 | 4551 | 75.85 | 3.1604 | 2714 | 2218 | 2663.2 | 785.938 | 0.0397 | 0.0397 | 201.5 | 3597 | 95.8 | 771.879 | 496 | 3419799.6158 | 6.6167e-10 | 0.85629
5435 | 4552 | 75.8667 | 3.1611 | 2712 | 2218 | 2663.8 | 785.978 | 0.0398 | 0.0398 | 201.2 | 3597 | 95.9 | 771.919 | 494 | 3406010.1013 | 6.6333e-10 | 0.85817
5436 | 4553 | 75.8833 | 3.1618 | 2716 | 2218 | 2665.2 | 786.018 | 0.0398 | 0.04 | 200.9 | 3597 | 95.9 | 771.959 | 498 | 3433589.1304 | 6.6333e-10 | 0.85586
5437 | 4554 | 75.9 | 3.1625 | 2716 | 2218 | 2666.7 | 786.058 | 0.04 | 0.0397 | 200.6 | 3598 | 95.8 | 771.999 | 498 | 3433589.1304 | 6.6667e-10 | 0.85729
5438 | 4555 | 75.9167 | 3.1632 | 2718 | 2218 | 2664.7 | 786.097 | 0.0397 | 0.0397 | 200.4 | 3597 | 95.9 | 772.038 | 500 | 3447378.645 | 6.6167e-10 | 0.854
5439 | 4556 | 75.9333 | 3.1639 | 2715 | 2217 | 2663.9 | 786.137 | 0.0394 | 0.0394 | 200.3 | 3597 | 96 | 772.078 | 498 | 3433589.1304 | 6.5667e-10 | 0.85299
5440 | 4557 | 75.95 | 3.1646 | 2712 | 2218 | 2661.2 | 786.177 | 0.0394 | 0.0396 | 200.1 | 3599 | 95.9 | 772.118 | 494 | 3406010.1013 | 6.5667e-10 | 0.85528
5441 | 4558 | 75.9667 | 3.1653 | 2712 | 2218 | 2665.5 | 786.216 | 0.0396 | 0.0396 | 200.1 | 3597 | 95.9 | 772.157 | 494 | 3406010.1013 | 6.6e-10 | 0.85673
5442 | 4559 | 75.9833 | 3.166 | 2716 | 2218 | 2665.7 | 786.256 | 0.0394 | 0.0394 | 200 | 3598 | 95.8 | 772.197 | 498 | 3433589.1304 | 6.5667e-10 | 0.85299
5443 | 4560 | 76 | 3.1667 | 2714 | 2218 | 2662.5 | 786.295 | 0.0394 | 0.0397 | 200.1 | 3598 | 95.9 | 772.236 | 496 | 3419799.6158 | 6.5667e-10 | 0.85413
5444 | 4561 | 76.0167 | 3.1674 | 2712 | 2218 | 2661.3 | 786.335 | 0.0397 | 0.04 | 200.2 | 3597 | 95.8 | 772.276 | 494 | 3406010.1013 | 6.6167e-10 | 0.85745
5445 | 4562 | 76.0333 | 3.1681 | 2710 | 2218 | 2659.4 | 786.375 | 0.04 | 0.04 | 200.3 | 3596 | 95.8 | 772.316 | 492 | 3392220.5867 | 6.6667e-10 | 0.86077
5446 | 4563 | 76.05 | 3.1688 | 2711 | 2218 | 2661.8 | 786.415 | 0.0398 | 0.0398 | 200.5 | 3597 | 95.8 | 772.356 | 493 | 3399115.344 | 6.6333e-10 | 0.85875
5447 | 4564 | 76.0667 | 3.1694 | 2712 | 2218 | 2660.9 | 786.455 | 0.0395 | 0.0395 | 200.8 | 3597 | 95.9 | 772.396 | 494 | 3406010.1013 | 6.5833e-10 | 0.85601
5448 | 4565 | 76.0833 | 3.1701 | 2708 | 2218 | 2654.6 | 786.494 | 0.0395 | 0.0399 | 201 | 3597 | 95.9 | 772.435 | 490 | 3378431.0721 | 6.5833e-10 | 0.85833
5449 | 4566 | 76.1 | 3.1708 | 2705 | 2218 | 2656 | 786.534 | 0.0399 | 0.0399 | 201.3 | 3597 | 95.9 | 772.475 | 487 | 3357746.8002 | 6.65e-10 | 0.86298
5450 | 4567 | 76.1167 | 3.1715 | 2706 | 2218 | 2657.4 | 786.574 | 0.0399 | 0.0399 | 201.7 | 3597 | 95.8 | 772.515 | 488 | 3364641.5575 | 6.65e-10 | 0.86239
5451 | 4568 | 76.1333 | 3.1722 | 2707 | 2218 | 2655.7 | 786.614 | 0.0394 | 0.0394 | 202 | 3596 | 95.9 | 772.555 | 489 | 3371536.3148 | 6.5667e-10 | 0.85819
5452 | 4569 | 76.15 | 3.1729 | 2701 | 2218 | 2648.9 | 786.654 | 0.0394 | 0.0397 | 202.3 | 3598 | 95.9 | 772.595 | 483 | 3330167.7711 | 6.5667e-10 | 0.86173
5453 | 4570 | 76.1667 | 3.1736 | 2696 | 2218 | 2648.7 | 786.693 | 0.0397 | 0.0397 | 202.5 | 3597 | 95.8 | 772.634 | 478 | 3295693.9846 | 6.6167e-10 | 0.86691
5454 | 4571 | 76.1833 | 3.1743 | 2702 | 2219 | 2650.2 | 786.733 | 0.0398 | 0.0398 | 202.7 | 3599 | 95.8 | 772.674 | 483 | 3330167.7711 | 6.6333e-10 | 0.86463
5455 | 4572 | 76.2 | 3.175 | 2700 | 2219 | 2650.1 | 786.773 | 0.0397 | 0.0397 | 202.9 | 3600 | 95.9 | 772.714 | 481 | 3316378.2565 | 6.6167e-10 | 0.8651
5456 | 4573 | 76.2167 | 3.1757 | 2699 | 2217 | 2649.1 | 786.813 | 0.0397 | 0.0399 | 203 | 3597 | 95.8 | 772.754 | 482 | 3323273.0138 | 6.6167e-10 | 0.86451
5457 | 4574 | 76.2333 | 3.1764 | 2698 | 2217 | 2647.8 | 786.853 | 0.0399 | 0.0399 | 203.1 | 3597 | 96 | 772.794 | 481 | 3316378.2565 | 6.65e-10 | 0.86655
5458 | 4575 | 76.25 | 3.1771 | 2696 | 2217 | 2645.9 | 786.893 | 0.0396 | 0.0396 | 203 | 3597 | 95.9 | 772.834 | 479 | 3302588.7419 | 6.6e-10 | 0.86558
5459 | 4576 | 76.2667 | 3.1778 | 2698 | 2217 | 2649.6 | 786.932 | 0.0396 | 0.0394 | 203 | 3597 | 95.8 | 772.873 | 481 | 3316378.2565 | 6.6e-10 | 0.86438
5460 | 4577 | 76.2833 | 3.1785 | 2695 | 2218 | 2645.1 | 786.972 | 0.0394 | 0.0394 | 202.9 | 3596 | 95.8 | 772.913 | 477 | 3288799.2273 | 6.5667e-10 | 0.86532
5461 | 4578 | 76.3 | 3.1792 | 2695 | 2218 | 2645.7 | 787.011 | 0.0394 | 0.0394 | 202.7 | 3596 | 95.8 | 772.952 | 477 | 3288799.2273 | 6.5667e-10 | 0.86532
5462 | 4579 | 76.3167 | 3.1799 | 2696 | 2218 | 2647.6 | 787.051 | 0.0394 | 0.0394 | 202.6 | 3597 | 95.9 | 772.992 | 478 | 3295693.9846 | 6.5667e-10 | 0.86472
5463 | 4580 | 76.3333 | 3.1806 | 2699 | 2218 | 2651.7 | 787.09 | 0.0394 | 0.0393 | 202.3 | 3597 | 96 | 773.031 | 481 | 3316378.2565 | 6.5667e-10 | 0.86292
5464 | 4581 | 76.35 | 3.1812 | 2703 | 2218 | 2650.5 | 787.13 | 0.0393 | 0.0393 | 202.1 | 3597 | 95.9 | 773.071 | 485 | 3343957.2856 | 6.55e-10 | 0.85981
5465 | 4582 | 76.3667 | 3.1819 | 2700 | 2218 | 2654 | 787.169 | 0.0398 | 0.0398 | 201.8 | 3597 | 96 | 773.11 | 482 | 3323273.0138 | 6.6333e-10 | 0.86523
5466 | 4583 | 76.3833 | 3.1826 | 2706 | 2219 | 2658 | 787.209 | 0.0398 | 0.0398 | 201.5 | 3597 | 95.8 | 773.15 | 487 | 3357746.8002 | 6.6333e-10 | 0.86226
5467 | 4584 | 76.4 | 3.1833 | 2707 | 2219 | 2654.9 | 787.249 | 0.0398 | 0.0398 | 201.2 | 3597 | 95.9 | 773.19 | 488 | 3364641.5575 | 6.6333e-10 | 0.86167
5468 | 4585 | 76.4167 | 3.184 | 2705 | 2218 | 2654.7 | 787.289 | 0.04 | 0.04 | 201 | 3597 | 95.8 | 773.23 | 487 | 3357746.8002 | 6.6667e-10 | 0.8637
5469 | 4586 | 76.4333 | 3.1847 | 2705 | 2219 | 2653.8 | 787.329 | 0.0394 | 0.0394 | 200.7 | 3597 | 95.8 | 773.27 | 486 | 3350852.0429 | 6.5667e-10 | 0.85995
5470 | 4587 | 76.45 | 3.1854 | 2704 | 2218 | 2653.6 | 787.368 | 0.0394 | 0.0394 | 200.5 | 3597 | 95.8 | 773.309 | 486 | 3350852.0429 | 6.5667e-10 | 0.85995
5471 | 4588 | 76.4667 | 3.1861 | 2704 | 2219 | 2653.3 | 787.408 | 0.0394 | 0.0394 | 200.4 | 3597 | 95.9 | 773.349 | 485 | 3343957.2856 | 6.5667e-10 | 0.86054
5472 | 4589 | 76.4833 | 3.1868 | 2700 | 2220 | 2652.6 | 787.448 | 0.0399 | 0.0399 | 200.2 | 3599 | 96 | 773.389 | 480 | 3309483.4992 | 6.65e-10 | 0.86716
5473 | 4590 | 76.5 | 3.1875 | 2706 | 2219 | 2656.4 | 787.488 | 0.0397 | 0.0397 | 200.1 | 3599 | 95.9 | 773.429 | 487 | 3357746.8002 | 6.6167e-10 | 0.86154
5474 | 4591 | 76.5167 | 3.1882 | 2707 | 2218 | 2659.5 | 787.527 | 0.0397 | 0.0398 | 200 | 3596 | 95.8 | 773.468 | 489 | 3371536.3148 | 6.6167e-10 | 0.86036
5475 | 4592 | 76.5333 | 3.1889 | 2708 | 2220 | 2657.8 | 787.567 | 0.0398 | 0.0398 | 200.1 | 3597 | 95.8 | 773.508 | 488 | 3364641.5575 | 6.6333e-10 | 0.86167
5476 | 4593 | 76.55 | 3.1896 | 2707 | 2217 | 2656.8 | 787.607 | 0.0399 | 0.0399 | 200.2 | 3597 | 95.9 | 773.548 | 490 | 3378431.0721 | 6.65e-10 | 0.86122
5477 | 4594 | 76.5667 | 3.1903 | 2706 | 2221 | 2656.4 | 787.647 | 0.0399 | 0.0399 | 200.4 | 3597 | 95.9 | 773.588 | 485 | 3343957.2856 | 6.65e-10 | 0.86417
5478 | 4595 | 76.5833 | 3.191 | 2706 | 2221 | 2659 | 787.687 | 0.0399 | 0.0394 | 200.6 | 3597 | 95.9 | 773.628 | 485 | 3343957.2856 | 6.65e-10 | 0.86417
5479 | 4596 | 76.6 | 3.1917 | 2707 | 2221 | 2655.5 | 787.727 | 0.0394 | 0.0394 | 200.9 | 3597 | 96 | 773.668 | 486 | 3350852.0429 | 6.5667e-10 | 0.85995
5480 | 4597 | 76.6167 | 3.1924 | 2703 | 2220 | 2653.6 | 787.766 | 0.0399 | 0.0399 | 201.2 | 3597 | 95.9 | 773.707 | 483 | 3330167.7711 | 6.65e-10 | 0.86536
5481 | 4598 | 76.6333 | 3.1931 | 2705 | 2222 | 2654.7 | 787.806 | 0.0399 | 0.04 | 201.5 | 3596 | 95.8 | 773.747 | 483 | 3330167.7711 | 6.65e-10 | 0.86536
5482 | 4599 | 76.65 | 3.1938 | 2706 | 2221 | 2656.5 | 787.846 | 0.04 | 0.04 | 201.7 | 3597 | 95.8 | 773.787 | 485 | 3343957.2856 | 6.6667e-10 | 0.86489
5483 | 4600 | 76.6667 | 3.1944 | 2705 | 2222 | 2650.9 | 787.886 | 0.0394 | 0.0394 | 202 | 3596 | 95.9 | 773.827 | 483 | 3330167.7711 | 6.5667e-10 | 0.86173
5484 | 4601 | 76.6833 | 3.1951 | 2699 | 2221 | 2650.4 | 787.926 | 0.0398 | 0.0398 | 202.4 | 3598 | 95.9 | 773.867 | 478 | 3295693.9846 | 6.6333e-10 | 0.86764
5485 | 4602 | 76.7 | 3.1958 | 2702 | 2221 | 2652.9 | 787.966 | 0.0398 | 0.04 | 202.6 | 3597 | 95.9 | 773.907 | 481 | 3316378.2565 | 6.6333e-10 | 0.86583
5486 | 4603 | 76.7167 | 3.1965 | 2701 | 2221 | 2649.7 | 788.006 | 0.04 | 0.04 | 202.8 | 3598 | 95.8 | 773.947 | 480 | 3309483.4992 | 6.6667e-10 | 0.86788
5487 | 4604 | 76.7333 | 3.1972 | 2701 | 2222 | 2651.4 | 788.045 | 0.0397 | 0.0397 | 202.9 | 3596 | 95.9 | 773.986 | 479 | 3302588.7419 | 6.6167e-10 | 0.86631
5488 | 4605 | 76.75 | 3.1979 | 2700 | 2221 | 2650.1 | 788.085 | 0.0398 | 0.0398 | 203 | 3597 | 95.9 | 774.026 | 479 | 3302588.7419 | 6.6333e-10 | 0.86703
5489 | 4606 | 76.7667 | 3.1986 | 2698 | 2221 | 2646.5 | 788.125 | 0.0398 | 0.0399 | 203.1 | 3596 | 95.9 | 774.066 | 477 | 3288799.2273 | 6.6333e-10 | 0.86824
5490 | 4607 | 76.7833 | 3.1993 | 2698 | 2222 | 2647.2 | 788.165 | 0.0399 | 0.0399 | 203 | 3597 | 95.8 | 774.106 | 476 | 3281904.47 | 6.65e-10 | 0.86958
5491 | 4608 | 76.8 | 3.2 | 2695 | 2221 | 2647.2 | 788.205 | 0.0396 | 0.0396 | 202.9 | 3597 | 95.8 | 774.146 | 474 | 3268114.9555 | 6.6e-10 | 0.86861
5492 | 4609 | 76.8167 | 3.2007 | 2698 | 2221 | 2645.9 | 788.244 | 0.0394 | 0.0394 | 202.9 | 3597 | 95.9 | 774.185 | 477 | 3288799.2273 | 6.5667e-10 | 0.86532
5493 | 4610 | 76.8333 | 3.2014 | 2694 | 2222 | 2644.4 | 788.284 | 0.0394 | 0.0397 | 202.7 | 3597 | 95.8 | 774.225 | 472 | 3254325.4409 | 6.5667e-10 | 0.86837
5494 | 4611 | 76.85 | 3.2021 | 2694 | 2222 | 2649.1 | 788.324 | 0.0397 | 0.0397 | 202.5 | 3597 | 95.9 | 774.265 | 472 | 3254325.4409 | 6.6167e-10 | 0.87057
5495 | 4612 | 76.8667 | 3.2028 | 2700 | 2221 | 2647.7 | 788.364 | 0.0397 | 0.0397 | 202.3 | 3597 | 95.9 | 774.305 | 479 | 3302588.7419 | 6.6167e-10 | 0.86631
5496 | 4613 | 76.8833 | 3.2035 | 2698 | 2221 | 2648.5 | 788.403 | 0.0395 | 0.0395 | 202 | 3597 | 95.9 | 774.344 | 477 | 3288799.2273 | 6.5833e-10 | 0.86606
5497 | 4614 | 76.9 | 3.2042 | 2698 | 2222 | 2649.9 | 788.443 | 0.0395 | 0.0399 | 201.7 | 3597 | 95.9 | 774.384 | 476 | 3281904.47 | 6.5833e-10 | 0.86666
5498 | 4615 | 76.9167 | 3.2049 | 2702 | 2221 | 2654.1 | 788.483 | 0.0399 | 0.0399 | 201.4 | 3597 | 95.8 | 774.424 | 481 | 3316378.2565 | 6.65e-10 | 0.86655
5499 | 4616 | 76.9333 | 3.2056 | 2703 | 2221 | 2651.4 | 788.522 | 0.0393 | 0.0393 | 201.2 | 3597 | 95.9 | 774.463 | 482 | 3323273.0138 | 6.55e-10 | 0.86159
5500 | 4617 | 76.95 | 3.2062 | 2700 | 2222 | 2650.2 | 788.562 | 0.0396 | 0.0396 | 200.9 | 3598 | 95.8 | 774.503 | 478 | 3295693.9846 | 6.6e-10 | 0.86618
5501 | 4618 | 76.9667 | 3.2069 | 2698 | 2221 | 2648.4 | 788.602 | 0.0396 | 0.0398 | 200.7 | 3598 | 95.9 | 774.543 | 477 | 3288799.2273 | 6.6e-10 | 0.86679
5502 | 4619 | 76.9833 | 3.2076 | 2699 | 2221 | 2649.1 | 788.641 | 0.0398 | 0.0398 | 200.5 | 3596 | 95.9 | 774.582 | 478 | 3295693.9846 | 6.6333e-10 | 0.86764
5503 | 4620 | 77 | 3.2083 | 2700 | 2222 | 2650.5 | 788.681 | 0.0397 | 0.0397 | 200.3 | 3597 | 95.9 | 774.622 | 478 | 3295693.9846 | 6.6167e-10 | 0.86691
5504 | 4621 | 77.0167 | 3.209 | 2699 | 2222 | 2649.5 | 788.721 | 0.0399 | 0.0399 | 200.1 | 3599 | 95.8 | 774.662 | 477 | 3288799.2273 | 6.65e-10 | 0.86897
5505 | 4622 | 77.0333 | 3.2097 | 2700 | 2222 | 2650.5 | 788.761 | 0.0399 | 0.0398 | 200 | 3597 | 95.7 | 774.702 | 478 | 3295693.9846 | 6.65e-10 | 0.86836
5506 | 4623 | 77.05 | 3.2104 | 2701 | 2222 | 2651.6 | 788.801 | 0.0398 | 0.0398 | 199.9 | 3600 | 95.9 | 774.742 | 479 | 3302588.7419 | 6.6333e-10 | 0.86703
5507 | 4624 | 77.0667 | 3.2111 | 2701 | 2222 | 2651.1 | 788.841 | 0.0398 | 0.0398 | 200.1 | 3597 | 95.8 | 774.782 | 479 | 3302588.7419 | 6.6333e-10 | 0.86703
5508 | 4625 | 77.0833 | 3.2118 | 2701 | 2222 | 2650.7 | 788.88 | 0.0398 | 0.0398 | 200.1 | 3600 | 95.9 | 774.821 | 479 | 3302588.7419 | 6.6333e-10 | 0.86703
5509 | 4626 | 77.1 | 3.2125 | 2701 | 2222 | 2648.2 | 788.92 | 0.0398 | 0.0398 | 200.3 | 3598 | 95.8 | 774.861 | 479 | 3302588.7419 | 6.6333e-10 | 0.86703
5510 | 4627 | 77.1167 | 3.2132 | 2698 | 2221 | 2648.7 | 788.96 | 0.0398 | 0.0398 | 200.4 | 3597 | 95.8 | 774.901 | 477 | 3288799.2273 | 6.6333e-10 | 0.86824
5511 | 4628 | 77.1333 | 3.2139 | 2698 | 2222 | 2647.2 | 789 | 0.04 | 0.04 | 200.6 | 3597 | 95.8 | 774.941 | 476 | 3281904.47 | 6.6667e-10 | 0.8703
5512 | 4629 | 77.15 | 3.2146 | 2698 | 2223 | 2648.4 | 789.04 | 0.0399 | 0.0399 | 200.9 | 3597 | 95.9 | 774.981 | 475 | 3275009.7127 | 6.65e-10 | 0.87019
5513 | 4630 | 77.1667 | 3.2153 | 2698 | 2222 | 2647.4 | 789.08 | 0.0399 | 0.0393 | 201.3 | 3597 | 95.9 | 775.021 | 476 | 3281904.47 | 6.65e-10 | 0.86958
5514 | 4631 | 77.1833 | 3.216 | 2696 | 2222 | 2641.7 | 789.12 | 0.0393 | 0.0393 | 201.6 | 3598 | 95.8 | 775.061 | 474 | 3268114.9555 | 6.55e-10 | 0.86641
5515 | 4632 | 77.2 | 3.2167 | 2691 | 2222 | 2642.7 | 789.159 | 0.0399 | 0.0399 | 201.9 | 3597 | 95.7 | 775.1 | 469 | 3233641.169 | 6.65e-10 | 0.87388
5516 | 4633 | 77.2167 | 3.2174 | 2694 | 2223 | 2643.9 | 789.199 | 0.0398 | 0.0398 | 202.2 | 3597 | 96 | 775.14 | 471 | 3247430.6836 | 6.6333e-10 | 0.87191
5517 | 4634 | 77.2333 | 3.2181 | 2692 | 2222 | 2642.4 | 789.239 | 0.0398 | 0.0398 | 202.5 | 3600 | 95.9 | 775.18 | 470 | 3240535.9263 | 6.6333e-10 | 0.87253
5518 | 4635 | 77.25 | 3.2188 | 2691 | 2222 | 2640.7 | 789.279 | 0.0398 | 0.0398 | 202.6 | 3600 | 95.7 | 775.22 | 469 | 3233641.169 | 6.6333e-10 | 0.87315
5519 | 4636 | 77.2667 | 3.2194 | 2691 | 2222 | 2642 | 789.318 | 0.0399 | 0.0399 | 202.8 | 3600 | 95.8 | 775.259 | 469 | 3233641.169 | 6.65e-10 | 0.87388
5520 | 4637 | 77.2833 | 3.2201 | 2693 | 2222 | 2640.4 | 789.359 | 0.0397 | 0.0397 | 202.9 | 3597 | 95.9 | 775.3 | 471 | 3247430.6836 | 6.6167e-10 | 0.87118
5521 | 4638 | 77.3 | 3.2208 | 2691 | 2222 | 2639.8 | 789.398 | 0.0397 | 0.0397 | 203 | 3595 | 95.8 | 775.339 | 469 | 3233641.169 | 6.6167e-10 | 0.87242
5522 | 4639 | 77.3167 | 3.2215 | 2690 | 2222 | 2641 | 789.438 | 0.0397 | 0.0397 | 203 | 3597 | 95.9 | 775.379 | 468 | 3226746.4117 | 6.6167e-10 | 0.87304
5523 | 4640 | 77.3333 | 3.2222 | 2691 | 2222 | 2641.5 | 789.478 | 0.0398 | 0.0398 | 202.9 | 3598 | 96 | 775.419 | 469 | 3233641.169 | 6.6333e-10 | 0.87315
5524 | 4641 | 77.35 | 3.2229 | 2692 | 2222 | 2640.5 | 789.518 | 0.0398 | 0.0399 | 202.9 | 3597 | 95.9 | 775.459 | 470 | 3240535.9263 | 6.6333e-10 | 0.87253
5525 | 4642 | 77.3667 | 3.2236 | 2693 | 2222 | 2641.8 | 789.558 | 0.0399 | 0.0399 | 202.7 | 3597 | 95.9 | 775.499 | 471 | 3247430.6836 | 6.65e-10 | 0.87264
5526 | 4643 | 77.3833 | 3.2243 | 2691 | 2222 | 2641.4 | 789.597 | 0.0395 | 0.0395 | 202.5 | 3597 | 95.9 | 775.538 | 469 | 3233641.169 | 6.5833e-10 | 0.87095
5527 | 4644 | 77.4 | 3.225 | 2694 | 2221 | 2642.7 | 789.638 | 0.0395 | 0.0393 | 202.3 | 3597 | 95.8 | 775.579 | 473 | 3261220.1982 | 6.5833e-10 | 0.86849
5528 | 4645 | 77.4167 | 3.2257 | 2691 | 2222 | 2637.6 | 789.676 | 0.0393 | 0.0394 | 202.1 | 3597 | 95.9 | 775.617 | 469 | 3233641.169 | 6.55e-10 | 0.86948
5529 | 4646 | 77.4333 | 3.2264 | 2685 | 2222 | 2637.4 | 789.716 | 0.0394 | 0.0394 | 201.8 | 3597 | 95.9 | 775.657 | 463 | 3192272.6253 | 6.5667e-10 | 0.87396
5530 | 4647 | 77.45 | 3.2271 | 2689 | 2222 | 2640.7 | 789.756 | 0.0393 | 0.0393 | 201.5 | 3597 | 95.8 | 775.697 | 467 | 3219851.6544 | 6.55e-10 | 0.87072
5531 | 4648 | 77.4667 | 3.2278 | 2693 | 2221 | 2642.6 | 789.795 | 0.0393 | 0.0396 | 201.2 | 3597 | 95.8 | 775.736 | 472 | 3254325.4409 | 6.55e-10 | 0.86763
5532 | 4649 | 77.4833 | 3.2285 | 2694 | 2222 | 2645.8 | 789.834 | 0.0396 | 0.0396 | 201 | 3597 | 95.8 | 775.775 | 472 | 3254325.4409 | 6.6e-10 | 0.86984
5533 | 4650 | 77.5 | 3.2292 | 2696 | 2222 | 2650.3 | 789.874 | 0.0398 | 0.0398 | 200.7 | 3597 | 95.8 | 775.815 | 474 | 3268114.9555 | 6.6333e-10 | 0.87007
5534 | 4651 | 77.5167 | 3.2299 | 2702 | 2222 | 2651.7 | 789.914 | 0.0394 | 0.0394 | 200.5 | 3597 | 95.9 | 775.855 | 480 | 3309483.4992 | 6.5667e-10 | 0.86352
5535 | 4652 | 77.5333 | 3.2306 | 2703 | 2222 | 2649.7 | 789.953 | 0.0394 | 0.0394 | 200.3 | 3598 | 95.8 | 775.894 | 481 | 3316378.2565 | 6.5667e-10 | 0.86292
5536 | 4653 | 77.55 | 3.2313 | 2697 | 2222 | 2648.1 | 789.994 | 0.0394 | 0.0394 | 200.2 | 3598 | 95.9 | 775.935 | 475 | 3275009.7127 | 6.5667e-10 | 0.86654
5537 | 4654 | 77.5667 | 3.2319 | 2698 | 2223 | 2649.3 | 790.032 | 0.0396 | 0.0396 | 200.1 | 3600 | 95.9 | 775.973 | 475 | 3275009.7127 | 6.6e-10 | 0.868
5538 | 4655 | 77.5833 | 3.2326 | 2700 | 2222 | 2649.8 | 790.072 | 0.0396 | 0.0398 | 200 | 3597 | 95.8 | 776.013 | 478 | 3295693.9846 | 6.6e-10 | 0.86618
5539 | 4656 | 77.6 | 3.2333 | 2702 | 2222 | 2653.1 | 790.112 | 0.0398 | 0.0398 | 200.1 | 3597 | 95.8 | 776.053 | 480 | 3309483.4992 | 6.6333e-10 | 0.86643
5540 | 4657 | 77.6167 | 3.234 | 2699 | 2222 | 2649 | 790.152 | 0.0394 | 0.0394 | 200.2 | 3597 | 96 | 776.093 | 477 | 3288799.2273 | 6.5667e-10 | 0.86532
5541 | 4658 | 77.6333 | 3.2347 | 2698 | 2222 | 2645.3 | 790.191 | 0.0394 | 0.0398 | 200.3 | 3597 | 95.9 | 776.132 | 476 | 3281904.47 | 6.5667e-10 | 0.86593
5542 | 4659 | 77.65 | 3.2354 | 2698 | 2222 | 2647.4 | 790.231 | 0.0398 | 0.0398 | 200.5 | 3598 | 95.7 | 776.172 | 476 | 3281904.47 | 6.6333e-10 | 0.86885
5543 | 4660 | 77.6667 | 3.2361 | 2697 | 2222 | 2648.8 | 790.271 | 0.0395 | 0.0396 | 200.8 | 3597 | 95.8 | 776.212 | 475 | 3275009.7127 | 6.5833e-10 | 0.86727
5544 | 4661 | 77.6833 | 3.2368 | 2698 | 2222 | 2647.9 | 790.31 | 0.0395 | 0.0396 | 201 | 3597 | 95.9 | 776.251 | 476 | 3281904.47 | 6.5833e-10 | 0.86666
5545 | 4662 | 77.7 | 3.2375 | 2699 | 2222 | 2648.2 | 790.35 | 0.0395 | 0.0398 | 201.4 | 3597 | 95.9 | 776.291 | 477 | 3288799.2273 | 6.5833e-10 | 0.86606
5546 | 4663 | 77.7167 | 3.2382 | 2698 | 2222 | 2644.6 | 790.39 | 0.0398 | 0.0398 | 201.7 | 3596 | 95.9 | 776.331 | 476 | 3281904.47 | 6.6333e-10 | 0.86885
5547 | 4664 | 77.7333 | 3.2389 | 2693 | 2222 | 2641.9 | 790.43 | 0.0399 | 0.0399 | 202 | 3596 | 95.8 | 776.371 | 471 | 3247430.6836 | 6.65e-10 | 0.87264
5548 | 4665 | 77.75 | 3.2396 | 2692 | 2222 | 2640.9 | 790.47 | 0.0397 | 0.0397 | 202.3 | 3597 | 95.8 | 776.411 | 470 | 3240535.9263 | 6.6167e-10 | 0.8718
5549 | 4666 | 77.7667 | 3.2403 | 2691 | 2222 | 2639.4 | 790.51 | 0.0397 | 0.0398 | 202.5 | 3601 | 95.6 | 776.451 | 469 | 3233641.169 | 6.6167e-10 | 0.87242
5550 | 4667 | 77.7833 | 3.241 | 2694 | 2222 | 2641.5 | 790.55 | 0.0398 | 0.0398 | 202.7 | 3597 | 95.8 | 776.491 | 472 | 3254325.4409 | 6.6333e-10 | 0.8713
5551 | 4668 | 77.8 | 3.2417 | 2689 | 2222 | 2639.3 | 790.589 | 0.0399 | 0.0399 | 202.9 | 3597 | 95.8 | 776.53 | 467 | 3219851.6544 | 6.65e-10 | 0.87513
5552 | 4669 | 77.8167 | 3.2424 | 2690 | 2222 | 2641.5 | 790.629 | 0.0399 | 0.0397 | 203 | 3598 | 95.8 | 776.57 | 468 | 3226746.4117 | 6.65e-10 | 0.8745
5553 | 4670 | 77.8333 | 3.2431 | 2692 | 2222 | 2640.4 | 790.669 | 0.0397 | 0.0397 | 203.1 | 3597 | 95.9 | 776.61 | 470 | 3240535.9263 | 6.6167e-10 | 0.8718
5554 | 4671 | 77.85 | 3.2437 | 2690 | 2222 | 2641.8 | 790.709 | 0.0397 | 0.0397 | 203.1 | 3597 | 95.9 | 776.65 | 468 | 3226746.4117 | 6.6167e-10 | 0.87304
5555 | 4672 | 77.8667 | 3.2444 | 2690 | 2222 | 2639.4 | 790.748 | 0.0397 | 0.0397 | 203.1 | 3597 | 95.8 | 776.689 | 468 | 3226746.4117 | 6.6167e-10 | 0.87304
5556 | 4673 | 77.8833 | 3.2451 | 2691 | 2222 | 2642.1 | 790.788 | 0.0397 | 0.0396 | 202.9 | 3597 | 95.9 | 776.729 | 469 | 3233641.169 | 6.6167e-10 | 0.87242
5557 | 4674 | 77.9 | 3.2458 | 2692 | 2222 | 2642.7 | 790.828 | 0.0396 | 0.0396 | 202.7 | 3597 | 95.9 | 776.769 | 470 | 3240535.9263 | 6.6e-10 | 0.87107
5558 | 4675 | 77.9167 | 3.2465 | 2692 | 2222 | 2642 | 790.868 | 0.0396 | 0.0396 | 202.5 | 3598 | 95.9 | 776.809 | 470 | 3240535.9263 | 6.6e-10 | 0.87107
5559 | 4676 | 77.9333 | 3.2472 | 2693 | 2222 | 2643.2 | 790.907 | 0.0397 | 0.0397 | 202.3 | 3597 | 96 | 776.848 | 471 | 3247430.6836 | 6.6167e-10 | 0.87118
5560 | 4677 | 77.95 | 3.2479 | 2692 | 2222 | 2644.7 | 790.947 | 0.0397 | 0.0397 | 202.1 | 3597 | 95.9 | 776.888 | 470 | 3240535.9263 | 6.6167e-10 | 0.8718
5561 | 4678 | 77.9667 | 3.2486 | 2695 | 2222 | 2643.1 | 790.987 | 0.0394 | 0.0394 | 201.8 | 3597 | 95.9 | 776.928 | 473 | 3261220.1982 | 6.5667e-10 | 0.86776
5562 | 4679 | 77.9833 | 3.2493 | 2694 | 2222 | 2645.3 | 791.026 | 0.0394 | 0.0399 | 201.5 | 3597 | 95.8 | 776.967 | 472 | 3254325.4409 | 6.5667e-10 | 0.86837
5563 | 4680 | 78 | 3.25 | 2694 | 2222 | 2645.3 | 791.066 | 0.0399 | 0.0399 | 201.2 | 3597 | 95.9 | 777.007 | 472 | 3254325.4409 | 6.65e-10 | 0.87203
5564 | 4681 | 78.0167 | 3.2507 | 2697 | 2221 | 2646 | 791.106 | 0.0395 | 0.0395 | 200.9 | 3597 | 95.9 | 777.047 | 476 | 3281904.47 | 6.5833e-10 | 0.86666
5565 | 4682 | 78.0333 | 3.2514 | 2700 | 2222 | 2650.5 | 791.146 | 0.0399 | 0.0399 | 200.6 | 3597 | 96 | 777.087 | 478 | 3295693.9846 | 6.65e-10 | 0.86836
5566 | 4683 | 78.05 | 3.2521 | 2703 | 2222 | 2652.4 | 791.186 | 0.0399 | 0.04 | 200.4 | 3597 | 96 | 777.127 | 481 | 3316378.2565 | 6.65e-10 | 0.86655
5567 | 4684 | 78.0667 | 3.2528 | 2700 | 2222 | 2654.5 | 791.226 | 0.04 | 0.04 | 200.3 | 3596 | 95.9 | 777.167 | 478 | 3295693.9846 | 6.6667e-10 | 0.86909
5568 | 4685 | 78.0833 | 3.2535 | 2709 | 2223 | 2655.4 | 791.265 | 0.0393 | 0.0393 | 200.2 | 3600 | 95.8 | 777.206 | 486 | 3350852.0429 | 6.55e-10 | 0.85922
5569 | 4686 | 78.1 | 3.2542 | 2705 | 2222 | 2653.7 | 791.305 | 0.0396 | 0.0396 | 200.1 | 3597 | 95.8 | 777.246 | 483 | 3330167.7711 | 6.6e-10 | 0.86318
5570 | 4687 | 78.1167 | 3.2549 | 2704 | 2222 | 2653.5 | 791.345 | 0.0396 | 0.0398 | 200.1 | 3598 | 95.8 | 777.286 | 482 | 3323273.0138 | 6.6e-10 | 0.86378
5571 | 4688 | 78.1333 | 3.2556 | 2704 | 2223 | 2655.6 | 791.384 | 0.0398 | 0.0398 | 200.2 | 3597 | 95.8 | 777.325 | 481 | 3316378.2565 | 6.6333e-10 | 0.86583
5572 | 4689 | 78.15 | 3.2563 | 2706 | 2223 | 2654.4 | 791.424 | 0.0393 | 0.0393 | 200.2 | 3597 | 95.8 | 777.365 | 483 | 3330167.7711 | 6.55e-10 | 0.861
5573 | 4690 | 78.1667 | 3.2569 | 2703 | 2223 | 2650.2 | 791.463 | 0.0393 | 0.0393 | 200.4 | 3597 | 95.9 | 777.404 | 480 | 3309483.4992 | 6.55e-10 | 0.86279
5574 | 4691 | 78.1833 | 3.2576 | 2701 | 2222 | 2649.7 | 791.503 | 0.0393 | 0.0396 | 200.6 | 3598 | 95.8 | 777.444 | 479 | 3302588.7419 | 6.55e-10 | 0.86339
5575 | 4692 | 78.2 | 3.2583 | 2699 | 2222 | 2649.2 | 791.542 | 0.0396 | 0.0396 | 200.9 | 3597 | 95.8 | 777.483 | 477 | 3288799.2273 | 6.6e-10 | 0.86679
5576 | 4693 | 78.2167 | 3.259 | 2699 | 2222 | 2649.6 | 791.582 | 0.0394 | 0.0394 | 201.2 | 3597 | 95.8 | 777.523 | 477 | 3288799.2273 | 6.5667e-10 | 0.86532
5577 | 4694 | 78.2333 | 3.2597 | 2701 | 2222 | 2648.8 | 791.621 | 0.0394 | 0.0393 | 201.5 | 3597 | 95.7 | 777.562 | 479 | 3302588.7419 | 6.5667e-10 | 0.86412
5578 | 4695 | 78.25 | 3.2604 | 2700 | 2222 | 2648.6 | 791.661 | 0.0393 | 0.0395 | 201.8 | 3597 | 95.9 | 777.602 | 478 | 3295693.9846 | 6.55e-10 | 0.86399
5579 | 4696 | 78.2667 | 3.2611 | 2698 | 2222 | 2647.9 | 791.7 | 0.0395 | 0.0395 | 202.1 | 3597 | 95.8 | 777.641 | 476 | 3281904.47 | 6.5833e-10 | 0.86666
5580 | 4697 | 78.2833 | 3.2618 | 2697 | 2222 | 2646.5 | 791.74 | 0.0394 | 0.0394 | 202.4 | 3596 | 95.9 | 777.681 | 475 | 3275009.7127 | 6.5667e-10 | 0.86654
5581 | 4698 | 78.3 | 3.2625 | 2698 | 2221 | 2647.1 | 791.779 | 0.0394 | 0.0397 | 202.6 | 3600 | 95.8 | 777.72 | 477 | 3288799.2273 | 6.5667e-10 | 0.86532
5582 | 4699 | 78.3167 | 3.2632 | 2698 | 2222 | 2647.1 | 791.819 | 0.0397 | 0.0397 | 202.8 | 3598 | 95.9 | 777.76 | 476 | 3281904.47 | 6.6167e-10 | 0.86812
5583 | 4700 | 78.3333 | 3.2639 | 2696 | 2222 | 2644.4 | 791.859 | 0.0395 | 0.0396 | 202.9 | 3598 | 95.9 | 777.8 | 474 | 3268114.9555 | 6.5833e-10 | 0.86788
5584 | 4701 | 78.35 | 3.2646 | 2691 | 2222 | 2641.6 | 791.898 | 0.0395 | 0.0398 | 203 | 3597 | 95.8 | 777.839 | 469 | 3233641.169 | 6.5833e-10 | 0.87095
5585 | 4702 | 78.3667 | 3.2653 | 2690 | 2222 | 2642.4 | 791.938 | 0.0398 | 0.0397 | 203 | 3596 | 95.8 | 777.879 | 468 | 3226746.4117 | 6.6333e-10 | 0.87377
5586 | 4703 | 78.3833 | 3.266 | 2693 | 2221 | 2641 | 791.978 | 0.0397 | 0.0397 | 203 | 3597 | 95.8 | 777.919 | 472 | 3254325.4409 | 6.6167e-10 | 0.87057
5587 | 4704 | 78.4 | 3.2667 | 2691 | 2222 | 2643.5 | 792.018 | 0.0397 | 0.0397 | 203 | 3597 | 95.8 | 777.959 | 469 | 3233641.169 | 6.6167e-10 | 0.87242
5588 | 4705 | 78.4167 | 3.2674 | 2694 | 2222 | 2644.1 | 792.057 | 0.0397 | 0.0396 | 202.9 | 3597 | 95.8 | 777.998 | 472 | 3254325.4409 | 6.6167e-10 | 0.87057
5589 | 4706 | 78.4333 | 3.2681 | 2696 | 2222 | 2645.6 | 792.097 | 0.0395 | 0.0396 | 202.7 | 3597 | 95.9 | 778.038 | 474 | 3268114.9555 | 6.5833e-10 | 0.86788
5590 | 4707 | 78.45 | 3.2687 | 2699 | 2222 | 2647.5 | 792.137 | 0.0394 | 0.0394 | 202.5 | 3597 | 95.8 | 778.078 | 477 | 3288799.2273 | 6.5667e-10 | 0.86532
5591 | 4708 | 78.4667 | 3.2694 | 2698 | 2222 | 2647 | 792.176 | 0.0395 | 0.0396 | 202.2 | 3597 | 95.7 | 778.117 | 476 | 3281904.47 | 6.5833e-10 | 0.86666
5592 | 4709 | 78.4833 | 3.2701 | 2698 | 2222 | 2649.1 | 792.216 | 0.0395 | 0.04 | 202 | 3597 | 95.8 | 778.157 | 476 | 3281904.47 | 6.5833e-10 | 0.86666
5593 | 4710 | 78.5 | 3.2708 | 2688 | 2221 | 2644.5 | 792.255 | 0.0395 | 0.0395 | 201.7 | 3597 | 95.9 | 778.196 | 467 | 3219851.6544 | 6.5833e-10 | 0.87219
5594 | 4711 | 78.5167 | 3.2715 | 2699 | 2222 | 2653.7 | 792.295 | 0.0395 | 0.0398 | 201.6 | 3597 | 95.8 | 778.236 | 477 | 3288799.2273 | 6.5833e-10 | 0.86606
5595 | 4712 | 78.5333 | 3.2722 | 2710 | 2222 | 2664.5 | 792.334 | 0.0398 | 0.0395 | 201.2 | 3598 | 95.7 | 778.275 | 488 | 3364641.5575 | 6.6333e-10 | 0.86167
5596 | 4713 | 78.55 | 3.2729 | 2716 | 2222 | 2664.9 | 792.374 | 0.0395 | 0.0395 | 200.9 | 3597 | 95.9 | 778.315 | 494 | 3406010.1013 | 6.5833e-10 | 0.85601
5597 | 4714 | 78.5667 | 3.2736 | 2717 | 2222 | 2667.9 | 792.414 | 0.0397 | 0.0397 | 200.7 | 3598 | 95.8 | 778.355 | 495 | 3412904.8586 | 6.6167e-10 | 0.85687
5598 | 4715 | 78.5833 | 3.2743 | 2717 | 2222 | 2666.9 | 792.453 | 0.0397 | 0.0398 | 200.4 | 3597 | 95.8 | 778.394 | 495 | 3412904.8586 | 6.6167e-10 | 0.85687
5599 | 4716 | 78.6 | 3.275 | 2716 | 2222 | 2665.3 | 792.494 | 0.0398 | 0.0397 | 200.2 | 3597 | 95.8 | 778.435 | 494 | 3406010.1013 | 6.6333e-10 | 0.85817
5600 | 4717 | 78.6167 | 3.2757 | 2716 | 2222 | 2664.8 | 792.534 | 0.0397 | 0.0397 | 200.1 | 3596 | 95.9 | 778.475 | 494 | 3406010.1013 | 6.6167e-10 | 0.85745
5601 | 4718 | 78.6333 | 3.2764 | 2713 | 2223 | 2663.3 | 792.573 | 0.0397 | 0.0397 | 200.1 | 3597 | 95.7 | 778.514 | 490 | 3378431.0721 | 6.6167e-10 | 0.85977
5602 | 4719 | 78.65 | 3.2771 | 2714 | 2222 | 2663.8 | 792.613 | 0.0397 | 0.0394 | 200.1 | 3597 | 95.9 | 778.554 | 492 | 3392220.5867 | 6.6167e-10 | 0.85861
5603 | 4720 | 78.6667 | 3.2778 | 2711 | 2222 | 2659.2 | 792.652 | 0.0394 | 0.0394 | 200.1 | 3597 | 95.9 | 778.593 | 489 | 3371536.3148 | 6.5667e-10 | 0.85819
5604 | 4721 | 78.6833 | 3.2785 | 2708 | 2222 | 2658.8 | 792.692 | 0.0398 | 0.0398 | 200.2 | 3597 | 95.9 | 778.633 | 486 | 3350852.0429 | 6.6333e-10 | 0.86285
5605 | 4722 | 78.7 | 3.2792 | 2710 | 2222 | 2660.7 | 792.732 | 0.0395 | 0.0395 | 200.4 | 3597 | 95.9 | 778.673 | 488 | 3364641.5575 | 6.5833e-10 | 0.8595
5606 | 4723 | 78.7167 | 3.2799 | 2711 | 2222 | 2661.1 | 792.771 | 0.0395 | 0.04 | 200.6 | 3597 | 95.9 | 778.712 | 489 | 3371536.3148 | 6.5833e-10 | 0.85891
5607 | 4724 | 78.7333 | 3.2806 | 2711 | 2222 | 2659.6 | 792.811 | 0.04 | 0.04 | 200.8 | 3597 | 95.8 | 778.752 | 489 | 3371536.3148 | 6.6667e-10 | 0.86252
5608 | 4725 | 78.75 | 3.2812 | 2710 | 2222 | 2659.8 | 792.851 | 0.0397 | 0.0397 | 201.1 | 3597 | 95.8 | 778.792 | 488 | 3364641.5575 | 6.6167e-10 | 0.86095
5609 | 4726 | 78.7667 | 3.2819 | 2708 | 2222 | 2658.6 | 792.891 | 0.0398 | 0.0398 | 201.4 | 3597 | 95.9 | 778.832 | 486 | 3350852.0429 | 6.6333e-10 | 0.86285
5610 | 4727 | 78.7833 | 3.2826 | 2708 | 2222 | 2659.4 | 792.93 | 0.0398 | 0.0398 | 201.8 | 3597 | 95.8 | 778.871 | 486 | 3350852.0429 | 6.6333e-10 | 0.86285
5611 | 4728 | 78.8 | 3.2833 | 2709 | 2222 | 2657.2 | 792.971 | 0.0398 | 0.0398 | 202.1 | 3597 | 95.8 | 778.912 | 487 | 3357746.8002 | 6.6333e-10 | 0.86226
5612 | 4729 | 78.8167 | 3.284 | 2708 | 2222 | 2657.8 | 793.01 | 0.0397 | 0.0397 | 202.3 | 3600 | 95.8 | 778.951 | 486 | 3350852.0429 | 6.6167e-10 | 0.86213
5613 | 4730 | 78.8333 | 3.2847 | 2707 | 2222 | 2657.7 | 793.051 | 0.0397 | 0.0395 | 202.6 | 3600 | 95.9 | 778.992 | 485 | 3343957.2856 | 6.6167e-10 | 0.86272
5614 | 4731 | 78.85 | 3.2854 | 2705 | 2221 | 2653.2 | 793.09 | 0.0395 | 0.0395 | 202.7 | 3598 | 95.9 | 779.031 | 484 | 3337062.5284 | 6.5833e-10 | 0.86186
5615 | 4732 | 78.8667 | 3.2861 | 2702 | 2222 | 2653.1 | 793.13 | 0.0397 | 0.0397 | 202.9 | 3600 | 95.9 | 779.071 | 480 | 3309483.4992 | 6.6167e-10 | 0.8657
5616 | 4733 | 78.8833 | 3.2868 | 2704 | 2222 | 2655 | 793.17 | 0.0397 | 0.0397 | 203 | 3598 | 95.9 | 779.111 | 482 | 3323273.0138 | 6.6167e-10 | 0.86451
5617 | 4734 | 78.9 | 3.2875 | 2705 | 2222 | 2654.7 | 793.209 | 0.0397 | 0.04 | 203 | 3596 | 95.9 | 779.15 | 483 | 3330167.7711 | 6.6167e-10 | 0.86391
5618 | 4735 | 78.9167 | 3.2882 | 2706 | 2222 | 2656.8 | 793.249 | 0.04 | 0.04 | 203 | 3597 | 95.7 | 779.19 | 484 | 3337062.5284 | 6.6667e-10 | 0.86548
5619 | 4736 | 78.9333 | 3.2889 | 2706 | 2222 | 2656.7 | 793.289 | 0.0398 | 0.0398 | 202.9 | 3597 | 95.8 | 779.23 | 484 | 3337062.5284 | 6.6333e-10 | 0.86404
5620 | 4737 | 78.95 | 3.2896 | 2706 | 2222 | 2655.9 | 793.329 | 0.0397 | 0.0397 | 202.8 | 3597 | 95.9 | 779.27 | 484 | 3337062.5284 | 6.6167e-10 | 0.86331
5621 | 4738 | 78.9667 | 3.2903 | 2707 | 2222 | 2658.8 | 793.369 | 0.0397 | 0.0397 | 202.7 | 3597 | 95.8 | 779.31 | 485 | 3343957.2856 | 6.6167e-10 | 0.86272
5622 | 4739 | 78.9833 | 3.291 | 2709 | 2222 | 2659.7 | 793.408 | 0.0397 | 0.0397 | 202.5 | 3597 | 95.8 | 779.349 | 487 | 3357746.8002 | 6.6167e-10 | 0.86154
5623 | 4740 | 79 | 3.2917 | 2711 | 2222 | 2661.1 | 793.448 | 0.0395 | 0.0395 | 202.2 | 3597 | 95.8 | 779.389 | 489 | 3371536.3148 | 6.5833e-10 | 0.85891
5624 | 4741 | 79.0167 | 3.2924 | 2711 | 2222 | 2664.2 | 793.487 | 0.0395 | 0.0395 | 201.9 | 3597 | 96 | 779.428 | 489 | 3371536.3148 | 6.5833e-10 | 0.85891
5625 | 4742 | 79.0333 | 3.2931 | 2717 | 2222 | 2671.4 | 793.527 | 0.0395 | 0.0396 | 201.7 | 3597 | 95.7 | 779.468 | 495 | 3412904.8586 | 6.5833e-10 | 0.85543
5626 | 4743 | 79.05 | 3.2938 | 2722 | 2222 | 2669.5 | 793.566 | 0.0396 | 0.0396 | 201.4 | 3597 | 95.9 | 779.507 | 500 | 3447378.645 | 6.6e-10 | 0.85329
5627 | 4744 | 79.0667 | 3.2944 | 2719 | 2222 | 2671.5 | 793.606 | 0.0398 | 0.0398 | 201.1 | 3597 | 95.9 | 779.547 | 497 | 3426694.3731 | 6.6333e-10 | 0.85644
5628 | 4745 | 79.0833 | 3.2951 | 2725 | 2222 | 2679.3 | 793.646 | 0.0396 | 0.0396 | 200.9 | 3598 | 95.8 | 779.587 | 503 | 3468062.9169 | 6.6e-10 | 0.85159
5629 | 4746 | 79.1 | 3.2958 | 2730 | 2222 | 2678.9 | 793.686 | 0.0396 | 0.0399 | 200.6 | 3598 | 95.9 | 779.627 | 508 | 3502536.7033 | 6.6e-10 | 0.84878
5630 | 4747 | 79.1167 | 3.2965 | 2729 | 2222 | 2680 | 793.726 | 0.0399 | 0.0399 | 200.4 | 3597 | 95.9 | 779.667 | 507 | 3495641.946 | 6.65e-10 | 0.85148
5631 | 4748 | 79.1333 | 3.2972 | 2731 | 2222 | 2676.8 | 793.765 | 0.0396 | 0.0396 | 200.2 | 3600 | 95.9 | 779.706 | 509 | 3509431.4606 | 6.6e-10 | 0.84823
5632 | 4749 | 79.15 | 3.2979 | 2722 | 2221 | 2669 | 793.805 | 0.0394 | 0.0394 | 200.1 | 3599 | 96 | 779.746 | 501 | 3454273.4023 | 6.5667e-10 | 0.85128
5633 | 4750 | 79.1667 | 3.2986 | 2715 | 2215 | 2665.6 | 793.845 | 0.0394 | 0.0394 | 200 | 3596 | 95.8 | 779.786 | 500 | 3447378.645 | 6.5667e-10 | 0.85185
5634 | 4751 | 79.1833 | 3.2993 | 2715 | 2217 | 2663.2 | 793.885 | 0.0394 | 0.0394 | 200.1 | 3597 | 95.9 | 779.826 | 498 | 3433589.1304 | 6.5667e-10 | 0.85299
5635 | 4752 | 79.2 | 3.3 | 2712 | 2219 | 2661.5 | 793.924 | 0.0395 | 0.0396 | 200.1 | 3597 | 95.9 | 779.865 | 493 | 3399115.344 | 6.5833e-10 | 0.85658
5636 | 4753 | 79.2167 | 3.3007 | 2713 | 2219 | 2663.3 | 793.964 | 0.0399 | 0.0399 | 200.2 | 3597 | 95.9 | 779.905 | 494 | 3406010.1013 | 6.65e-10 | 0.85889
5637 | 4754 | 79.2333 | 3.3014 | 2716 | 2218 | 2668.5 | 794.003 | 0.0399 | 0.0399 | 200.4 | 3596 | 95.8 | 779.944 | 498 | 3433589.1304 | 6.65e-10 | 0.85658
5638 | 4755 | 79.25 | 3.3021 | 2720 | 2218 | 2669.6 | 794.043 | 0.04 | 0.04 | 200.6 | 3596 | 95.8 | 779.984 | 502 | 3461168.1596 | 6.6667e-10 | 0.85501
5639 | 4756 | 79.2667 | 3.3028 | 2720 | 2221 | 2670.8 | 794.084 | 0.0396 | 0.0396 | 200.9 | 3597 | 95.7 | 780.025 | 499 | 3440483.8877 | 6.6e-10 | 0.85386
5640 | 4757 | 79.2833 | 3.3035 | 2721 | 2221 | 2670.5 | 794.123 | 0.0396 | 0.04 | 201.2 | 3597 | 95.9 | 780.064 | 500 | 3447378.645 | 6.6e-10 | 0.85329
5641 | 4758 | 79.3 | 3.3042 | 2723 | 2221 | 2673.4 | 794.163 | 0.04 | 0.0394 | 201.5 | 3597 | 95.8 | 780.104 | 502 | 3461168.1596 | 6.6667e-10 | 0.85501
5642 | 4759 | 79.3167 | 3.3049 | 2722 | 2217 | 2668.4 | 794.203 | 0.0394 | 0.0394 | 201.8 | 3598 | 95.8 | 780.144 | 505 | 3481852.4315 | 6.5667e-10 | 0.84903
5643 | 4760 | 79.3333 | 3.3056 | 2719 | 2219 | 2669.2 | 794.243 | 0.0396 | 0.0396 | 202.1 | 3596 | 95.9 | 780.184 | 500 | 3447378.645 | 6.6e-10 | 0.85329
5644 | 4761 | 79.35 | 3.3062 | 2719 | 2220 | 2669 | 794.282 | 0.0396 | 0.0395 | 202.4 | 3598 | 95.9 | 780.223 | 499 | 3440483.8877 | 6.6e-10 | 0.85386
5645 | 4762 | 79.3667 | 3.3069 | 2720 | 2220 | 2670.6 | 794.321 | 0.0395 | 0.0395 | 202.7 | 3599 | 95.8 | 780.262 | 500 | 3447378.645 | 6.5833e-10 | 0.85257
5646 | 4763 | 79.3833 | 3.3076 | 2721 | 2221 | 2670.8 | 794.361 | 0.0395 | 0.0395 | 202.8 | 3600 | 95.8 | 780.302 | 500 | 3447378.645 | 6.5833e-10 | 0.85257
5647 | 4764 | 79.4 | 3.3083 | 2722 | 2219 | 2673.4 | 794.4 | 0.04 | 0.04 | 203 | 3598 | 95.9 | 780.341 | 503 | 3468062.9169 | 6.6667e-10 | 0.85444
5648 | 4765 | 79.4167 | 3.309 | 2727 | 2218 | 2679.3 | 794.44 | 0.04 | 0.0397 | 203.1 | 3596 | 95.8 | 780.381 | 509 | 3509431.4606 | 6.6667e-10 | 0.85107
5649 | 4766 | 79.4333 | 3.3097 | 2731 | 2221 | 2680.2 | 794.48 | 0.0397 | 0.0397 | 203.1 | 3596 | 95.9 | 780.421 | 510 | 3516326.2179 | 6.6167e-10 | 0.84839
5650 | 4767 | 79.45 | 3.3104 | 2730 | 2219 | 2680.2 | 794.52 | 0.0399 | 0.0399 | 203.1 | 3597 | 95.9 | 780.461 | 511 | 3523220.9752 | 6.65e-10 | 0.84925
5651 | 4768 | 79.4667 | 3.3111 | 2732 | 2220 | 2685.9 | 794.56 | 0.0396 | 0.0396 | 203 | 3597 | 95.8 | 780.501 | 512 | 3530115.7325 | 6.6e-10 | 0.84657
5652 | 4769 | 79.4833 | 3.3118 | 2735 | 2219 | 2687.3 | 794.599 | 0.0396 | 0.0398 | 202.9 | 3597 | 95.9 | 780.54 | 516 | 3557694.7616 | 6.6e-10 | 0.84437
5653 | 4770 | 79.5 | 3.3125 | 2738 | 2218 | 2693.1 | 794.639 | 0.0398 | 0.0398 | 202.7 | 3596 | 95.8 | 780.58 | 520 | 3585273.7908 | 6.6333e-10 | 0.84362
5654 | 4771 | 79.5167 | 3.3132 | 2747 | 2218 | 2698.8 | 794.679 | 0.0397 | 0.0397 | 202.5 | 3597 | 95.8 | 780.62 | 529 | 3647326.6064 | 6.6167e-10 | 0.8381
5655 | 4772 | 79.5333 | 3.3139 | 2751 | 2220 | 2702.1 | 794.719 | 0.0398 | 0.0398 | 202.3 | 3597 | 95.8 | 780.66 | 531 | 3661116.121 | 6.6333e-10 | 0.83775
5656 | 4773 | 79.55 | 3.3146 | 2752 | 2219 | 2702.9 | 794.759 | 0.0398 | 0.0398 | 202 | 3597 | 95.9 | 780.7 | 533 | 3674905.6356 | 6.6333e-10 | 0.8367
5657 | 4774 | 79.5667 | 3.3153 | 2754 | 2218 | 2702.7 | 794.798 | 0.0394 | 0.0394 | 201.8 | 3597 | 95.9 | 780.739 | 536 | 3695589.9074 | 6.5667e-10 | 0.83233
5658 | 4775 | 79.5833 | 3.316 | 2753 | 2215 | 2703.4 | 794.838 | 0.0398 | 0.0398 | 201.5 | 3598 | 95.8 | 780.779 | 538 | 3709379.422 | 6.6333e-10 | 0.8341
5659 | 4776 | 79.6 | 3.3167 | 2756 | 2214 | 2707.6 | 794.878 | 0.04 | 0.04 | 201.3 | 3597 | 95.8 | 780.819 | 542 | 3736958.4512 | 6.6667e-10 | 0.83344
5660 | 4777 | 79.6167 | 3.3174 | 2758 | 2210 | 2707.2 | 794.918 | 0.04 | 0.04 | 200.9 | 3596 | 95.9 | 780.859 | 548 | 3778326.9949 | 6.6667e-10 | 0.83039
5661 | 4778 | 79.6333 | 3.3181 | 2757 | 2209 | 2704.1 | 794.958 | 0.0396 | 0.0396 | 200.6 | 3597 | 95.9 | 780.899 | 548 | 3778326.9949 | 6.6e-10 | 0.82761
5662 | 4779 | 79.65 | 3.3188 | 2752 | 2210 | 2700.7 | 794.997 | 0.0395 | 0.0396 | 200.4 | 3596 | 95.8 | 780.938 | 542 | 3736958.4512 | 6.5833e-10 | 0.82995
5663 | 4780 | 79.6667 | 3.3194 | 2751 | 2209 | 2700.6 | 795.037 | 0.0395 | 0.0397 | 200.3 | 3597 | 95.9 | 780.978 | 542 | 3736958.4512 | 6.5833e-10 | 0.82995
5664 | 4781 | 79.6833 | 3.3201 | 2748 | 2208 | 2696.9 | 795.077 | 0.0397 | 0.0397 | 200.2 | 3600 | 95.8 | 781.018 | 540 | 3723168.9366 | 6.6167e-10 | 0.83237
5665 | 4782 | 79.7 | 3.3208 | 2748 | 2209 | 2696.4 | 795.116 | 0.0399 | 0.0399 | 200.1 | 3596 | 95.8 | 781.057 | 539 | 3716274.1793 | 6.65e-10 | 0.83429
5666 | 4783 | 79.7167 | 3.3215 | 2748 | 2208 | 2699.6 | 795.156 | 0.0397 | 0.0397 | 200.1 | 3596 | 95.9 | 781.097 | 540 | 3723168.9366 | 6.6167e-10 | 0.83237
5667 | 4784 | 79.7333 | 3.3222 | 2752 | 2209 | 2704.4 | 795.196 | 0.0397 | 0.0394 | 200.2 | 3598 | 95.8 | 781.137 | 543 | 3743853.2085 | 6.6167e-10 | 0.83084
5668 | 4785 | 79.75 | 3.3229 | 2751 | 2210 | 2695.7 | 795.236 | 0.0394 | 0.0394 | 200.3 | 3600 | 95.8 | 781.177 | 541 | 3730063.6939 | 6.5667e-10 | 0.82976
5669 | 4786 | 79.7667 | 3.3236 | 2741 | 2210 | 2690.2 | 795.275 | 0.0396 | 0.0396 | 200.5 | 3597 | 95.8 | 781.216 | 531 | 3661116.121 | 6.6e-10 | 0.83635
5670 | 4787 | 79.7833 | 3.3243 | 2740 | 2210 | 2689 | 795.315 | 0.0396 | 0.0396 | 200.6 | 3597 | 95.9 | 781.256 | 530 | 3654221.3637 | 6.6e-10 | 0.83687
5671 | 4788 | 79.8 | 3.325 | 2737 | 2209 | 2686.2 | 795.355 | 0.0395 | 0.0397 | 200.9 | 3597 | 95.8 | 781.296 | 528 | 3640431.8491 | 6.5833e-10 | 0.83722
5672 | 4789 | 79.8167 | 3.3257 | 2734 | 2210 | 2683 | 795.394 | 0.0397 | 0.0397 | 201.2 | 3597 | 95.7 | 781.335 | 524 | 3612852.82 | 6.6167e-10 | 0.84076
5673 | 4790 | 79.8333 | 3.3264 | 2730 | 2210 | 2682.5 | 795.434 | 0.0397 | 0.0397 | 201.4 | 3597 | 95.8 | 781.375 | 520 | 3585273.7908 | 6.6167e-10 | 0.84291
5674 | 4791 | 79.85 | 3.3271 | 2734 | 2211 | 2682.3 | 795.474 | 0.0396 | 0.0396 | 201.8 | 3600 | 95.8 | 781.415 | 523 | 3605958.0627 | 6.6e-10 | 0.84059
5675 | 4792 | 79.8667 | 3.3278 | 2730 | 2211 | 2681.8 | 795.513 | 0.0396 | 0.0396 | 202.1 | 3596 | 95.8 | 781.454 | 519 | 3578379.0335 | 6.6e-10 | 0.84274
5676 | 4793 | 79.8833 | 3.3285 | 2730 | 2212 | 2678.6 | 795.553 | 0.0397 | 0.0397 | 202.4 | 3597 | 95.9 | 781.494 | 518 | 3571484.2762 | 6.6167e-10 | 0.844
5677 | 4794 | 79.9 | 3.3292 | 2728 | 2209 | 2674.9 | 795.593 | 0.0396 | 0.0396 | 202.6 | 3599 | 95.8 | 781.534 | 519 | 3578379.0335 | 6.6e-10 | 0.84274
5678 | 4795 | 79.9167 | 3.3299 | 2725 | 2210 | 2674.4 | 795.633 | 0.0396 | 0.0397 | 202.8 | 3597 | 95.8 | 781.574 | 515 | 3550800.0044 | 6.6e-10 | 0.84492
5679 | 4796 | 79.9333 | 3.3306 | 2724 | 2211 | 2673.1 | 795.672 | 0.0397 | 0.0397 | 202.9 | 3596 | 95.9 | 781.613 | 513 | 3537010.4898 | 6.6167e-10 | 0.84673
5680 | 4797 | 79.95 | 3.3312 | 2721 | 2210 | 2671.8 | 795.712 | 0.0395 | 0.0395 | 203.1 | 3597 | 95.9 | 781.653 | 511 | 3523220.9752 | 6.5833e-10 | 0.84641
5681 | 4798 | 79.9667 | 3.3319 | 2722 | 2211 | 2670.3 | 795.752 | 0.0398 | 0.0398 | 203.1 | 3597 | 95.8 | 781.693 | 511 | 3523220.9752 | 6.6333e-10 | 0.84854
5682 | 4799 | 79.9833 | 3.3326 | 2720 | 2211 | 2668.4 | 795.792 | 0.0395 | 0.0395 | 203 | 3597 | 95.8 | 781.733 | 509 | 3509431.4606 | 6.5833e-10 | 0.84751
5683 | 4800 | 80 | 3.3333 | 2718 | 2211 | 2667.5 | 795.831 | 0.0395 | 0.0395 | 202.9 | 3597 | 95.8 | 781.772 | 507 | 3495641.946 | 6.5833e-10 | 0.84863
5684 | 4801 | 80.0167 | 3.334 | 2718 | 2210 | 2666 | 795.871 | 0.0398 | 0.0398 | 202.8 | 3597 | 95.9 | 781.812 | 508 | 3502536.7033 | 6.6333e-10 | 0.85021
5685 | 4802 | 80.0333 | 3.3347 | 2717 | 2210 | 2667.6 | 795.911 | 0.0398 | 0.0399 | 202.6 | 3597 | 95.7 | 781.852 | 507 | 3495641.946 | 6.6333e-10 | 0.85077
5686 | 4803 | 80.05 | 3.3354 | 2722 | 2211 | 2675.2 | 795.951 | 0.0399 | 0.0396 | 202.4 | 3597 | 95.7 | 781.892 | 511 | 3523220.9752 | 6.65e-10 | 0.84925
5687 | 4804 | 80.0667 | 3.3361 | 2725 | 2212 | 2671.5 | 795.99 | 0.0396 | 0.0396 | 202.1 | 3596 | 95.7 | 781.931 | 513 | 3537010.4898 | 6.6e-10 | 0.84602
5688 | 4805 | 80.0833 | 3.3368 | 2719 | 2211 | 2669.6 | 796.03 | 0.0399 | 0.0399 | 201.9 | 3597 | 95.8 | 781.971 | 508 | 3502536.7033 | 6.65e-10 | 0.85092
5689 | 4806 | 80.1 | 3.3375 | 2718 | 2212 | 2670.3 | 796.07 | 0.0399 | 0.0399 | 201.6 | 3596 | 95.8 | 782.011 | 506 | 3488747.1887 | 6.65e-10 | 0.85204
5690 | 4807 | 80.1167 | 3.3382 | 2726 | 2212 | 2682 | 796.11 | 0.0399 | 0.0399 | 201.3 | 3597 | 95.7 | 782.051 | 514 | 3543905.2471 | 6.65e-10 | 0.8476
5691 | 4808 | 80.1333 | 3.3389 | 2736 | 2213 | 2683.6 | 796.15 | 0.0398 | 0.0398 | 201.1 | 3596 | 95.9 | 782.091 | 523 | 3605958.0627 | 6.6333e-10 | 0.842
5692 | 4809 | 80.15 | 3.3396 | 2731 | 2211 | 2678.6 | 796.19 | 0.0395 | 0.0395 | 200.7 | 3597 | 95.8 | 782.131 | 520 | 3585273.7908 | 6.5833e-10 | 0.84149
5693 | 4810 | 80.1667 | 3.3403 | 2730 | 2209 | 2679.3 | 796.229 | 0.0395 | 0.0397 | 200.5 | 3597 | 95.9 | 782.17 | 521 | 3592168.5481 | 6.5833e-10 | 0.84096
5694 | 4811 | 80.1833 | 3.341 | 2728 | 2209 | 2677.6 | 796.269 | 0.0397 | 0.0397 | 200.3 | 3596 | 95.9 | 782.21 | 519 | 3578379.0335 | 6.6167e-10 | 0.84345
5695 | 4812 | 80.2 | 3.3417 | 2726 | 2208 | 2675.3 | 796.309 | 0.0398 | 0.0398 | 200.2 | 3598 | 95.9 | 782.25 | 518 | 3571484.2762 | 6.6333e-10 | 0.8447
5696 | 4813 | 80.2167 | 3.3424 | 2725 | 2210 | 2675.7 | 796.348 | 0.0396 | 0.0396 | 200.1 | 3599 | 95.8 | 782.289 | 515 | 3550800.0044 | 6.6e-10 | 0.84492
5697 | 4814 | 80.2333 | 3.3431 | 2726 | 2210 | 2676.8 | 796.388 | 0.0396 | 0.0396 | 200 | 3596 | 95.9 | 782.329 | 516 | 3557694.7616 | 6.6e-10 | 0.84437
5698 | 4815 | 80.25 | 3.3438 | 2727 | 2210 | 2679 | 796.428 | 0.0399 | 0.0396 | 200 | 3599 | 95.7 | 782.369 | 517 | 3564589.5189 | 6.65e-10 | 0.84596
5699 | 4816 | 80.2667 | 3.3444 | 2728 | 2209 | 2677.8 | 796.468 | 0.0395 | 0.0396 | 200.1 | 3596 | 95.8 | 782.409 | 519 | 3578379.0335 | 6.5833e-10 | 0.84203
5700 | 4817 | 80.2833 | 3.3451 | 2728 | 2210 | 2677.2 | 796.507 | 0.0395 | 0.0399 | 200.3 | 3596 | 95.8 | 782.448 | 518 | 3571484.2762 | 6.5833e-10 | 0.84258
5701 | 4818 | 80.3 | 3.3458 | 2724 | 2211 | 2673.6 | 796.547 | 0.0399 | 0.0399 | 200.4 | 3597 | 95.8 | 782.488 | 513 | 3537010.4898 | 6.65e-10 | 0.84815
5702 | 4819 | 80.3167 | 3.3465 | 2727 | 2214 | 2675.2 | 796.587 | 0.0395 | 0.0395 | 200.6 | 3597 | 95.9 | 782.528 | 513 | 3537010.4898 | 6.5833e-10 | 0.8453
5703 | 4820 | 80.3333 | 3.3472 | 2722 | 2209 | 2671.9 | 796.627 | 0.0399 | 0.0399 | 200.9 | 3597 | 95.8 | 782.568 | 513 | 3537010.4898 | 6.65e-10 | 0.84815
5704 | 4821 | 80.35 | 3.3479 | 2722 | 2210 | 2670.8 | 796.667 | 0.0399 | 0.0399 | 201.2 | 3596 | 95.8 | 782.608 | 512 | 3530115.7325 | 6.65e-10 | 0.8487
5705 | 4822 | 80.3667 | 3.3486 | 2720 | 2208 | 2668.4 | 796.706 | 0.0395 | 0.0396 | 201.5 | 3597 | 95.9 | 782.647 | 512 | 3530115.7325 | 6.5833e-10 | 0.84585
5706 | 4823 | 80.3833 | 3.3493 | 2719 | 2210 | 2668.2 | 796.746 | 0.0399 | 0.0399 | 201.8 | 3596 | 95.9 | 782.687 | 509 | 3509431.4606 | 6.65e-10 | 0.85036
5707 | 4824 | 80.4 | 3.35 | 2716 | 2208 | 2665.2 | 796.786 | 0.0398 | 0.0398 | 202.1 | 3596 | 95.8 | 782.727 | 508 | 3502536.7033 | 6.6333e-10 | 0.85021
5708 | 4825 | 80.4167 | 3.3507 | 2713 | 2207 | 2662.5 | 796.826 | 0.0398 | 0.0398 | 202.4 | 3598 | 95.8 | 782.767 | 506 | 3488747.1887 | 6.6333e-10 | 0.85133
5709 | 4826 | 80.4333 | 3.3514 | 2711 | 2206 | 2660.9 | 796.865 | 0.0395 | 0.0395 | 202.6 | 3599 | 95.9 | 782.806 | 505 | 3481852.4315 | 6.5833e-10 | 0.84974
5710 | 4827 | 80.45 | 3.3521 | 2711 | 2206 | 2659.1 | 796.905 | 0.0394 | 0.0394 | 202.8 | 3598 | 95.9 | 782.846 | 505 | 3481852.4315 | 6.5667e-10 | 0.84903
5711 | 4828 | 80.4667 | 3.3528 | 2703 | 2206 | 2650.8 | 796.944 | 0.0394 | 0.0395 | 202.9 | 3597 | 95.7 | 782.885 | 497 | 3426694.3731 | 6.5667e-10 | 0.85356
5712 | 4829 | 80.4833 | 3.3535 | 2700 | 2203 | 2655.2 | 796.984 | 0.0395 | 0.0395 | 203 | 3596 | 95.9 | 782.925 | 497 | 3426694.3731 | 6.5833e-10 | 0.85428
5713 | 4830 | 80.5 | 3.3542 | 2708 | 2210 | 2657.2 | 797.024 | 0.0398 | 0.0398 | 203 | 3596 | 95.9 | 782.965 | 498 | 3433589.1304 | 6.6333e-10 | 0.85586
5714 | 4831 | 80.5167 | 3.3549 | 2705 | 2208 | 2660.3 | 797.064 | 0.0398 | 0.0396 | 203 | 3596 | 95.9 | 783.005 | 497 | 3426694.3731 | 6.6333e-10 | 0.85644
5715 | 4832 | 80.5333 | 3.3556 | 2711 | 2209 | 2662.8 | 797.103 | 0.0395 | 0.0396 | 202.9 | 3596 | 95.8 | 783.044 | 502 | 3461168.1596 | 6.5833e-10 | 0.85143
5716 | 4833 | 80.55 | 3.3563 | 2714 | 2207 | 2664.6 | 797.143 | 0.0398 | 0.0398 | 202.8 | 3597 | 96 | 783.084 | 507 | 3495641.946 | 6.6333e-10 | 0.85077
5717 | 4834 | 80.5667 | 3.3569 | 2713 | 2207 | 2663.1 | 797.183 | 0.0398 | 0.0396 | 202.6 | 3596 | 95.7 | 783.124 | 506 | 3488747.1887 | 6.6333e-10 | 0.85133
5718 | 4835 | 80.5833 | 3.3576 | 2715 | 2206 | 2667.2 | 797.223 | 0.0396 | 0.0396 | 202.4 | 3597 | 95.7 | 783.164 | 509 | 3509431.4606 | 6.6e-10 | 0.84823
5719 | 4836 | 80.6 | 3.3583 | 2718 | 2209 | 2669.3 | 797.263 | 0.04 | 0.04 | 202.1 | 3596 | 95.9 | 783.204 | 509 | 3509431.4606 | 6.6667e-10 | 0.85107
5720 | 4837 | 80.6167 | 3.359 | 2721 | 2204 | 2668.6 | 797.302 | 0.0395 | 0.0395 | 201.8 | 3597 | 95.9 | 783.243 | 517 | 3564589.5189 | 6.5833e-10 | 0.84312
5721 | 4838 | 80.6333 | 3.3597 | 2716 | 2206 | 2665.4 | 797.343 | 0.0395 | 0.0395 | 201.5 | 3596 | 95.8 | 783.284 | 510 | 3516326.2179 | 6.5833e-10 | 0.84696
5722 | 4839 | 80.65 | 3.3604 | 2715 | 2207 | 2667.3 | 797.382 | 0.0395 | 0.0395 | 201.4 | 3597 | 95.8 | 783.323 | 508 | 3502536.7033 | 6.5833e-10 | 0.84807
5723 | 4840 | 80.6667 | 3.3611 | 2721 | 2209 | 2669.9 | 797.421 | 0.0394 | 0.0394 | 201 | 3597 | 95.8 | 783.362 | 512 | 3530115.7325 | 6.5667e-10 | 0.84514
5724 | 4841 | 80.6833 | 3.3618 | 2719 | 2208 | 2670 | 797.461 | 0.0397 | 0.0397 | 200.7 | 3596 | 95.7 | 783.402 | 511 | 3523220.9752 | 6.6167e-10 | 0.84783
5725 | 4842 | 80.7 | 3.3625 | 2723 | 2208 | 2674 | 797.5 | 0.0397 | 0.0398 | 200.5 | 3596 | 95.8 | 783.441 | 515 | 3550800.0044 | 6.6167e-10 | 0.84563
5726 | 4843 | 80.7167 | 3.3632 | 2726 | 2209 | 2674.2 | 797.54 | 0.0398 | 0.0398 | 200.3 | 3600 | 95.8 | 783.481 | 517 | 3564589.5189 | 6.6333e-10 | 0.84525
5727 | 4844 | 80.7333 | 3.3639 | 2724 | 2210 | 2672.9 | 797.58 | 0.0396 | 0.0396 | 200.2 | 3599 | 95.9 | 783.521 | 514 | 3543905.2471 | 6.6e-10 | 0.84547
5728 | 4845 | 80.75 | 3.3646 | 2723 | 2209 | 2673.1 | 797.62 | 0.0397 | 0.0397 | 200 | 3599 | 95.8 | 783.561 | 514 | 3543905.2471 | 6.6167e-10 | 0.84618
5729 | 4846 | 80.7667 | 3.3653 | 2722 | 2209 | 2673.5 | 797.659 | 0.0397 | 0.0397 | 200 | 3597 | 95.9 | 783.6 | 513 | 3537010.4898 | 6.6167e-10 | 0.84673
5730 | 4847 | 80.7833 | 3.366 | 2722 | 2209 | 2671 | 797.699 | 0.0398 | 0.0398 | 200 | 3596 | 95.9 | 783.64 | 513 | 3537010.4898 | 6.6333e-10 | 0.84744
5731 | 4848 | 80.8 | 3.3667 | 2722 | 2211 | 2673.3 | 797.739 | 0.0395 | 0.0396 | 200.2 | 3596 | 95.8 | 783.68 | 511 | 3523220.9752 | 6.5833e-10 | 0.84641
5732 | 4849 | 80.8167 | 3.3674 | 2724 | 2211 | 2675.8 | 797.779 | 0.0395 | 0.0398 | 200.3 | 3596 | 95.8 | 783.72 | 513 | 3537010.4898 | 6.5833e-10 | 0.8453
5733 | 4850 | 80.8333 | 3.3681 | 2726 | 2211 | 2676.8 | 797.819 | 0.0398 | 0.0398 | 200.5 | 3596 | 95.8 | 783.76 | 515 | 3550800.0044 | 6.6333e-10 | 0.84634
5734 | 4851 | 80.85 | 3.3687 | 2725 | 2211 | 2674.3 | 797.858 | 0.0396 | 0.0396 | 200.7 | 3596 | 95.9 | 783.799 | 514 | 3543905.2471 | 6.6e-10 | 0.84547
5735 | 4852 | 80.8667 | 3.3694 | 2724 | 2211 | 2674 | 797.898 | 0.0398 | 0.0398 | 201 | 3596 | 95.8 | 783.839 | 513 | 3537010.4898 | 6.6333e-10 | 0.84744
5736 | 4853 | 80.8833 | 3.3701 | 2723 | 2212 | 2672 | 797.938 | 0.0398 | 0.0398 | 201.3 | 3597 | 95.7 | 783.879 | 511 | 3523220.9752 | 6.6333e-10 | 0.84854
5737 | 4854 | 80.9 | 3.3708 | 2723 | 2211 | 2671.4 | 797.978 | 0.0397 | 0.0397 | 201.6 | 3596 | 95.8 | 783.919 | 512 | 3530115.7325 | 6.6167e-10 | 0.84728
5738 | 4855 | 80.9167 | 3.3715 | 2720 | 2210 | 2670.2 | 798.017 | 0.0398 | 0.0398 | 201.9 | 3596 | 95.9 | 783.958 | 510 | 3516326.2179 | 6.6333e-10 | 0.8491
5739 | 4856 | 80.9333 | 3.3722 | 2721 | 2210 | 2670.8 | 798.057 | 0.0398 | 0.0397 | 202.3 | 3596 | 95.8 | 783.998 | 511 | 3523220.9752 | 6.6333e-10 | 0.84854
5740 | 4857 | 80.95 | 3.3729 | 2719 | 2213 | 2669.3 | 798.098 | 0.0397 | 0.0397 | 202.5 | 3597 | 95.9 | 784.039 | 506 | 3488747.1887 | 6.6167e-10 | 0.85062
5741 | 4858 | 80.9667 | 3.3736 | 2719 | 2211 | 2667.6 | 798.137 | 0.0398 | 0.0398 | 202.8 | 3598 | 95.8 | 784.078 | 508 | 3502536.7033 | 6.6333e-10 | 0.85021
5742 | 4859 | 80.9833 | 3.3743 | 2716 | 2210 | 2666 | 798.177 | 0.0398 | 0.0398 | 203 | 3596 | 95.8 | 784.118 | 506 | 3488747.1887 | 6.6333e-10 | 0.85133
5743 | 4860 | 81 | 3.375 | 2715 | 2211 | 2666.1 | 798.217 | 0.0398 | 0.0398 | 203 | 3597 | 96 | 784.158 | 504 | 3474957.6742 | 6.6333e-10 | 0.85245
5744 | 4861 | 81.0167 | 3.3757 | 2714 | 2211 | 2666.8 | 798.256 | 0.0398 | 0.0398 | 203.1 | 3596 | 95.8 | 784.197 | 503 | 3468062.9169 | 6.6333e-10 | 0.85302
5745 | 4862 | 81.0333 | 3.3764 | 2717 | 2211 | 2664.6 | 798.296 | 0.0393 | 0.0393 | 203.1 | 3596 | 95.8 | 784.237 | 506 | 3488747.1887 | 6.55e-10 | 0.84775
5746 | 4863 | 81.05 | 3.3771 | 2712 | 2211 | 2663.4 | 798.336 | 0.0393 | 0.0395 | 203 | 3596 | 95.8 | 784.277 | 501 | 3454273.4023 | 6.55e-10 | 0.85056
5747 | 4864 | 81.0667 | 3.3778 | 2714 | 2210 | 2665 | 798.375 | 0.0395 | 0.0395 | 203 | 3597 | 95.9 | 784.316 | 504 | 3474957.6742 | 6.5833e-10 | 0.85031
5748 | 4865 | 81.0833 | 3.3785 | 2716 | 2212 | 2665.9 | 798.415 | 0.0399 | 0.0399 | 202.8 | 3596 | 95.8 | 784.356 | 504 | 3474957.6742 | 6.65e-10 | 0.85317
5749 | 4866 | 81.1 | 3.3792 | 2716 | 2212 | 2670.3 | 798.455 | 0.0396 | 0.0396 | 202.6 | 3596 | 95.8 | 784.396 | 504 | 3474957.6742 | 6.6e-10 | 0.85102
5750 | 4867 | 81.1167 | 3.3799 | 2720 | 2212 | 2669.8 | 798.494 | 0.0396 | 0.0399 | 202.4 | 3596 | 95.9 | 784.435 | 508 | 3502536.7033 | 6.6e-10 | 0.84878
5751 | 4868 | 81.1333 | 3.3806 | 2722 | 2212 | 2673.5 | 798.534 | 0.0399 | 0.0399 | 202.1 | 3596 | 95.9 | 784.475 | 510 | 3516326.2179 | 6.65e-10 | 0.84981
5752 | 4869 | 81.15 | 3.3813 | 2726 | 2212 | 2677.8 | 798.574 | 0.0397 | 0.0397 | 201.8 | 3596 | 95.8 | 784.515 | 514 | 3543905.2471 | 6.6167e-10 | 0.84618
5753 | 4870 | 81.1667 | 3.3819 | 2728 | 2211 | 2679.3 | 798.614 | 0.0399 | 0.0399 | 201.6 | 3596 | 95.8 | 784.555 | 517 | 3564589.5189 | 6.65e-10 | 0.84596
5754 | 4871 | 81.1833 | 3.3826 | 2732 | 2211 | 2680.3 | 798.654 | 0.0399 | 0.0398 | 201.3 | 3597 | 95.8 | 784.595 | 521 | 3592168.5481 | 6.65e-10 | 0.84378
5755 | 4872 | 81.2 | 3.3833 | 2729 | 2211 | 2679.1 | 798.694 | 0.0398 | 0.0398 | 201.1 | 3595 | 95.9 | 784.635 | 518 | 3571484.2762 | 6.6333e-10 | 0.8447
5756 | 4873 | 81.2167 | 3.384 | 2729 | 2211 | 2678.5 | 798.734 | 0.0395 | 0.0395 | 200.7 | 3596 | 95.9 | 784.675 | 518 | 3571484.2762 | 6.5833e-10 | 0.84258
5757 | 4874 | 81.2333 | 3.3847 | 2729 | 2213 | 2680 | 798.773 | 0.0395 | 0.0393 | 200.5 | 3595 | 95.9 | 784.714 | 516 | 3557694.7616 | 6.5833e-10 | 0.84366
5758 | 4875 | 81.25 | 3.3854 | 2728 | 2211 | 2677.9 | 798.813 | 0.0393 | 0.0393 | 200.3 | 3596 | 95.8 | 784.754 | 517 | 3564589.5189 | 6.55e-10 | 0.84169
5759 | 4876 | 81.2667 | 3.3861 | 2726 | 2211 | 2679.4 | 798.852 | 0.0399 | 0.0399 | 200.2 | 3596 | 95.8 | 784.793 | 515 | 3550800.0044 | 6.65e-10 | 0.84705
5760 | 4877 | 81.2833 | 3.3868 | 2731 | 2211 | 2680.2 | 798.892 | 0.0397 | 0.0397 | 200.1 | 3595 | 95.8 | 784.833 | 520 | 3585273.7908 | 6.6167e-10 | 0.84291
5761 | 4878 | 81.3 | 3.3875 | 2727 | 2211 | 2675.4 | 798.932 | 0.0397 | 0.0397 | 200.1 | 3596 | 95.8 | 784.873 | 516 | 3557694.7616 | 6.6167e-10 | 0.84508
5762 | 4879 | 81.3167 | 3.3882 | 2728 | 2212 | 2678.6 | 798.972 | 0.0397 | 0.0397 | 200.1 | 3596 | 95.7 | 784.913 | 516 | 3557694.7616 | 6.6167e-10 | 0.84508
5763 | 4880 | 81.3333 | 3.3889 | 2727 | 2212 | 2675.6 | 799.011 | 0.0395 | 0.0395 | 200.2 | 3596 | 95.8 | 784.952 | 515 | 3550800.0044 | 6.5833e-10 | 0.84421
5764 | 4881 | 81.35 | 3.3896 | 2724 | 2211 | 2673.2 | 799.051 | 0.0397 | 0.0397 | 200.2 | 3596 | 95.8 | 784.992 | 513 | 3537010.4898 | 6.6167e-10 | 0.84673
5765 | 4882 | 81.3667 | 3.3903 | 2721 | 2210 | 2669.5 | 799.091 | 0.0397 | 0.0397 | 200.4 | 3596 | 95.7 | 785.032 | 511 | 3523220.9752 | 6.6167e-10 | 0.84783
5766 | 4883 | 81.3833 | 3.391 | 2720 | 2210 | 2671.3 | 799.131 | 0.0397 | 0.0397 | 200.6 | 3596 | 95.8 | 785.072 | 510 | 3516326.2179 | 6.6167e-10 | 0.84839
5767 | 4884 | 81.4 | 3.3917 | 2720 | 2211 | 2671.3 | 799.17 | 0.0397 | 0.0397 | 201 | 3596 | 95.9 | 785.111 | 509 | 3509431.4606 | 6.6167e-10 | 0.84894
5768 | 4885 | 81.4167 | 3.3924 | 2720 | 2211 | 2669.8 | 799.21 | 0.0396 | 0.0396 | 201.3 | 3596 | 95.8 | 785.151 | 509 | 3509431.4606 | 6.6e-10 | 0.84823
5769 | 4886 | 81.4333 | 3.3931 | 2721 | 2211 | 2668.8 | 799.25 | 0.0397 | 0.0397 | 201.6 | 3598 | 95.8 | 785.191 | 510 | 3516326.2179 | 6.6167e-10 | 0.84839
5770 | 4887 | 81.45 | 3.3937 | 2719 | 2210 | 2668.7 | 799.289 | 0.0397 | 0.0396 | 201.9 | 3600 | 95.8 | 785.23 | 509 | 3509431.4606 | 6.6167e-10 | 0.84894
5771 | 4888 | 81.4667 | 3.3944 | 2719 | 2211 | 2668.3 | 799.329 | 0.0396 | 0.0396 | 202.2 | 3596 | 95.8 | 785.27 | 508 | 3502536.7033 | 6.6e-10 | 0.84878
5772 | 4889 | 81.4833 | 3.3951 | 2718 | 2211 | 2665.7 | 799.369 | 0.0398 | 0.0398 | 202.4 | 3596 | 95.8 | 785.31 | 507 | 3495641.946 | 6.6333e-10 | 0.85077
5773 | 4890 | 81.5 | 3.3958 | 2716 | 2212 | 2664.5 | 799.409 | 0.0398 | 0.0397 | 202.6 | 3596 | 95.7 | 785.35 | 504 | 3474957.6742 | 6.6333e-10 | 0.85245
5774 | 4891 | 81.5167 | 3.3965 | 2713 | 2211 | 2664 | 799.449 | 0.0397 | 0.0397 | 202.8 | 3597 | 95.7 | 785.39 | 502 | 3461168.1596 | 6.6167e-10 | 0.85287
5775 | 4892 | 81.5333 | 3.3972 | 2715 | 2211 | 2668.3 | 799.488 | 0.0398 | 0.0398 | 202.9 | 3599 | 95.8 | 785.429 | 504 | 3474957.6742 | 6.6333e-10 | 0.85245
5776 | 4893 | 81.55 | 3.3979 | 2718 | 2211 | 2669.5 | 799.528 | 0.0398 | 0.0398 | 203 | 3596 | 95.8 | 785.469 | 507 | 3495641.946 | 6.6333e-10 | 0.85077
5777 | 4894 | 81.5667 | 3.3986 | 2717 | 2211 | 2667.9 | 799.568 | 0.0398 | 0.0397 | 203.1 | 3597 | 95.9 | 785.509 | 506 | 3488747.1887 | 6.6333e-10 | 0.85133
5778 | 4895 | 81.5833 | 3.3993 | 2718 | 2211 | 2668 | 799.608 | 0.0397 | 0.0397 | 203 | 3597 | 95.8 | 785.549 | 507 | 3495641.946 | 6.6167e-10 | 0.85006
5779 | 4896 | 81.6 | 3.4 | 2717 | 2211 | 2666.7 | 799.648 | 0.0397 | 0.0397 | 202.9 | 3597 | 95.8 | 785.589 | 506 | 3488747.1887 | 6.6167e-10 | 0.85062
5780 | 4897 | 81.6167 | 3.4007 | 2719 | 2211 | 2668.7 | 799.687 | 0.0397 | 0.0398 | 202.8 | 3596 | 95.9 | 785.628 | 508 | 3502536.7033 | 6.6167e-10 | 0.8495
5781 | 4898 | 81.6333 | 3.4014 | 2719 | 2210 | 2671.1 | 799.727 | 0.0398 | 0.0398 | 202.6 | 3596 | 95.9 | 785.668 | 509 | 3509431.4606 | 6.6333e-10 | 0.84965
5782 | 4899 | 81.65 | 3.4021 | 2720 | 2213 | 2669.4 | 799.767 | 0.0394 | 0.0394 | 202.3 | 3596 | 95.8 | 785.708 | 507 | 3495641.946 | 6.5667e-10 | 0.84791
5783 | 4900 | 81.6667 | 3.4028 | 2721 | 2213 | 2671.4 | 799.807 | 0.0399 | 0.0399 | 202.1 | 3597 | 95.8 | 785.748 | 508 | 3502536.7033 | 6.65e-10 | 0.85092
5784 | 4901 | 81.6833 | 3.4035 | 2721 | 2213 | 2673.1 | 799.847 | 0.0399 | 0.0396 | 201.9 | 3596 | 95.8 | 785.788 | 508 | 3502536.7033 | 6.65e-10 | 0.85092
5785 | 4902 | 81.7 | 3.4042 | 2724 | 2214 | 2673.4 | 799.886 | 0.0396 | 0.0396 | 201.6 | 3596 | 95.8 | 785.827 | 510 | 3516326.2179 | 6.6e-10 | 0.84767
5786 | 4903 | 81.7167 | 3.4049 | 2727 | 2214 | 2677.4 | 799.926 | 0.0396 | 0.0396 | 201.3 | 3596 | 95.8 | 785.867 | 513 | 3537010.4898 | 6.6e-10 | 0.84602
5787 | 4904 | 81.7333 | 3.4056 | 2729 | 2214 | 2682.1 | 799.966 | 0.0396 | 0.0399 | 201 | 3597 | 95.8 | 785.907 | 515 | 3550800.0044 | 6.6e-10 | 0.84492
5788 | 4905 | 81.75 | 3.4062 | 2732 | 2213 | 2683.3 | 800.006 | 0.0399 | 0.0395 | 200.8 | 3596 | 95.8 | 785.947 | 519 | 3578379.0335 | 6.65e-10 | 0.84487
5789 | 4906 | 81.7667 | 3.4069 | 2731 | 2213 | 2678.3 | 800.045 | 0.0395 | 0.0395 | 200.6 | 3597 | 95.8 | 785.986 | 518 | 3571484.2762 | 6.5833e-10 | 0.84258
5790 | 4907 | 81.7833 | 3.4076 | 2727 | 2212 | 2677.7 | 800.085 | 0.0395 | 0.0395 | 200.3 | 3595 | 95.8 | 786.026 | 515 | 3550800.0044 | 6.5833e-10 | 0.84421
5791 | 4908 | 81.8 | 3.4083 | 2726 | 2210 | 2678.5 | 800.124 | 0.0395 | 0.0397 | 200.2 | 3598 | 95.9 | 786.065 | 516 | 3557694.7616 | 6.5833e-10 | 0.84366
5792 | 4909 | 81.8167 | 3.409 | 2729 | 2209 | 2679.9 | 800.164 | 0.0397 | 0.0397 | 200.1 | 3599 | 95.8 | 786.105 | 520 | 3585273.7908 | 6.6167e-10 | 0.84291
5793 | 4910 | 81.8333 | 3.4097 | 2733 | 2208 | 2682.7 | 800.204 | 0.0399 | 0.0399 | 200.1 | 3596 | 95.8 | 786.145 | 525 | 3619747.5773 | 6.65e-10 | 0.84164
5794 | 4911 | 81.85 | 3.4104 | 2732 | 2209 | 2683.3 | 800.243 | 0.0394 | 0.0394 | 200.1 | 3596 | 95.8 | 786.184 | 523 | 3605958.0627 | 6.5667e-10 | 0.83917
5795 | 4912 | 81.8667 | 3.4111 | 2728 | 2208 | 2675.4 | 800.284 | 0.0394 | 0.0394 | 200.2 | 3596 | 95.8 | 786.225 | 520 | 3585273.7908 | 6.5667e-10 | 0.84078
5796 | 4913 | 81.8833 | 3.4118 | 2722 | 2208 | 2670.9 | 800.323 | 0.0394 | 0.0394 | 200.3 | 3595 | 95.8 | 786.264 | 514 | 3543905.2471 | 6.5667e-10 | 0.84404
5797 | 4914 | 81.9 | 3.4125 | 2721 | 2208 | 2672.1 | 800.362 | 0.0395 | 0.0395 | 200.5 | 3596 | 95.8 | 786.303 | 513 | 3537010.4898 | 6.5833e-10 | 0.8453
5798 | 4915 | 81.9167 | 3.4132 | 2722 | 2208 | 2671.6 | 800.402 | 0.0395 | 0.0397 | 200.7 | 3596 | 95.9 | 786.343 | 514 | 3543905.2471 | 6.5833e-10 | 0.84476
5799 | 4916 | 81.9333 | 3.4139 | 2722 | 2210 | 2671.2 | 800.441 | 0.0397 | 0.0397 | 201 | 3596 | 95.7 | 786.382 | 512 | 3530115.7325 | 6.6167e-10 | 0.84728
5800 | 4917 | 81.95 | 3.4146 | 2718 | 2208 | 2667.1 | 800.481 | 0.0393 | 0.0393 | 201.3 | 3596 | 95.8 | 786.422 | 510 | 3516326.2179 | 6.55e-10 | 0.84553
5801 | 4918 | 81.9667 | 3.4153 | 2718 | 2208 | 2666.8 | 800.52 | 0.0397 | 0.0397 | 201.5 | 3596 | 95.8 | 786.461 | 510 | 3516326.2179 | 6.6167e-10 | 0.84839
5802 | 4919 | 81.9833 | 3.416 | 2716 | 2206 | 2668 | 800.56 | 0.0397 | 0.04 | 201.8 | 3596 | 95.8 | 786.501 | 510 | 3516326.2179 | 6.6167e-10 | 0.84839
5803 | 4920 | 82 | 3.4167 | 2720 | 2206 | 2672.2 | 800.601 | 0.04 | 0.04 | 202.2 | 3595 | 95.9 | 786.542 | 514 | 3543905.2471 | 6.6667e-10 | 0.84831
5804 | 4921 | 82.0167 | 3.4174 | 2724 | 2207 | 2670.9 | 800.64 | 0.0398 | 0.0398 | 202.4 | 3599 | 95.9 | 786.581 | 517 | 3564589.5189 | 6.6333e-10 | 0.84525
5805 | 4922 | 82.0333 | 3.4181 | 2717 | 2207 | 2666.1 | 800.68 | 0.0399 | 0.0399 | 202.6 | 3599 | 95.9 | 786.621 | 510 | 3516326.2179 | 6.65e-10 | 0.84981
5806 | 4923 | 82.05 | 3.4188 | 2720 | 2207 | 2669.7 | 800.72 | 0.0399 | 0.0399 | 202.8 | 3596 | 95.8 | 786.661 | 513 | 3537010.4898 | 6.65e-10 | 0.84815
5807 | 4924 | 82.0667 | 3.4194 | 2721 | 2206 | 2663.3 | 800.76 | 0.0393 | 0.0393 | 202.9 | 3597 | 95.8 | 786.701 | 515 | 3550800.0044 | 6.55e-10 | 0.84278
5808 | 4925 | 82.0833 | 3.4201 | 2709 | 2208 | 2659.7 | 800.799 | 0.0394 | 0.0394 | 203 | 3595 | 95.8 | 786.74 | 501 | 3454273.4023 | 6.5667e-10 | 0.85128
5809 | 4926 | 82.1 | 3.4208 | 2712 | 2202 | 2662.3 | 800.838 | 0.0394 | 0.0397 | 203 | 3595 | 95.8 | 786.779 | 510 | 3516326.2179 | 6.5667e-10 | 0.84624
5810 | 4927 | 82.1167 | 3.4215 | 2710 | 2205 | 2659.4 | 800.879 | 0.0397 | 0.0397 | 203 | 3597 | 95.8 | 786.82 | 505 | 3481852.4315 | 6.6167e-10 | 0.85118
5811 | 4928 | 82.1333 | 3.4222 | 2712 | 2206 | 2662.1 | 800.918 | 0.0397 | 0.0397 | 202.9 | 3596 | 95.7 | 786.859 | 506 | 3488747.1887 | 6.6167e-10 | 0.85062
5812 | 4929 | 82.15 | 3.4229 | 2713 | 2209 | 2663.7 | 800.957 | 0.0396 | 0.0396 | 202.7 | 3596 | 95.8 | 786.898 | 504 | 3474957.6742 | 6.6e-10 | 0.85102
5813 | 4930 | 82.1667 | 3.4236 | 2715 | 2204 | 2665.9 | 800.997 | 0.0396 | 0.0396 | 202.5 | 3596 | 95.9 | 786.938 | 511 | 3523220.9752 | 6.6e-10 | 0.84712
5814 | 4931 | 82.1833 | 3.4243 | 2715 | 2209 | 2666.7 | 801.037 | 0.0396 | 0.0396 | 202.3 | 3596 | 95.8 | 786.978 | 506 | 3488747.1887 | 6.6e-10 | 0.8499
5815 | 4932 | 82.2 | 3.425 | 2720 | 2213 | 2672.1 | 801.077 | 0.0396 | 0.0396 | 202.1 | 3596 | 95.8 | 787.018 | 507 | 3495641.946 | 6.6e-10 | 0.84934
5816 | 4933 | 82.2167 | 3.4257 | 2722 | 2212 | 2672.6 | 801.116 | 0.0396 | 0.0396 | 201.8 | 3596 | 95.8 | 787.057 | 510 | 3516326.2179 | 6.6e-10 | 0.84767
5817 | 4934 | 82.2333 | 3.4264 | 2719 | 2208 | 2671.3 | 801.156 | 0.0396 | 0.0396 | 201.6 | 3596 | 95.9 | 787.097 | 511 | 3523220.9752 | 6.6e-10 | 0.84712
5818 | 4935 | 82.25 | 3.4271 | 2721 | 2210 | 2673.3 | 801.196 | 0.0396 | 0.0396 | 201.2 | 3596 | 95.8 | 787.137 | 511 | 3523220.9752 | 6.6e-10 | 0.84712
5819 | 4936 | 82.2667 | 3.4278 | 2723 | 2204 | 2672.7 | 801.235 | 0.0395 | 0.0395 | 200.9 | 3596 | 95.8 | 787.176 | 519 | 3578379.0335 | 6.5833e-10 | 0.84203
5820 | 4937 | 82.2833 | 3.4285 | 2724 | 2209 | 2673.6 | 801.275 | 0.0395 | 0.0396 | 200.7 | 3596 | 95.8 | 787.216 | 515 | 3550800.0044 | 6.5833e-10 | 0.84421
5821 | 4938 | 82.3 | 3.4292 | 2722 | 2206 | 2673.5 | 801.314 | 0.0396 | 0.0396 | 200.5 | 3595 | 95.8 | 787.255 | 516 | 3557694.7616 | 6.6e-10 | 0.84437
5822 | 4939 | 82.3167 | 3.4299 | 2723 | 2207 | 2675.1 | 801.354 | 0.0397 | 0.0397 | 200.2 | 3596 | 95.7 | 787.295 | 516 | 3557694.7616 | 6.6167e-10 | 0.84508
5823 | 4940 | 82.3333 | 3.4306 | 2728 | 2208 | 2680 | 801.394 | 0.0397 | 0.0397 | 200.2 | 3599 | 95.8 | 787.335 | 520 | 3585273.7908 | 6.6167e-10 | 0.84291
5824 | 4941 | 82.35 | 3.4312 | 2733 | 2210 | 2685.9 | 801.434 | 0.0397 | 0.0397 | 200.1 | 3600 | 95.8 | 787.375 | 523 | 3605958.0627 | 6.6167e-10 | 0.8413
5825 | 4942 | 82.3667 | 3.4319 | 2734 | 2206 | 2685.5 | 801.473 | 0.0398 | 0.0398 | 200.1 | 3596 | 95.8 | 787.414 | 528 | 3640431.8491 | 6.6333e-10 | 0.83934
5826 | 4943 | 82.3833 | 3.4326 | 2734 | 2207 | 2684.2 | 801.513 | 0.0397 | 0.0397 | 200.1 | 3596 | 95.9 | 787.454 | 527 | 3633537.0918 | 6.6167e-10 | 0.83916
5827 | 4944 | 82.4 | 3.4333 | 2733 | 2207 | 2680 | 801.553 | 0.0397 | 0.0393 | 200.2 | 3595 | 95.8 | 787.494 | 526 | 3626642.3345 | 6.6167e-10 | 0.83969
5828 | 4945 | 82.4167 | 3.434 | 2730 | 2207 | 2679.8 | 801.593 | 0.0393 | 0.0393 | 200.4 | 3596 | 95.8 | 787.534 | 523 | 3605958.0627 | 6.55e-10 | 0.83846
5829 | 4946 | 82.4333 | 3.4347 | 2729 | 2208 | 2679.2 | 801.632 | 0.0396 | 0.0396 | 200.5 | 3596 | 95.8 | 787.573 | 521 | 3592168.5481 | 6.6e-10 | 0.84166
5830 | 4947 | 82.45 | 3.4354 | 2733 | 2206 | 2681.1 | 801.672 | 0.0396 | 0.0393 | 200.8 | 3596 | 95.8 | 787.613 | 527 | 3633537.0918 | 6.6e-10 | 0.83846
5831 | 4948 | 82.4667 | 3.4361 | 2729 | 2209 | 2677.3 | 801.711 | 0.0393 | 0.0393 | 201 | 3596 | 95.8 | 787.652 | 520 | 3585273.7908 | 6.55e-10 | 0.84007
5832 | 4949 | 82.4833 | 3.4368 | 2725 | 2210 | 2677.9 | 801.751 | 0.0398 | 0.0398 | 201.3 | 3596 | 95.8 | 787.692 | 515 | 3550800.0044 | 6.6333e-10 | 0.84634
5833 | 4950 | 82.5 | 3.4375 | 2728 | 2208 | 2679.2 | 801.791 | 0.0398 | 0.0394 | 201.6 | 3596 | 95.8 | 787.732 | 520 | 3585273.7908 | 6.6333e-10 | 0.84362
5834 | 4951 | 82.5167 | 3.4382 | 2727 | 2208 | 2673.6 | 801.83 | 0.0394 | 0.0394 | 201.9 | 3596 | 95.9 | 787.771 | 519 | 3578379.0335 | 6.5667e-10 | 0.84132
5835 | 4952 | 82.5333 | 3.4389 | 2724 | 2206 | 2671.7 | 801.869 | 0.0393 | 0.0393 | 202.2 | 3597 | 95.9 | 787.81 | 518 | 3571484.2762 | 6.55e-10 | 0.84115
5836 | 4953 | 82.55 | 3.4396 | 2722 | 2207 | 2674 | 801.909 | 0.0399 | 0.0399 | 202.5 | 3598 | 95.8 | 787.85 | 515 | 3550800.0044 | 6.65e-10 | 0.84705
5837 | 4954 | 82.5667 | 3.4403 | 2725 | 2207 | 2678.2 | 801.949 | 0.0399 | 0.0396 | 202.7 | 3599 | 95.8 | 787.89 | 518 | 3571484.2762 | 6.65e-10 | 0.84541
5838 | 4955 | 82.5833 | 3.441 | 2724 | 2206 | 2672.8 | 801.989 | 0.0395 | 0.0396 | 202.9 | 3597 | 95.8 | 787.93 | 518 | 3571484.2762 | 6.5833e-10 | 0.84258
5839 | 4956 | 82.6 | 3.4417 | 2723 | 2208 | 2676.1 | 802.028 | 0.0399 | 0.0399 | 203 | 3597 | 95.8 | 787.969 | 515 | 3550800.0044 | 6.65e-10 | 0.84705
5840 | 4957 | 82.6167 | 3.4424 | 2727 | 2209 | 2676.6 | 802.068 | 0.0393 | 0.0393 | 203.1 | 3595 | 95.9 | 788.009 | 518 | 3571484.2762 | 6.55e-10 | 0.84115
5841 | 4958 | 82.6333 | 3.4431 | 2723 | 2207 | 2669.8 | 802.108 | 0.0393 | 0.0393 | 203 | 3596 | 95.8 | 788.049 | 516 | 3557694.7616 | 6.55e-10 | 0.84224
5842 | 4959 | 82.65 | 3.4438 | 2718 | 2211 | 2669.9 | 802.147 | 0.0396 | 0.0396 | 202.9 | 3596 | 95.8 | 788.088 | 507 | 3495641.946 | 6.6e-10 | 0.84934
5843 | 4960 | 82.6667 | 3.4444 | 2718 | 2211 | 2670.9 | 802.187 | 0.0394 | 0.0394 | 202.8 | 3596 | 95.8 | 788.128 | 507 | 3495641.946 | 6.5667e-10 | 0.84791
5844 | 4961 | 82.6833 | 3.4451 | 2723 | 2211 | 2673.5 | 802.227 | 0.0394 | 0.0395 | 202.7 | 3596 | 95.8 | 788.168 | 512 | 3530115.7325 | 6.5667e-10 | 0.84514
5845 | 4962 | 82.7 | 3.4458 | 2719 | 2209 | 2670.1 | 802.266 | 0.0395 | 0.0395 | 202.5 | 3596 | 95.8 | 788.207 | 510 | 3516326.2179 | 6.5833e-10 | 0.84696
5846 | 4963 | 82.7167 | 3.4465 | 2720 | 2210 | 2671.4 | 802.306 | 0.0395 | 0.0395 | 202.3 | 3596 | 95.8 | 788.247 | 510 | 3516326.2179 | 6.5833e-10 | 0.84696
5847 | 4964 | 82.7333 | 3.4472 | 2723 | 2210 | 2672.4 | 802.345 | 0.0396 | 0.0396 | 202.1 | 3597 | 95.8 | 788.286 | 513 | 3537010.4898 | 6.6e-10 | 0.84602
5848 | 4965 | 82.75 | 3.4479 | 2724 | 2211 | 2673.1 | 802.385 | 0.0396 | 0.0398 | 201.7 | 3596 | 95.7 | 788.326 | 513 | 3537010.4898 | 6.6e-10 | 0.84602
5849 | 4966 | 82.7667 | 3.4486 | 2724 | 2211 | 2677.3 | 802.425 | 0.0398 | 0.0398 | 201.4 | 3596 | 95.8 | 788.366 | 513 | 3537010.4898 | 6.6333e-10 | 0.84744
5850 | 4967 | 82.7833 | 3.4493 | 2730 | 2212 | 2682.9 | 802.465 | 0.0397 | 0.0397 | 201.2 | 3597 | 95.9 | 788.406 | 518 | 3571484.2762 | 6.6167e-10 | 0.844
5851 | 4968 | 82.8 | 3.45 | 2729 | 2211 | 2680.2 | 802.504 | 0.0397 | 0.0397 | 200.9 | 3597 | 95.8 | 788.445 | 518 | 3571484.2762 | 6.6167e-10 | 0.844
5852 | 4969 | 82.8167 | 3.4507 | 2731 | 2211 | 2678.7 | 802.544 | 0.0397 | 0.0397 | 200.7 | 3596 | 95.8 | 788.485 | 520 | 3585273.7908 | 6.6167e-10 | 0.84291
5853 | 4970 | 82.8333 | 3.4514 | 2731 | 2211 | 2685.8 | 802.584 | 0.0397 | 0.0397 | 200.5 | 3596 | 95.8 | 788.525 | 520 | 3585273.7908 | 6.6167e-10 | 0.84291
5854 | 4971 | 82.85 | 3.4521 | 2736 | 2211 | 2688.1 | 802.624 | 0.0397 | 0.0397 | 200.3 | 3596 | 95.9 | 788.565 | 525 | 3619747.5773 | 6.6167e-10 | 0.84023
5855 | 4972 | 82.8667 | 3.4528 | 2732 | 2210 | 2684.4 | 802.663 | 0.0397 | 0.0398 | 200.2 | 3599 | 95.8 | 788.604 | 522 | 3599063.3054 | 6.6167e-10 | 0.84183
5856 | 4973 | 82.8833 | 3.4535 | 2718 | 2207 | 2670 | 802.703 | 0.0397 | 0.0397 | 200.1 | 3599 | 95.7 | 788.644 | 511 | 3523220.9752 | 6.6167e-10 | 0.84783
5857 | 4974 | 82.9 | 3.4542 | 2720 | 2202 | 2674.1 | 802.743 | 0.0399 | 0.0399 | 200 | 3600 | 95.8 | 788.684 | 518 | 3571484.2762 | 6.65e-10 | 0.84541
5858 | 4975 | 82.9167 | 3.4549 | 2728 | 2204 | 2680 | 802.783 | 0.0399 | 0.0399 | 200 | 3596 | 95.8 | 788.724 | 524 | 3612852.82 | 6.65e-10 | 0.84217
5859 | 4976 | 82.9333 | 3.4556 | 2733 | 2206 | 2684 | 802.823 | 0.0399 | 0.0399 | 200.2 | 3596 | 95.8 | 788.764 | 527 | 3633537.0918 | 6.65e-10 | 0.84057
5860 | 4977 | 82.95 | 3.4562 | 2736 | 2205 | 2688.6 | 802.863 | 0.0399 | 0.0399 | 200.4 | 3596 | 95.9 | 788.804 | 531 | 3661116.121 | 6.65e-10 | 0.83845
5861 | 4978 | 82.9667 | 3.4569 | 2738 | 2206 | 2689.4 | 802.902 | 0.0395 | 0.0395 | 200.6 | 3596 | 95.9 | 788.843 | 532 | 3668010.8783 | 6.5833e-10 | 0.83512
5862 | 4979 | 82.9833 | 3.4576 | 2738 | 2206 | 2692.3 | 802.942 | 0.0395 | 0.0397 | 200.7 | 3596 | 95.7 | 788.883 | 532 | 3668010.8783 | 6.5833e-10 | 0.83512
5863 | 4980 | 83 | 3.4583 | 2741 | 2207 | 2689.2 | 802.982 | 0.0397 | 0.0397 | 201 | 3596 | 95.7 | 788.923 | 534 | 3681800.3929 | 6.6167e-10 | 0.83548
5864 | 4981 | 83.0167 | 3.459 | 2740 | 2207 | 2689.8 | 803.022 | 0.0399 | 0.0399 | 201.3 | 3596 | 95.8 | 788.963 | 533 | 3674905.6356 | 6.65e-10 | 0.8374
5865 | 4982 | 83.0333 | 3.4597 | 2741 | 2207 | 2689.8 | 803.062 | 0.0397 | 0.0397 | 201.7 | 3596 | 95.9 | 789.003 | 534 | 3681800.3929 | 6.6167e-10 | 0.83548
5866 | 4983 | 83.05 | 3.4604 | 2736 | 2207 | 2685.4 | 803.101 | 0.0397 | 0.0399 | 202 | 3596 | 95.9 | 789.042 | 529 | 3647326.6064 | 6.6167e-10 | 0.8381
5867 | 4984 | 83.0667 | 3.4611 | 2735 | 2207 | 2682.4 | 803.141 | 0.0399 | 0.0399 | 202.3 | 3596 | 95.8 | 789.082 | 528 | 3640431.8491 | 6.65e-10 | 0.84004
5868 | 4985 | 83.0833 | 3.4618 | 2731 | 2206 | 2681.1 | 803.181 | 0.0397 | 0.0397 | 202.5 | 3599 | 95.8 | 789.122 | 525 | 3619747.5773 | 6.6167e-10 | 0.84023
5869 | 4986 | 83.1 | 3.4625 | 2731 | 2209 | 2681.7 | 803.221 | 0.0394 | 0.0394 | 202.7 | 3599 | 95.9 | 789.162 | 522 | 3599063.3054 | 6.5667e-10 | 0.83971
5870 | 4987 | 83.1167 | 3.4632 | 2732 | 2209 | 2681.3 | 803.261 | 0.0394 | 0.0394 | 202.9 | 3599 | 95.9 | 789.202 | 523 | 3605958.0627 | 6.5667e-10 | 0.83917
5871 | 4988 | 83.1333 | 3.4639 | 2728 | 2210 | 2681.1 | 803.3 | 0.0399 | 0.0399 | 203 | 3595 | 95.8 | 789.241 | 518 | 3571484.2762 | 6.65e-10 | 0.84541
5872 | 4989 | 83.15 | 3.4646 | 2731 | 2207 | 2680.8 | 803.34 | 0.0397 | 0.0397 | 203 | 3596 | 95.7 | 789.281 | 524 | 3612852.82 | 6.6167e-10 | 0.84076
5873 | 4990 | 83.1667 | 3.4653 | 2730 | 2208 | 2679.9 | 803.38 | 0.0397 | 0.0395 | 203 | 3597 | 95.9 | 789.321 | 522 | 3599063.3054 | 6.6167e-10 | 0.84183
5874 | 4991 | 83.1833 | 3.466 | 2730 | 2211 | 2680.4 | 803.42 | 0.0395 | 0.0395 | 203 | 3597 | 95.9 | 789.361 | 519 | 3578379.0335 | 6.5833e-10 | 0.84203
5875 | 4992 | 83.2 | 3.4667 | 2730 | 2211 | 2679.1 | 803.459 | 0.0398 | 0.0398 | 202.9 | 3596 | 95.7 | 789.4 | 519 | 3578379.0335 | 6.6333e-10 | 0.84416
5876 | 4993 | 83.2167 | 3.4674 | 2732 | 2210 | 2682.1 | 803.498 | 0.0394 | 0.0394 | 202.8 | 3596 | 95.8 | 789.439 | 522 | 3599063.3054 | 6.5667e-10 | 0.83971
5877 | 4994 | 83.2333 | 3.4681 | 2731 | 2210 | 2680.6 | 803.538 | 0.0394 | 0.0398 | 202.5 | 3597 | 95.8 | 789.479 | 521 | 3592168.5481 | 6.5667e-10 | 0.84025
5878 | 4995 | 83.25 | 3.4688 | 2732 | 2210 | 2685.5 | 803.578 | 0.0398 | 0.0398 | 202.3 | 3596 | 95.8 | 789.519 | 522 | 3599063.3054 | 6.6333e-10 | 0.84254
5879 | 4996 | 83.2667 | 3.4694 | 2738 | 2207 | 2686.9 | 803.618 | 0.0395 | 0.0396 | 202 | 3596 | 95.9 | 789.559 | 531 | 3661116.121 | 6.5833e-10 | 0.83564
5880 | 4997 | 83.2833 | 3.4701 | 2735 | 2210 | 2686.2 | 803.658 | 0.0399 | 0.0399 | 201.8 | 3596 | 95.8 | 789.599 | 525 | 3619747.5773 | 6.65e-10 | 0.84164
5881 | 4998 | 83.3 | 3.4708 | 2738 | 2210 | 2691.6 | 803.698 | 0.0399 | 0.0398 | 201.5 | 3596 | 95.9 | 789.639 | 528 | 3640431.8491 | 6.65e-10 | 0.84004
5882 | 4999 | 83.3167 | 3.4715 | 2743 | 2210 | 2694.3 | 803.737 | 0.0398 | 0.0398 | 201.3 | 3596 | 95.9 | 789.678 | 533 | 3674905.6356 | 6.6333e-10 | 0.8367
5883 | 5000 | 83.3333 | 3.4722 | 2744 | 2211 | 2693.3 | 803.777 | 0.0395 | 0.0395 | 200.9 | 3596 | 95.9 | 789.718 | 533 | 3674905.6356 | 6.5833e-10 | 0.8346
5884 | 5001 | 83.35 | 3.4729 | 2741 | 2211 | 2689.9 | 803.817 | 0.0398 | 0.0398 | 200.7 | 3595 | 95.8 | 789.758 | 530 | 3654221.3637 | 6.6333e-10 | 0.83828
5885 | 5002 | 83.3667 | 3.4736 | 2742 | 2209 | 2693.1 | 803.856 | 0.0398 | 0.0398 | 200.4 | 3596 | 95.8 | 789.797 | 533 | 3674905.6356 | 6.6333e-10 | 0.8367
5886 | 5003 | 83.3833 | 3.4743 | 2745 | 2212 | 2695.8 | 803.897 | 0.0397 | 0.0397 | 200.2 | 3596 | 95.9 | 789.838 | 533 | 3674905.6356 | 6.6167e-10 | 0.836
5887 | 5004 | 83.4 | 3.475 | 2745 | 2211 | 2694.7 | 803.936 | 0.0397 | 0.0397 | 200 | 3597 | 95.7 | 789.877 | 534 | 3681800.3929 | 6.6167e-10 | 0.83548
5888 | 5005 | 83.4167 | 3.4757 | 2748 | 2209 | 2699.7 | 803.976 | 0.0397 | 0.0397 | 200 | 3596 | 95.9 | 789.917 | 539 | 3716274.1793 | 6.6167e-10 | 0.83289
5889 | 5006 | 83.4333 | 3.4764 | 2752 | 2210 | 2705.7 | 804.016 | 0.0399 | 0.0399 | 200 | 3596 | 96 | 789.957 | 542 | 3736958.4512 | 6.65e-10 | 0.83274
5890 | 5007 | 83.45 | 3.4771 | 2758 | 2209 | 2707.4 | 804.055 | 0.0394 | 0.0394 | 200.1 | 3596 | 95.7 | 789.996 | 549 | 3785221.7522 | 6.5667e-10 | 0.82571
5891 | 5008 | 83.4667 | 3.4778 | 2755 | 2209 | 2704.8 | 804.095 | 0.0394 | 0.0397 | 200.2 | 3596 | 95.8 | 790.036 | 546 | 3764537.4803 | 6.5667e-10 | 0.82722
5892 | 5009 | 83.4833 | 3.4785 | 2757 | 2208 | 2708.6 | 804.134 | 0.0397 | 0.0397 | 200.3 | 3597 | 95.9 | 790.075 | 549 | 3785221.7522 | 6.6167e-10 | 0.8278
5893 | 5010 | 83.5 | 3.4792 | 2760 | 2210 | 2713.2 | 804.175 | 0.0398 | 0.0398 | 200.5 | 3596 | 95.8 | 790.116 | 550 | 3792116.5095 | 6.6333e-10 | 0.82799
5894 | 5011 | 83.5167 | 3.4799 | 2764 | 2208 | 2713 | 804.215 | 0.0399 | 0.0399 | 200.7 | 3596 | 95.8 | 790.156 | 556 | 3833485.0532 | 6.65e-10 | 0.82569
5895 | 5012 | 83.5333 | 3.4806 | 2760 | 2209 | 2708 | 804.254 | 0.0397 | 0.0397 | 201 | 3596 | 95.9 | 790.195 | 551 | 3799011.2668 | 6.6167e-10 | 0.8268
5896 | 5013 | 83.55 | 3.4813 | 2758 | 2208 | 2708.7 | 804.294 | 0.0397 | 0.0396 | 201.3 | 3596 | 95.8 | 790.235 | 550 | 3792116.5095 | 6.6167e-10 | 0.8273
5897 | 5014 | 83.5667 | 3.4819 | 2757 | 2208 | 2704.1 | 804.334 | 0.0396 | 0.0396 | 201.6 | 3596 | 95.8 | 790.275 | 549 | 3785221.7522 | 6.6e-10 | 0.82711
5898 | 5015 | 83.5833 | 3.4826 | 2753 | 2209 | 2704.6 | 804.373 | 0.0395 | 0.0395 | 201.9 | 3596 | 95.8 | 790.314 | 544 | 3750747.9658 | 6.5833e-10 | 0.82893
5899 | 5016 | 83.6 | 3.4833 | 2756 | 2209 | 2704.3 | 804.413 | 0.0395 | 0.0395 | 202.2 | 3595 | 95.8 | 790.354 | 547 | 3771432.2376 | 6.5833e-10 | 0.82741
5900 | 5017 | 83.6167 | 3.484 | 2754 | 2209 | 2705.8 | 804.452 | 0.0395 | 0.0397 | 202.5 | 3596 | 95.9 | 790.393 | 545 | 3757642.7231 | 6.5833e-10 | 0.82843
5901 | 5018 | 83.6333 | 3.4847 | 2756 | 2209 | 2706 | 804.492 | 0.0397 | 0.0397 | 202.7 | 3598 | 95.8 | 790.433 | 547 | 3771432.2376 | 6.6167e-10 | 0.82881
5902 | 5019 | 83.65 | 3.4854 | 2757 | 2209 | 2708.7 | 804.532 | 0.0395 | 0.0395 | 202.9 | 3596 | 95.9 | 790.473 | 548 | 3778326.9949 | 6.5833e-10 | 0.82691
5903 | 5020 | 83.6667 | 3.4861 | 2759 | 2210 | 2707.5 | 804.571 | 0.0395 | 0.0394 | 203 | 3596 | 95.9 | 790.512 | 549 | 3785221.7522 | 6.5833e-10 | 0.82641
5904 | 5021 | 83.6833 | 3.4868 | 2757 | 2208 | 2708.1 | 804.611 | 0.0394 | 0.0394 | 203.1 | 3596 | 95.8 | 790.552 | 549 | 3785221.7522 | 6.5667e-10 | 0.82571
5905 | 5022 | 83.7 | 3.4875 | 2759 | 2207 | 2707.6 | 804.651 | 0.0398 | 0.0398 | 203.1 | 3595 | 95.8 | 790.592 | 552 | 3805906.0241 | 6.6333e-10 | 0.82699
5906 | 5023 | 83.7167 | 3.4882 | 2758 | 2208 | 2707.9 | 804.69 | 0.0398 | 0.0395 | 203 | 3596 | 95.8 | 790.631 | 550 | 3792116.5095 | 6.6333e-10 | 0.82799
5907 | 5024 | 83.7333 | 3.4889 | 2759 | 2209 | 2708.2 | 804.73 | 0.0395 | 0.0395 | 202.9 | 3596 | 95.9 | 790.671 | 550 | 3792116.5095 | 6.5833e-10 | 0.82591
5908 | 5025 | 83.75 | 3.4896 | 2759 | 2208 | 2710.8 | 804.77 | 0.0395 | 0.0395 | 202.7 | 3596 | 95.9 | 790.711 | 551 | 3799011.2668 | 6.5833e-10 | 0.82541
5909 | 5026 | 83.7667 | 3.4903 | 2762 | 2208 | 2714.2 | 804.809 | 0.0395 | 0.0397 | 202.6 | 3596 | 95.9 | 790.75 | 554 | 3819695.5387 | 6.5833e-10 | 0.82391
5910 | 5027 | 83.7833 | 3.491 | 2766 | 2209 | 2716.2 | 804.849 | 0.0397 | 0.0397 | 202.4 | 3597 | 95.8 | 790.79 | 557 | 3840379.8105 | 6.6167e-10 | 0.82382
5911 | 5028 | 83.8 | 3.4917 | 2766 | 2208 | 2715.3 | 804.889 | 0.0397 | 0.0397 | 202.1 | 3596 | 95.7 | 790.83 | 558 | 3847274.5678 | 6.6167e-10 | 0.82333
5912 | 5029 | 83.8167 | 3.4924 | 2765 | 2208 | 2716 | 804.928 | 0.0395 | 0.0395 | 201.7 | 3596 | 95.9 | 790.869 | 557 | 3840379.8105 | 6.5833e-10 | 0.82243
5913 | 5030 | 83.8333 | 3.4931 | 2766 | 2207 | 2716.5 | 804.968 | 0.0397 | 0.0397 | 201.4 | 3596 | 95.9 | 790.909 | 559 | 3854169.3251 | 6.6167e-10 | 0.82284
5914 | 5031 | 83.85 | 3.4937 | 2768 | 2209 | 2719 | 805.008 | 0.0397 | 0.0395 | 201.2 | 3596 | 95.9 | 790.949 | 559 | 3854169.3251 | 6.6167e-10 | 0.82284
5915 | 5032 | 83.8667 | 3.4944 | 2770 | 2208 | 2719.8 | 805.047 | 0.0395 | 0.0395 | 201 | 3596 | 95.8 | 790.988 | 562 | 3874853.597 | 6.5833e-10 | 0.81999
5916 | 5033 | 83.8833 | 3.4951 | 2771 | 2209 | 2722.2 | 805.087 | 0.0395 | 0.0399 | 200.8 | 3595 | 95.9 | 791.028 | 562 | 3874853.597 | 6.5833e-10 | 0.81999
5917 | 5034 | 83.9 | 3.4958 | 2776 | 2209 | 2728.5 | 805.127 | 0.0399 | 0.0397 | 200.5 | 3596 | 95.8 | 791.068 | 567 | 3909327.3834 | 6.65e-10 | 0.82032
5918 | 5035 | 83.9167 | 3.4965 | 2778 | 2207 | 2727.2 | 805.167 | 0.0397 | 0.0397 | 200.3 | 3596 | 95.9 | 791.108 | 571 | 3936906.4126 | 6.6167e-10 | 0.81703
5919 | 5036 | 83.9333 | 3.4972 | 2776 | 2208 | 2729.3 | 805.207 | 0.0398 | 0.0398 | 200.1 | 3597 | 95.8 | 791.148 | 568 | 3916222.1407 | 6.6333e-10 | 0.81915
5920 | 5037 | 83.95 | 3.4979 | 2782 | 2206 | 2732.1 | 805.246 | 0.0397 | 0.0397 | 200 | 3599 | 95.8 | 791.187 | 576 | 3971380.199 | 6.6167e-10 | 0.81466
5921 | 5038 | 83.9667 | 3.4986 | 2780 | 2207 | 2730.5 | 805.286 | 0.0397 | 0.0397 | 200 | 3599 | 95.9 | 791.227 | 573 | 3950695.9272 | 6.6167e-10 | 0.81608
5922 | 5039 | 83.9833 | 3.4993 | 2780 | 2205 | 2727.6 | 805.326 | 0.0397 | 0.0399 | 200 | 3597 | 95.8 | 791.267 | 575 | 3964485.4418 | 6.6167e-10 | 0.81513
5923 | 5040 | 84 | 3.5 | 2778 | 2201 | 2729.7 | 805.366 | 0.0399 | 0.0399 | 200.2 | 3596 | 95.7 | 791.307 | 577 | 3978274.9563 | 6.65e-10 | 0.81555
5924 | 5041 | 84.0167 | 3.5007 | 2781 | 2205 | 2732.9 | 805.406 | 0.0398 | 0.0398 | 200.3 | 3596 | 95.8 | 791.347 | 576 | 3971380.199 | 6.6333e-10 | 0.81534
5925 | 5042 | 84.0333 | 3.5014 | 2782 | 2207 | 2730.9 | 805.446 | 0.0398 | 0.0399 | 200.6 | 3596 | 95.7 | 791.387 | 575 | 3964485.4418 | 6.6333e-10 | 0.81581
5926 | 5043 | 84.05 | 3.5021 | 2778 | 2205 | 2723.5 | 805.486 | 0.0399 | 0.0399 | 200.7 | 3594 | 95.8 | 791.427 | 573 | 3950695.9272 | 6.65e-10 | 0.81745
5927 | 5044 | 84.0667 | 3.5028 | 2771 | 2203 | 2718.7 | 805.526 | 0.0394 | 0.0394 | 201 | 3595 | 95.7 | 791.467 | 568 | 3916222.1407 | 6.5667e-10 | 0.8164
5928 | 5045 | 84.0833 | 3.5035 | 2764 | 2207 | 2712.1 | 805.565 | 0.0394 | 0.0399 | 201.3 | 3596 | 95.8 | 791.506 | 557 | 3840379.8105 | 6.5667e-10 | 0.82174
5929 | 5046 | 84.1 | 3.5042 | 2761 | 2214 | 2712.1 | 805.605 | 0.0399 | 0.0396 | 201.6 | 3596 | 95.8 | 791.546 | 547 | 3771432.2376 | 6.65e-10 | 0.8302
5930 | 5047 | 84.1167 | 3.5049 | 2762 | 2219 | 2712.8 | 805.645 | 0.0396 | 0.0396 | 201.9 | 3596 | 95.7 | 791.586 | 543 | 3743853.2085 | 6.6e-10 | 0.83014
5931 | 5048 | 84.1333 | 3.5056 | 2761 | 2218 | 2709.7 | 805.684 | 0.0398 | 0.0398 | 202.2 | 3596 | 95.8 | 791.625 | 543 | 3743853.2085 | 6.6333e-10 | 0.83154
5932 | 5049 | 84.15 | 3.5063 | 2757 | 2218 | 2704.2 | 805.724 | 0.0398 | 0.0398 | 202.5 | 3596 | 95.8 | 791.665 | 539 | 3716274.1793 | 6.6333e-10 | 0.83359
5933 | 5050 | 84.1667 | 3.5069 | 2754 | 2214 | 2701.3 | 805.764 | 0.0398 | 0.0397 | 202.7 | 3599 | 95.7 | 791.705 | 540 | 3723168.9366 | 6.6333e-10 | 0.83307
5934 | 5051 | 84.1833 | 3.5076 | 2748 | 2216 | 2697.9 | 805.804 | 0.0397 | 0.0397 | 202.8 | 3598 | 95.8 | 791.745 | 532 | 3668010.8783 | 6.6167e-10 | 0.83653
5935 | 5052 | 84.2 | 3.5083 | 2748 | 2219 | 2697.7 | 805.844 | 0.0396 | 0.0396 | 202.9 | 3596 | 95.8 | 791.785 | 529 | 3647326.6064 | 6.6e-10 | 0.8374
5936 | 5053 | 84.2167 | 3.509 | 2747 | 2219 | 2697.7 | 805.883 | 0.0396 | 0.0398 | 203 | 3594 | 95.8 | 791.824 | 528 | 3640431.8491 | 6.6e-10 | 0.83793
5937 | 5054 | 84.2333 | 3.5097 | 2746 | 2219 | 2695.9 | 805.923 | 0.0398 | 0.0398 | 203 | 3596 | 95.7 | 791.864 | 527 | 3633537.0918 | 6.6333e-10 | 0.83987
5938 | 5055 | 84.25 | 3.5104 | 2745 | 2218 | 2694.6 | 805.963 | 0.0397 | 0.0397 | 203 | 3596 | 95.8 | 791.904 | 527 | 3633537.0918 | 6.6167e-10 | 0.83916
5939 | 5056 | 84.2667 | 3.5111 | 2743 | 2217 | 2691.3 | 806.003 | 0.0399 | 0.0399 | 202.8 | 3596 | 95.8 | 791.944 | 526 | 3626642.3345 | 6.65e-10 | 0.8411
5940 | 5057 | 84.2833 | 3.5118 | 2741 | 2216 | 2691.4 | 806.043 | 0.0399 | 0.0397 | 202.7 | 3596 | 95.8 | 791.984 | 525 | 3619747.5773 | 6.65e-10 | 0.84164
5941 | 5058 | 84.3 | 3.5125 | 2742 | 2216 | 2692.7 | 806.083 | 0.0397 | 0.0397 | 202.5 | 3596 | 95.8 | 792.024 | 526 | 3626642.3345 | 6.6167e-10 | 0.83969
5942 | 5059 | 84.3167 | 3.5132 | 2744 | 2220 | 2693.9 | 806.123 | 0.0399 | 0.0399 | 202.3 | 3596 | 95.9 | 792.064 | 524 | 3612852.82 | 6.65e-10 | 0.84217
5943 | 5060 | 84.3333 | 3.5139 | 2744 | 2220 | 2693.9 | 806.163 | 0.0398 | 0.0398 | 202 | 3596 | 95.8 | 792.104 | 524 | 3612852.82 | 6.6333e-10 | 0.84147
5944 | 5061 | 84.35 | 3.5146 | 2747 | 2220 | 2698.5 | 806.202 | 0.0398 | 0.0397 | 201.8 | 3596 | 95.9 | 792.143 | 527 | 3633537.0918 | 6.6333e-10 | 0.83987
5945 | 5062 | 84.3667 | 3.5153 | 2749 | 2220 | 2698.1 | 806.242 | 0.0397 | 0.0397 | 201.4 | 3596 | 95.9 | 792.183 | 529 | 3647326.6064 | 6.6167e-10 | 0.8381
5946 | 5063 | 84.3833 | 3.516 | 2748 | 2219 | 2697.7 | 806.282 | 0.0395 | 0.0395 | 201.1 | 3596 | 95.9 | 792.223 | 529 | 3647326.6064 | 6.5833e-10 | 0.83669
5947 | 5064 | 84.4 | 3.5167 | 2748 | 2220 | 2698.2 | 806.321 | 0.0395 | 0.0398 | 201 | 3596 | 95.8 | 792.262 | 528 | 3640431.8491 | 6.5833e-10 | 0.83722
5948 | 5065 | 84.4167 | 3.5174 | 2749 | 2218 | 2697.1 | 806.361 | 0.0398 | 0.0398 | 200.8 | 3596 | 95.7 | 792.302 | 531 | 3661116.121 | 6.6333e-10 | 0.83775
5949 | 5066 | 84.4333 | 3.5181 | 2748 | 2220 | 2698.4 | 806.401 | 0.0395 | 0.0396 | 200.4 | 3595 | 95.8 | 792.342 | 528 | 3640431.8491 | 6.5833e-10 | 0.83722
5950 | 5067 | 84.45 | 3.5187 | 2748 | 2218 | 2698.4 | 806.441 | 0.0395 | 0.0396 | 200.3 | 3597 | 95.8 | 792.382 | 530 | 3654221.3637 | 6.5833e-10 | 0.83617
5951 | 5068 | 84.4667 | 3.5194 | 2750 | 2219 | 2701.1 | 806.48 | 0.0395 | 0.0399 | 200.2 | 3597 | 96 | 792.421 | 531 | 3661116.121 | 6.5833e-10 | 0.83564
5952 | 5069 | 84.4833 | 3.5201 | 2750 | 2220 | 2702.4 | 806.52 | 0.0399 | 0.0399 | 200.1 | 3595 | 95.9 | 792.461 | 530 | 3654221.3637 | 6.65e-10 | 0.83898
5953 | 5070 | 84.5 | 3.5208 | 2752 | 2220 | 2704 | 806.56 | 0.0398 | 0.0398 | 200 | 3599 | 95.7 | 792.501 | 532 | 3668010.8783 | 6.6333e-10 | 0.83723
5954 | 5071 | 84.5167 | 3.5215 | 2756 | 2218 | 2706.9 | 806.6 | 0.0397 | 0.0397 | 200.1 | 3598 | 95.8 | 792.541 | 538 | 3709379.422 | 6.6167e-10 | 0.8334
5955 | 5072 | 84.5333 | 3.5222 | 2755 | 2215 | 2703 | 806.64 | 0.0397 | 0.0397 | 200.2 | 3597 | 95.8 | 792.581 | 540 | 3723168.9366 | 6.6167e-10 | 0.83237
5956 | 5073 | 84.55 | 3.5229 | 2753 | 2220 | 2704.6 | 806.68 | 0.0397 | 0.0397 | 200.3 | 3596 | 95.9 | 792.621 | 533 | 3674905.6356 | 6.6167e-10 | 0.836
5957 | 5074 | 84.5667 | 3.5236 | 2754 | 2221 | 2702.9 | 806.719 | 0.0394 | 0.0394 | 200.5 | 3596 | 95.6 | 792.66 | 533 | 3674905.6356 | 6.5667e-10 | 0.83389
5958 | 5075 | 84.5833 | 3.5243 | 2749 | 2216 | 2696.2 | 806.759 | 0.0394 | 0.0397 | 200.8 | 3596 | 95.6 | 792.7 | 533 | 3674905.6356 | 6.5667e-10 | 0.83389
5959 | 5076 | 84.6 | 3.525 | 2745 | 2216 | 2696.3 | 806.798 | 0.0397 | 0.0397 | 201.1 | 3596 | 95.8 | 792.739 | 529 | 3647326.6064 | 6.6167e-10 | 0.8381
5960 | 5077 | 84.6167 | 3.5257 | 2745 | 2217 | 2692.6 | 806.838 | 0.0398 | 0.0398 | 201.3 | 3596 | 95.9 | 792.779 | 528 | 3640431.8491 | 6.6333e-10 | 0.83934
5961 | 5078 | 84.6333 | 3.5264 | 2742 | 2221 | 2691.6 | 806.878 | 0.04 | 0.04 | 201.7 | 3596 | 95.8 | 792.819 | 521 | 3592168.5481 | 6.6667e-10 | 0.84449
5962 | 5079 | 84.65 | 3.5271 | 2740 | 2221 | 2691.4 | 806.918 | 0.04 | 0.0397 | 201.9 | 3596 | 95.8 | 792.859 | 519 | 3578379.0335 | 6.6667e-10 | 0.84557
5963 | 5080 | 84.6667 | 3.5278 | 2741 | 2221 | 2688.5 | 806.958 | 0.0397 | 0.0397 | 202.3 | 3596 | 95.9 | 792.899 | 520 | 3585273.7908 | 6.6167e-10 | 0.84291
5964 | 5081 | 84.6833 | 3.5285 | 2738 | 2221 | 2688.2 | 806.998 | 0.0394 | 0.0394 | 202.5 | 3598 | 95.9 | 792.939 | 517 | 3564589.5189 | 6.5667e-10 | 0.84241
5965 | 5082 | 84.7 | 3.5292 | 2735 | 2220 | 2683 | 807.037 | 0.0396 | 0.0396 | 202.8 | 3599 | 95.8 | 792.978 | 515 | 3550800.0044 | 6.6e-10 | 0.84492
5966 | 5083 | 84.7167 | 3.5299 | 2734 | 2221 | 2686 | 807.077 | 0.0396 | 0.0394 | 202.9 | 3595 | 95.9 | 793.018 | 513 | 3537010.4898 | 6.6e-10 | 0.84602
5967 | 5084 | 84.7333 | 3.5306 | 2735 | 2220 | 2680.5 | 807.116 | 0.0394 | 0.0394 | 203 | 3596 | 95.8 | 793.057 | 515 | 3550800.0044 | 6.5667e-10 | 0.8435
5968 | 5085 | 84.75 | 3.5312 | 2728 | 2221 | 2678.9 | 807.156 | 0.0397 | 0.0397 | 203 | 3597 | 95.9 | 793.097 | 507 | 3495641.946 | 6.6167e-10 | 0.85006
5969 | 5086 | 84.7667 | 3.5319 | 2729 | 2222 | 2680.4 | 807.196 | 0.0397 | 0.04 | 203.1 | 3597 | 95.7 | 793.137 | 507 | 3495641.946 | 6.6167e-10 | 0.85006
5970 | 5087 | 84.7833 | 3.5326 | 2729 | 2221 | 2679.9 | 807.236 | 0.04 | 0.04 | 203 | 3596 | 95.7 | 793.177 | 508 | 3502536.7033 | 6.6667e-10 | 0.85163
5971 | 5088 | 84.8 | 3.5333 | 2732 | 2221 | 2681.1 | 807.276 | 0.0398 | 0.0398 | 202.9 | 3596 | 95.8 | 793.217 | 511 | 3523220.9752 | 6.6333e-10 | 0.84854
5972 | 5089 | 84.8167 | 3.534 | 2733 | 2221 | 2679.6 | 807.315 | 0.0395 | 0.0395 | 202.8 | 3596 | 95.7 | 793.256 | 512 | 3530115.7325 | 6.5833e-10 | 0.84585
5973 | 5090 | 84.8333 | 3.5347 | 2729 | 2222 | 2679.6 | 807.355 | 0.0395 | 0.0399 | 202.6 | 3596 | 95.8 | 793.296 | 507 | 3495641.946 | 6.5833e-10 | 0.84863
5974 | 5091 | 84.85 | 3.5354 | 2733 | 2222 | 2685 | 807.395 | 0.0399 | 0.0399 | 202.3 | 3597 | 95.9 | 793.336 | 511 | 3523220.9752 | 6.65e-10 | 0.84925
5975 | 5092 | 84.8667 | 3.5361 | 2736 | 2221 | 2688.2 | 807.435 | 0.0399 | 0.0399 | 202.1 | 3597 | 95.8 | 793.376 | 515 | 3550800.0044 | 6.65e-10 | 0.84705
5976 | 5093 | 84.8833 | 3.5368 | 2737 | 2221 | 2683.8 | 807.475 | 0.0394 | 0.0394 | 201.8 | 3596 | 95.7 | 793.416 | 516 | 3557694.7616 | 6.5667e-10 | 0.84295
5977 | 5094 | 84.9 | 3.5375 | 2730 | 2222 | 2680 | 807.514 | 0.0394 | 0.0397 | 201.6 | 3596 | 95.8 | 793.455 | 508 | 3502536.7033 | 6.5667e-10 | 0.84735
5978 | 5095 | 84.9167 | 3.5382 | 2732 | 2221 | 2683.9 | 807.554 | 0.0397 | 0.0398 | 201.2 | 3596 | 95.8 | 793.495 | 511 | 3523220.9752 | 6.6167e-10 | 0.84783
5979 | 5096 | 84.9333 | 3.5389 | 2734 | 2221 | 2686 | 807.594 | 0.0398 | 0.0398 | 201 | 3597 | 95.7 | 793.535 | 513 | 3537010.4898 | 6.6333e-10 | 0.84744
5980 | 5097 | 84.95 | 3.5396 | 2737 | 2221 | 2688.9 | 807.634 | 0.0397 | 0.0397 | 200.7 | 3596 | 95.8 | 793.575 | 516 | 3557694.7616 | 6.6167e-10 | 0.84508
5981 | 5098 | 84.9667 | 3.5403 | 2741 | 2221 | 2691.2 | 807.673 | 0.0397 | 0.0399 | 200.5 | 3596 | 95.8 | 793.614 | 520 | 3585273.7908 | 6.6167e-10 | 0.84291
5982 | 5099 | 84.9833 | 3.541 | 2741 | 2221 | 2691 | 807.713 | 0.0399 | 0.0399 | 200.4 | 3597 | 95.9 | 793.654 | 520 | 3585273.7908 | 6.65e-10 | 0.84433
5983 | 5100 | 85 | 3.5417 | 2742 | 2221 | 2693.6 | 807.753 | 0.0396 | 0.0396 | 200.2 | 3599 | 95.8 | 793.694 | 521 | 3592168.5481 | 6.6e-10 | 0.84166
5984 | 5101 | 85.0167 | 3.5424 | 2743 | 2221 | 2691.8 | 807.793 | 0.0394 | 0.0394 | 200.1 | 3598 | 95.8 | 793.734 | 522 | 3599063.3054 | 6.5667e-10 | 0.83971
5985 | 5102 | 85.0333 | 3.5431 | 2738 | 2220 | 2687.7 | 807.832 | 0.0394 | 0.0394 | 200 | 3598 | 95.8 | 793.773 | 518 | 3571484.2762 | 6.5667e-10 | 0.84186
5986 | 5103 | 85.05 | 3.5438 | 2735 | 2220 | 2684.5 | 807.872 | 0.0394 | 0.0394 | 200.1 | 3597 | 95.8 | 793.813 | 515 | 3550800.0044 | 6.5667e-10 | 0.8435
5987 | 5104 | 85.0667 | 3.5444 | 2735 | 2220 | 2686.8 | 807.911 | 0.0394 | 0.0394 | 200.2 | 3599 | 95.9 | 793.852 | 515 | 3550800.0044 | 6.5667e-10 | 0.8435
5988 | 5105 | 85.0833 | 3.5451 | 2738 | 2220 | 2690.3 | 807.951 | 0.0393 | 0.0393 | 200.3 | 3597 | 95.8 | 793.892 | 518 | 3571484.2762 | 6.55e-10 | 0.84115
5989 | 5106 | 85.1 | 3.5458 | 2738 | 2220 | 2687.4 | 807.99 | 0.0393 | 0.0393 | 200.5 | 3597 | 95.8 | 793.931 | 518 | 3571484.2762 | 6.55e-10 | 0.84115
5990 | 5107 | 85.1167 | 3.5465 | 2736 | 2219 | 2689 | 808.03 | 0.0398 | 0.0398 | 200.8 | 3596 | 95.8 | 793.971 | 517 | 3564589.5189 | 6.6333e-10 | 0.84525
5991 | 5108 | 85.1333 | 3.5472 | 2742 | 2220 | 2687.9 | 808.07 | 0.0398 | 0.0398 | 201 | 3596 | 95.8 | 794.011 | 522 | 3599063.3054 | 6.6333e-10 | 0.84254
5992 | 5109 | 85.15 | 3.5479 | 2736 | 2220 | 2685.8 | 808.109 | 0.0398 | 0.04 | 201.3 | 3596 | 95.6 | 794.05 | 516 | 3557694.7616 | 6.6333e-10 | 0.84579
5993 | 5110 | 85.1667 | 3.5486 | 2735 | 2220 | 2685.2 | 808.149 | 0.04 | 0.04 | 201.6 | 3596 | 95.8 | 794.09 | 515 | 3550800.0044 | 6.6667e-10 | 0.84776
5994 | 5111 | 85.1833 | 3.5493 | 2735 | 2220 | 2683.5 | 808.189 | 0.0394 | 0.0394 | 201.9 | 3597 | 95.7 | 794.13 | 515 | 3550800.0044 | 6.5667e-10 | 0.8435
5995 | 5112 | 85.2 | 3.55 | 2732 | 2220 | 2681 | 808.229 | 0.0394 | 0.0394 | 202.2 | 3596 | 95.8 | 794.17 | 512 | 3530115.7325 | 6.5667e-10 | 0.84514
5996 | 5113 | 85.2167 | 3.5507 | 2728 | 2221 | 2676.5 | 808.268 | 0.0394 | 0.0399 | 202.4 | 3597 | 95.8 | 794.209 | 507 | 3495641.946 | 6.5667e-10 | 0.84791
5997 | 5114 | 85.2333 | 3.5514 | 2727 | 2220 | 2679 | 808.307 | 0.0399 | 0.0399 | 202.7 | 3599 | 95.7 | 794.248 | 507 | 3495641.946 | 6.65e-10 | 0.85148
5998 | 5115 | 85.25 | 3.5521 | 2729 | 2220 | 2679.4 | 808.348 | 0.0397 | 0.0397 | 202.8 | 3599 | 95.8 | 794.289 | 509 | 3509431.4606 | 6.6167e-10 | 0.84894
5999 | 5116 | 85.2667 | 3.5528 | 2731 | 2220 | 2680.8 | 808.388 | 0.0397 | 0.0398 | 203 | 3599 | 95.7 | 794.329 | 511 | 3523220.9752 | 6.6167e-10 | 0.84783
6000 | 5117 | 85.2833 | 3.5535 | 2730 | 2221 | 2680.2 | 808.428 | 0.0398 | 0.0398 | 203.1 | 3597 | 95.8 | 794.369 | 509 | 3509431.4606 | 6.6333e-10 | 0.84965
6001 | 5118 | 85.3 | 3.5542 | 2730 | 2220 | 2681.5 | 808.468 | 0.0399 | 0.0399 | 203.2 | 3596 | 95.8 | 794.409 | 510 | 3516326.2179 | 6.65e-10 | 0.84981
6002 | 5119 | 85.3167 | 3.5549 | 2730 | 2222 | 2679.6 | 808.507 | 0.0399 | 0.0399 | 203.2 | 3597 | 95.8 | 794.448 | 508 | 3502536.7033 | 6.65e-10 | 0.85092
6003 | 5120 | 85.3333 | 3.5556 | 2729 | 2220 | 2678.7 | 808.548 | 0.0399 | 0.0394 | 203 | 3596 | 95.9 | 794.489 | 509 | 3509431.4606 | 6.65e-10 | 0.85036
6004 | 5121 | 85.35 | 3.5562 | 2726 | 2219 | 2674.3 | 808.587 | 0.0394 | 0.0394 | 202.9 | 3597 | 95.8 | 794.528 | 507 | 3495641.946 | 6.5667e-10 | 0.84791
6005 | 5122 | 85.3667 | 3.5569 | 2722 | 2220 | 2674.3 | 808.627 | 0.0399 | 0.0399 | 202.6 | 3596 | 95.8 | 794.568 | 502 | 3461168.1596 | 6.65e-10 | 0.8543
6006 | 5123 | 85.3833 | 3.5576 | 2725 | 2220 | 2676.7 | 808.666 | 0.04 | 0.04 | 202.4 | 3596 | 95.9 | 794.607 | 505 | 3481852.4315 | 6.6667e-10 | 0.85332
6007 | 5124 | 85.4 | 3.5583 | 2727 | 2220 | 2678.1 | 808.707 | 0.04 | 0.0394 | 202.1 | 3597 | 95.8 | 794.648 | 507 | 3495641.946 | 6.6667e-10 | 0.85219
6008 | 5125 | 85.4167 | 3.559 | 2728 | 2221 | 2673.4 | 808.746 | 0.0394 | 0.0394 | 201.8 | 3596 | 95.7 | 794.687 | 507 | 3495641.946 | 6.5667e-10 | 0.84791
6009 | 5126 | 85.4333 | 3.5597 | 2722 | 2220 | 2672.8 | 808.786 | 0.0398 | 0.0398 | 201.5 | 3597 | 95.8 | 794.727 | 502 | 3461168.1596 | 6.6333e-10 | 0.85358
6010 | 5127 | 85.45 | 3.5604 | 2725 | 2221 | 2677.4 | 808.826 | 0.0398 | 0.04 | 201.3 | 3596 | 95.8 | 794.767 | 504 | 3474957.6742 | 6.6333e-10 | 0.85245
6011 | 5128 | 85.4667 | 3.5611 | 2730 | 2221 | 2681.5 | 808.866 | 0.04 | 0.0397 | 201.1 | 3597 | 95.9 | 794.807 | 509 | 3509431.4606 | 6.6667e-10 | 0.85107
6012 | 5129 | 85.4833 | 3.5618 | 2733 | 2221 | 2683.5 | 808.905 | 0.0397 | 0.0397 | 200.8 | 3596 | 95.9 | 794.846 | 512 | 3530115.7325 | 6.6167e-10 | 0.84728
6013 | 5130 | 85.5 | 3.5625 | 2731 | 2221 | 2681.3 | 808.945 | 0.0398 | 0.0398 | 200.6 | 3597 | 95.9 | 794.886 | 510 | 3516326.2179 | 6.6333e-10 | 0.8491
6014 | 5131 | 85.5167 | 3.5632 | 2733 | 2222 | 2683.3 | 808.985 | 0.0398 | 0.0399 | 200.3 | 3596 | 95.8 | 794.926 | 511 | 3523220.9752 | 6.6333e-10 | 0.84854
6015 | 5132 | 85.5333 | 3.5639 | 2733 | 2222 | 2683.3 | 809.025 | 0.0399 | 0.0396 | 200.2 | 3597 | 95.7 | 794.966 | 511 | 3523220.9752 | 6.65e-10 | 0.84925
6016 | 5133 | 85.55 | 3.5646 | 2732 | 2221 | 2682.5 | 809.065 | 0.0396 | 0.0396 | 200.1 | 3595 | 95.8 | 795.006 | 511 | 3523220.9752 | 6.6e-10 | 0.84712
6017 | 5134 | 85.5667 | 3.5653 | 2733 | 2223 | 2679.6 | 809.104 | 0.0394 | 0.0394 | 200.1 | 3599 | 95.7 | 795.045 | 510 | 3516326.2179 | 6.5667e-10 | 0.84624
6018 | 5135 | 85.5833 | 3.566 | 2727 | 2222 | 2678.5 | 809.144 | 0.0394 | 0.0397 | 200.1 | 3596 | 95.8 | 795.085 | 505 | 3481852.4315 | 6.5667e-10 | 0.84903
6019 | 5136 | 85.6 | 3.5667 | 2733 | 2222 | 2685.9 | 809.184 | 0.0397 | 0.0397 | 200.1 | 3596 | 95.7 | 795.125 | 511 | 3523220.9752 | 6.6167e-10 | 0.84783
6020 | 5137 | 85.6167 | 3.5674 | 2740 | 2223 | 2685.5 | 809.224 | 0.0397 | 0.0397 | 200.3 | 3596 | 95.8 | 795.165 | 517 | 3564589.5189 | 6.6167e-10 | 0.84454
6021 | 5138 | 85.6333 | 3.5681 | 2734 | 2221 | 2684.4 | 809.263 | 0.0395 | 0.0395 | 200.6 | 3597 | 95.8 | 795.204 | 513 | 3537010.4898 | 6.5833e-10 | 0.8453
6022 | 5139 | 85.65 | 3.5688 | 2733 | 2222 | 2685 | 809.303 | 0.0399 | 0.0399 | 200.7 | 3596 | 95.9 | 795.244 | 511 | 3523220.9752 | 6.65e-10 | 0.84925
6023 | 5140 | 85.6667 | 3.5694 | 2736 | 2221 | 2684.9 | 809.343 | 0.0399 | 0.0393 | 201 | 3597 | 95.8 | 795.284 | 515 | 3550800.0044 | 6.65e-10 | 0.84705
6024 | 5141 | 85.6833 | 3.5701 | 2736 | 2221 | 2682.9 | 809.382 | 0.0393 | 0.0393 | 201.3 | 3596 | 95.8 | 795.323 | 515 | 3550800.0044 | 6.55e-10 | 0.84278
6025 | 5142 | 85.7 | 3.5708 | 2733 | 2223 | 2680.9 | 809.422 | 0.0396 | 0.0396 | 201.7 | 3597 | 95.7 | 795.363 | 510 | 3516326.2179 | 6.6e-10 | 0.84767
6026 | 5143 | 85.7167 | 3.5715 | 2730 | 2222 | 2679.7 | 809.462 | 0.0398 | 0.0398 | 201.9 | 3596 | 95.8 | 795.403 | 508 | 3502536.7033 | 6.6333e-10 | 0.85021
6027 | 5144 | 85.7333 | 3.5722 | 2729 | 2220 | 2677.8 | 809.502 | 0.0398 | 0.0397 | 202.3 | 3597 | 96 | 795.443 | 509 | 3509431.4606 | 6.6333e-10 | 0.84965
6028 | 5145 | 85.75 | 3.5729 | 2726 | 2220 | 2676.1 | 809.541 | 0.0397 | 0.0397 | 202.5 | 3597 | 95.8 | 795.482 | 506 | 3488747.1887 | 6.6167e-10 | 0.85062
6029 | 5146 | 85.7667 | 3.5736 | 2727 | 2220 | 2675.5 | 809.581 | 0.0399 | 0.0399 | 202.7 | 3596 | 95.7 | 795.522 | 507 | 3495641.946 | 6.65e-10 | 0.85148
6030 | 5147 | 85.7833 | 3.5743 | 2725 | 2220 | 2675.9 | 809.621 | 0.0398 | 0.0398 | 202.9 | 3597 | 95.8 | 795.562 | 505 | 3481852.4315 | 6.6333e-10 | 0.85189
6031 | 5148 | 85.8 | 3.575 | 2723 | 2221 | 2671.2 | 809.661 | 0.0398 | 0.0398 | 203 | 3595 | 95.8 | 795.602 | 502 | 3461168.1596 | 6.6333e-10 | 0.85358
6032 | 5149 | 85.8167 | 3.5757 | 2721 | 2220 | 2670.1 | 809.701 | 0.0398 | 0.0398 | 203 | 3597 | 95.8 | 795.642 | 501 | 3454273.4023 | 6.6333e-10 | 0.85415
6033 | 5150 | 85.8333 | 3.5764 | 2722 | 2221 | 2665.7 | 809.741 | 0.0398 | 0.0398 | 203.1 | 3597 | 95.7 | 795.682 | 501 | 3454273.4023 | 6.6333e-10 | 0.85415
6034 | 5151 | 85.85 | 3.5771 | 2712 | 2222 | 2659.3 | 809.781 | 0.0398 | 0.0398 | 203 | 3596 | 95.8 | 795.722 | 490 | 3378431.0721 | 6.6333e-10 | 0.8605
6035 | 5152 | 85.8667 | 3.5778 | 2709 | 2221 | 2658.2 | 809.82 | 0.0398 | 0.0398 | 202.9 | 3596 | 95.8 | 795.761 | 488 | 3364641.5575 | 6.6333e-10 | 0.86167
6036 | 5153 | 85.8833 | 3.5785 | 2707 | 2221 | 2656.6 | 809.86 | 0.04 | 0.04 | 202.7 | 3596 | 95.9 | 795.801 | 486 | 3350852.0429 | 6.6667e-10 | 0.86429
6037 | 5154 | 85.9 | 3.5792 | 2707 | 2221 | 2656.4 | 809.9 | 0.0399 | 0.0399 | 202.6 | 3596 | 95.9 | 795.841 | 486 | 3350852.0429 | 6.65e-10 | 0.86357
6038 | 5155 | 85.9167 | 3.5799 | 2706 | 2221 | 2657.4 | 809.94 | 0.0399 | 0.0393 | 202.3 | 3596 | 95.9 | 795.881 | 485 | 3343957.2856 | 6.65e-10 | 0.86417
6039 | 5156 | 85.9333 | 3.5806 | 2706 | 2221 | 2653.3 | 809.98 | 0.0393 | 0.0399 | 202.2 | 3596 | 95.8 | 795.921 | 485 | 3343957.2856 | 6.55e-10 | 0.85981
6040 | 5157 | 85.95 | 3.5812 | 2702 | 2221 | 2655.1 | 810.02 | 0.0399 | 0.0399 | 201.9 | 3597 | 95.8 | 795.961 | 481 | 3316378.2565 | 6.65e-10 | 0.86655
6041 | 5158 | 85.9667 | 3.5819 | 2706 | 2221 | 2659 | 810.06 | 0.0398 | 0.0398 | 201.6 | 3596 | 95.8 | 796.001 | 485 | 3343957.2856 | 6.6333e-10 | 0.86344
6042 | 5159 | 85.9833 | 3.5826 | 2707 | 2220 | 2657.7 | 810.099 | 0.0398 | 0.0398 | 201.3 | 3596 | 95.8 | 796.04 | 487 | 3357746.8002 | 6.6333e-10 | 0.86226
6043 | 5160 | 86 | 3.5833 | 2708 | 2220 | 2659.6 | 810.139 | 0.0398 | 0.0399 | 201.1 | 3596 | 95.9 | 796.08 | 488 | 3364641.5575 | 6.6333e-10 | 0.86167
6044 | 5161 | 86.0167 | 3.584 | 2709 | 2220 | 2657.5 | 810.179 | 0.0399 | 0.0399 | 200.8 | 3596 | 95.8 | 796.12 | 489 | 3371536.3148 | 6.65e-10 | 0.8618
6045 | 5162 | 86.0333 | 3.5847 | 2707 | 2221 | 2657.7 | 810.219 | 0.0397 | 0.0397 | 200.5 | 3595 | 95.8 | 796.16 | 486 | 3350852.0429 | 6.6167e-10 | 0.86213
6046 | 5163 | 86.05 | 3.5854 | 2707 | 2221 | 2658.8 | 810.259 | 0.0397 | 0.0397 | 200.3 | 3596 | 95.8 | 796.2 | 486 | 3350852.0429 | 6.6167e-10 | 0.86213
6047 | 5164 | 86.0667 | 3.5861 | 2710 | 2220 | 2660 | 810.299 | 0.0397 | 0.0397 | 200.1 | 3599 | 95.9 | 796.24 | 490 | 3378431.0721 | 6.6167e-10 | 0.85977
6048 | 5165 | 86.0833 | 3.5868 | 2709 | 2220 | 2661.5 | 810.338 | 0.0398 | 0.0398 | 200 | 3596 | 95.8 | 796.279 | 489 | 3371536.3148 | 6.6333e-10 | 0.86108
6049 | 5166 | 86.1 | 3.5875 | 2713 | 2221 | 2662.3 | 810.378 | 0.0399 | 0.0399 | 200 | 3597 | 95.8 | 796.319 | 492 | 3392220.5867 | 6.65e-10 | 0.86005
6050 | 5167 | 86.1167 | 3.5882 | 2712 | 2220 | 2661.5 | 810.418 | 0.0399 | 0.0395 | 200 | 3599 | 95.7 | 796.359 | 492 | 3392220.5867 | 6.65e-10 | 0.86005
6051 | 5168 | 86.1333 | 3.5889 | 2712 | 2220 | 2663.3 | 810.458 | 0.0395 | 0.0395 | 200.2 | 3596 | 95.7 | 796.399 | 492 | 3392220.5867 | 6.5833e-10 | 0.85716
6052 | 5169 | 86.15 | 3.5896 | 2712 | 2221 | 2659.3 | 810.498 | 0.0393 | 0.0393 | 200.3 | 3596 | 95.8 | 796.439 | 491 | 3385325.8294 | 6.55e-10 | 0.8563
6053 | 5170 | 86.1667 | 3.5903 | 2706 | 2221 | 2656.9 | 810.537 | 0.0393 | 0.0394 | 200.5 | 3596 | 95.8 | 796.478 | 485 | 3343957.2856 | 6.55e-10 | 0.85981
6054 | 5171 | 86.1833 | 3.591 | 2705 | 2221 | 2655.6 | 810.576 | 0.0394 | 0.0393 | 200.7 | 3596 | 95.8 | 796.517 | 484 | 3337062.5284 | 6.5667e-10 | 0.86113
6055 | 5172 | 86.2 | 3.5917 | 2705 | 2221 | 2655 | 810.616 | 0.0393 | 0.0393 | 201 | 3596 | 95.7 | 796.557 | 484 | 3337062.5284 | 6.55e-10 | 0.8604
6056 | 5173 | 86.2167 | 3.5924 | 2707 | 2221 | 2660.9 | 810.655 | 0.0396 | 0.0396 | 201.3 | 3595 | 95.8 | 796.596 | 486 | 3350852.0429 | 6.6e-10 | 0.8614
6057 | 5174 | 86.2333 | 3.5931 | 2712 | 2221 | 2662.8 | 810.695 | 0.0396 | 0.0398 | 201.6 | 3596 | 95.9 | 796.636 | 491 | 3385325.8294 | 6.6e-10 | 0.85847
6058 | 5175 | 86.25 | 3.5938 | 2712 | 2221 | 2662.6 | 810.735 | 0.0398 | 0.0398 | 201.9 | 3596 | 95.8 | 796.676 | 491 | 3385325.8294 | 6.6333e-10 | 0.85991
6059 | 5176 | 86.2667 | 3.5944 | 2713 | 2221 | 2657.3 | 810.775 | 0.0394 | 0.0394 | 202.2 | 3596 | 95.8 | 796.716 | 492 | 3392220.5867 | 6.5667e-10 | 0.85644
6060 | 5177 | 86.2833 | 3.5951 | 2703 | 2221 | 2654.2 | 810.814 | 0.0394 | 0.0394 | 202.4 | 3596 | 95.8 | 796.755 | 482 | 3323273.0138 | 6.5667e-10 | 0.86232
6061 | 5178 | 86.3 | 3.5958 | 2705 | 2221 | 2654.6 | 810.854 | 0.0394 | 0.0394 | 202.7 | 3596 | 95.8 | 796.795 | 484 | 3337062.5284 | 6.5667e-10 | 0.86113
6062 | 5179 | 86.3167 | 3.5965 | 2702 | 2221 | 2649.6 | 810.893 | 0.0396 | 0.0396 | 202.8 | 3598 | 95.8 | 796.834 | 481 | 3316378.2565 | 6.6e-10 | 0.86438
6063 | 5180 | 86.3333 | 3.5972 | 2704 | 2221 | 2655.2 | 810.933 | 0.0398 | 0.0398 | 202.9 | 3596 | 95.8 | 796.874 | 483 | 3330167.7711 | 6.6333e-10 | 0.86463
6064 | 5181 | 86.35 | 3.5979 | 2702 | 2221 | 2652.9 | 810.973 | 0.0398 | 0.0394 | 203 | 3595 | 95.9 | 796.914 | 481 | 3316378.2565 | 6.6333e-10 | 0.86583
6065 | 5182 | 86.3667 | 3.5986 | 2702 | 2220 | 2654.3 | 811.012 | 0.0394 | 0.0394 | 203 | 3596 | 95.7 | 796.953 | 482 | 3323273.0138 | 6.5667e-10 | 0.86232
6066 | 5183 | 86.3833 | 3.5993 | 2704 | 2220 | 2654.3 | 811.052 | 0.0398 | 0.0398 | 203 | 3596 | 95.7 | 796.993 | 484 | 3337062.5284 | 6.6333e-10 | 0.86404
6067 | 5184 | 86.4 | 3.6 | 2703 | 2220 | 2652.9 | 811.092 | 0.0398 | 0.0396 | 203 | 3596 | 95.8 | 797.033 | 483 | 3330167.7711 | 6.6333e-10 | 0.86463
6068 | 5185 | 86.4167 | 3.6007 | 2702 | 2220 | 2653.4 | 811.131 | 0.0395 | 0.0396 | 202.8 | 3596 | 95.7 | 797.072 | 482 | 3323273.0138 | 6.5833e-10 | 0.86305
6069 | 5186 | 86.4333 | 3.6014 | 2702 | 2220 | 2652.2 | 811.171 | 0.0395 | 0.0396 | 202.6 | 3596 | 95.8 | 797.112 | 482 | 3323273.0138 | 6.5833e-10 | 0.86305
6070 | 5187 | 86.45 | 3.6021 | 2702 | 2220 | 2652.5 | 811.211 | 0.0398 | 0.0398 | 202.4 | 3596 | 95.8 | 797.152 | 482 | 3323273.0138 | 6.6333e-10 | 0.86523
6071 | 5188 | 86.4667 | 3.6028 | 2701 | 2220 | 2656 | 811.251 | 0.0398 | 0.0399 | 202.1 | 3596 | 95.8 | 797.192 | 481 | 3316378.2565 | 6.6333e-10 | 0.86583
6072 | 5189 | 86.4833 | 3.6035 | 2707 | 2219 | 2658.1 | 811.29 | 0.0399 | 0.0397 | 201.9 | 3596 | 95.9 | 797.231 | 488 | 3364641.5575 | 6.65e-10 | 0.86239
6073 | 5190 | 86.5 | 3.6042 | 2707 | 2220 | 2658.3 | 811.33 | 0.0397 | 0.0397 | 201.6 | 3597 | 95.7 | 797.271 | 487 | 3357746.8002 | 6.6167e-10 | 0.86154
6074 | 5191 | 86.5167 | 3.6049 | 2710 | 2220 | 2657.3 | 811.37 | 0.0398 | 0.0398 | 201.2 | 3596 | 95.8 | 797.311 | 490 | 3378431.0721 | 6.6333e-10 | 0.8605
6075 | 5192 | 86.5333 | 3.6056 | 2707 | 2220 | 2661.4 | 811.41 | 0.0398 | 0.0398 | 201 | 3597 | 95.7 | 797.351 | 487 | 3357746.8002 | 6.6333e-10 | 0.86226
6076 | 5193 | 86.55 | 3.6063 | 2712 | 2220 | 2659.8 | 811.45 | 0.0399 | 0.0399 | 200.8 | 3594 | 95.8 | 797.391 | 492 | 3392220.5867 | 6.65e-10 | 0.86005
6077 | 5194 | 86.5667 | 3.6069 | 2711 | 2220 | 2659.7 | 811.49 | 0.0397 | 0.0397 | 200.6 | 3595 | 95.7 | 797.431 | 491 | 3385325.8294 | 6.6167e-10 | 0.85919
6078 | 5195 | 86.5833 | 3.6076 | 2711 | 2220 | 2661.5 | 811.53 | 0.0397 | 0.0397 | 200.4 | 3597 | 95.8 | 797.471 | 491 | 3385325.8294 | 6.6167e-10 | 0.85919
6079 | 5196 | 86.6 | 3.6083 | 2711 | 2220 | 2662.6 | 811.569 | 0.0397 | 0.0397 | 200.2 | 3596 | 95.8 | 797.51 | 491 | 3385325.8294 | 6.6167e-10 | 0.85919
6080 | 5197 | 86.6167 | 3.609 | 2713 | 2220 | 2664.3 | 811.609 | 0.0397 | 0.0397 | 200.1 | 3599 | 95.8 | 797.55 | 493 | 3399115.344 | 6.6167e-10 | 0.85803
6081 | 5198 | 86.6333 | 3.6097 | 2717 | 2220 | 2667 | 811.649 | 0.0397 | 0.0396 | 200.1 | 3596 | 95.8 | 797.59 | 497 | 3426694.3731 | 6.6167e-10 | 0.85572
6082 | 5199 | 86.65 | 3.6104 | 2717 | 2220 | 2666.6 | 811.688 | 0.0396 | 0.0396 | 200.1 | 3597 | 95.8 | 797.629 | 497 | 3426694.3731 | 6.6e-10 | 0.855
6083 | 5200 | 86.6667 | 3.6111 | 2715 | 2219 | 2666.7 | 811.728 | 0.0396 | 0.0396 | 200.2 | 3596 | 95.8 | 797.669 | 496 | 3419799.6158 | 6.6e-10 | 0.85557
6084 | 5201 | 86.6833 | 3.6118 | 2715 | 2219 | 2665.3 | 811.768 | 0.0397 | 0.0397 | 200.4 | 3596 | 95.7 | 797.709 | 496 | 3419799.6158 | 6.6167e-10 | 0.85629
6085 | 5202 | 86.7 | 3.6125 | 2716 | 2220 | 2665 | 811.808 | 0.0397 | 0.0394 | 200.5 | 3596 | 95.8 | 797.749 | 496 | 3419799.6158 | 6.6167e-10 | 0.85629
6086 | 5203 | 86.7167 | 3.6132 | 2714 | 2219 | 2664.1 | 811.847 | 0.0394 | 0.0394 | 200.8 | 3596 | 95.7 | 797.788 | 495 | 3412904.8586 | 6.5667e-10 | 0.85471
6087 | 5204 | 86.7333 | 3.6139 | 2712 | 2220 | 2661.8 | 811.887 | 0.0399 | 0.0399 | 201 | 3596 | 95.7 | 797.828 | 492 | 3392220.5867 | 6.65e-10 | 0.86005
6088 | 5205 | 86.75 | 3.6146 | 2714 | 2220 | 2661.2 | 811.927 | 0.0399 | 0.0395 | 201.3 | 3596 | 95.8 | 797.868 | 494 | 3406010.1013 | 6.65e-10 | 0.85889
6089 | 5206 | 86.7667 | 3.6153 | 2713 | 2220 | 2663.3 | 811.967 | 0.0395 | 0.0395 | 201.6 | 3596 | 95.8 | 797.908 | 493 | 3399115.344 | 6.5833e-10 | 0.85658
6090 | 5207 | 86.7833 | 3.616 | 2714 | 2220 | 2664.2 | 812.006 | 0.0399 | 0.0399 | 201.9 | 3597 | 95.7 | 797.947 | 494 | 3406010.1013 | 6.65e-10 | 0.85889
6091 | 5208 | 86.8 | 3.6167 | 2714 | 2220 | 2663.8 | 812.046 | 0.04 | 0.04 | 202.2 | 3596 | 95.7 | 797.987 | 494 | 3406010.1013 | 6.6667e-10 | 0.8596
6092 | 5209 | 86.8167 | 3.6174 | 2714 | 2220 | 2662.8 | 812.086 | 0.04 | 0.0393 | 202.4 | 3598 | 95.7 | 798.027 | 494 | 3406010.1013 | 6.6667e-10 | 0.8596
6093 | 5210 | 86.8333 | 3.6181 | 2712 | 2220 | 2659.2 | 812.126 | 0.0393 | 0.0393 | 202.6 | 3599 | 95.7 | 798.067 | 492 | 3392220.5867 | 6.55e-10 | 0.85571
6094 | 5211 | 86.85 | 3.6187 | 2710 | 2221 | 2664.4 | 812.166 | 0.0396 | 0.0396 | 202.8 | 3599 | 95.8 | 798.107 | 489 | 3371536.3148 | 6.6e-10 | 0.85964
6095 | 5212 | 86.8667 | 3.6194 | 2713 | 2220 | 2665.5 | 812.205 | 0.0398 | 0.0398 | 203 | 3595 | 95.8 | 798.146 | 493 | 3399115.344 | 6.6333e-10 | 0.85875
6096 | 5213 | 86.8833 | 3.6201 | 2717 | 2220 | 2665.8 | 812.245 | 0.0398 | 0.0393 | 203.1 | 3594 | 95.8 | 798.186 | 497 | 3426694.3731 | 6.6333e-10 | 0.85644
6097 | 5214 | 86.9 | 3.6208 | 2717 | 2221 | 2663.5 | 812.285 | 0.0393 | 0.0393 | 203.1 | 3595 | 95.9 | 798.226 | 496 | 3419799.6158 | 6.55e-10 | 0.85341
6098 | 5215 | 86.9167 | 3.6215 | 2713 | 2221 | 2662.2 | 812.324 | 0.0393 | 0.0393 | 203 | 3597 | 95.9 | 798.265 | 492 | 3392220.5867 | 6.55e-10 | 0.85571
6099 | 5216 | 86.9333 | 3.6222 | 2711 | 2221 | 2659.9 | 812.363 | 0.0393 | 0.0396 | 203 | 3596 | 95.7 | 798.304 | 490 | 3378431.0721 | 6.55e-10 | 0.85688
6100 | 5217 | 86.95 | 3.6229 | 2711 | 2220 | 2661.1 | 812.403 | 0.0396 | 0.0394 | 202.8 | 3596 | 95.8 | 798.344 | 491 | 3385325.8294 | 6.6e-10 | 0.85847
6101 | 5218 | 86.9667 | 3.6236 | 2712 | 2220 | 2660.4 | 812.442 | 0.0394 | 0.0394 | 202.6 | 3596 | 95.8 | 798.383 | 492 | 3392220.5867 | 6.5667e-10 | 0.85644
6102 | 5219 | 86.9833 | 3.6243 | 2709 | 2220 | 2660.2 | 812.481 | 0.0393 | 0.0393 | 202.4 | 3597 | 95.8 | 798.422 | 489 | 3371536.3148 | 6.55e-10 | 0.85746
6103 | 5220 | 87 | 3.625 | 2710 | 2219 | 2661.3 | 812.521 | 0.0393 | 0.0395 | 202.1 | 3596 | 95.8 | 798.462 | 491 | 3385325.8294 | 6.55e-10 | 0.8563
6104 | 5221 | 87.0167 | 3.6257 | 2712 | 2219 | 2662.3 | 812.561 | 0.0395 | 0.0395 | 201.8 | 3597 | 95.8 | 798.502 | 493 | 3399115.344 | 6.5833e-10 | 0.85658
6105 | 5222 | 87.0333 | 3.6264 | 2712 | 2220 | 2661.7 | 812.6 | 0.0394 | 0.0394 | 201.5 | 3596 | 95.7 | 798.541 | 492 | 3392220.5867 | 6.5667e-10 | 0.85644
6106 | 5223 | 87.05 | 3.6271 | 2711 | 2217 | 2659.6 | 812.64 | 0.0394 | 0.0397 | 201.3 | 3596 | 95.8 | 798.581 | 494 | 3406010.1013 | 6.5667e-10 | 0.85528
6107 | 5224 | 87.0667 | 3.6278 | 2710 | 2216 | 2660.5 | 812.679 | 0.0397 | 0.0396 | 201 | 3597 | 95.7 | 798.62 | 494 | 3406010.1013 | 6.6167e-10 | 0.85745
6108 | 5225 | 87.0833 | 3.6285 | 2712 | 2217 | 2663.2 | 812.719 | 0.0395 | 0.0396 | 200.8 | 3595 | 95.9 | 798.66 | 495 | 3412904.8586 | 6.5833e-10 | 0.85543
6109 | 5226 | 87.1 | 3.6292 | 2712 | 2219 | 2663.1 | 812.758 | 0.0398 | 0.0398 | 200.5 | 3595 | 95.8 | 798.699 | 493 | 3399115.344 | 6.6333e-10 | 0.85875
6110 | 5227 | 87.1167 | 3.6299 | 2714 | 2218 | 2663.6 | 812.799 | 0.0398 | 0.0397 | 200.4 | 3598 | 95.7 | 798.74 | 496 | 3419799.6158 | 6.6333e-10 | 0.85701
6111 | 5228 | 87.1333 | 3.6306 | 2716 | 2218 | 2667.9 | 812.839 | 0.0397 | 0.0397 | 200.3 | 3599 | 95.8 | 798.78 | 498 | 3433589.1304 | 6.6167e-10 | 0.85515
6112 | 5229 | 87.15 | 3.6313 | 2719 | 2219 | 2667.8 | 812.878 | 0.0397 | 0.0397 | 200.1 | 3597 | 95.8 | 798.819 | 500 | 3447378.645 | 6.6167e-10 | 0.854
6113 | 5230 | 87.1667 | 3.6319 | 2718 | 2218 | 2666.4 | 812.918 | 0.0395 | 0.0396 | 200.1 | 3596 | 95.8 | 798.859 | 500 | 3447378.645 | 6.5833e-10 | 0.85257
6114 | 5231 | 87.1833 | 3.6326 | 2717 | 2219 | 2668 | 812.957 | 0.0395 | 0.0394 | 200.1 | 3596 | 95.9 | 798.898 | 498 | 3433589.1304 | 6.5833e-10 | 0.85371
6115 | 5232 | 87.2 | 3.6333 | 2718 | 2217 | 2666.9 | 812.997 | 0.0394 | 0.0394 | 200.2 | 3596 | 95.8 | 798.938 | 501 | 3454273.4023 | 6.5667e-10 | 0.85128
6116 | 5233 | 87.2167 | 3.634 | 2717 | 2219 | 2662.6 | 813.036 | 0.0395 | 0.0396 | 200.4 | 3596 | 95.7 | 798.977 | 498 | 3433589.1304 | 6.5833e-10 | 0.85371
6117 | 5234 | 87.2333 | 3.6347 | 2708 | 2207 | 2657.5 | 813.076 | 0.04 | 0.04 | 200.6 | 3596 | 95.8 | 799.017 | 501 | 3454273.4023 | 6.6667e-10 | 0.85558
6118 | 5235 | 87.25 | 3.6354 | 2684 | 2212 | 2646.3 | 813.116 | 0.0395 | 0.0395 | 200.8 | 3596 | 95.9 | 799.057 | 472 | 3254325.4409 | 6.5833e-10 | 0.8691
6119 | 5236 | 87.2667 | 3.6361 | 2700 | 2183 | 2652.2 | 813.155 | 0.0398 | 0.0398 | 201 | 3597 | 95.8 | 799.096 | 517 | 3564589.5189 | 6.6333e-10 | 0.84525
6120 | 5237 | 87.2833 | 3.6368 | 2706 | 2198 | 2661.2 | 813.195 | 0.0398 | 0.0395 | 201.4 | 3596 | 95.8 | 799.136 | 508 | 3502536.7033 | 6.6333e-10 | 0.85021
6121 | 5238 | 87.3 | 3.6375 | 2717 | 2214 | 2668.4 | 813.234 | 0.0395 | 0.0395 | 201.7 | 3596 | 95.9 | 799.175 | 503 | 3468062.9169 | 6.5833e-10 | 0.85087
6122 | 5239 | 87.3167 | 3.6382 | 2718 | 2210 | 2666.7 | 813.274 | 0.0397 | 0.0397 | 201.9 | 3596 | 95.8 | 799.215 | 508 | 3502536.7033 | 6.6167e-10 | 0.8495
6123 | 5240 | 87.3333 | 3.6389 | 2716 | 2210 | 2668.4 | 813.313 | 0.0398 | 0.0398 | 202.2 | 3596 | 95.8 | 799.254 | 506 | 3488747.1887 | 6.6333e-10 | 0.85133
6124 | 5241 | 87.35 | 3.6396 | 2717 | 2213 | 2670.2 | 813.354 | 0.0398 | 0.0397 | 202.5 | 3595 | 95.9 | 799.295 | 504 | 3474957.6742 | 6.6333e-10 | 0.85245
6125 | 5242 | 87.3667 | 3.6403 | 2720 | 2214 | 2666.3 | 813.394 | 0.0397 | 0.0397 | 202.7 | 3599 | 95.8 | 799.335 | 506 | 3488747.1887 | 6.6167e-10 | 0.85062
6126 | 5243 | 87.3833 | 3.641 | 2715 | 2211 | 2665.5 | 813.434 | 0.0397 | 0.0397 | 202.8 | 3598 | 95.8 | 799.375 | 504 | 3474957.6742 | 6.6167e-10 | 0.85174
6127 | 5244 | 87.4 | 3.6417 | 2716 | 2212 | 2665.5 | 813.473 | 0.0394 | 0.0394 | 202.9 | 3598 | 95.9 | 799.414 | 504 | 3474957.6742 | 6.5667e-10 | 0.84959
6128 | 5245 | 87.4167 | 3.6424 | 2713 | 2212 | 2662.3 | 813.512 | 0.0394 | 0.0398 | 203 | 3596 | 95.9 | 799.453 | 501 | 3454273.4023 | 6.5667e-10 | 0.85128
6129 | 5246 | 87.4333 | 3.6431 | 2713 | 2216 | 2666.3 | 813.553 | 0.0398 | 0.0398 | 203 | 3594 | 95.9 | 799.494 | 497 | 3426694.3731 | 6.6333e-10 | 0.85644
6130 | 5247 | 87.45 | 3.6437 | 2714 | 2215 | 2664.2 | 813.592 | 0.0395 | 0.0395 | 203 | 3596 | 95.8 | 799.533 | 499 | 3440483.8877 | 6.5833e-10 | 0.85314
6131 | 5248 | 87.4667 | 3.6444 | 2714 | 2213 | 2663.7 | 813.632 | 0.0395 | 0.04 | 202.9 | 3597 | 95.9 | 799.573 | 501 | 3454273.4023 | 6.5833e-10 | 0.852
6132 | 5249 | 87.4833 | 3.6451 | 2715 | 2216 | 2666.2 | 813.671 | 0.04 | 0.0397 | 202.7 | 3596 | 95.8 | 799.612 | 499 | 3440483.8877 | 6.6667e-10 | 0.85672
6133 | 5250 | 87.5 | 3.6458 | 2718 | 2214 | 2670.1 | 813.712 | 0.0397 | 0.0397 | 202.5 | 3596 | 95.8 | 799.653 | 504 | 3474957.6742 | 6.6167e-10 | 0.85174
6134 | 5251 | 87.5167 | 3.6465 | 2718 | 2214 | 2668.1 | 813.751 | 0.0398 | 0.0398 | 202.4 | 3596 | 95.8 | 799.692 | 504 | 3474957.6742 | 6.6333e-10 | 0.85245
6135 | 5252 | 87.5333 | 3.6472 | 2720 | 2214 | 2670.4 | 813.791 | 0.0398 | 0.0398 | 202.1 | 3596 | 95.8 | 799.732 | 506 | 3488747.1887 | 6.6333e-10 | 0.85133
6136 | 5253 | 87.55 | 3.6479 | 2721 | 2214 | 2671.3 | 813.831 | 0.0398 | 0.0398 | 201.9 | 3596 | 95.9 | 799.772 | 507 | 3495641.946 | 6.6333e-10 | 0.85077
6137 | 5254 | 87.5667 | 3.6486 | 2722 | 2214 | 2673 | 813.87 | 0.0397 | 0.0397 | 201.6 | 3597 | 95.7 | 799.811 | 508 | 3502536.7033 | 6.6167e-10 | 0.8495
6138 | 5255 | 87.5833 | 3.6493 | 2724 | 2213 | 2672.8 | 813.911 | 0.0395 | 0.0395 | 201.3 | 3596 | 95.8 | 799.852 | 511 | 3523220.9752 | 6.5833e-10 | 0.84641
6139 | 5256 | 87.6 | 3.65 | 2718 | 2214 | 2669.6 | 813.95 | 0.0395 | 0.0397 | 201 | 3596 | 95.7 | 799.891 | 504 | 3474957.6742 | 6.5833e-10 | 0.85031
6140 | 5257 | 87.6167 | 3.6507 | 2722 | 2213 | 2671.7 | 813.99 | 0.0397 | 0.0397 | 200.7 | 3595 | 95.7 | 799.931 | 509 | 3509431.4606 | 6.6167e-10 | 0.84894
6141 | 5258 | 87.6333 | 3.6514 | 2723 | 2212 | 2673.1 | 814.029 | 0.0397 | 0.0397 | 200.4 | 3596 | 95.8 | 799.97 | 511 | 3523220.9752 | 6.6167e-10 | 0.84783
6142 | 5259 | 87.65 | 3.6521 | 2724 | 2212 | 2674.3 | 814.069 | 0.04 | 0.04 | 200.2 | 3597 | 95.8 | 800.01 | 512 | 3530115.7325 | 6.6667e-10 | 0.84941
6143 | 5260 | 87.6667 | 3.6528 | 2726 | 2212 | 2677.2 | 814.11 | 0.04 | 0.0398 | 200.1 | 3599 | 95.9 | 800.051 | 514 | 3543905.2471 | 6.6667e-10 | 0.84831
6144 | 5261 | 87.6833 | 3.6535 | 2728 | 2215 | 2681.5 | 814.149 | 0.0398 | 0.0398 | 200 | 3598 | 95.8 | 800.09 | 513 | 3537010.4898 | 6.6333e-10 | 0.84744
6145 | 5262 | 87.7 | 3.6542 | 2731 | 2213 | 2682.4 | 814.189 | 0.0397 | 0.0397 | 200 | 3598 | 95.8 | 800.13 | 518 | 3571484.2762 | 6.6167e-10 | 0.844
6146 | 5263 | 87.7167 | 3.6549 | 2732 | 2213 | 2682.7 | 814.228 | 0.0397 | 0.0397 | 200.1 | 3597 | 95.7 | 800.169 | 519 | 3578379.0335 | 6.6167e-10 | 0.84345
6147 | 5264 | 87.7333 | 3.6556 | 2733 | 2214 | 2684.1 | 814.268 | 0.0397 | 0.0395 | 200.2 | 3597 | 95.7 | 800.209 | 519 | 3578379.0335 | 6.6167e-10 | 0.84345
6148 | 5265 | 87.75 | 3.6562 | 2733 | 2214 | 2683.6 | 814.308 | 0.0395 | 0.0395 | 200.3 | 3597 | 95.8 | 800.249 | 519 | 3578379.0335 | 6.5833e-10 | 0.84203
6149 | 5266 | 87.7667 | 3.6569 | 2734 | 2214 | 2686.1 | 814.347 | 0.0395 | 0.0395 | 200.5 | 3597 | 95.7 | 800.288 | 520 | 3585273.7908 | 6.5833e-10 | 0.84149
6150 | 5267 | 87.7833 | 3.6576 | 2737 | 2214 | 2690.8 | 814.387 | 0.0395 | 0.0396 | 200.8 | 3597 | 95.8 | 800.328 | 523 | 3605958.0627 | 6.5833e-10 | 0.83988
6151 | 5268 | 87.8 | 3.6583 | 2739 | 2216 | 2687.9 | 814.427 | 0.0396 | 0.0398 | 201 | 3596 | 95.8 | 800.368 | 523 | 3605958.0627 | 6.6e-10 | 0.84059
6152 | 5269 | 87.8167 | 3.659 | 2739 | 2216 | 2692.8 | 814.466 | 0.0398 | 0.0398 | 201.4 | 3597 | 95.8 | 800.407 | 523 | 3605958.0627 | 6.6333e-10 | 0.842
6153 | 5270 | 87.8333 | 3.6597 | 2745 | 2216 | 2695.2 | 814.506 | 0.0396 | 0.0396 | 201.6 | 3596 | 95.8 | 800.447 | 529 | 3647326.6064 | 6.6e-10 | 0.8374
6154 | 5271 | 87.85 | 3.6604 | 2746 | 2215 | 2697.7 | 814.546 | 0.0399 | 0.0399 | 201.9 | 3596 | 95.7 | 800.487 | 531 | 3661116.121 | 6.65e-10 | 0.83845
6155 | 5272 | 87.8667 | 3.6611 | 2748 | 2215 | 2700.3 | 814.586 | 0.0399 | 0.0396 | 202.3 | 3597 | 95.8 | 800.527 | 533 | 3674905.6356 | 6.65e-10 | 0.8374
6156 | 5273 | 87.8833 | 3.6618 | 2750 | 2215 | 2698.9 | 814.626 | 0.0396 | 0.0396 | 202.5 | 3600 | 95.8 | 800.567 | 535 | 3688695.1502 | 6.6e-10 | 0.83426
6157 | 5274 | 87.9 | 3.6625 | 2745 | 2215 | 2693.6 | 814.665 | 0.0394 | 0.0394 | 202.8 | 3599 | 95.7 | 800.606 | 530 | 3654221.3637 | 6.5667e-10 | 0.83546
6158 | 5275 | 87.9167 | 3.6632 | 2745 | 2213 | 2693.1 | 814.705 | 0.0394 | 0.0394 | 202.9 | 3599 | 95.9 | 800.646 | 532 | 3668010.8783 | 6.5667e-10 | 0.83441
6159 | 5276 | 87.9333 | 3.6639 | 2743 | 2214 | 2692.2 | 814.744 | 0.0394 | 0.0394 | 203 | 3596 | 95.7 | 800.685 | 529 | 3647326.6064 | 6.5667e-10 | 0.83599
6160 | 5277 | 87.95 | 3.6646 | 2744 | 2214 | 2694.9 | 814.784 | 0.0395 | 0.0396 | 203 | 3596 | 95.8 | 800.725 | 530 | 3654221.3637 | 6.5833e-10 | 0.83617
6161 | 5278 | 87.9667 | 3.6653 | 2746 | 2212 | 2697.9 | 814.824 | 0.0399 | 0.0399 | 203.1 | 3596 | 95.9 | 800.765 | 534 | 3681800.3929 | 6.65e-10 | 0.83688
6162 | 5279 | 87.9833 | 3.666 | 2751 | 2213 | 2703.7 | 814.864 | 0.0399 | 0.04 | 203.1 | 3597 | 95.8 | 800.805 | 538 | 3709379.422 | 6.65e-10 | 0.8348
6163 | 5280 | 88 | 3.6667 | 2755 | 2213 | 2707.3 | 814.904 | 0.04 | 0.04 | 203 | 3597 | 95.7 | 800.845 | 542 | 3736958.4512 | 6.6667e-10 | 0.83344
6164 | 5281 | 88.0167 | 3.6674 | 2756 | 2213 | 2702.2 | 814.943 | 0.0396 | 0.0396 | 202.8 | 3597 | 95.7 | 800.884 | 543 | 3743853.2085 | 6.6e-10 | 0.83014
6165 | 5282 | 88.0333 | 3.6681 | 2749 | 2213 | 2699.1 | 814.983 | 0.04 | 0.04 | 202.6 | 3597 | 95.8 | 800.924 | 536 | 3695589.9074 | 6.6667e-10 | 0.83654
6166 | 5283 | 88.05 | 3.6688 | 2753 | 2213 | 2706.7 | 815.023 | 0.04 | 0.0394 | 202.4 | 3598 | 95.7 | 800.964 | 540 | 3723168.9366 | 6.6667e-10 | 0.83447
6167 | 5284 | 88.0667 | 3.6694 | 2754 | 2212 | 2703.2 | 815.063 | 0.0394 | 0.0394 | 202.2 | 3598 | 95.9 | 801.004 | 542 | 3736958.4512 | 6.5667e-10 | 0.82925
6168 | 5285 | 88.0833 | 3.6701 | 2755 | 2213 | 2704.5 | 815.102 | 0.0396 | 0.0396 | 201.9 | 3596 | 95.8 | 801.043 | 542 | 3736958.4512 | 6.6e-10 | 0.83065
6169 | 5286 | 88.1 | 3.6708 | 2752 | 2214 | 2700.2 | 815.142 | 0.0395 | 0.0395 | 201.6 | 3597 | 95.6 | 801.083 | 538 | 3709379.422 | 6.5833e-10 | 0.832
6170 | 5287 | 88.1167 | 3.6715 | 2749 | 2213 | 2697.4 | 815.181 | 0.0395 | 0.0395 | 201.3 | 3597 | 95.8 | 801.122 | 536 | 3695589.9074 | 6.5833e-10 | 0.83304
6171 | 5288 | 88.1333 | 3.6722 | 2746 | 2212 | 2697.1 | 815.221 | 0.0395 | 0.0395 | 201 | 3597 | 95.9 | 801.162 | 534 | 3681800.3929 | 6.5833e-10 | 0.83408
6172 | 5289 | 88.15 | 3.6729 | 2748 | 2212 | 2699.5 | 815.261 | 0.04 | 0.04 | 200.7 | 3597 | 95.8 | 801.202 | 536 | 3695589.9074 | 6.6667e-10 | 0.83654
6173 | 5290 | 88.1667 | 3.6736 | 2753 | 2213 | 2706.2 | 815.301 | 0.0397 | 0.0397 | 200.5 | 3597 | 95.8 | 801.242 | 540 | 3723168.9366 | 6.6167e-10 | 0.83237
6174 | 5291 | 88.1833 | 3.6743 | 2756 | 2211 | 2703.1 | 815.34 | 0.0397 | 0.0399 | 200.4 | 3596 | 95.9 | 801.281 | 545 | 3757642.7231 | 6.6167e-10 | 0.82982
6175 | 5292 | 88.2 | 3.675 | 2754 | 2211 | 2707.9 | 815.38 | 0.0399 | 0.0399 | 200.2 | 3596 | 96 | 801.321 | 543 | 3743853.2085 | 6.65e-10 | 0.83223
6176 | 5293 | 88.2167 | 3.6757 | 2761 | 2212 | 2708.4 | 815.42 | 0.0396 | 0.0396 | 200.1 | 3600 | 95.9 | 801.361 | 549 | 3785221.7522 | 6.6e-10 | 0.82711
6177 | 5294 | 88.2333 | 3.6764 | 2758 | 2214 | 2710.1 | 815.46 | 0.0396 | 0.0398 | 200.1 | 3598 | 95.7 | 801.401 | 544 | 3750747.9658 | 6.6e-10 | 0.82963
6178 | 5295 | 88.25 | 3.6771 | 2762 | 2214 | 2715.1 | 815.5 | 0.0398 | 0.0397 | 200.1 | 3597 | 96 | 801.441 | 548 | 3778326.9949 | 6.6333e-10 | 0.829
6179 | 5296 | 88.2667 | 3.6778 | 2768 | 2214 | 2719.2 | 815.539 | 0.0397 | 0.0397 | 200.2 | 3597 | 95.8 | 801.48 | 554 | 3819695.5387 | 6.6167e-10 | 0.8253
6180 | 5297 | 88.2833 | 3.6785 | 2769 | 2214 | 2720.5 | 815.579 | 0.0398 | 0.0398 | 200.4 | 3597 | 95.8 | 801.52 | 555 | 3826590.296 | 6.6333e-10 | 0.8255
6181 | 5298 | 88.3 | 3.6792 | 2772 | 2215 | 2722.3 | 815.619 | 0.0398 | 0.0394 | 200.6 | 3598 | 95.9 | 801.56 | 557 | 3840379.8105 | 6.6333e-10 | 0.82451
6182 | 5299 | 88.3167 | 3.6799 | 2771 | 2215 | 2719.3 | 815.658 | 0.0394 | 0.0394 | 200.8 | 3597 | 95.8 | 801.599 | 556 | 3833485.0532 | 6.5667e-10 | 0.82223
6183 | 5300 | 88.3333 | 3.6806 | 2771 | 2216 | 2722 | 815.698 | 0.0398 | 0.0398 | 201 | 3598 | 95.8 | 801.639 | 555 | 3826590.296 | 6.6333e-10 | 0.8255
6184 | 5301 | 88.35 | 3.6812 | 2772 | 2215 | 2721 | 815.738 | 0.04 | 0.04 | 201.3 | 3598 | 95.9 | 801.679 | 557 | 3840379.8105 | 6.6667e-10 | 0.82589
6185 | 5302 | 88.3667 | 3.6819 | 2771 | 2215 | 2718.9 | 815.778 | 0.04 | 0.0396 | 201.6 | 3598 | 95.8 | 801.719 | 556 | 3833485.0532 | 6.6667e-10 | 0.82638
6186 | 5303 | 88.3833 | 3.6826 | 2766 | 2216 | 2713.6 | 815.818 | 0.0396 | 0.0396 | 201.8 | 3598 | 95.8 | 801.759 | 550 | 3792116.5095 | 6.6e-10 | 0.8266
6187 | 5304 | 88.4 | 3.6833 | 2762 | 2216 | 2708.6 | 815.857 | 0.0395 | 0.0396 | 202.1 | 3598 | 95.9 | 801.798 | 546 | 3764537.4803 | 6.5833e-10 | 0.82792
6188 | 5305 | 88.4167 | 3.684 | 2758 | 2216 | 2707.8 | 815.897 | 0.0395 | 0.0397 | 202.4 | 3597 | 95.8 | 801.838 | 542 | 3736958.4512 | 6.5833e-10 | 0.82995
6189 | 5306 | 88.4333 | 3.6847 | 2756 | 2216 | 2702.7 | 815.937 | 0.0397 | 0.0399 | 202.7 | 3601 | 95.8 | 801.878 | 540 | 3723168.9366 | 6.6167e-10 | 0.83237
6190 | 5307 | 88.45 | 3.6854 | 2751 | 2215 | 2698.4 | 815.977 | 0.0399 | 0.0399 | 202.8 | 3601 | 95.9 | 801.918 | 536 | 3695589.9074 | 6.65e-10 | 0.83584
6191 | 5308 | 88.4667 | 3.6861 | 2748 | 2216 | 2697 | 816.017 | 0.0397 | 0.0397 | 202.9 | 3597 | 95.9 | 801.958 | 532 | 3668010.8783 | 6.6167e-10 | 0.83653
6192 | 5309 | 88.4833 | 3.6868 | 2749 | 2215 | 2700.2 | 816.056 | 0.0394 | 0.0394 | 203 | 3598 | 95.9 | 801.997 | 534 | 3681800.3929 | 6.5667e-10 | 0.83337
6193 | 5310 | 88.5 | 3.6875 | 2746 | 2216 | 2691.5 | 816.096 | 0.0394 | 0.0396 | 203 | 3597 | 95.9 | 802.037 | 530 | 3654221.3637 | 6.5667e-10 | 0.83546
6194 | 5311 | 88.5167 | 3.6882 | 2739 | 2215 | 2689.6 | 816.135 | 0.0396 | 0.0396 | 202.9 | 3599 | 95.7 | 802.076 | 524 | 3612852.82 | 6.6e-10 | 0.84006
6195 | 5312 | 88.5333 | 3.6889 | 2738 | 2215 | 2689.2 | 816.175 | 0.0395 | 0.0396 | 202.8 | 3598 | 95.7 | 802.116 | 523 | 3605958.0627 | 6.5833e-10 | 0.83988
6196 | 5313 | 88.55 | 3.6896 | 2739 | 2215 | 2688.5 | 816.215 | 0.0395 | 0.0397 | 202.7 | 3598 | 95.9 | 802.156 | 524 | 3612852.82 | 6.5833e-10 | 0.83935
6197 | 5314 | 88.5667 | 3.6903 | 2738 | 2215 | 2688.3 | 816.255 | 0.0397 | 0.0397 | 202.5 | 3598 | 95.8 | 802.196 | 523 | 3605958.0627 | 6.6167e-10 | 0.8413
6198 | 5315 | 88.5833 | 3.691 | 2740 | 2215 | 2689.8 | 816.294 | 0.0397 | 0.0397 | 202.3 | 3598 | 95.9 | 802.235 | 525 | 3619747.5773 | 6.6167e-10 | 0.84023
6199 | 5316 | 88.6 | 3.6917 | 2739 | 2216 | 2689.8 | 816.334 | 0.0396 | 0.0396 | 202.1 | 3598 | 95.8 | 802.275 | 523 | 3605958.0627 | 6.6e-10 | 0.84059
6200 | 5317 | 88.6167 | 3.6924 | 2740 | 2216 | 2688.9 | 816.374 | 0.0396 | 0.0397 | 201.8 | 3598 | 95.9 | 802.315 | 524 | 3612852.82 | 6.6e-10 | 0.84006
6201 | 5318 | 88.6333 | 3.6931 | 2739 | 2216 | 2689 | 816.413 | 0.0397 | 0.0397 | 201.5 | 3598 | 95.9 | 802.354 | 523 | 3605958.0627 | 6.6167e-10 | 0.8413
6202 | 5319 | 88.65 | 3.6938 | 2738 | 2216 | 2688 | 816.453 | 0.0396 | 0.0396 | 201.1 | 3598 | 95.8 | 802.394 | 522 | 3599063.3054 | 6.6e-10 | 0.84113
6203 | 5320 | 88.6667 | 3.6944 | 2739 | 2216 | 2688.6 | 816.493 | 0.0397 | 0.0397 | 200.9 | 3599 | 95.9 | 802.434 | 523 | 3605958.0627 | 6.6167e-10 | 0.8413
6204 | 5321 | 88.6833 | 3.6951 | 2737 | 2216 | 2687.8 | 816.533 | 0.0397 | 0.0395 | 200.7 | 3598 | 95.9 | 802.474 | 521 | 3592168.5481 | 6.6167e-10 | 0.84237
6205 | 5322 | 88.7 | 3.6958 | 2739 | 2216 | 2690.2 | 816.572 | 0.0395 | 0.0395 | 200.5 | 3597 | 95.8 | 802.513 | 523 | 3605958.0627 | 6.5833e-10 | 0.83988
6206 | 5323 | 88.7167 | 3.6965 | 2738 | 2216 | 2687.7 | 816.612 | 0.0398 | 0.0398 | 200.3 | 3599 | 95.9 | 802.553 | 522 | 3599063.3054 | 6.6333e-10 | 0.84254
6207 | 5324 | 88.7333 | 3.6972 | 2738 | 2216 | 2689.9 | 816.652 | 0.0395 | 0.0395 | 200.1 | 3601 | 95.8 | 802.593 | 522 | 3599063.3054 | 6.5833e-10 | 0.84042
6208 | 5325 | 88.75 | 3.6979 | 2740 | 2216 | 2690.3 | 816.691 | 0.0395 | 0.0398 | 200 | 3601 | 95.8 | 802.632 | 524 | 3612852.82 | 6.5833e-10 | 0.83935
6209 | 5326 | 88.7667 | 3.6986 | 2742 | 2216 | 2692 | 816.731 | 0.0398 | 0.0398 | 200.1 | 3598 | 95.8 | 802.672 | 526 | 3626642.3345 | 6.6333e-10 | 0.8404
6210 | 5327 | 88.7833 | 3.6993 | 2744 | 2216 | 2696.4 | 816.771 | 0.0399 | 0.0399 | 200 | 3598 | 95.9 | 802.712 | 528 | 3640431.8491 | 6.65e-10 | 0.84004
6211 | 5328 | 88.8 | 3.7 | 2750 | 2216 | 2700.8 | 816.811 | 0.0399 | 0.0396 | 200.1 | 3598 | 95.8 | 802.752 | 534 | 3681800.3929 | 6.65e-10 | 0.83688
6212 | 5329 | 88.8167 | 3.7007 | 2748 | 2216 | 2696.9 | 816.851 | 0.0396 | 0.0396 | 200.2 | 3598 | 95.9 | 802.792 | 532 | 3668010.8783 | 6.6e-10 | 0.83582
6213 | 5330 | 88.8333 | 3.7014 | 2745 | 2216 | 2694 | 816.89 | 0.0399 | 0.0399 | 200.5 | 3598 | 95.9 | 802.831 | 529 | 3647326.6064 | 6.65e-10 | 0.83951
6214 | 5331 | 88.85 | 3.7021 | 2745 | 2216 | 2695.5 | 816.93 | 0.0399 | 0.0399 | 200.7 | 3598 | 95.9 | 802.871 | 529 | 3647326.6064 | 6.65e-10 | 0.83951
6215 | 5332 | 88.8667 | 3.7028 | 2749 | 2217 | 2702 | 816.97 | 0.0399 | 0.0398 | 201 | 3598 | 95.9 | 802.911 | 532 | 3668010.8783 | 6.65e-10 | 0.83793
6216 | 5333 | 88.8833 | 3.7035 | 2751 | 2216 | 2695.6 | 817.01 | 0.0398 | 0.0398 | 201.3 | 3598 | 95.8 | 802.951 | 535 | 3688695.1502 | 6.6333e-10 | 0.83566
6217 | 5334 | 88.9 | 3.7042 | 2742 | 2217 | 2690.8 | 817.05 | 0.0395 | 0.0395 | 201.6 | 3598 | 95.9 | 802.991 | 525 | 3619747.5773 | 6.5833e-10 | 0.83881
6218 | 5335 | 88.9167 | 3.7049 | 2738 | 2217 | 2687.5 | 817.09 | 0.0395 | 0.0397 | 201.8 | 3601 | 95.8 | 803.031 | 521 | 3592168.5481 | 6.5833e-10 | 0.84096
6219 | 5336 | 88.9333 | 3.7056 | 2737 | 2217 | 2685.7 | 817.129 | 0.0397 | 0.0398 | 202.1 | 3598 | 95.8 | 803.07 | 520 | 3585273.7908 | 6.6167e-10 | 0.84291
6220 | 5337 | 88.95 | 3.7062 | 2737 | 2215 | 2686.4 | 817.169 | 0.0398 | 0.0398 | 202.4 | 3599 | 95.9 | 803.11 | 522 | 3599063.3054 | 6.6333e-10 | 0.84254
6221 | 5338 | 88.9667 | 3.7069 | 2737 | 2215 | 2685.8 | 817.209 | 0.0396 | 0.0396 | 202.7 | 3601 | 95.9 | 803.15 | 522 | 3599063.3054 | 6.6e-10 | 0.84113
6222 | 5339 | 88.9833 | 3.7076 | 2736 | 2216 | 2685.4 | 817.249 | 0.0396 | 0.0399 | 202.8 | 3600 | 95.9 | 803.19 | 520 | 3585273.7908 | 6.6e-10 | 0.8422
6223 | 5340 | 89 | 3.7083 | 2733 | 2214 | 2681.6 | 817.288 | 0.0395 | 0.0396 | 203 | 3599 | 95.8 | 803.229 | 519 | 3578379.0335 | 6.5833e-10 | 0.84203
6224 | 5341 | 89.0167 | 3.709 | 2732 | 2215 | 2679.1 | 817.328 | 0.0395 | 0.0396 | 203 | 3597 | 95.8 | 803.269 | 517 | 3564589.5189 | 6.5833e-10 | 0.84312
6225 | 5342 | 89.0333 | 3.7097 | 2729 | 2215 | 2678.8 | 817.368 | 0.0399 | 0.0399 | 203 | 3597 | 95.9 | 803.309 | 514 | 3543905.2471 | 6.65e-10 | 0.8476
6226 | 5343 | 89.05 | 3.7104 | 2729 | 2215 | 2679.7 | 817.408 | 0.0399 | 0.0395 | 202.9 | 3599 | 95.9 | 803.349 | 514 | 3543905.2471 | 6.65e-10 | 0.8476
6227 | 5344 | 89.0667 | 3.7111 | 2725 | 2215 | 2676.2 | 817.447 | 0.0395 | 0.0395 | 202.9 | 3599 | 95.9 | 803.388 | 510 | 3516326.2179 | 6.5833e-10 | 0.84696
6228 | 5345 | 89.0833 | 3.7118 | 2728 | 2216 | 2678.5 | 817.487 | 0.0399 | 0.0399 | 202.7 | 3599 | 95.9 | 803.428 | 512 | 3530115.7325 | 6.65e-10 | 0.8487
6229 | 5346 | 89.1 | 3.7125 | 2729 | 2216 | 2679.9 | 817.527 | 0.0399 | 0.0396 | 202.5 | 3599 | 95.8 | 803.468 | 513 | 3537010.4898 | 6.65e-10 | 0.84815
6230 | 5347 | 89.1167 | 3.7132 | 2730 | 2216 | 2679.4 | 817.567 | 0.0395 | 0.0396 | 202.4 | 3599 | 95.8 | 803.508 | 514 | 3543905.2471 | 6.5833e-10 | 0.84476
6231 | 5348 | 89.1333 | 3.7139 | 2730 | 2213 | 2677.6 | 817.606 | 0.0399 | 0.0399 | 202 | 3599 | 95.8 | 803.547 | 517 | 3564589.5189 | 6.65e-10 | 0.84596
6232 | 5349 | 89.15 | 3.7146 | 2729 | 2211 | 2679.1 | 817.646 | 0.0398 | 0.0398 | 201.8 | 3599 | 96 | 803.587 | 518 | 3571484.2762 | 6.6333e-10 | 0.8447
6233 | 5350 | 89.1667 | 3.7153 | 2729 | 2212 | 2680.3 | 817.686 | 0.0398 | 0.0398 | 201.4 | 3599 | 95.9 | 803.627 | 517 | 3564589.5189 | 6.6333e-10 | 0.84525
6234 | 5351 | 89.1833 | 3.716 | 2728 | 2207 | 2676.2 | 817.726 | 0.0395 | 0.0395 | 201.2 | 3599 | 95.9 | 803.667 | 521 | 3592168.5481 | 6.5833e-10 | 0.84096
6235 | 5352 | 89.2 | 3.7167 | 2725 | 2213 | 2675.6 | 817.765 | 0.0394 | 0.0394 | 201 | 3599 | 95.8 | 803.706 | 512 | 3530115.7325 | 6.5667e-10 | 0.84514
6236 | 5353 | 89.2167 | 3.7174 | 2723 | 2211 | 2670.3 | 817.805 | 0.0394 | 0.0395 | 200.7 | 3599 | 95.9 | 803.746 | 512 | 3530115.7325 | 6.5667e-10 | 0.84514
6237 | 5354 | 89.2333 | 3.7181 | 2724 | 2212 | 2677.7 | 817.844 | 0.0395 | 0.0395 | 200.3 | 3598 | 95.9 | 803.785 | 512 | 3530115.7325 | 6.5833e-10 | 0.84585
6238 | 5355 | 89.25 | 3.7188 | 2729 | 2210 | 2678.7 | 817.884 | 0.0398 | 0.0398 | 200.2 | 3599 | 95.8 | 803.825 | 519 | 3578379.0335 | 6.6333e-10 | 0.84416
6239 | 5356 | 89.2667 | 3.7194 | 2730 | 2212 | 2679.6 | 817.924 | 0.0395 | 0.0396 | 200 | 3600 | 95.9 | 803.865 | 518 | 3571484.2762 | 6.5833e-10 | 0.84258
6240 | 5357 | 89.2833 | 3.7201 | 2732 | 2212 | 2684.8 | 817.963 | 0.0395 | 0.0398 | 200 | 3599 | 95.9 | 803.904 | 520 | 3585273.7908 | 6.5833e-10 | 0.84149
6241 | 5358 | 89.3 | 3.7208 | 2736 | 2216 | 2685.4 | 818.003 | 0.0398 | 0.0398 | 199.9 | 3602 | 95.9 | 803.944 | 520 | 3585273.7908 | 6.6333e-10 | 0.84362
6242 | 5359 | 89.3167 | 3.7215 | 2738 | 2217 | 2687.5 | 818.043 | 0.0396 | 0.0396 | 199.9 | 3602 | 95.9 | 803.984 | 521 | 3592168.5481 | 6.6e-10 | 0.84166
6243 | 5360 | 89.3333 | 3.7222 | 2738 | 2210 | 2686.7 | 818.083 | 0.0396 | 0.04 | 200 | 3599 | 95.8 | 804.024 | 528 | 3640431.8491 | 6.6e-10 | 0.83793
6244 | 5361 | 89.35 | 3.7229 | 2738 | 2210 | 2687.6 | 818.123 | 0.04 | 0.04 | 200.1 | 3599 | 96 | 804.064 | 528 | 3640431.8491 | 6.6667e-10 | 0.84074
6245 | 5362 | 89.3667 | 3.7236 | 2740 | 2206 | 2685.9 | 818.163 | 0.0395 | 0.0395 | 200.3 | 3599 | 95.9 | 804.104 | 534 | 3681800.3929 | 6.5833e-10 | 0.83408
6246 | 5363 | 89.3833 | 3.7243 | 2735 | 2215 | 2679.6 | 818.202 | 0.0395 | 0.0395 | 200.5 | 3599 | 95.9 | 804.143 | 520 | 3585273.7908 | 6.5833e-10 | 0.84149
6247 | 5364 | 89.4 | 3.725 | 2732 | 2212 | 2683.6 | 818.241 | 0.0395 | 0.0394 | 200.8 | 3600 | 96 | 804.182 | 520 | 3585273.7908 | 6.5833e-10 | 0.84149
6248 | 5365 | 89.4167 | 3.7257 | 2732 | 2206 | 2675.2 | 818.281 | 0.0394 | 0.0394 | 201.1 | 3599 | 96 | 804.222 | 526 | 3626642.3345 | 6.5667e-10 | 0.83757
6249 | 5366 | 89.4333 | 3.7264 | 2724 | 2201 | 2679.5 | 818.32 | 0.0397 | 0.0397 | 201.4 | 3599 | 95.9 | 804.261 | 523 | 3605958.0627 | 6.6167e-10 | 0.8413
6250 | 5367 | 89.45 | 3.7271 | 2735 | 2216 | 2686.3 | 818.361 | 0.0398 | 0.0398 | 201.8 | 3599 | 95.9 | 804.302 | 519 | 3578379.0335 | 6.6333e-10 | 0.84416
6251 | 5368 | 89.4667 | 3.7278 | 2732 | 2202 | 2679.9 | 818.401 | 0.0398 | 0.0398 | 202.1 | 3600 | 96 | 804.342 | 530 | 3654221.3637 | 6.6333e-10 | 0.83828
6252 | 5369 | 89.4833 | 3.7285 | 2733 | 2215 | 2681.3 | 818.44 | 0.0396 | 0.0396 | 202.5 | 3598 | 95.8 | 804.381 | 518 | 3571484.2762 | 6.6e-10 | 0.84329
6253 | 5370 | 89.5 | 3.7292 | 2733 | 2216 | 2681.8 | 818.48 | 0.0397 | 0.0397 | 202.7 | 3602 | 96 | 804.421 | 517 | 3564589.5189 | 6.6167e-10 | 0.84454
6254 | 5371 | 89.5167 | 3.7299 | 2734 | 2215 | 2680.1 | 818.519 | 0.0397 | 0.0398 | 202.9 | 3599 | 96 | 804.46 | 519 | 3578379.0335 | 6.6167e-10 | 0.84345
6255 | 5372 | 89.5333 | 3.7306 | 2729 | 2205 | 2675 | 818.56 | 0.0398 | 0.0398 | 202.9 | 3600 | 95.8 | 804.501 | 524 | 3612852.82 | 6.6333e-10 | 0.84147
6256 | 5373 | 89.55 | 3.7313 | 2727 | 2205 | 2677.7 | 818.599 | 0.0395 | 0.0396 | 203.1 | 3600 | 95.9 | 804.54 | 522 | 3599063.3054 | 6.5833e-10 | 0.84042
6257 | 5374 | 89.5667 | 3.7319 | 2731 | 2212 | 2677.4 | 818.639 | 0.0398 | 0.0398 | 203.1 | 3598 | 96 | 804.58 | 519 | 3578379.0335 | 6.6333e-10 | 0.84416
6258 | 5375 | 89.5833 | 3.7326 | 2728 | 2212 | 2678.1 | 818.679 | 0.0398 | 0.0396 | 203.1 | 3599 | 95.9 | 804.62 | 516 | 3557694.7616 | 6.6333e-10 | 0.84579
6259 | 5376 | 89.6 | 3.7333 | 2730 | 2199 | 2676.3 | 818.719 | 0.0396 | 0.0396 | 203 | 3599 | 95.9 | 804.66 | 531 | 3661116.121 | 6.6e-10 | 0.83635
6260 | 5377 | 89.6167 | 3.734 | 2729 | 2214 | 2677.5 | 818.758 | 0.0398 | 0.0398 | 202.9 | 3599 | 95.8 | 804.699 | 515 | 3550800.0044 | 6.6333e-10 | 0.84634
6261 | 5378 | 89.6333 | 3.7347 | 2727 | 2203 | 2678.6 | 818.798 | 0.0398 | 0.0397 | 202.7 | 3599 | 96.1 | 804.739 | 524 | 3612852.82 | 6.6333e-10 | 0.84147
6262 | 5379 | 89.65 | 3.7354 | 2726 | 2201 | 2676.4 | 818.837 | 0.0397 | 0.0397 | 202.5 | 3600 | 96 | 804.778 | 525 | 3619747.5773 | 6.6167e-10 | 0.84023
6263 | 5380 | 89.6667 | 3.7361 | 2730 | 2216 | 2677.2 | 818.877 | 0.0398 | 0.0398 | 202.2 | 3600 | 95.9 | 804.818 | 514 | 3543905.2471 | 6.6333e-10 | 0.84689
6264 | 5381 | 89.6833 | 3.7368 | 2725 | 2209 | 2674.6 | 818.917 | 0.0397 | 0.0397 | 201.9 | 3600 | 95.9 | 804.858 | 516 | 3557694.7616 | 6.6167e-10 | 0.84508
6265 | 5382 | 89.7 | 3.7375 | 2724 | 2217 | 2672.3 | 818.957 | 0.0397 | 0.0397 | 201.6 | 3600 | 95.8 | 804.898 | 507 | 3495641.946 | 6.6167e-10 | 0.85006
6266 | 5383 | 89.7167 | 3.7382 | 2725 | 2209 | 2674.7 | 818.997 | 0.0398 | 0.0398 | 201.3 | 3600 | 95.9 | 804.938 | 516 | 3557694.7616 | 6.6333e-10 | 0.84579
6267 | 5384 | 89.7333 | 3.7389 | 2727 | 2212 | 2678.7 | 819.037 | 0.0398 | 0.0398 | 201.1 | 3599 | 96 | 804.978 | 515 | 3550800.0044 | 6.6333e-10 | 0.84634
6268 | 5385 | 89.75 | 3.7396 | 2732 | 2217 | 2684.5 | 819.076 | 0.0398 | 0.0398 | 200.8 | 3600 | 96 | 805.017 | 515 | 3550800.0044 | 6.6333e-10 | 0.84634
6269 | 5386 | 89.7667 | 3.7403 | 2738 | 2220 | 2686.7 | 819.116 | 0.0398 | 0.0398 | 200.6 | 3600 | 95.9 | 805.057 | 518 | 3571484.2762 | 6.6333e-10 | 0.8447
6270 | 5387 | 89.7833 | 3.741 | 2728 | 2202 | 2674.2 | 819.156 | 0.0393 | 0.0393 | 200.3 | 3599 | 95.9 | 805.097 | 526 | 3626642.3345 | 6.55e-10 | 0.83687
6271 | 5388 | 89.8 | 3.7417 | 2721 | 2202 | 2671.1 | 819.195 | 0.0395 | 0.0395 | 200.1 | 3603 | 95.9 | 805.136 | 519 | 3578379.0335 | 6.5833e-10 | 0.84203
6272 | 5389 | 89.8167 | 3.7424 | 2722 | 2202 | 2672.4 | 819.235 | 0.0395 | 0.0399 | 200 | 3603 | 96 | 805.176 | 520 | 3585273.7908 | 6.5833e-10 | 0.84149
6273 | 5390 | 89.8333 | 3.7431 | 2721 | 2198 | 2670 | 819.275 | 0.0399 | 0.0399 | 199.9 | 3602 | 96 | 805.216 | 523 | 3605958.0627 | 6.65e-10 | 0.84271
6274 | 5391 | 89.85 | 3.7437 | 2721 | 2200 | 2670.7 | 819.315 | 0.0396 | 0.0396 | 199.9 | 3603 | 96.1 | 805.256 | 521 | 3592168.5481 | 6.6e-10 | 0.84166
6275 | 5392 | 89.8667 | 3.7444 | 2723 | 2200 | 2673.9 | 819.354 | 0.0399 | 0.0399 | 199.9 | 3600 | 96 | 805.295 | 523 | 3605958.0627 | 6.65e-10 | 0.84271
6276 | 5393 | 89.8833 | 3.7451 | 2726 | 2203 | 2677.9 | 819.394 | 0.0399 | 0.0397 | 200 | 3600 | 96 | 805.335 | 523 | 3605958.0627 | 6.65e-10 | 0.84271
6277 | 5394 | 89.9 | 3.7458 | 2732 | 2203 | 2679.8 | 819.434 | 0.0397 | 0.0397 | 200.2 | 3600 | 96 | 805.375 | 529 | 3647326.6064 | 6.6167e-10 | 0.8381
6278 | 5395 | 89.9167 | 3.7465 | 2733 | 2206 | 2684.1 | 819.474 | 0.0399 | 0.0399 | 200.4 | 3600 | 95.9 | 805.415 | 527 | 3633537.0918 | 6.65e-10 | 0.84057
6279 | 5396 | 89.9333 | 3.7472 | 2737 | 2217 | 2693.7 | 819.514 | 0.0399 | 0.0398 | 200.7 | 3600 | 96.1 | 805.455 | 520 | 3585273.7908 | 6.65e-10 | 0.84433
6280 | 5397 | 89.95 | 3.7479 | 2742 | 2218 | 2689.7 | 819.554 | 0.0398 | 0.0398 | 201 | 3600 | 96 | 805.495 | 524 | 3612852.82 | 6.6333e-10 | 0.84147
6281 | 5398 | 89.9667 | 3.7486 | 2743 | 2224 | 2694.2 | 819.593 | 0.0395 | 0.0395 | 201.3 | 3601 | 96.1 | 805.534 | 519 | 3578379.0335 | 6.5833e-10 | 0.84203
6282 | 5399 | 89.9833 | 3.7493 | 2748 | 2224 | 2697.2 | 819.633 | 0.0393 | 0.0393 | 201.5 | 3601 | 96 | 805.574 | 524 | 3612852.82 | 6.55e-10 | 0.83793
6283 | 5400 | 90 | 3.75 | 2744 | 2223 | 2691.2 | 819.672 | 0.0393 | 0.0399 | 201.9 | 3601 | 96 | 805.613 | 521 | 3592168.5481 | 6.55e-10 | 0.83953
6284 | 5401 | 90.0167 | 3.7507 | 2741 | 2196 | 2675.6 | 819.712 | 0.0399 | 0.0399 | 202.2 | 3600 | 96.1 | 805.653 | 545 | 3757642.7231 | 6.65e-10 | 0.83121
6285 | 5402 | 90.0333 | 3.7514 | 2724 | 2202 | 2677.1 | 819.753 | 0.0397 | 0.0397 | 202.4 | 3601 | 95.9 | 805.694 | 522 | 3599063.3054 | 6.6167e-10 | 0.84183
6286 | 5403 | 90.05 | 3.7521 | 2730 | 2219 | 2681.8 | 819.792 | 0.0397 | 0.0397 | 202.6 | 3601 | 96 | 805.733 | 511 | 3523220.9752 | 6.6167e-10 | 0.84783
6287 | 5404 | 90.0667 | 3.7528 | 2732 | 2218 | 2683.4 | 819.832 | 0.0397 | 0.0395 | 202.7 | 3603 | 96 | 805.773 | 514 | 3543905.2471 | 6.6167e-10 | 0.84618
6288 | 5405 | 90.0833 | 3.7535 | 2736 | 2220 | 2684.7 | 819.871 | 0.0395 | 0.0395 | 202.9 | 3600 | 96.1 | 805.812 | 516 | 3557694.7616 | 6.5833e-10 | 0.84366
6289 | 5406 | 90.1 | 3.7542 | 2733 | 2219 | 2683.4 | 819.911 | 0.0397 | 0.0397 | 202.9 | 3601 | 96.2 | 805.852 | 514 | 3543905.2471 | 6.6167e-10 | 0.84618
6290 | 5407 | 90.1167 | 3.7549 | 2735 | 2219 | 2683.7 | 819.951 | 0.0397 | 0.0397 | 203 | 3602 | 95.9 | 805.892 | 516 | 3557694.7616 | 6.6167e-10 | 0.84508
6291 | 5408 | 90.1333 | 3.7556 | 2732 | 2224 | 2683.6 | 819.99 | 0.0397 | 0.0397 | 202.9 | 3601 | 96 | 805.931 | 508 | 3502536.7033 | 6.6167e-10 | 0.8495
6292 | 5409 | 90.15 | 3.7563 | 2736 | 2225 | 2685.2 | 820.03 | 0.0397 | 0.0397 | 202.8 | 3601 | 96 | 805.971 | 511 | 3523220.9752 | 6.6167e-10 | 0.84783
6293 | 5410 | 90.1667 | 3.7569 | 2737 | 2223 | 2685.6 | 820.07 | 0.0396 | 0.0396 | 202.6 | 3601 | 96 | 806.011 | 514 | 3543905.2471 | 6.6e-10 | 0.84547
6294 | 5411 | 90.1833 | 3.7576 | 2735 | 2221 | 2686.5 | 820.11 | 0.0397 | 0.0397 | 202.5 | 3601 | 96.1 | 806.051 | 514 | 3543905.2471 | 6.6167e-10 | 0.84618
6295 | 5412 | 90.2 | 3.7583 | 2739 | 2222 | 2689.9 | 820.149 | 0.0397 | 0.0396 | 202.2 | 3601 | 96 | 806.09 | 517 | 3564589.5189 | 6.6167e-10 | 0.84454
6296 | 5413 | 90.2167 | 3.759 | 2742 | 2224 | 2689.4 | 820.189 | 0.0396 | 0.0396 | 201.9 | 3601 | 96 | 806.13 | 518 | 3571484.2762 | 6.6e-10 | 0.84329
6297 | 5414 | 90.2333 | 3.7597 | 2740 | 2225 | 2689.2 | 820.229 | 0.0398 | 0.0398 | 201.7 | 3601 | 96 | 806.17 | 515 | 3550800.0044 | 6.6333e-10 | 0.84634
6298 | 5415 | 90.25 | 3.7604 | 2741 | 2225 | 2691.5 | 820.269 | 0.0398 | 0.0397 | 201.5 | 3601 | 96 | 806.21 | 516 | 3557694.7616 | 6.6333e-10 | 0.84579
6299 | 5416 | 90.2667 | 3.7611 | 2744 | 2225 | 2693.3 | 820.308 | 0.0397 | 0.0397 | 201.1 | 3602 | 96 | 806.249 | 519 | 3578379.0335 | 6.6167e-10 | 0.84345
6300 | 5417 | 90.2833 | 3.7618 | 2746 | 2225 | 2695.7 | 820.348 | 0.0398 | 0.0398 | 200.9 | 3601 | 96.1 | 806.289 | 521 | 3592168.5481 | 6.6333e-10 | 0.84308
6301 | 5418 | 90.3 | 3.7625 | 2746 | 2225 | 2694.6 | 820.388 | 0.0398 | 0.0398 | 200.6 | 3601 | 96 | 806.329 | 521 | 3592168.5481 | 6.6333e-10 | 0.84308
6302 | 5419 | 90.3167 | 3.7632 | 2746 | 2223 | 2694.5 | 820.428 | 0.0398 | 0.0397 | 200.4 | 3601 | 96.1 | 806.369 | 523 | 3605958.0627 | 6.6333e-10 | 0.842
6303 | 5420 | 90.3333 | 3.7639 | 2746 | 2223 | 2694.3 | 820.468 | 0.0397 | 0.0397 | 200.2 | 3601 | 96 | 806.409 | 523 | 3605958.0627 | 6.6167e-10 | 0.8413
6304 | 5421 | 90.35 | 3.7646 | 2744 | 2220 | 2694.5 | 820.507 | 0.0397 | 0.0397 | 200 | 3603 | 96 | 806.448 | 524 | 3612852.82 | 6.6167e-10 | 0.84076
6305 | 5422 | 90.3667 | 3.7653 | 2746 | 2220 | 2693.1 | 820.547 | 0.0397 | 0.0398 | 199.9 | 3600 | 96.2 | 806.488 | 526 | 3626642.3345 | 6.6167e-10 | 0.83969
6306 | 5423 | 90.3833 | 3.766 | 2744 | 2219 | 2692.9 | 820.587 | 0.0398 | 0.0398 | 199.8 | 3604 | 96.1 | 806.528 | 525 | 3619747.5773 | 6.6333e-10 | 0.84093
6307 | 5424 | 90.4 | 3.7667 | 2743 | 2219 | 2692.8 | 820.627 | 0.0394 | 0.0394 | 199.8 | 3601 | 96.1 | 806.568 | 524 | 3612852.82 | 6.5667e-10 | 0.83864
6308 | 5425 | 90.4167 | 3.7674 | 2744 | 2219 | 2694.8 | 820.666 | 0.0399 | 0.0399 | 199.9 | 3602 | 96.2 | 806.607 | 525 | 3619747.5773 | 6.65e-10 | 0.84164
6309 | 5426 | 90.4333 | 3.7681 | 2745 | 2219 | 2690.3 | 820.706 | 0.0399 | 0.0396 | 200 | 3602 | 96.1 | 806.647 | 526 | 3626642.3345 | 6.65e-10 | 0.8411
6310 | 5427 | 90.45 | 3.7687 | 2744 | 2219 | 2695.2 | 820.746 | 0.0396 | 0.0396 | 200.2 | 3602 | 96.1 | 806.687 | 525 | 3619747.5773 | 6.6e-10 | 0.83952
6311 | 5428 | 90.4667 | 3.7694 | 2744 | 2220 | 2693.1 | 820.786 | 0.0396 | 0.0396 | 200.4 | 3602 | 96.1 | 806.727 | 524 | 3612852.82 | 6.6e-10 | 0.84006
6312 | 5429 | 90.4833 | 3.7701 | 2745 | 2220 | 2693.9 | 820.825 | 0.0399 | 0.0399 | 200.6 | 3602 | 96.1 | 806.766 | 525 | 3619747.5773 | 6.65e-10 | 0.84164
6313 | 5430 | 90.5 | 3.7708 | 2747 | 2220 | 2695.3 | 820.865 | 0.0399 | 0.0395 | 200.9 | 3602 | 96.1 | 806.806 | 527 | 3633537.0918 | 6.65e-10 | 0.84057
6314 | 5431 | 90.5167 | 3.7715 | 2744 | 2220 | 2691.5 | 820.905 | 0.0395 | 0.0395 | 201.3 | 3602 | 96 | 806.846 | 524 | 3612852.82 | 6.5833e-10 | 0.83935
6315 | 5432 | 90.5333 | 3.7722 | 2741 | 2220 | 2689 | 820.945 | 0.0395 | 0.0395 | 201.6 | 3602 | 96 | 806.886 | 521 | 3592168.5481 | 6.5833e-10 | 0.84096
6316 | 5433 | 90.55 | 3.7729 | 2741 | 2220 | 2691 | 820.984 | 0.0397 | 0.0397 | 201.9 | 3602 | 96.1 | 806.925 | 521 | 3592168.5481 | 6.6167e-10 | 0.84237
6317 | 5434 | 90.5667 | 3.7736 | 2741 | 2219 | 2693.5 | 821.024 | 0.0397 | 0.0397 | 202.2 | 3605 | 96.1 | 806.965 | 522 | 3599063.3054 | 6.6167e-10 | 0.84183
6318 | 5435 | 90.5833 | 3.7743 | 2744 | 2220 | 2694.7 | 821.064 | 0.0399 | 0.0399 | 202.5 | 3604 | 96 | 807.005 | 524 | 3612852.82 | 6.65e-10 | 0.84217
6319 | 5436 | 90.6 | 3.775 | 2747 | 2219 | 2692.8 | 821.104 | 0.0394 | 0.0394 | 202.7 | 3604 | 96 | 807.045 | 528 | 3640431.8491 | 6.5667e-10 | 0.83652
6320 | 5437 | 90.6167 | 3.7757 | 2741 | 2220 | 2688.4 | 821.143 | 0.0394 | 0.0394 | 202.8 | 3604 | 96.1 | 807.084 | 521 | 3592168.5481 | 6.5667e-10 | 0.84025
6321 | 5438 | 90.6333 | 3.7764 | 2736 | 2220 | 2685.5 | 821.183 | 0.0394 | 0.0394 | 202.9 | 3602 | 96 | 807.124 | 516 | 3557694.7616 | 6.5667e-10 | 0.84295
6322 | 5439 | 90.65 | 3.7771 | 2736 | 2220 | 2684.9 | 821.222 | 0.0395 | 0.0395 | 202.9 | 3600 | 96 | 807.163 | 516 | 3557694.7616 | 6.5833e-10 | 0.84366
6323 | 5440 | 90.6667 | 3.7778 | 2737 | 2220 | 2688.9 | 821.262 | 0.0395 | 0.0397 | 202.9 | 3601 | 96.1 | 807.203 | 517 | 3564589.5189 | 6.5833e-10 | 0.84312
6324 | 5441 | 90.6833 | 3.7785 | 2742 | 2225 | 2692.9 | 821.301 | 0.0397 | 0.0393 | 202.8 | 3601 | 96.1 | 807.242 | 517 | 3564589.5189 | 6.6167e-10 | 0.84454
6325 | 5442 | 90.7 | 3.7792 | 2741 | 2221 | 2690.6 | 821.341 | 0.0393 | 0.0393 | 202.7 | 3601 | 96.1 | 807.282 | 520 | 3585273.7908 | 6.55e-10 | 0.84007
6326 | 5443 | 90.7167 | 3.7799 | 2740 | 2220 | 2689.1 | 821.38 | 0.0397 | 0.0397 | 202.6 | 3601 | 96 | 807.321 | 520 | 3585273.7908 | 6.6167e-10 | 0.84291
6327 | 5444 | 90.7333 | 3.7806 | 2740 | 2220 | 2690.9 | 821.42 | 0.0397 | 0.04 | 202.3 | 3600 | 96.1 | 807.361 | 520 | 3585273.7908 | 6.6167e-10 | 0.84291
6328 | 5445 | 90.75 | 3.7812 | 2745 | 2222 | 2698 | 821.46 | 0.04 | 0.04 | 202.1 | 3601 | 96 | 807.401 | 523 | 3605958.0627 | 6.6667e-10 | 0.84341
6329 | 5446 | 90.7667 | 3.7819 | 2752 | 2223 | 2700.5 | 821.5 | 0.0398 | 0.0398 | 201.8 | 3601 | 96.1 | 807.441 | 529 | 3647326.6064 | 6.6333e-10 | 0.83881
6330 | 5447 | 90.7833 | 3.7826 | 2749 | 2225 | 2698.1 | 821.54 | 0.0399 | 0.0399 | 201.5 | 3601 | 96.1 | 807.481 | 524 | 3612852.82 | 6.65e-10 | 0.84217
6331 | 5448 | 90.8 | 3.7833 | 2753 | 2224 | 2705.2 | 821.58 | 0.0399 | 0.0393 | 201.2 | 3601 | 96 | 807.521 | 529 | 3647326.6064 | 6.65e-10 | 0.83951
6332 | 5449 | 90.8167 | 3.784 | 2751 | 2223 | 2696.2 | 821.62 | 0.0393 | 0.0393 | 201 | 3601 | 96 | 807.561 | 528 | 3640431.8491 | 6.55e-10 | 0.83581
6333 | 5450 | 90.8333 | 3.7847 | 2744 | 2225 | 2693.8 | 821.659 | 0.0394 | 0.0394 | 200.7 | 3601 | 96.1 | 807.6 | 519 | 3578379.0335 | 6.5667e-10 | 0.84132
6334 | 5451 | 90.85 | 3.7854 | 2750 | 2228 | 2701.8 | 821.698 | 0.0394 | 0.0397 | 200.4 | 3601 | 96 | 807.639 | 522 | 3599063.3054 | 6.5667e-10 | 0.83971
6335 | 5452 | 90.8667 | 3.7861 | 2752 | 2225 | 2702.3 | 821.738 | 0.0397 | 0.0397 | 200.2 | 3601 | 96 | 807.679 | 527 | 3633537.0918 | 6.6167e-10 | 0.83916
6336 | 5453 | 90.8833 | 3.7868 | 2750 | 2226 | 2701.5 | 821.778 | 0.0397 | 0.0397 | 200 | 3601 | 96 | 807.719 | 524 | 3612852.82 | 6.6167e-10 | 0.84076
6337 | 5454 | 90.9 | 3.7875 | 2755 | 2225 | 2704.1 | 821.818 | 0.0396 | 0.0396 | 199.8 | 3604 | 96 | 807.759 | 530 | 3654221.3637 | 6.6e-10 | 0.83687
6338 | 5455 | 90.9167 | 3.7882 | 2756 | 2225 | 2705.5 | 821.857 | 0.0396 | 0.0396 | 199.8 | 3600 | 96.1 | 807.798 | 531 | 3661116.121 | 6.6e-10 | 0.83635
6339 | 5456 | 90.9333 | 3.7889 | 2757 | 2225 | 2706.1 | 821.897 | 0.0396 | 0.0396 | 199.8 | 3601 | 96.1 | 807.838 | 532 | 3668010.8783 | 6.6e-10 | 0.83582
6340 | 5457 | 90.95 | 3.7896 | 2755 | 2225 | 2704.3 | 821.937 | 0.0396 | 0.0396 | 199.9 | 3601 | 96.1 | 807.878 | 530 | 3654221.3637 | 6.6e-10 | 0.83687
6341 | 5458 | 90.9667 | 3.7903 | 2756 | 2225 | 2706.2 | 821.976 | 0.0396 | 0.0396 | 200 | 3601 | 96 | 807.917 | 531 | 3661116.121 | 6.6e-10 | 0.83635
6342 | 5459 | 90.9833 | 3.791 | 2758 | 2225 | 2704.5 | 822.016 | 0.0396 | 0.0396 | 200.1 | 3601 | 96 | 807.957 | 533 | 3674905.6356 | 6.6e-10 | 0.8353
6343 | 5460 | 91 | 3.7917 | 2752 | 2225 | 2701.6 | 822.056 | 0.0396 | 0.0396 | 200.4 | 3601 | 95.9 | 807.997 | 527 | 3633537.0918 | 6.6e-10 | 0.83846
6344 | 5461 | 91.0167 | 3.7924 | 2751 | 2225 | 2699.4 | 822.095 | 0.0395 | 0.0395 | 200.6 | 3600 | 96 | 808.036 | 526 | 3626642.3345 | 6.5833e-10 | 0.83828
6345 | 5462 | 91.0333 | 3.7931 | 2749 | 2225 | 2699.1 | 822.135 | 0.0395 | 0.0396 | 200.9 | 3600 | 96 | 808.076 | 524 | 3612852.82 | 6.5833e-10 | 0.83935
6346 | 5463 | 91.05 | 3.7938 | 2749 | 2227 | 2696.5 | 822.175 | 0.0396 | 0.0396 | 201.2 | 3600 | 96 | 808.116 | 522 | 3599063.3054 | 6.6e-10 | 0.84113
6347 | 5464 | 91.0667 | 3.7944 | 2749 | 2226 | 2701.2 | 822.214 | 0.0397 | 0.0397 | 201.6 | 3600 | 96.1 | 808.155 | 523 | 3605958.0627 | 6.6167e-10 | 0.8413
6348 | 5465 | 91.0833 | 3.7951 | 2751 | 2225 | 2700.8 | 822.254 | 0.0397 | 0.0397 | 201.8 | 3600 | 96.2 | 808.195 | 526 | 3626642.3345 | 6.6167e-10 | 0.83969
6349 | 5466 | 91.1 | 3.7958 | 2753 | 2225 | 2704.3 | 822.294 | 0.0397 | 0.0397 | 202.2 | 3600 | 96.1 | 808.235 | 528 | 3640431.8491 | 6.6167e-10 | 0.83863
6350 | 5467 | 91.1167 | 3.7965 | 2757 | 2225 | 2703.7 | 822.334 | 0.0398 | 0.0398 | 202.4 | 3603 | 96 | 808.275 | 532 | 3668010.8783 | 6.6333e-10 | 0.83723
6351 | 5468 | 91.1333 | 3.7972 | 2753 | 2225 | 2702.8 | 822.373 | 0.0397 | 0.0397 | 202.6 | 3603 | 96 | 808.314 | 528 | 3640431.8491 | 6.6167e-10 | 0.83863
6352 | 5469 | 91.15 | 3.7979 | 2749 | 2225 | 2695.8 | 822.413 | 0.0397 | 0.0393 | 202.8 | 3603 | 96 | 808.354 | 524 | 3612852.82 | 6.6167e-10 | 0.84076
6353 | 5470 | 91.1667 | 3.7986 | 2748 | 2226 | 2697.2 | 822.453 | 0.0393 | 0.0393 | 202.9 | 3600 | 96.1 | 808.394 | 522 | 3599063.3054 | 6.55e-10 | 0.839
6354 | 5471 | 91.1833 | 3.7993 | 2750 | 2226 | 2703.3 | 822.492 | 0.0396 | 0.0396 | 202.9 | 3599 | 96.1 | 808.433 | 524 | 3612852.82 | 6.6e-10 | 0.84006
6355 | 5472 | 91.2 | 3.8 | 2755 | 2226 | 2704.4 | 822.532 | 0.0396 | 0.0393 | 202.9 | 3600 | 96.1 | 808.473 | 529 | 3647326.6064 | 6.6e-10 | 0.8374
6356 | 5473 | 91.2167 | 3.8007 | 2751 | 2225 | 2698.7 | 822.571 | 0.0393 | 0.0393 | 202.9 | 3600 | 96.2 | 808.512 | 526 | 3626642.3345 | 6.55e-10 | 0.83687
6357 | 5474 | 91.2333 | 3.8014 | 2747 | 2226 | 2701.4 | 822.611 | 0.0398 | 0.0398 | 202.7 | 3599 | 96.1 | 808.552 | 521 | 3592168.5481 | 6.6333e-10 | 0.84308
6358 | 5475 | 91.25 | 3.8021 | 2756 | 2226 | 2705.4 | 822.651 | 0.0394 | 0.0394 | 202.6 | 3600 | 96 | 808.592 | 530 | 3654221.3637 | 6.5667e-10 | 0.83546
6359 | 5476 | 91.2667 | 3.8028 | 2751 | 2226 | 2699.6 | 822.69 | 0.0394 | 0.0393 | 202.4 | 3600 | 96.1 | 808.631 | 525 | 3619747.5773 | 6.5667e-10 | 0.83811
6360 | 5477 | 91.2833 | 3.8035 | 2751 | 2225 | 2699.4 | 822.729 | 0.0393 | 0.0393 | 202.2 | 3600 | 96.1 | 808.67 | 526 | 3626642.3345 | 6.55e-10 | 0.83687
6361 | 5478 | 91.3 | 3.8042 | 2751 | 2225 | 2704 | 822.769 | 0.0399 | 0.0399 | 201.9 | 3600 | 96.1 | 808.71 | 526 | 3626642.3345 | 6.65e-10 | 0.8411
6362 | 5479 | 91.3167 | 3.8049 | 2757 | 2225 | 2707.6 | 822.809 | 0.0399 | 0.0396 | 201.6 | 3600 | 96.2 | 808.75 | 532 | 3668010.8783 | 6.65e-10 | 0.83793
6363 | 5480 | 91.3333 | 3.8056 | 2757 | 2225 | 2706.2 | 822.849 | 0.0395 | 0.0396 | 201.4 | 3600 | 96 | 808.79 | 532 | 3668010.8783 | 6.5833e-10 | 0.83512
6364 | 5481 | 91.35 | 3.8062 | 2757 | 2225 | 2711.2 | 822.888 | 0.0399 | 0.0399 | 201 | 3599 | 96 | 808.829 | 532 | 3668010.8783 | 6.65e-10 | 0.83793
6365 | 5482 | 91.3667 | 3.8069 | 2764 | 2225 | 2714.7 | 822.928 | 0.0393 | 0.0393 | 200.7 | 3600 | 96.1 | 808.869 | 539 | 3716274.1793 | 6.55e-10 | 0.83008
6366 | 5483 | 91.3833 | 3.8076 | 2765 | 2225 | 2711.2 | 822.968 | 0.0393 | 0.0396 | 200.5 | 3599 | 96.1 | 808.909 | 540 | 3723168.9366 | 6.55e-10 | 0.82957
6367 | 5484 | 91.4 | 3.8083 | 2760 | 2225 | 2708.7 | 823.007 | 0.0396 | 0.0396 | 200.3 | 3599 | 96.1 | 808.948 | 535 | 3688695.1502 | 6.6e-10 | 0.83426
6368 | 5485 | 91.4167 | 3.809 | 2759 | 2225 | 2709.1 | 823.047 | 0.0394 | 0.0394 | 200.1 | 3599 | 96 | 808.988 | 534 | 3681800.3929 | 6.5667e-10 | 0.83337
6369 | 5486 | 91.4333 | 3.8097 | 2762 | 2225 | 2713.7 | 823.086 | 0.0394 | 0.0395 | 200 | 3601 | 96 | 809.027 | 537 | 3702484.6647 | 6.5667e-10 | 0.83182
6370 | 5487 | 91.45 | 3.8104 | 2766 | 2226 | 2715.5 | 823.126 | 0.0395 | 0.0395 | 199.9 | 3602 | 96.1 | 809.067 | 540 | 3723168.9366 | 6.5833e-10 | 0.83097
6371 | 5488 | 91.4667 | 3.8111 | 2767 | 2226 | 2715.7 | 823.165 | 0.0395 | 0.0395 | 199.9 | 3599 | 96.1 | 809.106 | 541 | 3730063.6939 | 6.5833e-10 | 0.83046
6372 | 5489 | 91.4833 | 3.8118 | 2766 | 2225 | 2715.1 | 823.205 | 0.0396 | 0.0396 | 199.9 | 3600 | 96.1 | 809.146 | 541 | 3730063.6939 | 6.6e-10 | 0.83116
6373 | 5490 | 91.5 | 3.8125 | 2765 | 2225 | 2714.6 | 823.245 | 0.0396 | 0.0398 | 200 | 3600 | 96.1 | 809.186 | 540 | 3723168.9366 | 6.6e-10 | 0.83168
6374 | 5491 | 91.5167 | 3.8132 | 2766 | 2224 | 2720.1 | 823.285 | 0.0398 | 0.0398 | 200.1 | 3599 | 96 | 809.226 | 542 | 3736958.4512 | 6.6333e-10 | 0.83205
6375 | 5492 | 91.5333 | 3.8139 | 2775 | 2225 | 2718.1 | 823.324 | 0.0397 | 0.0397 | 200.4 | 3599 | 95.9 | 809.265 | 550 | 3792116.5095 | 6.6167e-10 | 0.8273
6376 | 5493 | 91.55 | 3.8146 | 2767 | 2225 | 2716.2 | 823.364 | 0.0397 | 0.0397 | 200.6 | 3599 | 96.1 | 809.305 | 542 | 3736958.4512 | 6.6167e-10 | 0.83135
6377 | 5494 | 91.5667 | 3.8153 | 2764 | 2225 | 2718.7 | 823.404 | 0.0397 | 0.0397 | 200.9 | 3599 | 96 | 809.345 | 539 | 3716274.1793 | 6.6167e-10 | 0.83289
6378 | 5495 | 91.5833 | 3.816 | 2767 | 2225 | 2722.2 | 823.444 | 0.0397 | 0.0397 | 201.3 | 3599 | 95.9 | 809.385 | 542 | 3736958.4512 | 6.6167e-10 | 0.83135
6379 | 5496 | 91.6 | 3.8167 | 2777 | 2225 | 2725.9 | 823.484 | 0.0397 | 0.0397 | 201.6 | 3599 | 96 | 809.425 | 552 | 3805906.0241 | 6.6167e-10 | 0.8263
6380 | 5497 | 91.6167 | 3.8174 | 2775 | 2225 | 2721.3 | 823.523 | 0.0397 | 0.0398 | 202 | 3599 | 96 | 809.464 | 550 | 3792116.5095 | 6.6167e-10 | 0.8273
6381 | 5498 | 91.6333 | 3.8181 | 2754 | 2225 | 2709.1 | 823.563 | 0.0397 | 0.0397 | 202.3 | 3603 | 96.1 | 809.504 | 529 | 3647326.6064 | 6.6167e-10 | 0.8381
6382 | 5499 | 91.65 | 3.8188 | 2763 | 2225 | 2714.6 | 823.602 | 0.0397 | 0.0399 | 202.5 | 3600 | 96.1 | 809.543 | 538 | 3709379.422 | 6.6167e-10 | 0.8334
6383 | 5500 | 91.6667 | 3.8194 | 2768 | 2225 | 2719.7 | 823.642 | 0.0399 | 0.0399 | 202.6 | 3599 | 95.9 | 809.583 | 543 | 3743853.2085 | 6.65e-10 | 0.83223
6384 | 5501 | 91.6833 | 3.8201 | 2772 | 2225 | 2724.5 | 823.682 | 0.0399 | 0.0399 | 202.9 | 3600 | 96 | 809.623 | 547 | 3771432.2376 | 6.65e-10 | 0.8302
6385 | 5502 | 91.7 | 3.8208 | 2777 | 2226 | 2728.5 | 823.722 | 0.0399 | 0.0399 | 202.9 | 3598 | 96.1 | 809.663 | 551 | 3799011.2668 | 6.65e-10 | 0.82818
6386 | 5503 | 91.7167 | 3.8215 | 2782 | 2225 | 2731 | 823.762 | 0.0399 | 0.0395 | 203 | 3597 | 96.1 | 809.703 | 557 | 3840379.8105 | 6.65e-10 | 0.8252
6387 | 5504 | 91.7333 | 3.8222 | 2781 | 2225 | 2731.3 | 823.801 | 0.0395 | 0.0397 | 203 | 3599 | 96.1 | 809.742 | 556 | 3833485.0532 | 6.5833e-10 | 0.82293
6388 | 5505 | 91.75 | 3.8229 | 2782 | 2225 | 2731.6 | 823.841 | 0.0397 | 0.0397 | 202.9 | 3599 | 96.1 | 809.782 | 557 | 3840379.8105 | 6.6167e-10 | 0.82382
6389 | 5506 | 91.7667 | 3.8236 | 2781 | 2225 | 2729.5 | 823.881 | 0.0399 | 0.0399 | 202.8 | 3598 | 96.1 | 809.822 | 556 | 3833485.0532 | 6.65e-10 | 0.82569
6390 | 5507 | 91.7833 | 3.8243 | 2782 | 2225 | 2730.1 | 823.921 | 0.0397 | 0.0397 | 202.7 | 3598 | 96 | 809.862 | 557 | 3840379.8105 | 6.6167e-10 | 0.82382
6391 | 5508 | 91.8 | 3.825 | 2777 | 2225 | 2725.9 | 823.961 | 0.0397 | 0.0399 | 202.4 | 3599 | 96 | 809.902 | 552 | 3805906.0241 | 6.6167e-10 | 0.8263
6392 | 5509 | 91.8167 | 3.8257 | 2776 | 2225 | 2725.6 | 824.001 | 0.0399 | 0.0399 | 202.2 | 3599 | 96 | 809.942 | 551 | 3799011.2668 | 6.65e-10 | 0.82818
6393 | 5510 | 91.8333 | 3.8264 | 2778 | 2225 | 2726.4 | 824.041 | 0.0397 | 0.0397 | 202 | 3599 | 96 | 809.982 | 553 | 3812800.7814 | 6.6167e-10 | 0.8258
6394 | 5511 | 91.85 | 3.8271 | 2779 | 2225 | 2730.5 | 824.081 | 0.0397 | 0.0394 | 201.7 | 3599 | 96 | 810.022 | 554 | 3819695.5387 | 6.6167e-10 | 0.8253
6395 | 5512 | 91.8667 | 3.8278 | 2778 | 2225 | 2725.7 | 824.12 | 0.0394 | 0.0394 | 201.5 | 3599 | 96.1 | 810.061 | 553 | 3812800.7814 | 6.5667e-10 | 0.82371
6396 | 5513 | 91.8833 | 3.8285 | 2776 | 2225 | 2729.2 | 824.16 | 0.0399 | 0.0399 | 201.2 | 3599 | 96.1 | 810.101 | 551 | 3799011.2668 | 6.65e-10 | 0.82818
6397 | 5514 | 91.9 | 3.8292 | 2782 | 2225 | 2733.9 | 824.199 | 0.0397 | 0.0397 | 200.9 | 3598 | 96.1 | 810.14 | 557 | 3840379.8105 | 6.6167e-10 | 0.82382
6398 | 5515 | 91.9167 | 3.8299 | 2785 | 2225 | 2734.6 | 824.239 | 0.0397 | 0.0395 | 200.7 | 3599 | 96 | 810.18 | 560 | 3861064.0824 | 6.6167e-10 | 0.82234
6399 | 5516 | 91.9333 | 3.8306 | 2784 | 2225 | 2732.6 | 824.279 | 0.0395 | 0.0395 | 200.5 | 3598 | 96 | 810.22 | 559 | 3854169.3251 | 6.5833e-10 | 0.82145
6400 | 5517 | 91.95 | 3.8312 | 2784 | 2225 | 2735.1 | 824.318 | 0.0398 | 0.0398 | 200.2 | 3599 | 96 | 810.259 | 559 | 3854169.3251 | 6.6333e-10 | 0.82353
6401 | 5518 | 91.9667 | 3.8319 | 2787 | 2225 | 2737.2 | 824.359 | 0.0398 | 0.0394 | 200.1 | 3598 | 96 | 810.3 | 562 | 3874853.597 | 6.6333e-10 | 0.82206
6402 | 5519 | 91.9833 | 3.8326 | 2787 | 2225 | 2735.7 | 824.398 | 0.0394 | 0.0394 | 200 | 3602 | 96 | 810.339 | 562 | 3874853.597 | 6.5667e-10 | 0.81929
6403 | 5520 | 92 | 3.8333 | 2786 | 2225 | 2736.5 | 824.437 | 0.0398 | 0.0398 | 200 | 3602 | 96 | 810.378 | 561 | 3867958.8397 | 6.6333e-10 | 0.82255
6404 | 5521 | 92.0167 | 3.834 | 2788 | 2225 | 2737.1 | 824.477 | 0.0395 | 0.0396 | 200 | 3598 | 96.1 | 810.418 | 563 | 3881748.3543 | 6.5833e-10 | 0.8195
6405 | 5522 | 92.0333 | 3.8347 | 2786 | 2225 | 2735.9 | 824.517 | 0.0395 | 0.0399 | 200.1 | 3598 | 96.1 | 810.458 | 561 | 3867958.8397 | 6.5833e-10 | 0.82047
6406 | 5523 | 92.05 | 3.8354 | 2787 | 2225 | 2738.5 | 824.556 | 0.0399 | 0.0399 | 200.2 | 3599 | 96 | 810.497 | 562 | 3874853.597 | 6.65e-10 | 0.82275
6407 | 5524 | 92.0667 | 3.8361 | 2790 | 2225 | 2740 | 824.596 | 0.0398 | 0.0398 | 200.4 | 3598 | 96.1 | 810.537 | 565 | 3895537.8689 | 6.6333e-10 | 0.8206
6408 | 5525 | 92.0833 | 3.8368 | 2791 | 2225 | 2740.1 | 824.636 | 0.0395 | 0.0395 | 200.6 | 3598 | 95.9 | 810.577 | 566 | 3902432.6261 | 6.5833e-10 | 0.81805
6409 | 5526 | 92.1 | 3.8375 | 2788 | 2225 | 2738.1 | 824.676 | 0.0395 | 0.0398 | 200.9 | 3599 | 96 | 810.617 | 563 | 3881748.3543 | 6.5833e-10 | 0.8195
6410 | 5527 | 92.1167 | 3.8382 | 2790 | 2225 | 2741.5 | 824.716 | 0.0398 | 0.0398 | 201.2 | 3599 | 96.1 | 810.657 | 565 | 3895537.8689 | 6.6333e-10 | 0.8206
6411 | 5528 | 92.1333 | 3.8389 | 2794 | 2225 | 2743.1 | 824.756 | 0.0397 | 0.0397 | 201.5 | 3599 | 96 | 810.697 | 569 | 3923116.898 | 6.6167e-10 | 0.81799
6412 | 5529 | 92.15 | 3.8396 | 2794 | 2225 | 2743.5 | 824.795 | 0.0397 | 0.0397 | 201.9 | 3598 | 95.9 | 810.736 | 569 | 3923116.898 | 6.6167e-10 | 0.81799
6413 | 5530 | 92.1667 | 3.8403 | 2794 | 2225 | 2743.3 | 824.835 | 0.0397 | 0.0397 | 202.1 | 3601 | 95.9 | 810.776 | 569 | 3923116.898 | 6.6167e-10 | 0.81799
6414 | 5531 | 92.1833 | 3.841 | 2794 | 2225 | 2746.8 | 824.875 | 0.0399 | 0.0399 | 202.4 | 3601 | 96 | 810.816 | 569 | 3923116.898 | 6.65e-10 | 0.81936
6415 | 5532 | 92.2 | 3.8417 | 2798 | 2225 | 2747.3 | 824.915 | 0.0394 | 0.0394 | 202.6 | 3601 | 95.9 | 810.856 | 573 | 3950695.9272 | 6.5667e-10 | 0.81402
6416 | 5533 | 92.2167 | 3.8424 | 2796 | 2225 | 2748.3 | 824.955 | 0.0394 | 0.0397 | 202.8 | 3601 | 96.1 | 810.896 | 571 | 3936906.4126 | 6.5667e-10 | 0.81497
6417 | 5534 | 92.2333 | 3.8431 | 2800 | 2225 | 2749.7 | 824.994 | 0.0397 | 0.0397 | 202.9 | 3599 | 96.1 | 810.935 | 575 | 3964485.4418 | 6.6167e-10 | 0.81513
6418 | 5535 | 92.25 | 3.8438 | 2802 | 2225 | 2753.7 | 825.034 | 0.0398 | 0.0398 | 203 | 3598 | 96.1 | 810.975 | 577 | 3978274.9563 | 6.6333e-10 | 0.81487
6419 | 5536 | 92.2667 | 3.8444 | 2808 | 2225 | 2757.3 | 825.074 | 0.0399 | 0.0399 | 203 | 3599 | 95.9 | 811.015 | 583 | 4019643.5001 | 6.65e-10 | 0.81275
6420 | 5537 | 92.2833 | 3.8451 | 2807 | 2225 | 2756.2 | 825.114 | 0.0399 | 0.0397 | 203 | 3597 | 96 | 811.055 | 582 | 4012748.7428 | 6.65e-10 | 0.81321
6421 | 5538 | 92.3 | 3.8458 | 2807 | 2225 | 2758.4 | 825.154 | 0.0397 | 0.0397 | 202.8 | 3598 | 96.1 | 811.095 | 582 | 4012748.7428 | 6.6167e-10 | 0.81185
6422 | 5539 | 92.3167 | 3.8465 | 2810 | 2225 | 2760.4 | 825.193 | 0.0396 | 0.0396 | 202.7 | 3598 | 96 | 811.134 | 585 | 4033433.0146 | 6.6e-10 | 0.80978
6423 | 5540 | 92.3333 | 3.8472 | 2810 | 2225 | 2756.3 | 825.233 | 0.0395 | 0.0395 | 202.6 | 3599 | 96 | 811.174 | 585 | 4033433.0146 | 6.5833e-10 | 0.8091
6424 | 5541 | 92.35 | 3.8479 | 2807 | 2225 | 2758.4 | 825.273 | 0.0395 | 0.0395 | 202.3 | 3598 | 96 | 811.214 | 582 | 4012748.7428 | 6.5833e-10 | 0.81048
6425 | 5542 | 92.3667 | 3.8486 | 2810 | 2225 | 2757.5 | 825.312 | 0.0395 | 0.0395 | 202 | 3598 | 95.9 | 811.253 | 585 | 4033433.0146 | 6.5833e-10 | 0.8091
6426 | 5543 | 92.3833 | 3.8493 | 2805 | 2225 | 2751.7 | 825.352 | 0.0397 | 0.0397 | 201.8 | 3598 | 96 | 811.293 | 580 | 3998959.2282 | 6.6167e-10 | 0.81278
6427 | 5544 | 92.4 | 3.85 | 2800 | 2225 | 2749.6 | 825.392 | 0.0395 | 0.0395 | 201.5 | 3598 | 96 | 811.333 | 575 | 3964485.4418 | 6.5833e-10 | 0.81376
6428 | 5545 | 92.4167 | 3.8507 | 2799 | 2225 | 2747 | 825.431 | 0.0395 | 0.0395 | 201.2 | 3598 | 96 | 811.372 | 574 | 3957590.6845 | 6.5833e-10 | 0.81423
6429 | 5546 | 92.4333 | 3.8514 | 2799 | 2225 | 2750.2 | 825.471 | 0.0394 | 0.0394 | 201 | 3598 | 96 | 811.412 | 574 | 3957590.6845 | 6.5667e-10 | 0.81354
6430 | 5547 | 92.45 | 3.8521 | 2802 | 2225 | 2752.6 | 825.51 | 0.0398 | 0.0398 | 200.7 | 3597 | 96 | 811.451 | 577 | 3978274.9563 | 6.6333e-10 | 0.81487
6431 | 5548 | 92.4667 | 3.8528 | 2806 | 2225 | 2755.1 | 825.55 | 0.0398 | 0.0395 | 200.5 | 3598 | 96 | 811.491 | 581 | 4005853.9855 | 6.6333e-10 | 0.813
6432 | 5549 | 92.4833 | 3.8535 | 2807 | 2225 | 2758.8 | 825.59 | 0.0395 | 0.0395 | 200.2 | 3598 | 96 | 811.531 | 582 | 4012748.7428 | 6.5833e-10 | 0.81048
6433 | 5550 | 92.5 | 3.8542 | 2810 | 2225 | 2758.7 | 825.629 | 0.0395 | 0.0395 | 200.1 | 3601 | 96 | 811.57 | 585 | 4033433.0146 | 6.5833e-10 | 0.8091
6434 | 5551 | 92.5167 | 3.8549 | 2809 | 2225 | 2758.4 | 825.669 | 0.0395 | 0.0395 | 200 | 3601 | 96 | 811.61 | 584 | 4026538.2574 | 6.5833e-10 | 0.80956
6435 | 5552 | 92.5333 | 3.8556 | 2809 | 2225 | 2757 | 825.709 | 0.0397 | 0.0397 | 200 | 3597 | 95.9 | 811.65 | 584 | 4026538.2574 | 6.6167e-10 | 0.81092
6436 | 5553 | 92.55 | 3.8563 | 2808 | 2225 | 2759.4 | 825.748 | 0.0397 | 0.0397 | 200.1 | 3598 | 96 | 811.689 | 583 | 4019643.5001 | 6.6167e-10 | 0.81139
6437 | 5554 | 92.5667 | 3.8569 | 2811 | 2225 | 2761.6 | 825.788 | 0.0395 | 0.0395 | 200.1 | 3598 | 96 | 811.729 | 586 | 4040327.7719 | 6.5833e-10 | 0.80864
6438 | 5555 | 92.5833 | 3.8576 | 2812 | 2225 | 2762.1 | 825.828 | 0.0395 | 0.0397 | 200.3 | 3598 | 96 | 811.769 | 587 | 4047222.5292 | 6.5833e-10 | 0.80818
6439 | 5556 | 92.6 | 3.8583 | 2813 | 2225 | 2762.8 | 825.867 | 0.0397 | 0.0397 | 200.5 | 3598 | 96 | 811.808 | 588 | 4054117.2865 | 6.6167e-10 | 0.80908
6440 | 5557 | 92.6167 | 3.859 | 2815 | 2225 | 2764.9 | 825.907 | 0.0395 | 0.0395 | 200.8 | 3598 | 95.9 | 811.848 | 590 | 4067906.8011 | 6.5833e-10 | 0.8068
6441 | 5558 | 92.6333 | 3.8597 | 2814 | 2225 | 2762.1 | 825.947 | 0.0395 | 0.0399 | 201.1 | 3598 | 96 | 811.888 | 589 | 4061012.0438 | 6.5833e-10 | 0.80726
6442 | 5559 | 92.65 | 3.8604 | 2813 | 2224 | 2764.2 | 825.986 | 0.0399 | 0.0397 | 201.4 | 3598 | 96.1 | 811.927 | 589 | 4061012.0438 | 6.65e-10 | 0.80998
6443 | 5560 | 92.6667 | 3.8611 | 2816 | 2225 | 2762.7 | 826.026 | 0.0397 | 0.0397 | 201.6 | 3598 | 96 | 811.967 | 591 | 4074801.5584 | 6.6167e-10 | 0.80771
6444 | 5561 | 92.6833 | 3.8618 | 2812 | 2225 | 2763 | 826.066 | 0.0398 | 0.0398 | 201.9 | 3599 | 96 | 812.007 | 587 | 4047222.5292 | 6.6333e-10 | 0.81022
6445 | 5562 | 92.7 | 3.8625 | 2816 | 2225 | 2766 | 826.106 | 0.0397 | 0.0397 | 202.1 | 3598 | 96 | 812.047 | 591 | 4074801.5584 | 6.6167e-10 | 0.80771
6446 | 5563 | 92.7167 | 3.8632 | 2815 | 2224 | 2760.2 | 826.146 | 0.0397 | 0.0397 | 202.4 | 3597 | 96 | 812.087 | 591 | 4074801.5584 | 6.6167e-10 | 0.80771
6447 | 5564 | 92.7333 | 3.8639 | 2809 | 2224 | 2758 | 826.186 | 0.0397 | 0.0397 | 202.6 | 3601 | 96 | 812.127 | 585 | 4033433.0146 | 6.6167e-10 | 0.81046
6448 | 5565 | 92.75 | 3.8646 | 2810 | 2224 | 2756.7 | 826.226 | 0.0399 | 0.0399 | 202.8 | 3601 | 96.1 | 812.167 | 586 | 4040327.7719 | 6.65e-10 | 0.81136
6449 | 5566 | 92.7667 | 3.8653 | 2809 | 2225 | 2761.4 | 826.266 | 0.0399 | 0.0398 | 202.9 | 3599 | 96.1 | 812.207 | 584 | 4026538.2574 | 6.65e-10 | 0.81228
6450 | 5567 | 92.7833 | 3.866 | 2812 | 2225 | 2757.2 | 826.305 | 0.0398 | 0.0398 | 203 | 3597 | 96 | 812.246 | 587 | 4047222.5292 | 6.6333e-10 | 0.81022
6451 | 5568 | 92.8 | 3.8667 | 2807 | 2225 | 2754.7 | 826.345 | 0.0399 | 0.0399 | 203 | 3598 | 96 | 812.286 | 582 | 4012748.7428 | 6.65e-10 | 0.81321
6452 | 5569 | 92.8167 | 3.8674 | 2806 | 2225 | 2752.5 | 826.385 | 0.0394 | 0.0394 | 202.9 | 3598 | 96 | 812.326 | 581 | 4005853.9855 | 6.5667e-10 | 0.81026
6453 | 5570 | 92.8333 | 3.8681 | 2800 | 2225 | 2746.7 | 826.425 | 0.0394 | 0.0399 | 202.8 | 3598 | 96 | 812.366 | 575 | 3964485.4418 | 6.5667e-10 | 0.81307
6454 | 5571 | 92.85 | 3.8687 | 2796 | 2225 | 2745.4 | 826.465 | 0.0399 | 0.0399 | 202.7 | 3597 | 96 | 812.406 | 571 | 3936906.4126 | 6.65e-10 | 0.8184
6455 | 5572 | 92.8667 | 3.8694 | 2796 | 2224 | 2744.8 | 826.504 | 0.0396 | 0.0396 | 202.5 | 3598 | 96 | 812.445 | 572 | 3943801.1699 | 6.6e-10 | 0.81587
6456 | 5573 | 92.8833 | 3.8701 | 2793 | 2223 | 2741.7 | 826.544 | 0.0398 | 0.0398 | 202.2 | 3598 | 96 | 812.485 | 570 | 3930011.6553 | 6.6333e-10 | 0.81819
6457 | 5574 | 92.9 | 3.8708 | 2793 | 2224 | 2742.9 | 826.583 | 0.0398 | 0.0398 | 202 | 3598 | 96 | 812.524 | 569 | 3923116.898 | 6.6333e-10 | 0.81867
6458 | 5575 | 92.9167 | 3.8715 | 2794 | 2224 | 2742.3 | 826.624 | 0.0398 | 0.0398 | 201.7 | 3598 | 96 | 812.565 | 570 | 3930011.6553 | 6.6333e-10 | 0.81819
6459 | 5576 | 92.9333 | 3.8722 | 2792 | 2225 | 2742 | 826.664 | 0.0397 | 0.0397 | 201.5 | 3598 | 96 | 812.605 | 567 | 3909327.3834 | 6.6167e-10 | 0.81895
6460 | 5577 | 92.95 | 3.8729 | 2792 | 2225 | 2743.8 | 826.703 | 0.0397 | 0.0396 | 201.2 | 3598 | 96 | 812.644 | 567 | 3909327.3834 | 6.6167e-10 | 0.81895
6461 | 5578 | 92.9667 | 3.8736 | 2795 | 2225 | 2743.4 | 826.743 | 0.0396 | 0.0396 | 201 | 3597 | 96 | 812.684 | 570 | 3930011.6553 | 6.6e-10 | 0.81682
6462 | 5579 | 92.9833 | 3.8743 | 2794 | 2225 | 2743.2 | 826.782 | 0.0398 | 0.0398 | 200.8 | 3596 | 96.1 | 812.723 | 569 | 3923116.898 | 6.6333e-10 | 0.81867
6463 | 5580 | 93 | 3.875 | 2794 | 2224 | 2743.5 | 826.823 | 0.0397 | 0.0397 | 200.5 | 3599 | 96.1 | 812.764 | 570 | 3930011.6553 | 6.6167e-10 | 0.81751
6464 | 5581 | 93.0167 | 3.8757 | 2793 | 2224 | 2741.1 | 826.862 | 0.0397 | 0.0399 | 200.3 | 3597 | 95.9 | 812.803 | 569 | 3923116.898 | 6.6167e-10 | 0.81799
6465 | 5582 | 93.0333 | 3.8764 | 2791 | 2224 | 2742.9 | 826.903 | 0.0399 | 0.0399 | 200.2 | 3598 | 96.1 | 812.844 | 567 | 3909327.3834 | 6.65e-10 | 0.82032
6466 | 5583 | 93.05 | 3.8771 | 2795 | 2224 | 2744 | 826.942 | 0.0397 | 0.0397 | 200.1 | 3598 | 96 | 812.883 | 571 | 3936906.4126 | 6.6167e-10 | 0.81703
6467 | 5584 | 93.0667 | 3.8778 | 2792 | 2224 | 2740.8 | 826.982 | 0.0399 | 0.0399 | 200 | 3598 | 96 | 812.923 | 568 | 3916222.1407 | 6.65e-10 | 0.81984
6468 | 5585 | 93.0833 | 3.8785 | 2792 | 2224 | 2739.7 | 827.022 | 0.0399 | 0.0398 | 200.1 | 3598 | 96 | 812.963 | 568 | 3916222.1407 | 6.65e-10 | 0.81984
6469 | 5586 | 93.1 | 3.8792 | 2790 | 2224 | 2738.7 | 827.062 | 0.0398 | 0.0398 | 200.2 | 3598 | 96 | 813.003 | 566 | 3902432.6261 | 6.6333e-10 | 0.82012
6470 | 5587 | 93.1167 | 3.8799 | 2786 | 2224 | 2739.4 | 827.101 | 0.0397 | 0.0397 | 200.3 | 3598 | 95.9 | 813.042 | 562 | 3874853.597 | 6.6167e-10 | 0.82137
6471 | 5588 | 93.1333 | 3.8806 | 2788 | 2224 | 2736.7 | 827.141 | 0.0397 | 0.0395 | 200.5 | 3598 | 95.9 | 813.082 | 564 | 3888643.1116 | 6.6167e-10 | 0.8204
6472 | 5589 | 93.15 | 3.8813 | 2789 | 2224 | 2738 | 827.181 | 0.0395 | 0.0395 | 200.8 | 3598 | 96.1 | 813.122 | 565 | 3895537.8689 | 6.5833e-10 | 0.81853
6473 | 5590 | 93.1667 | 3.8819 | 2786 | 2224 | 2736.6 | 827.22 | 0.0398 | 0.0398 | 201 | 3597 | 96 | 813.161 | 562 | 3874853.597 | 6.6333e-10 | 0.82206
6474 | 5591 | 93.1833 | 3.8826 | 2788 | 2224 | 2731.6 | 827.26 | 0.0395 | 0.0396 | 201.3 | 3598 | 96 | 813.201 | 564 | 3888643.1116 | 6.5833e-10 | 0.81902
6475 | 5592 | 93.2 | 3.8833 | 2783 | 2224 | 2729.9 | 827.3 | 0.0395 | 0.0396 | 201.6 | 3598 | 96 | 813.241 | 559 | 3854169.3251 | 6.5833e-10 | 0.82145
6476 | 5593 | 93.2167 | 3.884 | 2779 | 2224 | 2727.4 | 827.34 | 0.0395 | 0.0396 | 201.9 | 3598 | 96 | 813.281 | 555 | 3826590.296 | 6.5833e-10 | 0.82342
6477 | 5594 | 93.2333 | 3.8847 | 2778 | 2224 | 2727.7 | 827.379 | 0.0399 | 0.0399 | 202.2 | 3598 | 95.9 | 813.32 | 554 | 3819695.5387 | 6.65e-10 | 0.82669
6478 | 5595 | 93.25 | 3.8854 | 2778 | 2224 | 2724.9 | 827.419 | 0.0398 | 0.0398 | 202.4 | 3600 | 96.1 | 813.36 | 554 | 3819695.5387 | 6.6333e-10 | 0.826
6479 | 5596 | 93.2667 | 3.8861 | 2777 | 2224 | 2727.2 | 827.459 | 0.0398 | 0.0397 | 202.6 | 3601 | 96.1 | 813.4 | 553 | 3812800.7814 | 6.6333e-10 | 0.82649
6480 | 5597 | 93.2833 | 3.8868 | 2775 | 2223 | 2724.6 | 827.499 | 0.0397 | 0.0397 | 202.8 | 3601 | 96 | 813.44 | 552 | 3805906.0241 | 6.6167e-10 | 0.8263
6481 | 5598 | 93.3 | 3.8875 | 2775 | 2223 | 2723.7 | 827.539 | 0.0397 | 0.0397 | 202.9 | 3598 | 96 | 813.48 | 552 | 3805906.0241 | 6.6167e-10 | 0.8263
6482 | 5599 | 93.3167 | 3.8882 | 2773 | 2223 | 2724.3 | 827.578 | 0.0394 | 0.0394 | 203 | 3597 | 96 | 813.519 | 550 | 3792116.5095 | 6.5667e-10 | 0.82521
6483 | 5600 | 93.3333 | 3.8889 | 2771 | 2224 | 2715.7 | 827.618 | 0.0394 | 0.0394 | 203 | 3597 | 95.8 | 813.559 | 547 | 3771432.2376 | 6.5667e-10 | 0.82672
6484 | 5601 | 93.35 | 3.8896 | 2767 | 2224 | 2717.8 | 827.658 | 0.0397 | 0.0397 | 203 | 3597 | 95.9 | 813.599 | 543 | 3743853.2085 | 6.6167e-10 | 0.83084
6485 | 5602 | 93.3667 | 3.8903 | 2768 | 2222 | 2718.6 | 827.697 | 0.0398 | 0.0398 | 202.8 | 3598 | 95.9 | 813.638 | 546 | 3764537.4803 | 6.6333e-10 | 0.83001
6486 | 5603 | 93.3833 | 3.891 | 2770 | 2224 | 2718.7 | 827.737 | 0.0398 | 0.04 | 202.7 | 3597 | 96.1 | 813.678 | 546 | 3764537.4803 | 6.6333e-10 | 0.83001
6487 | 5604 | 93.4 | 3.8917 | 2769 | 2224 | 2717.6 | 827.777 | 0.04 | 0.04 | 202.5 | 3597 | 96 | 813.718 | 545 | 3757642.7231 | 6.6667e-10 | 0.83191
6488 | 5605 | 93.4167 | 3.8924 | 2769 | 2223 | 2717.3 | 827.817 | 0.0397 | 0.0397 | 202.2 | 3597 | 96 | 813.758 | 546 | 3764537.4803 | 6.6167e-10 | 0.82931
6489 | 5606 | 93.4333 | 3.8931 | 2769 | 2224 | 2718.5 | 827.857 | 0.0394 | 0.0394 | 202 | 3598 | 96 | 813.798 | 545 | 3757642.7231 | 6.5667e-10 | 0.82773
6490 | 5607 | 93.45 | 3.8937 | 2765 | 2223 | 2714.5 | 827.896 | 0.0394 | 0.0396 | 201.8 | 3598 | 95.9 | 813.837 | 542 | 3736958.4512 | 6.5667e-10 | 0.82925
6491 | 5608 | 93.4667 | 3.8944 | 2766 | 2224 | 2716.7 | 827.936 | 0.0396 | 0.0396 | 201.4 | 3597 | 96.1 | 813.877 | 542 | 3736958.4512 | 6.6e-10 | 0.83065
6492 | 5609 | 93.4833 | 3.8951 | 2766 | 2223 | 2713.2 | 827.976 | 0.0394 | 0.0394 | 201.2 | 3598 | 95.9 | 813.917 | 543 | 3743853.2085 | 6.5667e-10 | 0.82874
6493 | 5610 | 93.5 | 3.8958 | 2761 | 2224 | 2710.4 | 828.015 | 0.0394 | 0.0397 | 200.9 | 3597 | 96.1 | 813.956 | 537 | 3702484.6647 | 6.5667e-10 | 0.83182
6494 | 5611 | 93.5167 | 3.8965 | 2765 | 2224 | 2716.6 | 828.055 | 0.0397 | 0.0397 | 200.6 | 3597 | 95.9 | 813.996 | 541 | 3730063.6939 | 6.6167e-10 | 0.83186
6495 | 5612 | 93.5333 | 3.8972 | 2768 | 2224 | 2718.8 | 828.095 | 0.04 | 0.04 | 200.4 | 3596 | 96 | 814.036 | 544 | 3750747.9658 | 6.6667e-10 | 0.83242
6496 | 5613 | 93.55 | 3.8979 | 2771 | 2224 | 2722.5 | 828.135 | 0.0398 | 0.0398 | 200.2 | 3598 | 96 | 814.076 | 547 | 3771432.2376 | 6.6333e-10 | 0.8295
6497 | 5614 | 93.5667 | 3.8986 | 2773 | 2224 | 2721.7 | 828.175 | 0.0398 | 0.0395 | 200.1 | 3600 | 96.1 | 814.116 | 549 | 3785221.7522 | 6.6333e-10 | 0.8285
6498 | 5615 | 93.5833 | 3.8993 | 2768 | 2223 | 2716.6 | 828.214 | 0.0395 | 0.0395 | 200 | 3597 | 95.9 | 814.155 | 545 | 3757642.7231 | 6.5833e-10 | 0.82843
6499 | 5616 | 93.6 | 3.9 | 2766 | 2223 | 2715.5 | 828.254 | 0.0399 | 0.0399 | 200 | 3597 | 96 | 814.195 | 543 | 3743853.2085 | 6.65e-10 | 0.83223
6500 | 5617 | 93.6167 | 3.9007 | 2768 | 2224 | 2718.1 | 828.294 | 0.0399 | 0.0399 | 200.1 | 3599 | 96.1 | 814.235 | 544 | 3750747.9658 | 6.65e-10 | 0.83172
6501 | 5618 | 93.6333 | 3.9014 | 2770 | 2224 | 2718.8 | 828.334 | 0.0399 | 0.0394 | 200.1 | 3597 | 96.1 | 814.275 | 546 | 3764537.4803 | 6.65e-10 | 0.8307
6502 | 5619 | 93.65 | 3.9021 | 2768 | 2223 | 2715.7 | 828.373 | 0.0394 | 0.0394 | 200.3 | 3597 | 96 | 814.314 | 545 | 3757642.7231 | 6.5667e-10 | 0.82773
6503 | 5620 | 93.6667 | 3.9028 | 2765 | 2224 | 2715.5 | 828.413 | 0.0397 | 0.0397 | 200.5 | 3597 | 96 | 814.354 | 541 | 3730063.6939 | 6.6167e-10 | 0.83186
6504 | 5621 | 93.6833 | 3.9035 | 2767 | 2224 | 2715.7 | 828.453 | 0.0398 | 0.0398 | 200.7 | 3597 | 96 | 814.394 | 543 | 3743853.2085 | 6.6333e-10 | 0.83154
6505 | 5622 | 93.7 | 3.9042 | 2765 | 2224 | 2713.2 | 828.493 | 0.0398 | 0.0397 | 201 | 3597 | 95.9 | 814.434 | 541 | 3730063.6939 | 6.6333e-10 | 0.83256
6506 | 5623 | 93.7167 | 3.9049 | 2766 | 2224 | 2716.8 | 828.533 | 0.0397 | 0.0397 | 201.3 | 3597 | 96 | 814.474 | 542 | 3736958.4512 | 6.6167e-10 | 0.83135
6507 | 5624 | 93.7333 | 3.9056 | 2769 | 2224 | 2717.2 | 828.572 | 0.0399 | 0.0399 | 201.6 | 3598 | 96.1 | 814.513 | 545 | 3757642.7231 | 6.65e-10 | 0.83121
6508 | 5625 | 93.75 | 3.9062 | 2767 | 2224 | 2715.8 | 828.612 | 0.0396 | 0.0396 | 201.9 | 3597 | 95.9 | 814.553 | 543 | 3743853.2085 | 6.6e-10 | 0.83014
6509 | 5626 | 93.7667 | 3.9069 | 2766 | 2224 | 2716.4 | 828.652 | 0.0396 | 0.0394 | 202.2 | 3597 | 96 | 814.593 | 542 | 3736958.4512 | 6.6e-10 | 0.83065
6510 | 5627 | 93.7833 | 3.9076 | 2765 | 2224 | 2711.8 | 828.691 | 0.0394 | 0.0394 | 202.5 | 3598 | 95.9 | 814.632 | 541 | 3730063.6939 | 6.5667e-10 | 0.82976
6511 | 5628 | 93.8 | 3.9083 | 2763 | 2224 | 2709.3 | 828.731 | 0.0394 | 0.0394 | 202.7 | 3598 | 96 | 814.672 | 539 | 3716274.1793 | 6.5667e-10 | 0.83079
6512 | 5629 | 93.8167 | 3.909 | 2761 | 2224 | 2710.6 | 828.77 | 0.0394 | 0.0394 | 202.9 | 3598 | 96 | 814.711 | 537 | 3702484.6647 | 6.5667e-10 | 0.83182
6513 | 5630 | 93.8333 | 3.9097 | 2761 | 2224 | 2711.3 | 828.81 | 0.0394 | 0.0393 | 203 | 3597 | 95.9 | 814.751 | 537 | 3702484.6647 | 6.5667e-10 | 0.83182
6514 | 5631 | 93.85 | 3.9104 | 2761 | 2224 | 2709.9 | 828.85 | 0.0393 | 0.0393 | 203.1 | 3597 | 95.9 | 814.791 | 537 | 3702484.6647 | 6.55e-10 | 0.83111
6515 | 5632 | 93.8667 | 3.9111 | 2760 | 2224 | 2709.2 | 828.889 | 0.0398 | 0.0398 | 203.1 | 3596 | 95.9 | 814.83 | 536 | 3695589.9074 | 6.6333e-10 | 0.83514
6516 | 5633 | 93.8833 | 3.9118 | 2763 | 2224 | 2717.5 | 828.929 | 0.0398 | 0.0398 | 203.1 | 3597 | 95.9 | 814.87 | 539 | 3716274.1793 | 6.6333e-10 | 0.83359
6517 | 5634 | 93.9 | 3.9125 | 2766 | 2224 | 2712.3 | 828.969 | 0.0398 | 0.0398 | 203 | 3598 | 96 | 814.91 | 542 | 3736958.4512 | 6.6333e-10 | 0.83205
6518 | 5635 | 93.9167 | 3.9132 | 2762 | 2224 | 2710.9 | 829.009 | 0.04 | 0.04 | 202.9 | 3597 | 96 | 814.95 | 538 | 3709379.422 | 6.6667e-10 | 0.8355
6519 | 5636 | 93.9333 | 3.9139 | 2758 | 2224 | 2706.4 | 829.048 | 0.0394 | 0.0394 | 202.7 | 3597 | 95.9 | 814.989 | 534 | 3681800.3929 | 6.5667e-10 | 0.83337
6520 | 5637 | 93.95 | 3.9146 | 2759 | 2224 | 2708 | 829.088 | 0.0394 | 0.0394 | 202.4 | 3597 | 95.9 | 815.029 | 535 | 3688695.1502 | 6.5667e-10 | 0.83285
6521 | 5638 | 93.9667 | 3.9153 | 2756 | 2224 | 2703.4 | 829.128 | 0.0394 | 0.0394 | 202.2 | 3597 | 95.9 | 815.069 | 532 | 3668010.8783 | 6.5667e-10 | 0.83441
6522 | 5639 | 93.9833 | 3.916 | 2753 | 2224 | 2704.5 | 829.167 | 0.0399 | 0.0399 | 202 | 3597 | 96 | 815.108 | 529 | 3647326.6064 | 6.65e-10 | 0.83951
6523 | 5640 | 94 | 3.9167 | 2756 | 2224 | 2708.5 | 829.208 | 0.0397 | 0.0397 | 201.6 | 3597 | 96 | 815.149 | 532 | 3668010.8783 | 6.6167e-10 | 0.83653
6524 | 5641 | 94.0167 | 3.9174 | 2760 | 2224 | 2709.5 | 829.247 | 0.0397 | 0.0398 | 201.4 | 3597 | 95.8 | 815.188 | 536 | 3695589.9074 | 6.6167e-10 | 0.83444
6525 | 5642 | 94.0333 | 3.9181 | 2759 | 2223 | 2709.6 | 829.287 | 0.0398 | 0.0398 | 201 | 3597 | 96 | 815.228 | 536 | 3695589.9074 | 6.6333e-10 | 0.83514
6526 | 5643 | 94.05 | 3.9188 | 2763 | 2224 | 2715 | 829.327 | 0.0399 | 0.0399 | 200.8 | 3598 | 95.9 | 815.268 | 539 | 3716274.1793 | 6.65e-10 | 0.83429
6527 | 5644 | 94.0667 | 3.9194 | 2766 | 2224 | 2715 | 829.367 | 0.0399 | 0.0399 | 200.6 | 3598 | 96 | 815.308 | 542 | 3736958.4512 | 6.65e-10 | 0.83274
6528 | 5645 | 94.0833 | 3.9201 | 2766 | 2224 | 2714.6 | 829.407 | 0.0399 | 0.0394 | 200.3 | 3597 | 95.9 | 815.348 | 542 | 3736958.4512 | 6.65e-10 | 0.83274
6529 | 5646 | 94.1 | 3.9208 | 2765 | 2224 | 2712 | 829.446 | 0.0394 | 0.0394 | 200.2 | 3600 | 96 | 815.387 | 541 | 3730063.6939 | 6.5667e-10 | 0.82976
6530 | 5647 | 94.1167 | 3.9215 | 2762 | 2225 | 2712.7 | 829.486 | 0.0399 | 0.0399 | 200.1 | 3600 | 95.9 | 815.427 | 537 | 3702484.6647 | 6.65e-10 | 0.83532
6531 | 5648 | 94.1333 | 3.9222 | 2764 | 2225 | 2715 | 829.526 | 0.0399 | 0.04 | 200 | 3597 | 96 | 815.467 | 539 | 3716274.1793 | 6.65e-10 | 0.83429
6532 | 5649 | 94.15 | 3.9229 | 2767 | 2225 | 2717.5 | 829.566 | 0.04 | 0.04 | 200 | 3600 | 96 | 815.507 | 542 | 3736958.4512 | 6.6667e-10 | 0.83344
6533 | 5650 | 94.1667 | 3.9236 | 2768 | 2224 | 2713.5 | 829.606 | 0.0394 | 0.0394 | 200.1 | 3598 | 96 | 815.547 | 544 | 3750747.9658 | 6.5667e-10 | 0.82823
6534 | 5651 | 94.1833 | 3.9243 | 2761 | 2224 | 2711 | 829.645 | 0.0398 | 0.0398 | 200.2 | 3597 | 96 | 815.586 | 537 | 3702484.6647 | 6.6333e-10 | 0.83462
6535 | 5652 | 94.2 | 3.925 | 2765 | 2224 | 2717.3 | 829.686 | 0.0398 | 0.04 | 200.4 | 3597 | 96 | 815.627 | 541 | 3730063.6939 | 6.6333e-10 | 0.83256
6536 | 5653 | 94.2167 | 3.9257 | 2767 | 2224 | 2715.8 | 829.725 | 0.04 | 0.04 | 200.6 | 3598 | 95.9 | 815.666 | 543 | 3743853.2085 | 6.6667e-10 | 0.83293
6537 | 5654 | 94.2333 | 3.9264 | 2768 | 2225 | 2717.3 | 829.765 | 0.0397 | 0.0397 | 200.8 | 3598 | 95.9 | 815.706 | 543 | 3743853.2085 | 6.6167e-10 | 0.83084
6538 | 5655 | 94.25 | 3.9271 | 2767 | 2225 | 2714.6 | 829.805 | 0.0398 | 0.0398 | 201.1 | 3597 | 96 | 815.746 | 542 | 3736958.4512 | 6.6333e-10 | 0.83205
6539 | 5656 | 94.2667 | 3.9278 | 2765 | 2225 | 2714.9 | 829.844 | 0.0398 | 0.0399 | 201.5 | 3597 | 96 | 815.785 | 540 | 3723168.9366 | 6.6333e-10 | 0.83307
6540 | 5657 | 94.2833 | 3.9285 | 2765 | 2224 | 2711.4 | 829.884 | 0.0399 | 0.0399 | 201.7 | 3598 | 96 | 815.825 | 541 | 3730063.6939 | 6.65e-10 | 0.83326
6541 | 5658 | 94.3 | 3.9292 | 2763 | 2224 | 2711.6 | 829.924 | 0.0396 | 0.0396 | 202 | 3597 | 96 | 815.865 | 539 | 3716274.1793 | 6.6e-10 | 0.83219
6542 | 5659 | 94.3167 | 3.9299 | 2764 | 2225 | 2710.2 | 829.964 | 0.0394 | 0.0394 | 202.3 | 3597 | 96 | 815.905 | 539 | 3716274.1793 | 6.5667e-10 | 0.83079
6543 | 5660 | 94.3333 | 3.9306 | 2758 | 2225 | 2706.5 | 830.003 | 0.0394 | 0.0394 | 202.6 | 3597 | 96 | 815.944 | 533 | 3674905.6356 | 6.5667e-10 | 0.83389
6544 | 5661 | 94.35 | 3.9312 | 2756 | 2225 | 2708.5 | 830.043 | 0.0397 | 0.0397 | 202.7 | 3600 | 96 | 815.984 | 531 | 3661116.121 | 6.6167e-10 | 0.83705
6545 | 5662 | 94.3667 | 3.9319 | 2760 | 2225 | 2708.4 | 830.083 | 0.0397 | 0.0397 | 202.9 | 3596 | 95.9 | 816.024 | 535 | 3688695.1502 | 6.6167e-10 | 0.83496
6546 | 5663 | 94.3833 | 3.9326 | 2758 | 2225 | 2706.6 | 830.123 | 0.0397 | 0.0395 | 203.1 | 3597 | 96 | 816.064 | 533 | 3674905.6356 | 6.6167e-10 | 0.836
6547 | 5664 | 94.4 | 3.9333 | 2756 | 2225 | 2708.8 | 830.162 | 0.0395 | 0.0399 | 203.1 | 3596 | 96 | 816.103 | 531 | 3661116.121 | 6.5833e-10 | 0.83564
6548 | 5665 | 94.4167 | 3.934 | 2761 | 2225 | 2710.1 | 830.202 | 0.0399 | 0.0399 | 203.1 | 3598 | 95.9 | 816.143 | 536 | 3695589.9074 | 6.65e-10 | 0.83584
6549 | 5666 | 94.4333 | 3.9347 | 2763 | 2225 | 2709.5 | 830.242 | 0.0393 | 0.0393 | 203 | 3598 | 96 | 816.183 | 538 | 3709379.422 | 6.55e-10 | 0.8306
6550 | 5667 | 94.45 | 3.9354 | 2758 | 2225 | 2706.7 | 830.281 | 0.0396 | 0.0396 | 202.9 | 3597 | 96 | 816.222 | 533 | 3674905.6356 | 6.6e-10 | 0.8353
6551 | 5668 | 94.4667 | 3.9361 | 2755 | 2225 | 2705.1 | 830.321 | 0.0396 | 0.0398 | 202.7 | 3597 | 95.9 | 816.262 | 530 | 3654221.3637 | 6.6e-10 | 0.83687
6552 | 5669 | 94.4833 | 3.9368 | 2758 | 2224 | 2708.4 | 830.361 | 0.0398 | 0.0398 | 202.6 | 3597 | 96 | 816.302 | 534 | 3681800.3929 | 6.6333e-10 | 0.83618
6553 | 5670 | 94.5 | 3.9375 | 2758 | 2224 | 2708.2 | 830.401 | 0.0397 | 0.0397 | 202.3 | 3597 | 96 | 816.342 | 534 | 3681800.3929 | 6.6167e-10 | 0.83548
6554 | 5671 | 94.5167 | 3.9382 | 2758 | 2224 | 2707.7 | 830.44 | 0.0399 | 0.0399 | 202 | 3597 | 96 | 816.381 | 534 | 3681800.3929 | 6.65e-10 | 0.83688
6555 | 5672 | 94.5333 | 3.9389 | 2759 | 2224 | 2709.5 | 830.48 | 0.0399 | 0.0398 | 201.8 | 3598 | 95.9 | 816.421 | 535 | 3688695.1502 | 6.65e-10 | 0.83636
6556 | 5673 | 94.55 | 3.9396 | 2758 | 2224 | 2710.2 | 830.52 | 0.0398 | 0.0398 | 201.5 | 3597 | 96 | 816.461 | 534 | 3681800.3929 | 6.6333e-10 | 0.83618
6557 | 5674 | 94.5667 | 3.9403 | 2760 | 2225 | 2709 | 830.56 | 0.0398 | 0.0398 | 201.2 | 3598 | 95.9 | 816.501 | 535 | 3688695.1502 | 6.6333e-10 | 0.83566
6558 | 5675 | 94.5833 | 3.941 | 2759 | 2224 | 2709.6 | 830.6 | 0.0398 | 0.0398 | 200.9 | 3597 | 96 | 816.541 | 535 | 3688695.1502 | 6.6333e-10 | 0.83566
6559 | 5676 | 94.6 | 3.9417 | 2760 | 2224 | 2709.7 | 830.64 | 0.0398 | 0.0398 | 200.6 | 3598 | 96 | 816.581 | 536 | 3695589.9074 | 6.6333e-10 | 0.83514
6560 | 5677 | 94.6167 | 3.9424 | 2760 | 2224 | 2711.4 | 830.68 | 0.0398 | 0.0398 | 200.4 | 3597 | 96 | 816.621 | 536 | 3695589.9074 | 6.6333e-10 | 0.83514
6561 | 5678 | 94.6333 | 3.9431 | 2762 | 2224 | 2711.6 | 830.72 | 0.04 | 0.04 | 200.2 | 3598 | 95.8 | 816.661 | 538 | 3709379.422 | 6.6667e-10 | 0.8355
6562 | 5679 | 94.65 | 3.9438 | 2765 | 2224 | 2711.8 | 830.76 | 0.04 | 0.0399 | 200 | 3600 | 95.9 | 816.701 | 541 | 3730063.6939 | 6.6667e-10 | 0.83395
6563 | 5680 | 94.6667 | 3.9444 | 2759 | 2224 | 2710.2 | 830.8 | 0.0399 | 0.0399 | 199.9 | 3600 | 96 | 816.741 | 535 | 3688695.1502 | 6.65e-10 | 0.83636
6564 | 5681 | 94.6833 | 3.9451 | 2762 | 2224 | 2707.4 | 830.839 | 0.0393 | 0.0393 | 200 | 3600 | 95.9 | 816.78 | 538 | 3709379.422 | 6.55e-10 | 0.8306
6565 | 5682 | 94.7 | 3.9458 | 2756 | 2224 | 2705.6 | 830.879 | 0.0399 | 0.0399 | 200 | 3597 | 96 | 816.82 | 532 | 3668010.8783 | 6.65e-10 | 0.83793
6566 | 5683 | 94.7167 | 3.9465 | 2757 | 2224 | 2708.5 | 830.919 | 0.0399 | 0.0398 | 200.1 | 3597 | 96.1 | 816.86 | 533 | 3674905.6356 | 6.65e-10 | 0.8374
6567 | 5684 | 94.7333 | 3.9472 | 2759 | 2224 | 2710.2 | 830.959 | 0.0398 | 0.0398 | 200.2 | 3598 | 96 | 816.9 | 535 | 3688695.1502 | 6.6333e-10 | 0.83566
6568 | 5685 | 94.75 | 3.9479 | 2762 | 2224 | 2711.1 | 830.999 | 0.0398 | 0.0398 | 200.4 | 3597 | 96 | 816.94 | 538 | 3709379.422 | 6.6333e-10 | 0.8341
6569 | 5686 | 94.7667 | 3.9486 | 2762 | 2224 | 2712.7 | 831.038 | 0.0399 | 0.0399 | 200.7 | 3597 | 96 | 816.979 | 538 | 3709379.422 | 6.65e-10 | 0.8348
6570 | 5687 | 94.7833 | 3.9493 | 2763 | 2224 | 2714.6 | 831.078 | 0.0399 | 0.0397 | 201 | 3596 | 96.1 | 817.019 | 539 | 3716274.1793 | 6.65e-10 | 0.83429
6571 | 5688 | 94.8 | 3.95 | 2764 | 2224 | 2714.9 | 831.118 | 0.0397 | 0.0397 | 201.3 | 3598 | 96 | 817.059 | 540 | 3723168.9366 | 6.6167e-10 | 0.83237
6572 | 5689 | 94.8167 | 3.9507 | 2765 | 2224 | 2714.9 | 831.158 | 0.0397 | 0.0397 | 201.6 | 3598 | 95.9 | 817.099 | 541 | 3730063.6939 | 6.6167e-10 | 0.83186
6573 | 5690 | 94.8333 | 3.9514 | 2761 | 2224 | 2709.5 | 831.198 | 0.0398 | 0.0398 | 201.9 | 3597 | 96 | 817.139 | 537 | 3702484.6647 | 6.6333e-10 | 0.83462
6574 | 5691 | 94.85 | 3.9521 | 2759 | 2224 | 2708.5 | 831.237 | 0.0398 | 0.0399 | 202.2 | 3597 | 95.9 | 817.178 | 535 | 3688695.1502 | 6.6333e-10 | 0.83566
6575 | 5692 | 94.8667 | 3.9528 | 2758 | 2224 | 2706.7 | 831.277 | 0.0399 | 0.0399 | 202.5 | 3600 | 95.9 | 817.218 | 534 | 3681800.3929 | 6.65e-10 | 0.83688
6576 | 5693 | 94.8833 | 3.9535 | 2752 | 2224 | 2702.1 | 831.317 | 0.0395 | 0.0395 | 202.7 | 3597 | 96 | 817.258 | 528 | 3640431.8491 | 6.5833e-10 | 0.83722
6577 | 5694 | 94.9 | 3.9542 | 2753 | 2224 | 2701.3 | 831.357 | 0.0395 | 0.0393 | 202.9 | 3600 | 95.9 | 817.298 | 529 | 3647326.6064 | 6.5833e-10 | 0.83669
6578 | 5695 | 94.9167 | 3.9549 | 2752 | 2224 | 2700.8 | 831.396 | 0.0393 | 0.0393 | 203 | 3597 | 95.9 | 817.337 | 528 | 3640431.8491 | 6.55e-10 | 0.83581
6579 | 5696 | 94.9333 | 3.9556 | 2748 | 2224 | 2698.4 | 831.436 | 0.0394 | 0.0394 | 203 | 3597 | 96 | 817.377 | 524 | 3612852.82 | 6.5667e-10 | 0.83864
6580 | 5697 | 94.95 | 3.9562 | 2750 | 2224 | 2699 | 831.475 | 0.0393 | 0.0393 | 203 | 3598 | 96 | 817.416 | 526 | 3626642.3345 | 6.55e-10 | 0.83687
6581 | 5698 | 94.9667 | 3.9569 | 2750 | 2224 | 2699.5 | 831.515 | 0.0393 | 0.0396 | 203 | 3597 | 95.9 | 817.456 | 526 | 3626642.3345 | 6.55e-10 | 0.83687
6582 | 5699 | 94.9833 | 3.9576 | 2752 | 2224 | 2701.5 | 831.554 | 0.0396 | 0.0396 | 202.9 | 3597 | 96 | 817.495 | 528 | 3640431.8491 | 6.6e-10 | 0.83793
6583 | 5700 | 95 | 3.9583 | 2753 | 2224 | 2704.8 | 831.594 | 0.0398 | 0.0398 | 202.7 | 3597 | 96 | 817.535 | 529 | 3647326.6064 | 6.6333e-10 | 0.83881
6584 | 5701 | 95.0167 | 3.959 | 2757 | 2224 | 2708 | 831.634 | 0.0394 | 0.0394 | 202.6 | 3597 | 96 | 817.575 | 533 | 3674905.6356 | 6.5667e-10 | 0.83389
6585 | 5702 | 95.0333 | 3.9597 | 2757 | 2224 | 2702.7 | 831.673 | 0.0394 | 0.0394 | 202.3 | 3598 | 96 | 817.614 | 533 | 3674905.6356 | 6.5667e-10 | 0.83389
6586 | 5703 | 95.05 | 3.9604 | 2753 | 2224 | 2703.8 | 831.713 | 0.0394 | 0.0394 | 202.1 | 3598 | 96.1 | 817.654 | 529 | 3647326.6064 | 6.5667e-10 | 0.83599
6587 | 5704 | 95.0667 | 3.9611 | 2753 | 2224 | 2702.2 | 831.752 | 0.0396 | 0.0396 | 201.8 | 3597 | 95.9 | 817.693 | 529 | 3647326.6064 | 6.6e-10 | 0.8374
6588 | 5705 | 95.0833 | 3.9618 | 2756 | 2224 | 2706.2 | 831.792 | 0.0396 | 0.0398 | 201.5 | 3597 | 96 | 817.733 | 532 | 3668010.8783 | 6.6e-10 | 0.83582
6589 | 5706 | 95.1 | 3.9625 | 2758 | 2224 | 2708.2 | 831.832 | 0.0398 | 0.0398 | 201.3 | 3597 | 96 | 817.773 | 534 | 3681800.3929 | 6.6333e-10 | 0.83618
6590 | 5707 | 95.1167 | 3.9632 | 2761 | 2224 | 2713.2 | 831.872 | 0.0394 | 0.0394 | 201 | 3598 | 96 | 817.813 | 537 | 3702484.6647 | 6.5667e-10 | 0.83182
6591 | 5708 | 95.1333 | 3.9639 | 2763 | 2224 | 2710.5 | 831.911 | 0.0394 | 0.0398 | 200.8 | 3598 | 96 | 817.852 | 539 | 3716274.1793 | 6.5667e-10 | 0.83079
6592 | 5709 | 95.15 | 3.9646 | 2763 | 2224 | 2712.6 | 831.951 | 0.0398 | 0.0398 | 200.5 | 3597 | 96 | 817.892 | 539 | 3716274.1793 | 6.6333e-10 | 0.83359
6593 | 5710 | 95.1667 | 3.9653 | 2763 | 2225 | 2713.5 | 831.991 | 0.0395 | 0.0396 | 200.3 | 3598 | 96 | 817.932 | 538 | 3709379.422 | 6.5833e-10 | 0.832
6594 | 5711 | 95.1833 | 3.966 | 2764 | 2225 | 2714.4 | 832.03 | 0.0395 | 0.0396 | 200.2 | 3598 | 95.9 | 817.971 | 539 | 3716274.1793 | 6.5833e-10 | 0.83149
6595 | 5712 | 95.2 | 3.9667 | 2766 | 2224 | 2713.3 | 832.07 | 0.0395 | 0.0398 | 200.1 | 3600 | 95.9 | 818.011 | 542 | 3736958.4512 | 6.5833e-10 | 0.82995
6596 | 5713 | 95.2167 | 3.9674 | 2766 | 2224 | 2715 | 832.11 | 0.0398 | 0.0398 | 200 | 3597 | 95.9 | 818.051 | 542 | 3736958.4512 | 6.6333e-10 | 0.83205
6597 | 5714 | 95.2333 | 3.9681 | 2762 | 2225 | 2714.3 | 832.15 | 0.0399 | 0.0399 | 200 | 3598 | 96 | 818.091 | 537 | 3702484.6647 | 6.65e-10 | 0.83532
6598 | 5715 | 95.25 | 3.9688 | 2764 | 2224 | 2715.3 | 832.19 | 0.0397 | 0.0397 | 200.1 | 3597 | 96.1 | 818.131 | 540 | 3723168.9366 | 6.6167e-10 | 0.83237
6599 | 5716 | 95.2667 | 3.9694 | 2765 | 2224 | 2714.8 | 832.23 | 0.0397 | 0.0398 | 200.3 | 3597 | 95.9 | 818.171 | 541 | 3730063.6939 | 6.6167e-10 | 0.83186
6600 | 5717 | 95.2833 | 3.9701 | 2765 | 2224 | 2712.1 | 832.269 | 0.0398 | 0.0398 | 200.4 | 3597 | 95.9 | 818.21 | 541 | 3730063.6939 | 6.6333e-10 | 0.83256
6601 | 5718 | 95.3 | 3.9708 | 2764 | 2224 | 2711.9 | 832.309 | 0.0399 | 0.0399 | 200.7 | 3597 | 95.9 | 818.25 | 540 | 3723168.9366 | 6.65e-10 | 0.83377
6602 | 5719 | 95.3167 | 3.9715 | 2760 | 2224 | 2710.1 | 832.349 | 0.0399 | 0.0397 | 201 | 3597 | 96.1 | 818.29 | 536 | 3695589.9074 | 6.65e-10 | 0.83584
6603 | 5720 | 95.3333 | 3.9722 | 2762 | 2224 | 2713.2 | 832.389 | 0.0397 | 0.0397 | 201.3 | 3597 | 95.9 | 818.33 | 538 | 3709379.422 | 6.6167e-10 | 0.8334
6604 | 5721 | 95.35 | 3.9729 | 2764 | 2224 | 2711.7 | 832.429 | 0.0397 | 0.0397 | 201.7 | 3597 | 95.9 | 818.37 | 540 | 3723168.9366 | 6.6167e-10 | 0.83237
6605 | 5722 | 95.3667 | 3.9736 | 2760 | 2224 | 2711.3 | 832.468 | 0.0397 | 0.0397 | 202 | 3597 | 95.9 | 818.409 | 536 | 3695589.9074 | 6.6167e-10 | 0.83444
6606 | 5723 | 95.3833 | 3.9743 | 2764 | 2224 | 2711.6 | 832.508 | 0.0397 | 0.0396 | 202.2 | 3597 | 96 | 818.449 | 540 | 3723168.9366 | 6.6167e-10 | 0.83237
6607 | 5724 | 95.4 | 3.975 | 2761 | 2224 | 2710.3 | 832.548 | 0.0396 | 0.0396 | 202.5 | 3599 | 96 | 818.489 | 537 | 3702484.6647 | 6.6e-10 | 0.83322
6608 | 5725 | 95.4167 | 3.9757 | 2759 | 2224 | 2707 | 832.587 | 0.0396 | 0.0396 | 202.7 | 3599 | 95.8 | 818.528 | 535 | 3688695.1502 | 6.6e-10 | 0.83426
6609 | 5726 | 95.4333 | 3.9764 | 2756 | 2224 | 2705.1 | 832.627 | 0.0396 | 0.0397 | 202.8 | 3597 | 96 | 818.568 | 532 | 3668010.8783 | 6.6e-10 | 0.83582
6610 | 5727 | 95.45 | 3.9771 | 2757 | 2224 | 2705.5 | 832.667 | 0.0397 | 0.0397 | 202.9 | 3598 | 96 | 818.608 | 533 | 3674905.6356 | 6.6167e-10 | 0.836
6611 | 5728 | 95.4667 | 3.9778 | 2756 | 2224 | 2704.3 | 832.707 | 0.0394 | 0.0394 | 203 | 3597 | 95.9 | 818.648 | 532 | 3668010.8783 | 6.5667e-10 | 0.83441
6612 | 5729 | 95.4833 | 3.9785 | 2754 | 2224 | 2704 | 832.746 | 0.0399 | 0.0399 | 203 | 3598 | 95.9 | 818.687 | 530 | 3654221.3637 | 6.65e-10 | 0.83898
6613 | 5730 | 95.5 | 3.9792 | 2756 | 2224 | 2704.4 | 832.786 | 0.0399 | 0.0399 | 203 | 3597 | 95.9 | 818.727 | 532 | 3668010.8783 | 6.65e-10 | 0.83793
6614 | 5731 | 95.5167 | 3.9799 | 2757 | 2224 | 2705.6 | 832.826 | 0.0395 | 0.0395 | 202.9 | 3597 | 96 | 818.767 | 533 | 3674905.6356 | 6.5833e-10 | 0.8346
6615 | 5732 | 95.5333 | 3.9806 | 2758 | 2224 | 2705.8 | 832.866 | 0.0399 | 0.0399 | 202.8 | 3598 | 96 | 818.807 | 534 | 3681800.3929 | 6.65e-10 | 0.83688
6616 | 5733 | 95.55 | 3.9813 | 2758 | 2224 | 2707.2 | 832.906 | 0.0399 | 0.04 | 202.6 | 3597 | 95.9 | 818.847 | 534 | 3681800.3929 | 6.65e-10 | 0.83688
6617 | 5734 | 95.5667 | 3.9819 | 2759 | 2224 | 2712.9 | 832.946 | 0.04 | 0.04 | 202.4 | 3597 | 95.9 | 818.887 | 535 | 3688695.1502 | 6.6667e-10 | 0.83706
6618 | 5735 | 95.5833 | 3.9826 | 2765 | 2224 | 2713.4 | 832.985 | 0.0393 | 0.0393 | 202.1 | 3598 | 96 | 818.926 | 541 | 3730063.6939 | 6.55e-10 | 0.82906
6619 | 5736 | 95.6 | 3.9833 | 2764 | 2224 | 2713.6 | 833.025 | 0.0396 | 0.0396 | 201.9 | 3597 | 95.8 | 818.966 | 540 | 3723168.9366 | 6.6e-10 | 0.83168
6620 | 5737 | 95.6167 | 3.984 | 2764 | 2224 | 2714 | 833.065 | 0.0396 | 0.0398 | 201.6 | 3597 | 95.9 | 819.006 | 540 | 3723168.9366 | 6.6e-10 | 0.83168
6621 | 5738 | 95.6333 | 3.9847 | 2765 | 2224 | 2716.8 | 833.104 | 0.0398 | 0.0398 | 201.3 | 3598 | 96 | 819.045 | 541 | 3730063.6939 | 6.6333e-10 | 0.83256
6622 | 5739 | 95.65 | 3.9854 | 2769 | 2224 | 2715.3 | 833.144 | 0.0393 | 0.0393 | 201.1 | 3597 | 95.9 | 819.085 | 545 | 3757642.7231 | 6.55e-10 | 0.82702
6623 | 5740 | 95.6667 | 3.9861 | 2762 | 2224 | 2710 | 833.184 | 0.0393 | 0.0393 | 200.7 | 3597 | 96 | 819.125 | 538 | 3709379.422 | 6.55e-10 | 0.8306
6624 | 5741 | 95.6833 | 3.9868 | 2761 | 2224 | 2712.5 | 833.223 | 0.0393 | 0.0393 | 200.5 | 3597 | 95.9 | 819.164 | 537 | 3702484.6647 | 6.55e-10 | 0.83111
6625 | 5742 | 95.7 | 3.9875 | 2760 | 2224 | 2710.1 | 833.262 | 0.0396 | 0.0396 | 200.3 | 3597 | 96.1 | 819.203 | 536 | 3695589.9074 | 6.6e-10 | 0.83374
6626 | 5743 | 95.7167 | 3.9882 | 2760 | 2224 | 2710 | 833.302 | 0.0394 | 0.0394 | 200.2 | 3600 | 96 | 819.243 | 536 | 3695589.9074 | 6.5667e-10 | 0.83233
6627 | 5744 | 95.7333 | 3.9889 | 2763 | 2224 | 2713.2 | 833.341 | 0.0393 | 0.0393 | 200.1 | 3598 | 96 | 819.282 | 539 | 3716274.1793 | 6.55e-10 | 0.83008
6628 | 5745 | 95.75 | 3.9896 | 2762 | 2224 | 2710.3 | 833.381 | 0.0393 | 0.0395 | 200 | 3601 | 96 | 819.322 | 538 | 3709379.422 | 6.55e-10 | 0.8306
6629 | 5746 | 95.7667 | 3.9903 | 2762 | 2224 | 2712.2 | 833.42 | 0.0395 | 0.0395 | 200 | 3597 | 96 | 819.361 | 538 | 3709379.422 | 6.5833e-10 | 0.832
6630 | 5747 | 95.7833 | 3.991 | 2763 | 2224 | 2712.8 | 833.46 | 0.0394 | 0.0394 | 200.1 | 3597 | 96 | 819.401 | 539 | 3716274.1793 | 6.5667e-10 | 0.83079
6631 | 5748 | 95.8 | 3.9917 | 2764 | 2224 | 2715.3 | 833.499 | 0.0394 | 0.0397 | 200.2 | 3596 | 95.9 | 819.44 | 540 | 3723168.9366 | 6.5667e-10 | 0.83027
6632 | 5749 | 95.8167 | 3.9924 | 2766 | 2224 | 2713.7 | 833.538 | 0.0397 | 0.0397 | 200.4 | 3597 | 95.9 | 819.479 | 542 | 3736958.4512 | 6.6167e-10 | 0.83135
6633 | 5750 | 95.8333 | 3.9931 | 2768 | 2224 | 2717.9 | 833.579 | 0.0395 | 0.0396 | 200.7 | 3597 | 95.9 | 819.52 | 544 | 3750747.9658 | 6.5833e-10 | 0.82893
6634 | 5751 | 95.85 | 3.9937 | 2767 | 2224 | 2716.6 | 833.618 | 0.0395 | 0.0398 | 201 | 3597 | 96 | 819.559 | 543 | 3743853.2085 | 6.5833e-10 | 0.82944
6635 | 5752 | 95.8667 | 3.9944 | 2766 | 2224 | 2716.1 | 833.658 | 0.0398 | 0.0398 | 201.2 | 3597 | 95.9 | 819.599 | 542 | 3736958.4512 | 6.6333e-10 | 0.83205
6636 | 5753 | 95.8833 | 3.9951 | 2764 | 2224 | 2713.9 | 833.698 | 0.0397 | 0.0397 | 201.6 | 3597 | 96 | 819.639 | 540 | 3723168.9366 | 6.6167e-10 | 0.83237
6637 | 5754 | 95.9 | 3.9958 | 2764 | 2224 | 2711.6 | 833.738 | 0.0397 | 0.0397 | 201.9 | 3597 | 95.8 | 819.679 | 540 | 3723168.9366 | 6.6167e-10 | 0.83237
6638 | 5755 | 95.9167 | 3.9965 | 2762 | 2224 | 2711.5 | 833.777 | 0.0397 | 0.0396 | 202.2 | 3600 | 95.9 | 819.718 | 538 | 3709379.422 | 6.6167e-10 | 0.8334
6639 | 5756 | 95.9333 | 3.9972 | 2760 | 2224 | 2709.6 | 833.816 | 0.0395 | 0.0396 | 202.4 | 3601 | 96 | 819.757 | 536 | 3695589.9074 | 6.5833e-10 | 0.83304
6640 | 5757 | 95.95 | 3.9979 | 2761 | 2223 | 2708.4 | 833.857 | 0.0394 | 0.0394 | 202.6 | 3599 | 96 | 819.798 | 538 | 3709379.422 | 6.5667e-10 | 0.8313
6641 | 5758 | 95.9667 | 3.9986 | 2758 | 2224 | 2705.7 | 833.895 | 0.0395 | 0.0396 | 202.8 | 3600 | 95.9 | 819.836 | 534 | 3681800.3929 | 6.5833e-10 | 0.83408
6642 | 5759 | 95.9833 | 3.9993 | 2757 | 2224 | 2706.2 | 833.936 | 0.0395 | 0.04 | 203 | 3596 | 95.9 | 819.877 | 533 | 3674905.6356 | 6.5833e-10 | 0.8346
6643 | 5760 | 96 | 4 | 2732 | 2224 | 2690.5 | 833.975 | 0.0395 | 0.0395 | 203.1 | 3596 | 96 | 819.916 | 508 | 3502536.7033 | 6.5833e-10 | 0.84807
6644 | 5761 | 96.0167 | 4.0007 | 2747 | 2224 | 2702.2 | 834.015 | 0.0395 | 0.0398 | 203.1 | 3597 | 95.9 | 819.956 | 523 | 3605958.0627 | 6.5833e-10 | 0.83988
6645 | 5762 | 96.0333 | 4.0014 | 2759 | 2224 | 2715.1 | 834.055 | 0.0398 | 0.0398 | 203 | 3597 | 95.9 | 819.996 | 535 | 3688695.1502 | 6.6333e-10 | 0.83566
6646 | 5763 | 96.05 | 4.0021 | 2770 | 2223 | 2719.7 | 834.095 | 0.0395 | 0.0395 | 202.9 | 3597 | 96 | 820.036 | 547 | 3771432.2376 | 6.5833e-10 | 0.82741
6647 | 5764 | 96.0667 | 4.0028 | 2769 | 2223 | 2722.2 | 834.134 | 0.0397 | 0.0397 | 202.8 | 3597 | 96 | 820.075 | 546 | 3764537.4803 | 6.6167e-10 | 0.82931
6648 | 5765 | 96.0833 | 4.0035 | 2772 | 2223 | 2723.1 | 834.174 | 0.0397 | 0.0398 | 202.7 | 3597 | 96.1 | 820.115 | 549 | 3785221.7522 | 6.6167e-10 | 0.8278
6649 | 5766 | 96.1 | 4.0042 | 2774 | 2223 | 2723.7 | 834.214 | 0.0398 | 0.0398 | 202.5 | 3596 | 96 | 820.155 | 551 | 3799011.2668 | 6.6333e-10 | 0.82749
6650 | 5767 | 96.1167 | 4.0049 | 2775 | 2224 | 2722.5 | 834.254 | 0.0397 | 0.0397 | 202.3 | 3597 | 96 | 820.195 | 551 | 3799011.2668 | 6.6167e-10 | 0.8268
6651 | 5768 | 96.1333 | 4.0056 | 2771 | 2224 | 2718.4 | 834.293 | 0.0397 | 0.0397 | 201.9 | 3597 | 95.9 | 820.234 | 547 | 3771432.2376 | 6.6167e-10 | 0.82881
6652 | 5769 | 96.15 | 4.0062 | 2770 | 2224 | 2719 | 834.333 | 0.0397 | 0.0394 | 201.7 | 3596 | 96 | 820.274 | 546 | 3764537.4803 | 6.6167e-10 | 0.82931
6653 | 5770 | 96.1667 | 4.0069 | 2768 | 2224 | 2716 | 834.372 | 0.0394 | 0.0394 | 201.4 | 3597 | 95.9 | 820.313 | 544 | 3750747.9658 | 6.5667e-10 | 0.82823
6654 | 5771 | 96.1833 | 4.0076 | 2765 | 2223 | 2716.2 | 834.412 | 0.0398 | 0.0398 | 201.1 | 3597 | 96 | 820.353 | 542 | 3736958.4512 | 6.6333e-10 | 0.83205
6655 | 5772 | 96.2 | 4.0083 | 2767 | 2223 | 2717.8 | 834.452 | 0.0395 | 0.0395 | 200.9 | 3597 | 96 | 820.393 | 544 | 3750747.9658 | 6.5833e-10 | 0.82893
6656 | 5773 | 96.2167 | 4.009 | 2770 | 2223 | 2720.4 | 834.492 | 0.0395 | 0.0395 | 200.6 | 3596 | 96 | 820.433 | 547 | 3771432.2376 | 6.5833e-10 | 0.82741
6657 | 5774 | 96.2333 | 4.0097 | 2773 | 2223 | 2723 | 834.532 | 0.04 | 0.04 | 200.4 | 3596 | 96 | 820.473 | 550 | 3792116.5095 | 6.6667e-10 | 0.82938
6658 | 5775 | 96.25 | 4.0104 | 2773 | 2223 | 2724.7 | 834.571 | 0.0397 | 0.0397 | 200.3 | 3599 | 96 | 820.512 | 550 | 3792116.5095 | 6.6167e-10 | 0.8273
6659 | 5776 | 96.2667 | 4.0111 | 2776 | 2224 | 2725.5 | 834.611 | 0.0397 | 0.0398 | 200.1 | 3599 | 96.1 | 820.552 | 552 | 3805906.0241 | 6.6167e-10 | 0.8263
6660 | 5777 | 96.2833 | 4.0118 | 2775 | 2222 | 2725.7 | 834.65 | 0.0398 | 0.0398 | 200.1 | 3599 | 96 | 820.591 | 553 | 3812800.7814 | 6.6333e-10 | 0.82649
6661 | 5778 | 96.3 | 4.0125 | 2775 | 2223 | 2726.7 | 834.691 | 0.0398 | 0.0398 | 200 | 3599 | 95.9 | 820.632 | 552 | 3805906.0241 | 6.6333e-10 | 0.82699
6662 | 5779 | 96.3167 | 4.0132 | 2778 | 2223 | 2727 | 834.731 | 0.0397 | 0.0397 | 200.2 | 3596 | 95.9 | 820.672 | 555 | 3826590.296 | 6.6167e-10 | 0.82481
6663 | 5780 | 96.3333 | 4.0139 | 2778 | 2223 | 2726.8 | 834.771 | 0.0397 | 0.0395 | 200.3 | 3596 | 96 | 820.712 | 555 | 3826590.296 | 6.6167e-10 | 0.82481
6664 | 5781 | 96.35 | 4.0146 | 2775 | 2223 | 2722.2 | 834.81 | 0.0395 | 0.0395 | 200.5 | 3595 | 96 | 820.751 | 552 | 3805906.0241 | 6.5833e-10 | 0.82491
6665 | 5782 | 96.3667 | 4.0153 | 2770 | 2223 | 2721.9 | 834.85 | 0.0397 | 0.0397 | 200.7 | 3596 | 95.9 | 820.791 | 547 | 3771432.2376 | 6.6167e-10 | 0.82881
6666 | 5783 | 96.3833 | 4.016 | 2775 | 2223 | 2724.7 | 834.889 | 0.0397 | 0.0397 | 201 | 3595 | 95.9 | 820.83 | 552 | 3805906.0241 | 6.6167e-10 | 0.8263
6667 | 5784 | 96.4 | 4.0167 | 2774 | 2222 | 2723.2 | 834.929 | 0.0397 | 0.04 | 201.3 | 3596 | 96 | 820.87 | 552 | 3805906.0241 | 6.6167e-10 | 0.8263
6668 | 5785 | 96.4167 | 4.0174 | 2774 | 2222 | 2722.9 | 834.969 | 0.04 | 0.04 | 201.6 | 3596 | 95.9 | 820.91 | 552 | 3805906.0241 | 6.6667e-10 | 0.82837
6669 | 5786 | 96.4333 | 4.0181 | 2772 | 2222 | 2720.7 | 835.009 | 0.0398 | 0.0398 | 201.9 | 3596 | 96 | 820.95 | 550 | 3792116.5095 | 6.6333e-10 | 0.82799
6670 | 5787 | 96.45 | 4.0187 | 2771 | 2223 | 2719.9 | 835.049 | 0.0397 | 0.0397 | 202.1 | 3596 | 95.9 | 820.99 | 548 | 3778326.9949 | 6.6167e-10 | 0.8283
6671 | 5788 | 96.4667 | 4.0194 | 2770 | 2222 | 2719.8 | 835.089 | 0.0397 | 0.0397 | 202.4 | 3596 | 96 | 821.03 | 548 | 3778326.9949 | 6.6167e-10 | 0.8283
6672 | 5789 | 96.4833 | 4.0201 | 2772 | 2222 | 2723.2 | 835.128 | 0.0397 | 0.0397 | 202.6 | 3595 | 95.9 | 821.069 | 550 | 3792116.5095 | 6.6167e-10 | 0.8273
6673 | 5790 | 96.5 | 4.0208 | 2774 | 2223 | 2722.3 | 835.168 | 0.0395 | 0.0395 | 202.9 | 3598 | 95.9 | 821.109 | 551 | 3799011.2668 | 6.5833e-10 | 0.82541
6674 | 5791 | 96.5167 | 4.0215 | 2772 | 2217 | 2722.2 | 835.207 | 0.0395 | 0.0395 | 203 | 3598 | 95.9 | 821.148 | 555 | 3826590.296 | 6.5833e-10 | 0.82342
6675 | 5792 | 96.5333 | 4.0222 | 2776 | 2217 | 2725.4 | 835.247 | 0.0395 | 0.0395 | 203.2 | 3596 | 95.9 | 821.188 | 559 | 3854169.3251 | 6.5833e-10 | 0.82145
6676 | 5793 | 96.55 | 4.0229 | 2776 | 2217 | 2724.2 | 835.286 | 0.0396 | 0.0396 | 203.2 | 3595 | 96 | 821.227 | 559 | 3854169.3251 | 6.6e-10 | 0.82214
6677 | 5794 | 96.5667 | 4.0236 | 2775 | 2217 | 2728 | 835.327 | 0.0398 | 0.0398 | 203.2 | 3596 | 96.1 | 821.268 | 558 | 3847274.5678 | 6.6333e-10 | 0.82402
6678 | 5795 | 96.5833 | 4.0243 | 2779 | 2217 | 2733.4 | 835.367 | 0.0398 | 0.0396 | 203.1 | 3596 | 95.8 | 821.308 | 562 | 3874853.597 | 6.6333e-10 | 0.82206
6679 | 5796 | 96.6 | 4.025 | 2784 | 2217 | 2733.8 | 835.406 | 0.0396 | 0.0399 | 202.9 | 3596 | 96 | 821.347 | 567 | 3909327.3834 | 6.6e-10 | 0.81826
6680 | 5797 | 96.6167 | 4.0257 | 2784 | 2216 | 2735 | 835.446 | 0.0399 | 0.0399 | 202.7 | 3596 | 95.9 | 821.387 | 568 | 3916222.1407 | 6.65e-10 | 0.81984
6681 | 5798 | 96.6333 | 4.0264 | 2788 | 2217 | 2734.7 | 835.486 | 0.0396 | 0.0396 | 202.5 | 3596 | 96 | 821.427 | 571 | 3936906.4126 | 6.6e-10 | 0.81634
6682 | 5799 | 96.65 | 4.0271 | 2784 | 2216 | 2733.8 | 835.526 | 0.0396 | 0.0394 | 202.3 | 3596 | 96 | 821.467 | 568 | 3916222.1407 | 6.6e-10 | 0.81778
6683 | 5800 | 96.6667 | 4.0278 | 2784 | 2217 | 2734.8 | 835.565 | 0.0394 | 0.0394 | 202.1 | 3596 | 96 | 821.506 | 567 | 3909327.3834 | 6.5667e-10 | 0.81688
6684 | 5801 | 96.6833 | 4.0285 | 2788 | 2216 | 2738.5 | 835.605 | 0.0394 | 0.0394 | 201.8 | 3596 | 96 | 821.546 | 572 | 3943801.1699 | 6.5667e-10 | 0.81449
6685 | 5802 | 96.7 | 4.0292 | 2789 | 2217 | 2738.9 | 835.644 | 0.0395 | 0.0396 | 201.5 | 3595 | 95.9 | 821.585 | 572 | 3943801.1699 | 6.5833e-10 | 0.81518
6686 | 5803 | 96.7167 | 4.0299 | 2791 | 2216 | 2741.1 | 835.684 | 0.0395 | 0.0399 | 201.2 | 3595 | 95.9 | 821.625 | 575 | 3964485.4418 | 6.5833e-10 | 0.81376
6687 | 5804 | 96.7333 | 4.0306 | 2793 | 2216 | 2744.8 | 835.724 | 0.0399 | 0.0399 | 200.9 | 3595 | 95.9 | 821.665 | 577 | 3978274.9563 | 6.65e-10 | 0.81555
6688 | 5805 | 96.75 | 4.0312 | 2797 | 2217 | 2749.5 | 835.763 | 0.04 | 0.04 | 200.6 | 3594 | 96.1 | 821.704 | 580 | 3998959.2282 | 6.6667e-10 | 0.81482
6689 | 5806 | 96.7667 | 4.0319 | 2802 | 2216 | 2750.6 | 835.803 | 0.0396 | 0.0396 | 200.4 | 3596 | 96 | 821.744 | 586 | 4040327.7719 | 6.6e-10 | 0.80932
6690 | 5807 | 96.7833 | 4.0326 | 2800 | 2216 | 2748.8 | 835.843 | 0.0396 | 0.04 | 200.3 | 3598 | 95.9 | 821.784 | 584 | 4026538.2574 | 6.6e-10 | 0.81024
6691 | 5808 | 96.8 | 4.0333 | 2800 | 2216 | 2752.8 | 835.883 | 0.04 | 0.04 | 200.1 | 3598 | 96 | 821.824 | 584 | 4026538.2574 | 6.6667e-10 | 0.81296
6692 | 5809 | 96.8167 | 4.034 | 2805 | 2216 | 2753.3 | 835.923 | 0.0394 | 0.0394 | 200.1 | 3595 | 95.9 | 821.864 | 589 | 4061012.0438 | 6.5667e-10 | 0.80658
6693 | 5810 | 96.8333 | 4.0347 | 2801 | 2216 | 2752.1 | 835.962 | 0.0396 | 0.0396 | 200.1 | 3596 | 95.9 | 821.903 | 585 | 4033433.0146 | 6.6e-10 | 0.80978
6694 | 5811 | 96.85 | 4.0354 | 2803 | 2216 | 2753.5 | 836.002 | 0.0396 | 0.0395 | 200.2 | 3596 | 96 | 821.943 | 587 | 4047222.5292 | 6.6e-10 | 0.80886
6695 | 5812 | 96.8667 | 4.0361 | 2805 | 2216 | 2754 | 836.041 | 0.0395 | 0.0395 | 200.3 | 3595 | 96 | 821.982 | 589 | 4061012.0438 | 6.5833e-10 | 0.80726
6696 | 5813 | 96.8833 | 4.0368 | 2805 | 2216 | 2755.4 | 836.081 | 0.0395 | 0.0395 | 200.5 | 3596 | 95.8 | 822.022 | 589 | 4061012.0438 | 6.5833e-10 | 0.80726
6697 | 5814 | 96.9 | 4.0375 | 2807 | 2216 | 2758.6 | 836.12 | 0.0395 | 0.04 | 200.7 | 3595 | 95.8 | 822.061 | 591 | 4074801.5584 | 6.5833e-10 | 0.80635
6698 | 5815 | 96.9167 | 4.0382 | 2812 | 2216 | 2765.3 | 836.16 | 0.04 | 0.0397 | 201 | 3596 | 95.9 | 822.101 | 596 | 4109275.3448 | 6.6667e-10 | 0.80747
6699 | 5816 | 96.9333 | 4.0389 | 2818 | 2216 | 2764.8 | 836.2 | 0.0397 | 0.0397 | 201.3 | 3595 | 95.8 | 822.141 | 602 | 4150643.8886 | 6.6167e-10 | 0.80276
6700 | 5817 | 96.95 | 4.0396 | 2813 | 2216 | 2761.9 | 836.24 | 0.0399 | 0.0399 | 201.6 | 3596 | 95.8 | 822.181 | 597 | 4116170.1021 | 6.65e-10 | 0.80634
6701 | 5818 | 96.9667 | 4.0403 | 2815 | 2216 | 2765.2 | 836.28 | 0.0399 | 0.0396 | 201.9 | 3595 | 95.9 | 822.221 | 599 | 4129959.6167 | 6.65e-10 | 0.80544
6702 | 5819 | 96.9833 | 4.041 | 2816 | 2216 | 2762.7 | 836.32 | 0.0396 | 0.0396 | 202.2 | 3596 | 95.8 | 822.261 | 600 | 4136854.374 | 6.6e-10 | 0.80297
6703 | 5820 | 97 | 4.0417 | 2814 | 2216 | 2764.4 | 836.359 | 0.0398 | 0.0398 | 202.5 | 3596 | 95.8 | 822.3 | 598 | 4123064.8594 | 6.6333e-10 | 0.80522
6704 | 5821 | 97.0167 | 4.0424 | 2808 | 2204 | 2762.3 | 836.399 | 0.0397 | 0.0397 | 202.8 | 3595 | 95.9 | 822.34 | 604 | 4164433.4032 | 6.6167e-10 | 0.80187
6705 | 5822 | 97.0333 | 4.0431 | 2815 | 2216 | 2768.4 | 836.439 | 0.0398 | 0.0398 | 202.9 | 3597 | 95.9 | 822.38 | 599 | 4129959.6167 | 6.6333e-10 | 0.80477
6706 | 5823 | 97.05 | 4.0438 | 2812 | 2194 | 2759.4 | 836.479 | 0.0398 | 0.0398 | 203.1 | 3597 | 96 | 822.42 | 618 | 4260960.0052 | 6.6333e-10 | 0.79644
6707 | 5824 | 97.0667 | 4.0444 | 2805 | 2193 | 2752.3 | 836.518 | 0.0394 | 0.0394 | 203.2 | 3594 | 95.9 | 822.459 | 612 | 4219591.4615 | 6.5667e-10 | 0.79635
6708 | 5825 | 97.0833 | 4.0451 | 2804 | 2207 | 2752.9 | 836.558 | 0.0398 | 0.0398 | 203.2 | 3594 | 95.9 | 822.499 | 597 | 4116170.1021 | 6.6333e-10 | 0.80567
6709 | 5826 | 97.1 | 4.0458 | 2806 | 2207 | 2758.8 | 836.598 | 0.0398 | 0.04 | 203.2 | 3594 | 95.9 | 822.539 | 599 | 4129959.6167 | 6.6333e-10 | 0.80477
6710 | 5827 | 97.1167 | 4.0465 | 2810 | 2204 | 2760.6 | 836.638 | 0.04 | 0.04 | 203.1 | 3595 | 95.9 | 822.579 | 606 | 4178222.9177 | 6.6667e-10 | 0.803
6711 | 5828 | 97.1333 | 4.0472 | 2811 | 2212 | 2759.5 | 836.678 | 0.0396 | 0.0396 | 203 | 3596 | 95.9 | 822.619 | 599 | 4129959.6167 | 6.6e-10 | 0.80342
6712 | 5829 | 97.15 | 4.0479 | 2808 | 2214 | 2756.1 | 836.717 | 0.0395 | 0.0396 | 202.8 | 3595 | 95.9 | 822.658 | 594 | 4095485.8303 | 6.5833e-10 | 0.80499
6713 | 5830 | 97.1667 | 4.0486 | 2802 | 2201 | 2745.4 | 836.757 | 0.0395 | 0.0396 | 202.5 | 3595 | 95.9 | 822.698 | 601 | 4143749.1313 | 6.5833e-10 | 0.80185
6714 | 5831 | 97.1833 | 4.0493 | 2789 | 2187 | 2739.9 | 836.797 | 0.0397 | 0.0397 | 202.3 | 3595 | 96 | 822.738 | 602 | 4150643.8886 | 6.6167e-10 | 0.80276
6715 | 5832 | 97.2 | 4.05 | 2792 | 2195 | 2741.6 | 836.836 | 0.0399 | 0.0399 | 202 | 3595 | 95.8 | 822.777 | 597 | 4116170.1021 | 6.65e-10 | 0.80634
6716 | 5833 | 97.2167 | 4.0507 | 2795 | 2208 | 2746.3 | 836.876 | 0.0399 | 0.0397 | 201.7 | 3595 | 95.9 | 822.817 | 587 | 4047222.5292 | 6.65e-10 | 0.8109
6717 | 5834 | 97.2333 | 4.0514 | 2801 | 2196 | 2749.2 | 836.916 | 0.0397 | 0.0394 | 201.5 | 3595 | 95.9 | 822.857 | 605 | 4171328.1604 | 6.6167e-10 | 0.80143
6718 | 5835 | 97.25 | 4.0521 | 2799 | 2201 | 2743.7 | 836.956 | 0.0394 | 0.0394 | 201.1 | 3596 | 95.8 | 822.897 | 598 | 4123064.8594 | 6.5667e-10 | 0.80251
6719 | 5836 | 97.2667 | 4.0528 | 2791 | 2205 | 2740.5 | 836.995 | 0.0396 | 0.0396 | 200.9 | 3595 | 95.9 | 822.936 | 586 | 4040327.7719 | 6.6e-10 | 0.80932
6720 | 5837 | 97.2833 | 4.0535 | 2792 | 2198 | 2740.1 | 837.035 | 0.0396 | 0.0396 | 200.6 | 3594 | 96 | 822.976 | 594 | 4095485.8303 | 6.6e-10 | 0.80567
6721 | 5838 | 97.3 | 4.0542 | 2788 | 2187 | 2736.3 | 837.075 | 0.0395 | 0.0396 | 200.3 | 3595 | 95.8 | 823.016 | 601 | 4143749.1313 | 6.5833e-10 | 0.80185
6722 | 5839 | 97.3167 | 4.0549 | 2785 | 2187 | 2734 | 837.114 | 0.0397 | 0.0397 | 200.2 | 3595 | 95.9 | 823.055 | 598 | 4123064.8594 | 6.6167e-10 | 0.80454
6723 | 5840 | 97.3333 | 4.0556 | 2783 | 2190 | 2736 | 837.154 | 0.0397 | 0.0397 | 200.1 | 3598 | 95.9 | 823.095 | 593 | 4088591.073 | 6.6167e-10 | 0.8068
6724 | 5841 | 97.35 | 4.0563 | 2787 | 2196 | 2737.2 | 837.194 | 0.0397 | 0.0396 | 200 | 3595 | 95.9 | 823.135 | 591 | 4074801.5584 | 6.6167e-10 | 0.80771
6725 | 5842 | 97.3667 | 4.0569 | 2789 | 2213 | 2741 | 837.233 | 0.0396 | 0.0396 | 200.1 | 3596 | 95.9 | 823.174 | 576 | 3971380.199 | 6.6e-10 | 0.81397
6726 | 5843 | 97.3833 | 4.0576 | 2790 | 2200 | 2737.4 | 837.273 | 0.0397 | 0.0397 | 200.1 | 3596 | 95.9 | 823.214 | 590 | 4067906.8011 | 6.6167e-10 | 0.80816
6727 | 5844 | 97.4 | 4.0583 | 2789 | 2205 | 2738.6 | 837.314 | 0.0396 | 0.0396 | 200.2 | 3595 | 95.9 | 823.255 | 584 | 4026538.2574 | 6.6e-10 | 0.81024
6728 | 5845 | 97.4167 | 4.059 | 2787 | 2204 | 2737.9 | 837.353 | 0.0396 | 0.0397 | 200.4 | 3596 | 96 | 823.294 | 583 | 4019643.5001 | 6.6e-10 | 0.8107
6729 | 5846 | 97.4333 | 4.0597 | 2789 | 2210 | 2739.6 | 837.392 | 0.0397 | 0.0397 | 200.6 | 3595 | 95.9 | 823.333 | 579 | 3992064.4709 | 6.6167e-10 | 0.81325
6730 | 5847 | 97.45 | 4.0604 | 2790 | 2207 | 2739.6 | 837.432 | 0.0395 | 0.0395 | 200.9 | 3595 | 95.8 | 823.373 | 583 | 4019643.5001 | 6.5833e-10 | 0.81002
6731 | 5848 | 97.4667 | 4.0611 | 2789 | 2205 | 2741.9 | 837.472 | 0.0398 | 0.0398 | 201.2 | 3595 | 95.8 | 823.413 | 584 | 4026538.2574 | 6.6333e-10 | 0.8116
6732 | 5849 | 97.4833 | 4.0618 | 2791 | 2211 | 2741.8 | 837.511 | 0.0398 | 0.0395 | 201.6 | 3595 | 95.9 | 823.452 | 580 | 3998959.2282 | 6.6333e-10 | 0.81346
6733 | 5850 | 97.5 | 4.0625 | 2792 | 2210 | 2741.4 | 837.551 | 0.0395 | 0.0395 | 201.9 | 3596 | 95.8 | 823.492 | 582 | 4012748.7428 | 6.5833e-10 | 0.81048
6734 | 5851 | 97.5167 | 4.0632 | 2792 | 2207 | 2741.6 | 837.591 | 0.0398 | 0.0398 | 202.3 | 3596 | 95.9 | 823.532 | 585 | 4033433.0146 | 6.6333e-10 | 0.81114
6735 | 5852 | 97.5333 | 4.0639 | 2791 | 2205 | 2739 | 837.631 | 0.0398 | 0.0399 | 202.6 | 3597 | 95.9 | 823.572 | 586 | 4040327.7719 | 6.6333e-10 | 0.81068
6736 | 5853 | 97.55 | 4.0646 | 2793 | 2200 | 2744.6 | 837.67 | 0.0399 | 0.0399 | 202.8 | 3596 | 95.9 | 823.611 | 593 | 4088591.073 | 6.65e-10 | 0.80815
6737 | 5854 | 97.5667 | 4.0653 | 2800 | 2210 | 2746.7 | 837.71 | 0.0396 | 0.0396 | 203 | 3598 | 95.9 | 823.651 | 590 | 4067906.8011 | 6.6e-10 | 0.80748
6738 | 5855 | 97.5833 | 4.066 | 2795 | 2214 | 2743.5 | 837.75 | 0.0399 | 0.0399 | 203.2 | 3595 | 96 | 823.691 | 581 | 4005853.9855 | 6.65e-10 | 0.81368
6739 | 5856 | 97.6 | 4.0667 | 2795 | 2217 | 2746.2 | 837.79 | 0.0399 | 0.0399 | 203.3 | 3595 | 95.9 | 823.731 | 578 | 3985169.7136 | 6.65e-10 | 0.81508
6740 | 5857 | 97.6167 | 4.0674 | 2791 | 2198 | 2743.5 | 837.83 | 0.0399 | 0.0399 | 203.2 | 3594 | 95.9 | 823.771 | 593 | 4088591.073 | 6.65e-10 | 0.80815
6741 | 5858 | 97.6333 | 4.0681 | 2795 | 2203 | 2742.3 | 837.87 | 0.0398 | 0.0398 | 203.2 | 3595 | 95.8 | 823.811 | 592 | 4081696.3157 | 6.6333e-10 | 0.80793
6742 | 5859 | 97.65 | 4.0687 | 2788 | 2205 | 2735.1 | 837.91 | 0.0395 | 0.0395 | 203.1 | 3595 | 95.9 | 823.851 | 583 | 4019643.5001 | 6.5833e-10 | 0.81002
6743 | 5860 | 97.6667 | 4.0694 | 2783 | 2204 | 2730.3 | 837.949 | 0.0395 | 0.0395 | 203 | 3595 | 96 | 823.89 | 579 | 3992064.4709 | 6.5833e-10 | 0.81188
6744 | 5861 | 97.6833 | 4.0701 | 2778 | 2208 | 2728.7 | 837.989 | 0.0397 | 0.0397 | 202.8 | 3595 | 95.9 | 823.93 | 570 | 3930011.6553 | 6.6167e-10 | 0.81751
6745 | 5862 | 97.7 | 4.0708 | 2778 | 2199 | 2727 | 838.029 | 0.0398 | 0.0398 | 202.6 | 3595 | 95.8 | 823.97 | 579 | 3992064.4709 | 6.6333e-10 | 0.81393
6746 | 5863 | 97.7167 | 4.0715 | 2776 | 2200 | 2726.3 | 838.068 | 0.0398 | 0.0396 | 202.3 | 3595 | 95.9 | 824.009 | 576 | 3971380.199 | 6.6333e-10 | 0.81534
6747 | 5864 | 97.7333 | 4.0722 | 2775 | 2200 | 2725.6 | 838.108 | 0.0396 | 0.0396 | 202 | 3595 | 95.9 | 824.049 | 575 | 3964485.4418 | 6.6e-10 | 0.81445
6748 | 5865 | 97.75 | 4.0729 | 2774 | 2198 | 2723.6 | 838.148 | 0.0399 | 0.0399 | 201.7 | 3595 | 95.8 | 824.089 | 576 | 3971380.199 | 6.65e-10 | 0.81602
6749 | 5866 | 97.7667 | 4.0736 | 2774 | 2200 | 2722.5 | 838.188 | 0.0395 | 0.0396 | 201.4 | 3595 | 95.8 | 824.129 | 574 | 3957590.6845 | 6.5833e-10 | 0.81423
6750 | 5867 | 97.7833 | 4.0743 | 2775 | 2205 | 2723.4 | 838.227 | 0.0395 | 0.0399 | 201.1 | 3595 | 95.9 | 824.168 | 570 | 3930011.6553 | 6.5833e-10 | 0.81613
6751 | 5868 | 97.8 | 4.075 | 2774 | 2202 | 2727.1 | 838.267 | 0.0399 | 0.0399 | 200.9 | 3595 | 95.9 | 824.208 | 572 | 3943801.1699 | 6.65e-10 | 0.81792
6752 | 5869 | 97.8167 | 4.0757 | 2779 | 2207 | 2729.3 | 838.307 | 0.0395 | 0.0395 | 200.6 | 3596 | 95.9 | 824.248 | 572 | 3943801.1699 | 6.5833e-10 | 0.81518
6753 | 5870 | 97.8333 | 4.0764 | 2780 | 2205 | 2730.5 | 838.347 | 0.0395 | 0.0399 | 200.5 | 3594 | 95.9 | 824.288 | 575 | 3964485.4418 | 6.5833e-10 | 0.81376
6754 | 5871 | 97.85 | 4.0771 | 2778 | 2208 | 2726.9 | 838.387 | 0.0399 | 0.0399 | 200.4 | 3595 | 96 | 824.328 | 570 | 3930011.6553 | 6.65e-10 | 0.81888
6755 | 5872 | 97.8667 | 4.0778 | 2779 | 2206 | 2729.9 | 838.426 | 0.0395 | 0.0396 | 200.2 | 3595 | 95.9 | 824.367 | 573 | 3950695.9272 | 6.5833e-10 | 0.81471
6756 | 5873 | 97.8833 | 4.0785 | 2780 | 2200 | 2727.3 | 838.466 | 0.0399 | 0.0399 | 200.1 | 3598 | 95.9 | 824.407 | 580 | 3998959.2282 | 6.65e-10 | 0.81414
6757 | 5874 | 97.9 | 4.0792 | 2777 | 2203 | 2726.8 | 838.506 | 0.0399 | 0.0398 | 200.1 | 3595 | 96 | 824.447 | 574 | 3957590.6845 | 6.65e-10 | 0.81697
6758 | 5875 | 97.9167 | 4.0799 | 2779 | 2206 | 2728.2 | 838.546 | 0.0398 | 0.0398 | 200.1 | 3594 | 95.8 | 824.487 | 573 | 3950695.9272 | 6.6333e-10 | 0.81676
6759 | 5876 | 97.9333 | 4.0806 | 2780 | 2206 | 2730.5 | 838.586 | 0.0395 | 0.0395 | 200.3 | 3596 | 96 | 824.527 | 574 | 3957590.6845 | 6.5833e-10 | 0.81423
6760 | 5877 | 97.95 | 4.0812 | 2780 | 2209 | 2728.2 | 838.625 | 0.0395 | 0.0394 | 200.4 | 3596 | 95.9 | 824.566 | 571 | 3936906.4126 | 6.5833e-10 | 0.81566
6761 | 5878 | 97.9667 | 4.0819 | 2774 | 2204 | 2722 | 838.665 | 0.0394 | 0.0394 | 200.6 | 3595 | 95.8 | 824.606 | 570 | 3930011.6553 | 6.5667e-10 | 0.81544
6762 | 5879 | 97.9833 | 4.0826 | 2770 | 2203 | 2723.8 | 838.704 | 0.0395 | 0.0395 | 200.9 | 3595 | 95.8 | 824.645 | 567 | 3909327.3834 | 6.5833e-10 | 0.81757
6763 | 5880 | 98 | 4.0833 | 2776 | 2204 | 2726.8 | 838.744 | 0.0398 | 0.0398 | 201.3 | 3596 | 95.9 | 824.685 | 572 | 3943801.1699 | 6.6333e-10 | 0.81724
6764 | 5881 | 98.0167 | 4.084 | 2774 | 2199 | 2721.4 | 838.784 | 0.0398 | 0.0396 | 201.6 | 3595 | 95.8 | 824.725 | 575 | 3964485.4418 | 6.6333e-10 | 0.81581
6765 | 5882 | 98.0333 | 4.0847 | 2770 | 2200 | 2719.6 | 838.823 | 0.0395 | 0.0396 | 201.9 | 3595 | 95.8 | 824.764 | 570 | 3930011.6553 | 6.5833e-10 | 0.81613
6766 | 5883 | 98.05 | 4.0854 | 2768 | 2197 | 2717.6 | 838.863 | 0.0398 | 0.0398 | 202.1 | 3596 | 95.9 | 824.804 | 571 | 3936906.4126 | 6.6333e-10 | 0.81772
6767 | 5884 | 98.0667 | 4.0861 | 2768 | 2203 | 2717.8 | 838.903 | 0.0398 | 0.0396 | 202.4 | 3594 | 95.9 | 824.844 | 565 | 3895537.8689 | 6.6333e-10 | 0.8206
6768 | 5885 | 98.0833 | 4.0868 | 2768 | 2195 | 2715.8 | 838.943 | 0.0396 | 0.0396 | 202.6 | 3598 | 95.8 | 824.884 | 573 | 3950695.9272 | 6.6e-10 | 0.81539
6769 | 5886 | 98.1 | 4.0875 | 2767 | 2202 | 2718.5 | 838.982 | 0.04 | 0.04 | 202.8 | 3598 | 95.8 | 824.923 | 565 | 3895537.8689 | 6.6667e-10 | 0.82197
6770 | 5887 | 98.1167 | 4.0882 | 2771 | 2198 | 2718 | 839.022 | 0.0395 | 0.0395 | 203 | 3597 | 95.9 | 824.963 | 573 | 3950695.9272 | 6.5833e-10 | 0.81471
6771 | 5888 | 98.1333 | 4.0889 | 2764 | 2193 | 2711.7 | 839.062 | 0.0395 | 0.0395 | 203.1 | 3597 | 95.7 | 825.003 | 571 | 3936906.4126 | 6.5833e-10 | 0.81566
6772 | 5889 | 98.15 | 4.0896 | 2760 | 2195 | 2710.8 | 839.102 | 0.0395 | 0.0395 | 203.2 | 3595 | 95.9 | 825.043 | 565 | 3895537.8689 | 6.5833e-10 | 0.81853
6773 | 5890 | 98.1667 | 4.0903 | 2763 | 2202 | 2711.1 | 839.141 | 0.0394 | 0.0394 | 203.1 | 3596 | 95.8 | 825.082 | 561 | 3867958.8397 | 6.5667e-10 | 0.81978
6774 | 5891 | 98.1833 | 4.091 | 2758 | 2196 | 2707 | 839.181 | 0.0397 | 0.0397 | 203.1 | 3596 | 95.9 | 825.122 | 562 | 3874853.597 | 6.6167e-10 | 0.82137
6775 | 5892 | 98.2 | 4.0917 | 2758 | 2199 | 2711.1 | 839.22 | 0.0397 | 0.0398 | 202.9 | 3595 | 95.8 | 825.161 | 559 | 3854169.3251 | 6.6167e-10 | 0.82284
6776 | 5893 | 98.2167 | 4.0924 | 2762 | 2197 | 2708.4 | 839.26 | 0.0398 | 0.0398 | 202.7 | 3595 | 95.8 | 825.201 | 565 | 3895537.8689 | 6.6333e-10 | 0.8206
6777 | 5894 | 98.2333 | 4.0931 | 2758 | 2194 | 2709.9 | 839.3 | 0.0396 | 0.0396 | 202.5 | 3596 | 96 | 825.241 | 564 | 3888643.1116 | 6.6e-10 | 0.81971
6778 | 5895 | 98.25 | 4.0938 | 2762 | 2203 | 2712.3 | 839.34 | 0.0396 | 0.0397 | 202.3 | 3595 | 96 | 825.281 | 559 | 3854169.3251 | 6.6e-10 | 0.82214
6779 | 5896 | 98.2667 | 4.0944 | 2767 | 2209 | 2718.2 | 839.38 | 0.0397 | 0.0397 | 202 | 3595 | 95.9 | 825.321 | 558 | 3847274.5678 | 6.6167e-10 | 0.82333
6780 | 5897 | 98.2833 | 4.0951 | 2768 | 2191 | 2713.3 | 839.419 | 0.0398 | 0.0398 | 201.7 | 3595 | 95.9 | 825.36 | 577 | 3978274.9563 | 6.6333e-10 | 0.81487
6781 | 5898 | 98.3 | 4.0958 | 2765 | 2199 | 2718.4 | 839.459 | 0.0395 | 0.0396 | 201.4 | 3595 | 95.9 | 825.4 | 566 | 3902432.6261 | 6.5833e-10 | 0.81805
6782 | 5899 | 98.3167 | 4.0965 | 2775 | 2205 | 2727 | 839.499 | 0.0395 | 0.0398 | 201.2 | 3595 | 95.9 | 825.44 | 570 | 3930011.6553 | 6.5833e-10 | 0.81613
6783 | 5900 | 98.3333 | 4.0972 | 2778 | 2207 | 2727.5 | 839.539 | 0.0398 | 0.0398 | 200.9 | 3595 | 95.9 | 825.48 | 571 | 3936906.4126 | 6.6333e-10 | 0.81772
6784 | 5901 | 98.35 | 4.0979 | 2780 | 2215 | 2730.2 | 839.578 | 0.0396 | 0.0396 | 200.6 | 3594 | 95.8 | 825.519 | 565 | 3895537.8689 | 6.6e-10 | 0.81922
6785 | 5902 | 98.3667 | 4.0986 | 2778 | 2210 | 2725.9 | 839.618 | 0.0396 | 0.0398 | 200.4 | 3594 | 96 | 825.559 | 568 | 3916222.1407 | 6.6e-10 | 0.81778
6786 | 5903 | 98.3833 | 4.0993 | 2780 | 2203 | 2729.7 | 839.658 | 0.0398 | 0.0398 | 200.3 | 3595 | 95.8 | 825.599 | 577 | 3978274.9563 | 6.6333e-10 | 0.81487
6787 | 5904 | 98.4 | 4.1 | 2780 | 2214 | 2734 | 839.698 | 0.0397 | 0.0397 | 200.1 | 3598 | 95.9 | 825.639 | 566 | 3902432.6261 | 6.6167e-10 | 0.81943
6788 | 5905 | 98.4167 | 4.1007 | 2786 | 2215 | 2739.2 | 839.737 | 0.0398 | 0.0398 | 200.1 | 3599 | 95.9 | 825.678 | 571 | 3936906.4126 | 6.6333e-10 | 0.81772
6789 | 5906 | 98.4333 | 4.1014 | 2791 | 2223 | 2744.5 | 839.777 | 0.0398 | 0.0397 | 200.1 | 3598 | 96 | 825.718 | 568 | 3916222.1407 | 6.6333e-10 | 0.81915
6790 | 5907 | 98.45 | 4.1021 | 2795 | 2222 | 2743.8 | 839.817 | 0.0397 | 0.0397 | 200.1 | 3597 | 95.9 | 825.758 | 573 | 3950695.9272 | 6.6167e-10 | 0.81608
6791 | 5908 | 98.4667 | 4.1028 | 2794 | 2224 | 2745.3 | 839.857 | 0.0398 | 0.0398 | 200.2 | 3595 | 95.9 | 825.798 | 570 | 3930011.6553 | 6.6333e-10 | 0.81819
6792 | 5909 | 98.4833 | 4.1035 | 2796 | 2226 | 2744.7 | 839.897 | 0.0398 | 0.0398 | 200.5 | 3596 | 95.8 | 825.838 | 570 | 3930011.6553 | 6.6333e-10 | 0.81819
6793 | 5910 | 98.5 | 4.1042 | 2796 | 2225 | 2746.8 | 839.937 | 0.0398 | 0.0398 | 200.7 | 3596 | 95.8 | 825.878 | 571 | 3936906.4126 | 6.6333e-10 | 0.81772
6794 | 5911 | 98.5167 | 4.1049 | 2796 | 2224 | 2745.9 | 839.977 | 0.0398 | 0.0398 | 201 | 3595 | 95.9 | 825.918 | 572 | 3943801.1699 | 6.6333e-10 | 0.81724
6795 | 5912 | 98.5333 | 4.1056 | 2795 | 2224 | 2740.7 | 840.016 | 0.0393 | 0.0393 | 201.3 | 3596 | 96 | 825.957 | 571 | 3936906.4126 | 6.55e-10 | 0.81428
6796 | 5913 | 98.55 | 4.1063 | 2788 | 2224 | 2735.6 | 840.056 | 0.0393 | 0.0395 | 201.5 | 3595 | 95.9 | 825.997 | 564 | 3888643.1116 | 6.55e-10 | 0.81763
6797 | 5914 | 98.5667 | 4.1069 | 2788 | 2223 | 2738.9 | 840.095 | 0.0395 | 0.0395 | 201.9 | 3595 | 95.8 | 826.036 | 565 | 3895537.8689 | 6.5833e-10 | 0.81853
6798 | 5915 | 98.5833 | 4.1076 | 2791 | 2223 | 2739.5 | 840.135 | 0.0399 | 0.0399 | 202.2 | 3595 | 95.8 | 826.076 | 568 | 3916222.1407 | 6.65e-10 | 0.81984
6799 | 5916 | 98.6 | 4.1083 | 2789 | 2223 | 2738.4 | 840.175 | 0.0396 | 0.0396 | 202.5 | 3594 | 95.8 | 826.116 | 566 | 3902432.6261 | 6.6e-10 | 0.81874
6800 | 5917 | 98.6167 | 4.109 | 2789 | 2224 | 2739.4 | 840.215 | 0.0396 | 0.0399 | 202.7 | 3598 | 95.8 | 826.156 | 565 | 3895537.8689 | 6.6e-10 | 0.81922
6801 | 5918 | 98.6333 | 4.1097 | 2787 | 2223 | 2736.9 | 840.254 | 0.0399 | 0.0399 | 203 | 3598 | 96 | 826.195 | 564 | 3888643.1116 | 6.65e-10 | 0.82177
6802 | 5919 | 98.65 | 4.1104 | 2790 | 2223 | 2739.6 | 840.294 | 0.0397 | 0.0397 | 203.2 | 3595 | 96 | 826.235 | 567 | 3909327.3834 | 6.6167e-10 | 0.81895
6803 | 5920 | 98.6667 | 4.1111 | 2790 | 2222 | 2741.5 | 840.334 | 0.0397 | 0.0399 | 203.2 | 3595 | 96 | 826.275 | 568 | 3916222.1407 | 6.6167e-10 | 0.81847
6804 | 5921 | 98.6833 | 4.1118 | 2793 | 2222 | 2742.8 | 840.374 | 0.0399 | 0.0399 | 203.3 | 3595 | 95.8 | 826.315 | 571 | 3936906.4126 | 6.65e-10 | 0.8184
6805 | 5922 | 98.7 | 4.1125 | 2794 | 2223 | 2739.2 | 840.414 | 0.0398 | 0.0398 | 203.3 | 3595 | 95.9 | 826.355 | 571 | 3936906.4126 | 6.6333e-10 | 0.81772
6806 | 5923 | 98.7167 | 4.1132 | 2786 | 2223 | 2736.9 | 840.454 | 0.0395 | 0.0395 | 203.2 | 3595 | 95.9 | 826.395 | 563 | 3881748.3543 | 6.5833e-10 | 0.8195
6807 | 5924 | 98.7333 | 4.1139 | 2790 | 2224 | 2742 | 840.493 | 0.0395 | 0.0393 | 203 | 3595 | 95.9 | 826.434 | 566 | 3902432.6261 | 6.5833e-10 | 0.81805
6808 | 5925 | 98.75 | 4.1146 | 2792 | 2223 | 2740.1 | 840.533 | 0.0393 | 0.0393 | 202.9 | 3595 | 95.9 | 826.474 | 569 | 3923116.898 | 6.55e-10 | 0.81523
6809 | 5926 | 98.7667 | 4.1153 | 2790 | 2221 | 2741.2 | 840.572 | 0.0399 | 0.0399 | 202.7 | 3596 | 95.9 | 826.513 | 569 | 3923116.898 | 6.65e-10 | 0.81936
6810 | 5927 | 98.7833 | 4.116 | 2791 | 2220 | 2741.7 | 840.612 | 0.0397 | 0.0397 | 202.5 | 3595 | 95.9 | 826.553 | 571 | 3936906.4126 | 6.6167e-10 | 0.81703
6811 | 5928 | 98.8 | 4.1167 | 2790 | 2221 | 2741.2 | 840.652 | 0.0397 | 0.0397 | 202.2 | 3595 | 96 | 826.593 | 569 | 3923116.898 | 6.6167e-10 | 0.81799
6812 | 5929 | 98.8167 | 4.1174 | 2787 | 2223 | 2738.7 | 840.692 | 0.0397 | 0.0397 | 201.9 | 3595 | 96 | 826.633 | 564 | 3888643.1116 | 6.6167e-10 | 0.8204
6813 | 5930 | 98.8333 | 4.1181 | 2789 | 2223 | 2739.5 | 840.732 | 0.0395 | 0.0395 | 201.7 | 3595 | 95.7 | 826.673 | 566 | 3902432.6261 | 6.5833e-10 | 0.81805
6814 | 5931 | 98.85 | 4.1188 | 2792 | 2223 | 2743.1 | 840.771 | 0.0397 | 0.0397 | 201.4 | 3595 | 95.9 | 826.712 | 569 | 3923116.898 | 6.6167e-10 | 0.81799
6815 | 5932 | 98.8667 | 4.1194 | 2793 | 2224 | 2744.4 | 840.811 | 0.0397 | 0.0397 | 201 | 3595 | 95.9 | 826.752 | 569 | 3923116.898 | 6.6167e-10 | 0.81799
6816 | 5933 | 98.8833 | 4.1201 | 2794 | 2223 | 2744.8 | 840.851 | 0.0397 | 0.0397 | 200.8 | 3596 | 95.8 | 826.792 | 571 | 3936906.4126 | 6.6167e-10 | 0.81703
6817 | 5934 | 98.9 | 4.1208 | 2793 | 2223 | 2743 | 840.89 | 0.0397 | 0.0397 | 200.6 | 3596 | 95.8 | 826.831 | 570 | 3930011.6553 | 6.6167e-10 | 0.81751
6818 | 5935 | 98.9167 | 4.1215 | 2794 | 2224 | 2746.6 | 840.93 | 0.0396 | 0.0396 | 200.4 | 3596 | 95.8 | 826.871 | 570 | 3930011.6553 | 6.6e-10 | 0.81682
6819 | 5936 | 98.9333 | 4.1222 | 2798 | 2223 | 2745.5 | 840.97 | 0.0396 | 0.0397 | 200.2 | 3599 | 95.9 | 826.911 | 575 | 3964485.4418 | 6.6e-10 | 0.81445
6820 | 5937 | 98.95 | 4.1229 | 2797 | 2223 | 2744.8 | 841.009 | 0.0397 | 0.0397 | 200.1 | 3598 | 95.9 | 826.95 | 574 | 3957590.6845 | 6.6167e-10 | 0.8156
6821 | 5938 | 98.9667 | 4.1236 | 2795 | 2223 | 2744.7 | 841.049 | 0.0396 | 0.0396 | 200 | 3598 | 95.9 | 826.99 | 572 | 3943801.1699 | 6.6e-10 | 0.81587
6822 | 5939 | 98.9833 | 4.1243 | 2794 | 2223 | 2745.6 | 841.089 | 0.0398 | 0.0398 | 200 | 3596 | 95.8 | 827.03 | 571 | 3936906.4126 | 6.6333e-10 | 0.81772
6823 | 5940 | 99 | 4.125 | 2799 | 2222 | 2747.9 | 841.129 | 0.0398 | 0.0397 | 200.1 | 3595 | 95.9 | 827.07 | 577 | 3978274.9563 | 6.6333e-10 | 0.81487
6824 | 5941 | 99.0167 | 4.1257 | 2798 | 2222 | 2748.1 | 841.169 | 0.0397 | 0.0397 | 200.2 | 3595 | 96 | 827.11 | 576 | 3971380.199 | 6.6167e-10 | 0.81466
6825 | 5942 | 99.0333 | 4.1264 | 2797 | 2220 | 2745.7 | 841.208 | 0.0398 | 0.0398 | 200.5 | 3596 | 95.8 | 827.149 | 577 | 3978274.9563 | 6.6333e-10 | 0.81487
6826 | 5943 | 99.05 | 4.1271 | 2795 | 2220 | 2743.6 | 841.248 | 0.0398 | 0.0398 | 200.7 | 3595 | 95.8 | 827.189 | 575 | 3964485.4418 | 6.6333e-10 | 0.81581
6827 | 5944 | 99.0667 | 4.1278 | 2794 | 2219 | 2744 | 841.288 | 0.0398 | 0.0398 | 201 | 3596 | 95.9 | 827.229 | 575 | 3964485.4418 | 6.6333e-10 | 0.81581
6828 | 5945 | 99.0833 | 4.1285 | 2791 | 2217 | 2740.4 | 841.328 | 0.0397 | 0.0397 | 201.2 | 3595 | 95.9 | 827.269 | 574 | 3957590.6845 | 6.6167e-10 | 0.8156
6829 | 5946 | 99.1 | 4.1292 | 2793 | 2218 | 2740.4 | 841.368 | 0.0397 | 0.0397 | 201.6 | 3595 | 95.8 | 827.309 | 575 | 3964485.4418 | 6.6167e-10 | 0.81513
6830 | 5947 | 99.1167 | 4.1299 | 2790 | 2217 | 2738.6 | 841.407 | 0.0397 | 0.0398 | 201.9 | 3595 | 95.8 | 827.348 | 573 | 3950695.9272 | 6.6167e-10 | 0.81608
6831 | 5948 | 99.1333 | 4.1306 | 2788 | 2217 | 2739.9 | 841.447 | 0.0398 | 0.0398 | 202.1 | 3595 | 95.9 | 827.388 | 571 | 3936906.4126 | 6.6333e-10 | 0.81772
6832 | 5949 | 99.15 | 4.1312 | 2789 | 2218 | 2736.6 | 841.487 | 0.0394 | 0.0394 | 202.5 | 3596 | 95.8 | 827.428 | 571 | 3936906.4126 | 6.5667e-10 | 0.81497
6833 | 5950 | 99.1667 | 4.1319 | 2787 | 2218 | 2738.6 | 841.527 | 0.0394 | 0.0399 | 202.7 | 3597 | 95.9 | 827.468 | 569 | 3923116.898 | 6.5667e-10 | 0.81592
6834 | 5951 | 99.1833 | 4.1326 | 2790 | 2219 | 2737.9 | 841.567 | 0.0399 | 0.0399 | 202.9 | 3597 | 95.9 | 827.508 | 571 | 3936906.4126 | 6.65e-10 | 0.8184
6835 | 5952 | 99.2 | 4.1333 | 2785 | 2217 | 2732.8 | 841.606 | 0.0396 | 0.0396 | 203 | 3596 | 95.8 | 827.547 | 568 | 3916222.1407 | 6.6e-10 | 0.81778
6836 | 5953 | 99.2167 | 4.134 | 2785 | 2216 | 2739.1 | 841.646 | 0.0396 | 0.0396 | 203.1 | 3596 | 95.9 | 827.587 | 569 | 3923116.898 | 6.6e-10 | 0.8173
6837 | 5954 | 99.2333 | 4.1347 | 2792 | 2217 | 2741.5 | 841.686 | 0.0396 | 0.0399 | 203.1 | 3596 | 95.9 | 827.627 | 575 | 3964485.4418 | 6.6e-10 | 0.81445
6838 | 5955 | 99.25 | 4.1354 | 2788 | 2218 | 2740.4 | 841.726 | 0.0399 | 0.0399 | 203.1 | 3595 | 95.8 | 827.667 | 570 | 3930011.6553 | 6.65e-10 | 0.81888
6839 | 5956 | 99.2667 | 4.1361 | 2792 | 2218 | 2734.8 | 841.765 | 0.0395 | 0.0395 | 203 | 3595 | 95.9 | 827.706 | 574 | 3957590.6845 | 6.5833e-10 | 0.81423
6840 | 5957 | 99.2833 | 4.1368 | 2784 | 2218 | 2734.5 | 841.805 | 0.0395 | 0.0395 | 202.8 | 3595 | 95.9 | 827.746 | 566 | 3902432.6261 | 6.5833e-10 | 0.81805
6841 | 5958 | 99.3 | 4.1375 | 2784 | 2218 | 2736.6 | 841.844 | 0.0395 | 0.0397 | 202.7 | 3596 | 95.8 | 827.785 | 566 | 3902432.6261 | 6.5833e-10 | 0.81805
6842 | 5959 | 99.3167 | 4.1382 | 2789 | 2218 | 2741.9 | 841.884 | 0.0397 | 0.0397 | 202.5 | 3595 | 95.8 | 827.825 | 571 | 3936906.4126 | 6.6167e-10 | 0.81703
6843 | 5960 | 99.3333 | 4.1389 | 2795 | 2220 | 2744.9 | 841.924 | 0.0399 | 0.0399 | 202.3 | 3596 | 95.9 | 827.865 | 575 | 3964485.4418 | 6.65e-10 | 0.8165
6844 | 5961 | 99.35 | 4.1396 | 2795 | 2219 | 2747.5 | 841.964 | 0.0394 | 0.0394 | 201.9 | 3596 | 95.8 | 827.905 | 576 | 3971380.199 | 6.5667e-10 | 0.8126
6845 | 5962 | 99.3667 | 4.1403 | 2794 | 2218 | 2741.9 | 842.003 | 0.0394 | 0.0394 | 201.7 | 3596 | 95.8 | 827.944 | 576 | 3971380.199 | 6.5667e-10 | 0.8126
6846 | 5963 | 99.3833 | 4.141 | 2792 | 2219 | 2739.8 | 842.043 | 0.0394 | 0.0394 | 201.4 | 3595 | 95.9 | 827.984 | 573 | 3950695.9272 | 6.5667e-10 | 0.81402
6847 | 5964 | 99.4 | 4.1417 | 2791 | 2218 | 2741.3 | 842.082 | 0.0395 | 0.0395 | 201.1 | 3595 | 95.9 | 828.023 | 573 | 3950695.9272 | 6.5833e-10 | 0.81471
6848 | 5965 | 99.4167 | 4.1424 | 2792 | 2219 | 2740.6 | 842.122 | 0.0395 | 0.0397 | 200.9 | 3595 | 95.9 | 828.063 | 573 | 3950695.9272 | 6.5833e-10 | 0.81471
6849 | 5966 | 99.4333 | 4.1431 | 2790 | 2218 | 2739.7 | 842.162 | 0.0397 | 0.0397 | 200.6 | 3595 | 95.8 | 828.103 | 572 | 3943801.1699 | 6.6167e-10 | 0.81655
6850 | 5967 | 99.45 | 4.1437 | 2791 | 2221 | 2739.5 | 842.201 | 0.0393 | 0.0393 | 200.4 | 3595 | 95.8 | 828.142 | 570 | 3930011.6553 | 6.55e-10 | 0.81475
6851 | 5968 | 99.4667 | 4.1444 | 2790 | 2220 | 2741.2 | 842.241 | 0.0393 | 0.0397 | 200.3 | 3596 | 95.9 | 828.182 | 570 | 3930011.6553 | 6.55e-10 | 0.81475
6852 | 5969 | 99.4833 | 4.1451 | 2790 | 2220 | 2740.4 | 842.28 | 0.0397 | 0.04 | 200.2 | 3598 | 95.9 | 828.221 | 570 | 3930011.6553 | 6.6167e-10 | 0.81751
6853 | 5970 | 99.5 | 4.1458 | 2792 | 2220 | 2746.6 | 842.32 | 0.04 | 0.04 | 200.1 | 3596 | 96 | 828.261 | 572 | 3943801.1699 | 6.6667e-10 | 0.81861
6854 | 5971 | 99.5167 | 4.1465 | 2799 | 2218 | 2747 | 842.36 | 0.0398 | 0.0398 | 200 | 3598 | 95.9 | 828.301 | 581 | 4005853.9855 | 6.6333e-10 | 0.813
6855 | 5972 | 99.5333 | 4.1472 | 2796 | 2215 | 2744.6 | 842.4 | 0.0399 | 0.0399 | 200.1 | 3599 | 95.9 | 828.341 | 581 | 4005853.9855 | 6.65e-10 | 0.81368
6856 | 5973 | 99.55 | 4.1479 | 2798 | 2215 | 2747.7 | 842.44 | 0.0399 | 0.0399 | 200.3 | 3596 | 95.8 | 828.381 | 583 | 4019643.5001 | 6.65e-10 | 0.81275
6857 | 5974 | 99.5667 | 4.1486 | 2799 | 2217 | 2741.2 | 842.48 | 0.0393 | 0.0393 | 200.5 | 3595 | 95.9 | 828.421 | 582 | 4012748.7428 | 6.55e-10 | 0.80911
6858 | 5975 | 99.5833 | 4.1493 | 2788 | 2216 | 2735 | 842.519 | 0.0394 | 0.0394 | 200.7 | 3595 | 95.8 | 828.46 | 572 | 3943801.1699 | 6.5667e-10 | 0.81449
6859 | 5976 | 99.6 | 4.15 | 2789 | 2214 | 2736.9 | 842.559 | 0.0394 | 0.0397 | 201 | 3596 | 96 | 828.5 | 575 | 3964485.4418 | 6.5667e-10 | 0.81307
6860 | 5977 | 99.6167 | 4.1507 | 2784 | 2214 | 2732.3 | 842.598 | 0.0397 | 0.0397 | 201.2 | 3596 | 95.9 | 828.539 | 570 | 3930011.6553 | 6.6167e-10 | 0.81751
6861 | 5978 | 99.6333 | 4.1514 | 2785 | 2214 | 2734.5 | 842.638 | 0.0397 | 0.0397 | 201.5 | 3596 | 95.9 | 828.579 | 571 | 3936906.4126 | 6.6167e-10 | 0.81703
6862 | 5979 | 99.65 | 4.1521 | 2787 | 2216 | 2733.3 | 842.678 | 0.0396 | 0.0396 | 201.9 | 3596 | 95.9 | 828.619 | 571 | 3936906.4126 | 6.6e-10 | 0.81634
6863 | 5980 | 99.6667 | 4.1528 | 2783 | 2219 | 2733.5 | 842.718 | 0.0396 | 0.0396 | 202.2 | 3595 | 96 | 828.659 | 564 | 3888643.1116 | 6.6e-10 | 0.81971
6864 | 5981 | 99.6833 | 4.1535 | 2784 | 2216 | 2732.9 | 842.757 | 0.0396 | 0.0396 | 202.4 | 3595 | 95.9 | 828.698 | 568 | 3916222.1407 | 6.6e-10 | 0.81778
6865 | 5982 | 99.7 | 4.1542 | 2785 | 2215 | 2732 | 842.796 | 0.0396 | 0.0396 | 202.6 | 3595 | 95.8 | 828.737 | 570 | 3930011.6553 | 6.6e-10 | 0.81682
6866 | 5983 | 99.7167 | 4.1549 | 2784 | 2215 | 2734 | 842.837 | 0.0396 | 0.0396 | 202.8 | 3597 | 95.9 | 828.778 | 569 | 3923116.898 | 6.6e-10 | 0.8173
6867 | 5984 | 99.7333 | 4.1556 | 2783 | 2217 | 2731.6 | 842.876 | 0.0396 | 0.0396 | 202.9 | 3596 | 95.8 | 828.817 | 566 | 3902432.6261 | 6.6e-10 | 0.81874
6868 | 5985 | 99.75 | 4.1562 | 2782 | 2217 | 2731.7 | 842.916 | 0.0396 | 0.0396 | 203 | 3595 | 95.9 | 828.857 | 565 | 3895537.8689 | 6.6e-10 | 0.81922
6869 | 5986 | 99.7667 | 4.1569 | 2784 | 2215 | 2731.9 | 842.955 | 0.0395 | 0.0395 | 203.1 | 3595 | 95.9 | 828.896 | 569 | 3923116.898 | 6.5833e-10 | 0.81661
6870 | 5987 | 99.7833 | 4.1576 | 2785 | 2217 | 2735.8 | 842.995 | 0.0395 | 0.0396 | 203.1 | 3595 | 95.8 | 828.936 | 568 | 3916222.1407 | 6.5833e-10 | 0.81709
6871 | 5988 | 99.8 | 4.1583 | 2785 | 2216 | 2735.2 | 843.034 | 0.0396 | 0.0396 | 203 | 3596 | 95.9 | 828.975 | 569 | 3923116.898 | 6.6e-10 | 0.8173
6872 | 5989 | 99.8167 | 4.159 | 2786 | 2217 | 2738.2 | 843.074 | 0.0397 | 0.0397 | 202.9 | 3595 | 95.9 | 829.015 | 569 | 3923116.898 | 6.6167e-10 | 0.81799
6873 | 5990 | 99.8333 | 4.1597 | 2789 | 2218 | 2740.5 | 843.114 | 0.0397 | 0.0397 | 202.7 | 3596 | 96 | 829.055 | 571 | 3936906.4126 | 6.6167e-10 | 0.81703
6874 | 5991 | 99.85 | 4.1604 | 2794 | 2216 | 2743.3 | 843.154 | 0.0397 | 0.0397 | 202.5 | 3596 | 95.7 | 829.095 | 578 | 3985169.7136 | 6.6167e-10 | 0.81372
6875 | 5992 | 99.8667 | 4.1611 | 2793 | 2217 | 2746.5 | 843.193 | 0.0398 | 0.0398 | 202.2 | 3595 | 95.9 | 829.134 | 576 | 3971380.199 | 6.6333e-10 | 0.81534
6876 | 5993 | 99.8833 | 4.1618 | 2796 | 2216 | 2744.1 | 843.233 | 0.0398 | 0.0397 | 202 | 3595 | 95.9 | 829.174 | 580 | 3998959.2282 | 6.6333e-10 | 0.81346
6877 | 5994 | 99.9 | 4.1625 | 2794 | 2218 | 2742.8 | 843.273 | 0.0397 | 0.0397 | 201.7 | 3595 | 95.9 | 829.214 | 576 | 3971380.199 | 6.6167e-10 | 0.81466
6878 | 5995 | 99.9167 | 4.1632 | 2792 | 2220 | 2744.1 | 843.313 | 0.0393 | 0.0393 | 201.5 | 3595 | 95.9 | 829.254 | 572 | 3943801.1699 | 6.55e-10 | 0.8138
6879 | 5996 | 99.9333 | 4.1639 | 2794 | 2220 | 2746.8 | 843.352 | 0.0396 | 0.0396 | 201.2 | 3595 | 95.9 | 829.293 | 574 | 3957590.6845 | 6.6e-10 | 0.81492
6880 | 5997 | 99.95 | 4.1646 | 2801 | 2217 | 2750.8 | 843.392 | 0.0396 | 0.0393 | 200.9 | 3596 | 95.8 | 829.333 | 584 | 4026538.2574 | 6.6e-10 | 0.81024
6881 | 5998 | 99.9667 | 4.1653 | 2803 | 2217 | 2747.3 | 843.431 | 0.0393 | 0.0393 | 200.7 | 3595 | 95.9 | 829.372 | 586 | 4040327.7719 | 6.55e-10 | 0.80727
6882 | 5999 | 99.9833 | 4.166 | 2795 | 2217 | 2745.8 | 843.471 | 0.0398 | 0.0398 | 200.4 | 3595 | 95.9 | 829.412 | 578 | 3985169.7136 | 6.6333e-10 | 0.8144
6883 | 6000 | 100 | 4.1667 | 2798 | 2216 | 2750.8 | 843.51 | 0.0398 | 0.0394 | 200.2 | 3598 | 95.9 | 829.451 | 582 | 4012748.7428 | 6.6333e-10 | 0.81253
6884 | 6001 | 100.0167 | 4.1674 | 2799 | 2215 | 2747.5 | 843.55 | 0.0394 | 0.0394 | 200.1 | 3598 | 95.8 | 829.491 | 584 | 4026538.2574 | 6.5667e-10 | 0.80887
6885 | 6002 | 100.0333 | 4.1681 | 2796 | 2216 | 2746.1 | 843.589 | 0.0393 | 0.0393 | 200.1 | 3595 | 95.7 | 829.53 | 580 | 3998959.2282 | 6.55e-10 | 0.81004
6886 | 6003 | 100.05 | 4.1688 | 2794 | 2215 | 2744.4 | 843.629 | 0.0393 | 0.0399 | 200 | 3596 | 95.9 | 829.57 | 579 | 3992064.4709 | 6.55e-10 | 0.81051
6887 | 6004 | 100.0667 | 4.1694 | 2798 | 2216 | 2751.7 | 843.669 | 0.0399 | 0.0396 | 200.1 | 3595 | 95.8 | 829.61 | 582 | 4012748.7428 | 6.65e-10 | 0.81321
6888 | 6005 | 100.0833 | 4.1701 | 2800 | 2215 | 2747.7 | 843.708 | 0.0395 | 0.0396 | 200.2 | 3596 | 95.9 | 829.649 | 585 | 4033433.0146 | 6.5833e-10 | 0.8091
6889 | 6006 | 100.1 | 4.1708 | 2799 | 2216 | 2751.2 | 843.748 | 0.0399 | 0.0399 | 200.4 | 3595 | 95.8 | 829.689 | 583 | 4019643.5001 | 6.65e-10 | 0.81275
6890 | 6007 | 100.1167 | 4.1715 | 2803 | 2214 | 2755.7 | 843.788 | 0.0399 | 0.0393 | 200.7 | 3595 | 95.8 | 829.729 | 589 | 4061012.0438 | 6.65e-10 | 0.80998
6891 | 6008 | 100.1333 | 4.1722 | 2799 | 2213 | 2747.8 | 843.828 | 0.0393 | 0.0393 | 200.9 | 3594 | 95.9 | 829.769 | 586 | 4040327.7719 | 6.55e-10 | 0.80727
6892 | 6009 | 100.15 | 4.1729 | 2797 | 2215 | 2743.2 | 843.867 | 0.0396 | 0.0396 | 201.3 | 3596 | 95.9 | 829.808 | 582 | 4012748.7428 | 6.6e-10 | 0.81117
6893 | 6010 | 100.1667 | 4.1736 | 2792 | 2215 | 2740.3 | 843.907 | 0.0394 | 0.0394 | 201.5 | 3596 | 95.9 | 829.848 | 577 | 3978274.9563 | 6.5667e-10 | 0.81213
6894 | 6011 | 100.1833 | 4.1743 | 2789 | 2216 | 2738 | 843.946 | 0.0394 | 0.0394 | 201.8 | 3595 | 95.7 | 829.887 | 573 | 3950695.9272 | 6.5667e-10 | 0.81402
6895 | 6012 | 100.2 | 4.175 | 2789 | 2218 | 2740.3 | 843.986 | 0.0395 | 0.0395 | 202 | 3595 | 95.7 | 829.927 | 571 | 3936906.4126 | 6.5833e-10 | 0.81566
6896 | 6013 | 100.2167 | 4.1757 | 2788 | 2215 | 2739.3 | 844.025 | 0.0395 | 0.0395 | 202.3 | 3598 | 95.9 | 829.966 | 573 | 3950695.9272 | 6.5833e-10 | 0.81471
6897 | 6014 | 100.2333 | 4.1764 | 2789 | 2216 | 2739.9 | 844.065 | 0.0395 | 0.0396 | 202.6 | 3595 | 95.7 | 830.006 | 573 | 3950695.9272 | 6.5833e-10 | 0.81471
6898 | 6015 | 100.25 | 4.1771 | 2791 | 2213 | 2738 | 844.105 | 0.0396 | 0.0396 | 202.9 | 3598 | 95.8 | 830.046 | 578 | 3985169.7136 | 6.6e-10 | 0.81303
6899 | 6016 | 100.2667 | 4.1778 | 2790 | 2213 | 2743.9 | 844.144 | 0.0398 | 0.0398 | 203 | 3595 | 95.7 | 830.085 | 577 | 3978274.9563 | 6.6333e-10 | 0.81487
6900 | 6017 | 100.2833 | 4.1785 | 2795 | 2214 | 2747.7 | 844.184 | 0.0397 | 0.0397 | 203.2 | 3595 | 95.8 | 830.125 | 581 | 4005853.9855 | 6.6167e-10 | 0.81232
6901 | 6018 | 100.3 | 4.1792 | 2794 | 2216 | 2739.8 | 844.224 | 0.0397 | 0.0397 | 203.2 | 3595 | 95.8 | 830.165 | 578 | 3985169.7136 | 6.6167e-10 | 0.81372
6902 | 6019 | 100.3167 | 4.1799 | 2790 | 2214 | 2736.7 | 844.264 | 0.0397 | 0.0397 | 203.1 | 3595 | 95.8 | 830.205 | 576 | 3971380.199 | 6.6167e-10 | 0.81466
6903 | 6020 | 100.3333 | 4.1806 | 2788 | 2215 | 2742.7 | 844.303 | 0.0397 | 0.0397 | 203 | 3595 | 95.7 | 830.244 | 573 | 3950695.9272 | 6.6167e-10 | 0.81608
6904 | 6021 | 100.35 | 4.1813 | 2796 | 2215 | 2748.4 | 844.343 | 0.0397 | 0.0397 | 203 | 3595 | 95.9 | 830.284 | 581 | 4005853.9855 | 6.6167e-10 | 0.81232
6905 | 6022 | 100.3667 | 4.1819 | 2792 | 2220 | 2740.7 | 844.383 | 0.0397 | 0.0397 | 202.8 | 3595 | 95.9 | 830.324 | 572 | 3943801.1699 | 6.6167e-10 | 0.81655
6906 | 6023 | 100.3833 | 4.1826 | 2793 | 2216 | 2721.6 | 844.423 | 0.0397 | 0.0397 | 202.5 | 3595 | 95.9 | 830.364 | 577 | 3978274.9563 | 6.6167e-10 | 0.81419
6907 | 6024 | 100.4 | 4.1833 | 2777 | 2216 | 2731.4 | 844.463 | 0.0397 | 0.0399 | 202.3 | 3595 | 95.9 | 830.404 | 561 | 3867958.8397 | 6.6167e-10 | 0.82186
6908 | 6025 | 100.4167 | 4.184 | 2785 | 2214 | 2739.9 | 844.502 | 0.0399 | 0.0399 | 202 | 3595 | 95.8 | 830.443 | 571 | 3936906.4126 | 6.65e-10 | 0.8184
6909 | 6026 | 100.4333 | 4.1847 | 2794 | 2219 | 2746.8 | 844.542 | 0.0399 | 0.0399 | 201.8 | 3595 | 95.8 | 830.483 | 575 | 3964485.4418 | 6.65e-10 | 0.8165
6910 | 6027 | 100.45 | 4.1854 | 2800 | 2215 | 2753 | 844.582 | 0.0399 | 0.0399 | 201.4 | 3595 | 95.8 | 830.523 | 585 | 4033433.0146 | 6.65e-10 | 0.81182
6911 | 6028 | 100.4667 | 4.1861 | 2806 | 2215 | 2757.5 | 844.622 | 0.0399 | 0.0395 | 201.1 | 3595 | 95.9 | 830.563 | 591 | 4074801.5584 | 6.65e-10 | 0.80906
6912 | 6029 | 100.4833 | 4.1868 | 2809 | 2214 | 2759.4 | 844.662 | 0.0395 | 0.0395 | 200.9 | 3595 | 95.9 | 830.603 | 595 | 4102380.5875 | 6.5833e-10 | 0.80454
6913 | 6030 | 100.5 | 4.1875 | 2811 | 2214 | 2758.4 | 844.701 | 0.0397 | 0.0397 | 200.7 | 3596 | 95.8 | 830.642 | 597 | 4116170.1021 | 6.6167e-10 | 0.80499
6914 | 6031 | 100.5167 | 4.1882 | 2808 | 2213 | 2757.5 | 844.741 | 0.0399 | 0.0399 | 200.4 | 3596 | 95.8 | 830.682 | 595 | 4102380.5875 | 6.65e-10 | 0.80724
6915 | 6032 | 100.5333 | 4.1889 | 2808 | 2213 | 2758.1 | 844.781 | 0.0399 | 0.0397 | 200.2 | 3596 | 95.9 | 830.722 | 595 | 4102380.5875 | 6.65e-10 | 0.80724
6916 | 6033 | 100.55 | 4.1896 | 2806 | 2213 | 2755.5 | 844.821 | 0.0397 | 0.0399 | 200.1 | 3598 | 95.8 | 830.762 | 593 | 4088591.073 | 6.6167e-10 | 0.8068
6917 | 6034 | 100.5667 | 4.1903 | 2804 | 2213 | 2754 | 844.861 | 0.0399 | 0.0399 | 200 | 3598 | 95.9 | 830.802 | 591 | 4074801.5584 | 6.65e-10 | 0.80906
6918 | 6035 | 100.5833 | 4.191 | 2805 | 2214 | 2756.4 | 844.901 | 0.0397 | 0.0397 | 200 | 3595 | 95.9 | 830.842 | 591 | 4074801.5584 | 6.6167e-10 | 0.80771
6919 | 6036 | 100.6 | 4.1917 | 2807 | 2213 | 2757.7 | 844.941 | 0.0397 | 0.0394 | 200.1 | 3598 | 96 | 830.882 | 594 | 4095485.8303 | 6.6167e-10 | 0.80635
6920 | 6037 | 100.6167 | 4.1924 | 2807 | 2213 | 2755.4 | 844.98 | 0.0394 | 0.0394 | 200.2 | 3596 | 95.8 | 830.921 | 594 | 4095485.8303 | 6.5667e-10 | 0.80431
6921 | 6038 | 100.6333 | 4.1931 | 2804 | 2212 | 2755.1 | 845.02 | 0.0399 | 0.0399 | 200.3 | 3595 | 95.8 | 830.961 | 592 | 4081696.3157 | 6.65e-10 | 0.80861
6922 | 6039 | 100.65 | 4.1937 | 2807 | 2213 | 2755 | 845.06 | 0.0397 | 0.0397 | 200.6 | 3596 | 96 | 831.001 | 594 | 4095485.8303 | 6.6167e-10 | 0.80635
6923 | 6040 | 100.6667 | 4.1944 | 2805 | 2214 | 2756.7 | 845.1 | 0.0397 | 0.0395 | 200.8 | 3595 | 96 | 831.041 | 591 | 4074801.5584 | 6.6167e-10 | 0.80771
6924 | 6041 | 100.6833 | 4.1951 | 2806 | 2214 | 2751.6 | 845.139 | 0.0395 | 0.0395 | 201.1 | 3596 | 95.9 | 831.08 | 592 | 4081696.3157 | 6.5833e-10 | 0.80589
6925 | 6042 | 100.7 | 4.1958 | 2801 | 2213 | 2750.6 | 845.179 | 0.0398 | 0.0398 | 201.4 | 3595 | 95.9 | 831.12 | 588 | 4054117.2865 | 6.6333e-10 | 0.80976
6926 | 6043 | 100.7167 | 4.1965 | 2801 | 2217 | 2752.1 | 845.219 | 0.0398 | 0.0394 | 201.7 | 3596 | 95.9 | 831.16 | 584 | 4026538.2574 | 6.6333e-10 | 0.8116
6927 | 6044 | 100.7333 | 4.1972 | 2801 | 2218 | 2749.4 | 845.258 | 0.0394 | 0.0394 | 202 | 3595 | 95.9 | 831.199 | 583 | 4019643.5001 | 6.5667e-10 | 0.80934
6928 | 6045 | 100.75 | 4.1979 | 2799 | 2215 | 2749.9 | 845.298 | 0.0398 | 0.0398 | 202.2 | 3597 | 95.9 | 831.239 | 584 | 4026538.2574 | 6.6333e-10 | 0.8116
6929 | 6046 | 100.7667 | 4.1986 | 2800 | 2216 | 2749.1 | 845.338 | 0.0395 | 0.0396 | 202.5 | 3595 | 95.9 | 831.279 | 584 | 4026538.2574 | 6.5833e-10 | 0.80956
6930 | 6047 | 100.7833 | 4.1993 | 2799 | 2219 | 2746.7 | 845.377 | 0.0395 | 0.0399 | 202.8 | 3598 | 95.9 | 831.318 | 580 | 3998959.2282 | 6.5833e-10 | 0.81141
6931 | 6048 | 100.8 | 4.2 | 2797 | 2215 | 2748.3 | 845.417 | 0.0399 | 0.0399 | 202.9 | 3597 | 96 | 831.358 | 582 | 4012748.7428 | 6.65e-10 | 0.81321
6932 | 6049 | 100.8167 | 4.2007 | 2799 | 2215 | 2749.4 | 845.457 | 0.0398 | 0.0398 | 203 | 3595 | 95.9 | 831.398 | 584 | 4026538.2574 | 6.6333e-10 | 0.8116
6933 | 6050 | 100.8333 | 4.2014 | 2801 | 2217 | 2749.2 | 845.497 | 0.0395 | 0.0395 | 203.1 | 3594 | 95.8 | 831.438 | 584 | 4026538.2574 | 6.5833e-10 | 0.80956
6934 | 6051 | 100.85 | 4.2021 | 2797 | 2218 | 2744.3 | 845.537 | 0.0395 | 0.0398 | 203.1 | 3595 | 95.8 | 831.478 | 579 | 3992064.4709 | 6.5833e-10 | 0.81188
6935 | 6052 | 100.8667 | 4.2028 | 2795 | 2215 | 2746.8 | 845.576 | 0.0398 | 0.0398 | 203 | 3595 | 95.9 | 831.517 | 580 | 3998959.2282 | 6.6333e-10 | 0.81346
6936 | 6053 | 100.8833 | 4.2035 | 2796 | 2216 | 2744.9 | 845.616 | 0.0397 | 0.0397 | 202.9 | 3596 | 95.8 | 831.557 | 580 | 3998959.2282 | 6.6167e-10 | 0.81278
6937 | 6054 | 100.9 | 4.2042 | 2797 | 2216 | 2748.6 | 845.656 | 0.0397 | 0.0397 | 202.7 | 3595 | 95.9 | 831.597 | 581 | 4005853.9855 | 6.6167e-10 | 0.81232
6938 | 6055 | 100.9167 | 4.2049 | 2800 | 2216 | 2750.5 | 845.696 | 0.0397 | 0.0397 | 202.5 | 3595 | 95.9 | 831.637 | 584 | 4026538.2574 | 6.6167e-10 | 0.81092
6939 | 6056 | 100.9333 | 4.2056 | 2805 | 2217 | 2757.9 | 845.736 | 0.0399 | 0.0399 | 202.3 | 3595 | 95.8 | 831.677 | 588 | 4054117.2865 | 6.65e-10 | 0.81044
6940 | 6057 | 100.95 | 4.2062 | 2811 | 2218 | 2763.4 | 845.776 | 0.0394 | 0.0394 | 202 | 3595 | 95.9 | 831.717 | 593 | 4088591.073 | 6.5667e-10 | 0.80476
6941 | 6058 | 100.9667 | 4.2069 | 2814 | 2217 | 2763.7 | 845.815 | 0.0394 | 0.0397 | 201.8 | 3595 | 95.7 | 831.756 | 597 | 4116170.1021 | 6.5667e-10 | 0.80296
6942 | 6059 | 100.9833 | 4.2076 | 2817 | 2217 | 2769.7 | 845.855 | 0.0397 | 0.0397 | 201.4 | 3595 | 95.8 | 831.796 | 600 | 4136854.374 | 6.6167e-10 | 0.80365
6943 | 6060 | 101 | 4.2083 | 2823 | 2215 | 2776 | 845.895 | 0.0398 | 0.0398 | 201.2 | 3595 | 95.8 | 831.836 | 608 | 4192012.4323 | 6.6333e-10 | 0.80078
6944 | 6061 | 101.0167 | 4.209 | 2829 | 2217 | 2779.7 | 845.934 | 0.0399 | 0.0399 | 200.9 | 3596 | 95.9 | 831.875 | 612 | 4219591.4615 | 6.65e-10 | 0.7997
6945 | 6062 | 101.0333 | 4.2097 | 2830 | 2217 | 2782.1 | 845.974 | 0.0399 | 0.0397 | 200.6 | 3595 | 95.9 | 831.915 | 613 | 4226486.2188 | 6.65e-10 | 0.79926
6946 | 6063 | 101.05 | 4.2104 | 2834 | 2218 | 2782 | 846.014 | 0.0397 | 0.0397 | 200.5 | 3594 | 95.8 | 831.955 | 616 | 4247170.4906 | 6.6167e-10 | 0.79663
6947 | 6064 | 101.0667 | 4.2111 | 2827 | 2217 | 2769.1 | 846.054 | 0.0396 | 0.0396 | 200.2 | 3597 | 95.8 | 831.995 | 610 | 4205801.9469 | 6.6e-10 | 0.79856
6948 | 6065 | 101.0833 | 4.2118 | 2815 | 2218 | 2762.1 | 846.094 | 0.0395 | 0.0395 | 200.1 | 3598 | 95.7 | 832.035 | 597 | 4116170.1021 | 6.5833e-10 | 0.80364
6949 | 6066 | 101.1 | 4.2125 | 2810 | 2215 | 2755.8 | 846.133 | 0.0395 | 0.0395 | 200.1 | 3598 | 95.8 | 832.074 | 595 | 4102380.5875 | 6.5833e-10 | 0.80454
6950 | 6067 | 101.1167 | 4.2132 | 2804 | 2217 | 2753.7 | 846.173 | 0.0395 | 0.0395 | 200 | 3598 | 95.8 | 832.114 | 587 | 4047222.5292 | 6.5833e-10 | 0.80818
6951 | 6068 | 101.1333 | 4.2139 | 2805 | 2217 | 2757.4 | 846.212 | 0.0397 | 0.0397 | 200.1 | 3596 | 95.8 | 832.153 | 588 | 4054117.2865 | 6.6167e-10 | 0.80908
6952 | 6069 | 101.15 | 4.2146 | 2809 | 2217 | 2759.7 | 846.252 | 0.0395 | 0.0395 | 200.2 | 3596 | 95.9 | 832.193 | 592 | 4081696.3157 | 6.5833e-10 | 0.80589
6953 | 6070 | 101.1667 | 4.2153 | 2811 | 2220 | 2762.8 | 846.292 | 0.0395 | 0.0395 | 200.4 | 3596 | 96 | 832.233 | 591 | 4074801.5584 | 6.5833e-10 | 0.80635
6954 | 6071 | 101.1833 | 4.216 | 2815 | 2220 | 2766.2 | 846.331 | 0.0394 | 0.0394 | 200.6 | 3595 | 95.7 | 832.272 | 595 | 4102380.5875 | 6.5667e-10 | 0.80386
6955 | 6072 | 101.2 | 4.2167 | 2817 | 2221 | 2764.1 | 846.371 | 0.0398 | 0.0398 | 200.9 | 3595 | 95.8 | 832.312 | 596 | 4109275.3448 | 6.6333e-10 | 0.80612
6956 | 6073 | 101.2167 | 4.2174 | 2815 | 2221 | 2763.6 | 846.411 | 0.0398 | 0.0395 | 201.2 | 3596 | 95.9 | 832.352 | 594 | 4095485.8303 | 6.6333e-10 | 0.80702
6957 | 6074 | 101.2333 | 4.2181 | 2814 | 2221 | 2764.8 | 846.45 | 0.0395 | 0.0395 | 201.5 | 3596 | 95.8 | 832.391 | 593 | 4088591.073 | 6.5833e-10 | 0.80544
6958 | 6075 | 101.25 | 4.2188 | 2817 | 2220 | 2767.5 | 846.49 | 0.0395 | 0.0395 | 201.7 | 3596 | 95.8 | 832.431 | 597 | 4116170.1021 | 6.5833e-10 | 0.80364
6959 | 6076 | 101.2667 | 4.2194 | 2816 | 2219 | 2766.9 | 846.529 | 0.0395 | 0.0397 | 202.1 | 3596 | 95.9 | 832.47 | 597 | 4116170.1021 | 6.5833e-10 | 0.80364
6960 | 6077 | 101.2833 | 4.2201 | 2818 | 2219 | 2766.1 | 846.569 | 0.0397 | 0.0397 | 202.3 | 3595 | 95.8 | 832.51 | 599 | 4129959.6167 | 6.6167e-10 | 0.8041
6961 | 6078 | 101.3 | 4.2208 | 2818 | 2220 | 2767 | 846.609 | 0.0397 | 0.0397 | 202.6 | 3595 | 95.8 | 832.55 | 598 | 4123064.8594 | 6.6167e-10 | 0.80454
6962 | 6079 | 101.3167 | 4.2215 | 2817 | 2219 | 2766.9 | 846.649 | 0.0395 | 0.0395 | 202.8 | 3595 | 95.8 | 832.59 | 598 | 4123064.8594 | 6.5833e-10 | 0.80319
6963 | 6080 | 101.3333 | 4.2222 | 2817 | 2219 | 2767.5 | 846.688 | 0.0395 | 0.0397 | 203 | 3598 | 95.8 | 832.629 | 598 | 4123064.8594 | 6.5833e-10 | 0.80319
6964 | 6081 | 101.35 | 4.2229 | 2817 | 2218 | 2766.7 | 846.728 | 0.0397 | 0.0397 | 203.1 | 3594 | 95.9 | 832.669 | 599 | 4129959.6167 | 6.6167e-10 | 0.8041
6965 | 6082 | 101.3667 | 4.2236 | 2818 | 2218 | 2767.8 | 846.768 | 0.0395 | 0.0395 | 203.2 | 3596 | 95.8 | 832.709 | 600 | 4136854.374 | 6.5833e-10 | 0.8023
6966 | 6083 | 101.3833 | 4.2243 | 2817 | 2215 | 2765.1 | 846.807 | 0.0395 | 0.0399 | 203.2 | 3595 | 95.9 | 832.748 | 602 | 4150643.8886 | 6.5833e-10 | 0.80141
6967 | 6084 | 101.4 | 4.225 | 2817 | 2216 | 2768.6 | 846.847 | 0.0399 | 0.0399 | 203.1 | 3596 | 95.7 | 832.788 | 601 | 4143749.1313 | 6.65e-10 | 0.80455
6968 | 6085 | 101.4167 | 4.2257 | 2821 | 2215 | 2770.9 | 846.887 | 0.0397 | 0.0397 | 202.9 | 3595 | 95.9 | 832.828 | 606 | 4178222.9177 | 6.6167e-10 | 0.80099
6969 | 6086 | 101.4333 | 4.2264 | 2820 | 2219 | 2770.8 | 846.927 | 0.0398 | 0.0398 | 202.8 | 3596 | 95.9 | 832.868 | 601 | 4143749.1313 | 6.6333e-10 | 0.80388
6970 | 6087 | 101.45 | 4.2271 | 2826 | 2220 | 2776.5 | 846.967 | 0.0397 | 0.0397 | 202.6 | 3595 | 95.7 | 832.908 | 606 | 4178222.9177 | 6.6167e-10 | 0.80099
6971 | 6088 | 101.4667 | 4.2278 | 2825 | 2220 | 2773.9 | 847.007 | 0.0397 | 0.0397 | 202.4 | 3595 | 95.9 | 832.948 | 605 | 4171328.1604 | 6.6167e-10 | 0.80143
6972 | 6089 | 101.4833 | 4.2285 | 2823 | 2220 | 2773.2 | 847.046 | 0.0397 | 0.0397 | 202.1 | 3595 | 95.9 | 832.987 | 603 | 4157538.6459 | 6.6167e-10 | 0.80231
6973 | 6090 | 101.5 | 4.2292 | 2824 | 2220 | 2774.4 | 847.086 | 0.0399 | 0.0399 | 201.8 | 3595 | 95.9 | 833.027 | 604 | 4164433.4032 | 6.65e-10 | 0.80322
6974 | 6091 | 101.5167 | 4.2299 | 2826 | 2217 | 2774.4 | 847.126 | 0.0399 | 0.0398 | 201.5 | 3596 | 95.8 | 833.067 | 609 | 4198907.1896 | 6.65e-10 | 0.80101
6975 | 6092 | 101.5333 | 4.2306 | 2816 | 2194 | 2764.6 | 847.166 | 0.0398 | 0.0398 | 201.2 | 3596 | 95.8 | 833.107 | 622 | 4288539.0344 | 6.6333e-10 | 0.79473
6976 | 6093 | 101.55 | 4.2313 | 2813 | 2209 | 2760.2 | 847.206 | 0.0399 | 0.0399 | 200.9 | 3595 | 95.9 | 833.147 | 604 | 4164433.4032 | 6.65e-10 | 0.80322
6977 | 6094 | 101.5667 | 4.2319 | 2809 | 2210 | 2757.6 | 847.246 | 0.0394 | 0.0394 | 200.7 | 3595 | 95.8 | 833.187 | 599 | 4129959.6167 | 6.5667e-10 | 0.80207
6978 | 6095 | 101.5833 | 4.2326 | 2806 | 2210 | 2753.1 | 847.285 | 0.0394 | 0.0399 | 200.4 | 3595 | 95.8 | 833.226 | 596 | 4109275.3448 | 6.5667e-10 | 0.80341
6979 | 6096 | 101.6 | 4.2333 | 2802 | 2190 | 2750.6 | 847.325 | 0.0399 | 0.0396 | 200.3 | 3596 | 95.9 | 833.266 | 612 | 4219591.4615 | 6.65e-10 | 0.7997
6980 | 6097 | 101.6167 | 4.234 | 2800 | 2202 | 2746.9 | 847.365 | 0.0396 | 0.0396 | 200.2 | 3598 | 95.8 | 833.306 | 598 | 4123064.8594 | 6.6e-10 | 0.80387
6981 | 6098 | 101.6333 | 4.2347 | 2793 | 2191 | 2737.9 | 847.405 | 0.0398 | 0.0398 | 200 | 3598 | 95.8 | 833.346 | 602 | 4150643.8886 | 6.6333e-10 | 0.80343
6982 | 6099 | 101.65 | 4.2354 | 2786 | 2189 | 2730 | 847.445 | 0.0398 | 0.0398 | 200 | 3598 | 95.8 | 833.386 | 597 | 4116170.1021 | 6.6333e-10 | 0.80567
6983 | 6100 | 101.6667 | 4.2361 | 2778 | 2186 | 2724.9 | 847.484 | 0.0398 | 0.0398 | 200.1 | 3595 | 95.7 | 833.425 | 592 | 4081696.3157 | 6.6333e-10 | 0.80793
6984 | 6101 | 101.6833 | 4.2368 | 2774 | 2195 | 2727.1 | 847.524 | 0.0397 | 0.0397 | 200.1 | 3596 | 95.8 | 833.465 | 579 | 3992064.4709 | 6.6167e-10 | 0.81325
6985 | 6102 | 101.7 | 4.2375 | 2775 | 2190 | 2724.6 | 847.564 | 0.0396 | 0.0396 | 200.3 | 3595 | 95.9 | 833.505 | 585 | 4033433.0146 | 6.6e-10 | 0.80978
6986 | 6103 | 101.7167 | 4.2382 | 2777 | 2209 | 2730.6 | 847.604 | 0.0396 | 0.0398 | 200.5 | 3595 | 95.9 | 833.545 | 568 | 3916222.1407 | 6.6e-10 | 0.81778
6987 | 6104 | 101.7333 | 4.2389 | 2780 | 2198 | 2729.2 | 847.644 | 0.0398 | 0.0398 | 200.8 | 3596 | 95.8 | 833.585 | 582 | 4012748.7428 | 6.6333e-10 | 0.81253
6988 | 6105 | 101.75 | 4.2396 | 2780 | 2202 | 2729 | 847.683 | 0.0397 | 0.0397 | 201 | 3596 | 95.8 | 833.624 | 578 | 3985169.7136 | 6.6167e-10 | 0.81372
6989 | 6106 | 101.7667 | 4.2403 | 2777 | 2201 | 2722.4 | 847.723 | 0.0399 | 0.0399 | 201.3 | 3595 | 95.8 | 833.664 | 576 | 3971380.199 | 6.65e-10 | 0.81602
6990 | 6107 | 101.7833 | 4.241 | 2773 | 2189 | 2723 | 847.763 | 0.0399 | 0.0399 | 201.6 | 3596 | 95.8 | 833.704 | 584 | 4026538.2574 | 6.65e-10 | 0.81228
6991 | 6108 | 101.8 | 4.2417 | 2772 | 2206 | 2723 | 847.803 | 0.0397 | 0.0397 | 202 | 3595 | 95.9 | 833.744 | 566 | 3902432.6261 | 6.6167e-10 | 0.81943
6992 | 6109 | 101.8167 | 4.2424 | 2774 | 2202 | 2723.1 | 847.843 | 0.0399 | 0.0399 | 202.2 | 3599 | 95.8 | 833.784 | 572 | 3943801.1699 | 6.65e-10 | 0.81792
6993 | 6110 | 101.8333 | 4.2431 | 2771 | 2196 | 2719.8 | 847.883 | 0.0399 | 0.0398 | 202.5 | 3596 | 95.9 | 833.824 | 575 | 3964485.4418 | 6.65e-10 | 0.8165
6994 | 6111 | 101.85 | 4.2438 | 2770 | 2203 | 2719.7 | 847.923 | 0.0398 | 0.0398 | 202.7 | 3594 | 96 | 833.864 | 567 | 3909327.3834 | 6.6333e-10 | 0.81963
6995 | 6112 | 101.8667 | 4.2444 | 2770 | 2208 | 2723.1 | 847.962 | 0.0397 | 0.0397 | 202.9 | 3597 | 95.9 | 833.903 | 562 | 3874853.597 | 6.6167e-10 | 0.82137
6996 | 6113 | 101.8833 | 4.2451 | 2774 | 2211 | 2725.4 | 848.002 | 0.0395 | 0.0395 | 203 | 3596 | 95.9 | 833.943 | 563 | 3881748.3543 | 6.5833e-10 | 0.8195
6997 | 6114 | 101.9 | 4.2458 | 2779 | 2210 | 2730.2 | 848.042 | 0.0395 | 0.0398 | 203.1 | 3595 | 95.8 | 833.983 | 569 | 3923116.898 | 6.5833e-10 | 0.81661
6998 | 6115 | 101.9167 | 4.2465 | 2779 | 2210 | 2727.6 | 848.082 | 0.0398 | 0.0398 | 203.1 | 3596 | 95.8 | 834.023 | 569 | 3923116.898 | 6.6333e-10 | 0.81867
6999 | 6116 | 101.9333 | 4.2472 | 2777 | 2210 | 2726.9 | 848.121 | 0.0395 | 0.0396 | 203 | 3596 | 95.9 | 834.062 | 567 | 3909327.3834 | 6.5833e-10 | 0.81757
7000 | 6117 | 101.95 | 4.2479 | 2774 | 2206 | 2722.5 | 848.161 | 0.0395 | 0.0396 | 202.9 | 3596 | 95.8 | 834.102 | 568 | 3916222.1407 | 6.5833e-10 | 0.81709
7001 | 6118 | 101.9667 | 4.2486 | 2776 | 2208 | 2725.1 | 848.201 | 0.0395 | 0.0399 | 202.8 | 3595 | 95.8 | 834.142 | 568 | 3916222.1407 | 6.5833e-10 | 0.81709
7002 | 6119 | 101.9833 | 4.2493 | 2772 | 2207 | 2726.1 | 848.241 | 0.0399 | 0.0399 | 202.6 | 3595 | 95.8 | 834.182 | 565 | 3895537.8689 | 6.65e-10 | 0.82129
7003 | 6120 | 102 | 4.25 | 2778 | 2208 | 2728.3 | 848.281 | 0.0398 | 0.0398 | 202.4 | 3596 | 95.9 | 834.222 | 570 | 3930011.6553 | 6.6333e-10 | 0.81819
7004 | 6121 | 102.0167 | 4.2507 | 2781 | 2209 | 2731.5 | 848.32 | 0.0398 | 0.0397 | 202.2 | 3595 | 95.9 | 834.261 | 572 | 3943801.1699 | 6.6333e-10 | 0.81724
7005 | 6122 | 102.0333 | 4.2514 | 2782 | 2210 | 2731.2 | 848.36 | 0.0397 | 0.0397 | 201.9 | 3596 | 95.9 | 834.301 | 572 | 3943801.1699 | 6.6167e-10 | 0.81655
7006 | 6123 | 102.05 | 4.2521 | 2782 | 2198 | 2725.4 | 848.4 | 0.0397 | 0.0397 | 201.7 | 3595 | 95.9 | 834.341 | 584 | 4026538.2574 | 6.6167e-10 | 0.81092
7007 | 6124 | 102.0667 | 4.2528 | 2774 | 2192 | 2722.5 | 848.44 | 0.0394 | 0.0394 | 201.3 | 3595 | 95.8 | 834.381 | 582 | 4012748.7428 | 6.5667e-10 | 0.8098
7008 | 6125 | 102.0833 | 4.2535 | 2770 | 2201 | 2718.1 | 848.479 | 0.0394 | 0.0394 | 201 | 3594 | 95.8 | 834.42 | 569 | 3923116.898 | 6.5667e-10 | 0.81592
7009 | 6126 | 102.1 | 4.2542 | 2768 | 2193 | 2719.1 | 848.519 | 0.0397 | 0.0397 | 200.7 | 3596 | 95.9 | 834.46 | 575 | 3964485.4418 | 6.6167e-10 | 0.81513
7010 | 6127 | 102.1167 | 4.2549 | 2771 | 2205 | 2723 | 848.559 | 0.0398 | 0.0398 | 200.6 | 3594 | 95.8 | 834.5 | 566 | 3902432.6261 | 6.6333e-10 | 0.82012
7011 | 6128 | 102.1333 | 4.2556 | 2774 | 2204 | 2724.1 | 848.599 | 0.0398 | 0.04 | 200.4 | 3594 | 95.7 | 834.54 | 570 | 3930011.6553 | 6.6333e-10 | 0.81819
7012 | 6129 | 102.15 | 4.2562 | 2777 | 2208 | 2727.7 | 848.638 | 0.04 | 0.0397 | 200.3 | 3598 | 95.8 | 834.579 | 569 | 3923116.898 | 6.6667e-10 | 0.82004
7013 | 6130 | 102.1667 | 4.2569 | 2778 | 2206 | 2728.1 | 848.678 | 0.0397 | 0.0397 | 200.1 | 3599 | 95.9 | 834.619 | 572 | 3943801.1699 | 6.6167e-10 | 0.81655
7014 | 6131 | 102.1833 | 4.2576 | 2778 | 2206 | 2728.2 | 848.717 | 0.0394 | 0.0394 | 200.1 | 3597 | 95.9 | 834.658 | 572 | 3943801.1699 | 6.5667e-10 | 0.81449
7015 | 6132 | 102.2 | 4.2583 | 2775 | 2208 | 2722.1 | 848.758 | 0.0394 | 0.0396 | 200.1 | 3595 | 95.8 | 834.699 | 567 | 3909327.3834 | 6.5667e-10 | 0.81688
7016 | 6133 | 102.2167 | 4.259 | 2774 | 2210 | 2725.5 | 848.797 | 0.0396 | 0.0396 | 200.1 | 3596 | 95.8 | 834.738 | 564 | 3888643.1116 | 6.6e-10 | 0.81971
7017 | 6134 | 102.2333 | 4.2597 | 2776 | 2209 | 2721.9 | 848.836 | 0.0394 | 0.0394 | 200.2 | 3595 | 95.8 | 834.777 | 567 | 3909327.3834 | 6.5667e-10 | 0.81688
7018 | 6135 | 102.25 | 4.2604 | 2770 | 2211 | 2720.6 | 848.876 | 0.0397 | 0.0397 | 200.4 | 3595 | 95.7 | 834.817 | 559 | 3854169.3251 | 6.6167e-10 | 0.82284
7019 | 6136 | 102.2667 | 4.2611 | 2773 | 2209 | 2724.6 | 848.915 | 0.0397 | 0.04 | 200.6 | 3595 | 95.8 | 834.856 | 564 | 3888643.1116 | 6.6167e-10 | 0.8204
7020 | 6137 | 102.2833 | 4.2618 | 2775 | 2209 | 2724.7 | 848.956 | 0.04 | 0.04 | 200.9 | 3595 | 95.9 | 834.897 | 566 | 3902432.6261 | 6.6667e-10 | 0.82149
7021 | 6138 | 102.3 | 4.2625 | 2775 | 2208 | 2722.7 | 848.995 | 0.0398 | 0.0398 | 201.3 | 3596 | 95.8 | 834.936 | 567 | 3909327.3834 | 6.6333e-10 | 0.81963
7022 | 6139 | 102.3167 | 4.2632 | 2774 | 2213 | 2723.5 | 849.035 | 0.0395 | 0.0395 | 201.7 | 3595 | 95.8 | 834.976 | 561 | 3867958.8397 | 6.5833e-10 | 0.82047
7023 | 6140 | 102.3333 | 4.2639 | 2773 | 2216 | 2721.6 | 849.075 | 0.0395 | 0.0399 | 202 | 3595 | 95.8 | 835.016 | 557 | 3840379.8105 | 6.5833e-10 | 0.82243
7024 | 6141 | 102.35 | 4.2646 | 2770 | 2212 | 2717.4 | 849.115 | 0.0399 | 0.0399 | 202.2 | 3597 | 95.9 | 835.056 | 558 | 3847274.5678 | 6.65e-10 | 0.82471
7025 | 6142 | 102.3667 | 4.2653 | 2764 | 2208 | 2713.9 | 849.155 | 0.0399 | 0.0399 | 202.4 | 3596 | 95.9 | 835.096 | 556 | 3833485.0532 | 6.65e-10 | 0.82569
7026 | 6143 | 102.3833 | 4.266 | 2767 | 2211 | 2715 | 849.195 | 0.0394 | 0.0394 | 202.6 | 3598 | 95.8 | 835.136 | 556 | 3833485.0532 | 6.5667e-10 | 0.82223
7027 | 6144 | 102.4 | 4.2667 | 2760 | 2205 | 2705.9 | 849.234 | 0.0394 | 0.0397 | 202.8 | 3597 | 95.8 | 835.175 | 555 | 3826590.296 | 6.5667e-10 | 0.82272
7028 | 6145 | 102.4167 | 4.2674 | 2756 | 2206 | 2709.6 | 849.274 | 0.0397 | 0.0397 | 202.9 | 3596 | 95.8 | 835.215 | 550 | 3792116.5095 | 6.6167e-10 | 0.8273
7029 | 6146 | 102.4333 | 4.2681 | 2761 | 2210 | 2713.7 | 849.314 | 0.0398 | 0.0398 | 203 | 3595 | 95.7 | 835.255 | 551 | 3799011.2668 | 6.6333e-10 | 0.82749
7030 | 6147 | 102.45 | 4.2687 | 2764 | 2209 | 2713.5 | 849.353 | 0.0397 | 0.0397 | 203 | 3594 | 95.8 | 835.294 | 555 | 3826590.296 | 6.6167e-10 | 0.82481
7031 | 6148 | 102.4667 | 4.2694 | 2762 | 2205 | 2709.8 | 849.393 | 0.0397 | 0.0399 | 203.1 | 3595 | 95.8 | 835.334 | 557 | 3840379.8105 | 6.6167e-10 | 0.82382
7032 | 6149 | 102.4833 | 4.2701 | 2757 | 2205 | 2707.6 | 849.433 | 0.0399 | 0.0399 | 203 | 3595 | 95.8 | 835.374 | 552 | 3805906.0241 | 6.65e-10 | 0.82768
7033 | 6150 | 102.5 | 4.2708 | 2754 | 2204 | 2704.2 | 849.473 | 0.0396 | 0.0396 | 202.8 | 3595 | 95.9 | 835.414 | 550 | 3792116.5095 | 6.6e-10 | 0.8266
7034 | 6151 | 102.5167 | 4.2715 | 2753 | 2204 | 2705.1 | 849.513 | 0.0394 | 0.0394 | 202.7 | 3595 | 95.9 | 835.454 | 549 | 3785221.7522 | 6.5667e-10 | 0.82571
7035 | 6152 | 102.5333 | 4.2722 | 2754 | 2205 | 2704 | 849.552 | 0.0394 | 0.0394 | 202.4 | 3595 | 95.9 | 835.493 | 549 | 3785221.7522 | 6.5667e-10 | 0.82571
7036 | 6153 | 102.55 | 4.2729 | 2752 | 2202 | 2699.6 | 849.592 | 0.0394 | 0.0394 | 202.2 | 3596 | 95.7 | 835.533 | 550 | 3792116.5095 | 6.5667e-10 | 0.82521
7037 | 6154 | 102.5667 | 4.2736 | 2751 | 2206 | 2705.2 | 849.631 | 0.0394 | 0.0394 | 202 | 3595 | 95.8 | 835.572 | 545 | 3757642.7231 | 6.5667e-10 | 0.82773
7038 | 6155 | 102.5833 | 4.2743 | 2758 | 2205 | 2708.4 | 849.671 | 0.0394 | 0.0393 | 201.7 | 3595 | 95.9 | 835.612 | 553 | 3812800.7814 | 6.5667e-10 | 0.82371
7039 | 6156 | 102.6 | 4.275 | 2760 | 2205 | 2711.7 | 849.711 | 0.0393 | 0.0393 | 201.5 | 3595 | 95.8 | 835.652 | 555 | 3826590.296 | 6.55e-10 | 0.82203
7040 | 6157 | 102.6167 | 4.2757 | 2761 | 2210 | 2713.3 | 849.75 | 0.0398 | 0.0398 | 201.2 | 3596 | 95.9 | 835.691 | 551 | 3799011.2668 | 6.6333e-10 | 0.82749
7041 | 6158 | 102.6333 | 4.2764 | 2768 | 2209 | 2720.2 | 849.79 | 0.0398 | 0.0398 | 200.9 | 3595 | 95.8 | 835.731 | 559 | 3854169.3251 | 6.6333e-10 | 0.82353
7042 | 6159 | 102.65 | 4.2771 | 2768 | 2209 | 2716.7 | 849.829 | 0.0398 | 0.0398 | 200.5 | 3594 | 95.8 | 835.77 | 559 | 3854169.3251 | 6.6333e-10 | 0.82353
7043 | 6160 | 102.6667 | 4.2778 | 2768 | 2208 | 2717.1 | 849.87 | 0.04 | 0.04 | 200.4 | 3595 | 95.8 | 835.811 | 560 | 3861064.0824 | 6.6667e-10 | 0.82441
7044 | 6161 | 102.6833 | 4.2785 | 2769 | 2207 | 2717.2 | 849.909 | 0.0394 | 0.0394 | 200.2 | 3597 | 95.9 | 835.85 | 562 | 3874853.597 | 6.5667e-10 | 0.81929
7045 | 6162 | 102.7 | 4.2792 | 2767 | 2209 | 2719.3 | 849.949 | 0.0394 | 0.0394 | 200.1 | 3598 | 95.8 | 835.89 | 558 | 3847274.5678 | 6.5667e-10 | 0.82125
7046 | 6163 | 102.7167 | 4.2799 | 2767 | 2211 | 2715.3 | 849.988 | 0.0394 | 0.0394 | 200 | 3598 | 95.7 | 835.929 | 556 | 3833485.0532 | 6.5667e-10 | 0.82223
7047 | 6164 | 102.7333 | 4.2806 | 2764 | 2214 | 2715.6 | 850.028 | 0.0399 | 0.0399 | 200 | 3595 | 95.9 | 835.969 | 550 | 3792116.5095 | 6.65e-10 | 0.82869
7048 | 6165 | 102.75 | 4.2812 | 2770 | 2214 | 2722.2 | 850.068 | 0.0397 | 0.0397 | 200 | 3595 | 95.9 | 836.009 | 556 | 3833485.0532 | 6.6167e-10 | 0.82431
7049 | 6166 | 102.7667 | 4.2819 | 2774 | 2213 | 2724.1 | 850.108 | 0.0397 | 0.0398 | 200.2 | 3595 | 95.9 | 836.049 | 561 | 3867958.8397 | 6.6167e-10 | 0.82186
7050 | 6167 | 102.7833 | 4.2826 | 2774 | 2211 | 2721.2 | 850.148 | 0.0398 | 0.0398 | 200.3 | 3595 | 95.9 | 836.089 | 563 | 3881748.3543 | 6.6333e-10 | 0.82157
7051 | 6168 | 102.8 | 4.2833 | 2771 | 2211 | 2720.6 | 850.187 | 0.0399 | 0.0399 | 200.5 | 3595 | 96 | 836.128 | 560 | 3861064.0824 | 6.65e-10 | 0.82372
7052 | 6169 | 102.8167 | 4.284 | 2771 | 2210 | 2719.2 | 850.227 | 0.0399 | 0.0399 | 200.8 | 3595 | 95.8 | 836.168 | 561 | 3867958.8397 | 6.65e-10 | 0.82323
7053 | 6170 | 102.8333 | 4.2847 | 2771 | 2210 | 2721 | 850.267 | 0.0399 | 0.0394 | 201 | 3596 | 95.9 | 836.208 | 561 | 3867958.8397 | 6.65e-10 | 0.82323
7054 | 6171 | 102.85 | 4.2854 | 2767 | 2211 | 2711.9 | 850.307 | 0.0394 | 0.0394 | 201.3 | 3595 | 95.9 | 836.248 | 556 | 3833485.0532 | 6.5667e-10 | 0.82223
7055 | 6172 | 102.8667 | 4.2861 | 2759 | 2210 | 2710.9 | 850.347 | 0.0399 | 0.0399 | 201.6 | 3596 | 95.8 | 836.288 | 549 | 3785221.7522 | 6.65e-10 | 0.82919
7056 | 6173 | 102.8833 | 4.2868 | 2762 | 2208 | 2710.6 | 850.387 | 0.0399 | 0.04 | 201.9 | 3595 | 95.8 | 836.328 | 554 | 3819695.5387 | 6.65e-10 | 0.82669
7057 | 6174 | 102.9 | 4.2875 | 2760 | 2209 | 2709.9 | 850.427 | 0.04 | 0.04 | 202.3 | 3596 | 95.8 | 836.368 | 551 | 3799011.2668 | 6.6667e-10 | 0.82888
7058 | 6175 | 102.9167 | 4.2882 | 2759 | 2210 | 2707.1 | 850.466 | 0.0394 | 0.0394 | 202.5 | 3598 | 95.9 | 836.407 | 549 | 3785221.7522 | 6.5667e-10 | 0.82571
7059 | 6176 | 102.9333 | 4.2889 | 2756 | 2210 | 2707.2 | 850.506 | 0.0398 | 0.0398 | 202.8 | 3598 | 95.8 | 836.447 | 546 | 3764537.4803 | 6.6333e-10 | 0.83001
7060 | 6177 | 102.95 | 4.2896 | 2757 | 2210 | 2709.4 | 850.546 | 0.0398 | 0.04 | 203 | 3597 | 96 | 836.487 | 547 | 3771432.2376 | 6.6333e-10 | 0.8295
7061 | 6178 | 102.9667 | 4.2903 | 2760 | 2211 | 2709.4 | 850.586 | 0.04 | 0.04 | 203.1 | 3595 | 95.9 | 836.527 | 549 | 3785221.7522 | 6.6667e-10 | 0.82988
7062 | 6179 | 102.9833 | 4.291 | 2762 | 2210 | 2712.1 | 850.626 | 0.0397 | 0.0397 | 203.1 | 3595 | 95.8 | 836.567 | 552 | 3805906.0241 | 6.6167e-10 | 0.8263
7063 | 6180 | 103 | 4.2917 | 2762 | 2211 | 2713.1 | 850.666 | 0.0398 | 0.0398 | 203.1 | 3594 | 95.8 | 836.607 | 551 | 3799011.2668 | 6.6333e-10 | 0.82749
7064 | 6181 | 103.0167 | 4.2924 | 2764 | 2211 | 2712.8 | 850.705 | 0.0398 | 0.0399 | 203.1 | 3594 | 95.9 | 836.646 | 553 | 3812800.7814 | 6.6333e-10 | 0.82649
7065 | 6182 | 103.0333 | 4.2931 | 2762 | 2210 | 2712.4 | 850.745 | 0.0399 | 0.0399 | 202.9 | 3595 | 95.9 | 836.686 | 552 | 3805906.0241 | 6.65e-10 | 0.82768
7066 | 6183 | 103.05 | 4.2938 | 2762 | 2211 | 2710.4 | 850.785 | 0.0396 | 0.0396 | 202.8 | 3595 | 95.8 | 836.726 | 551 | 3799011.2668 | 6.6e-10 | 0.8261
7067 | 6184 | 103.0667 | 4.2944 | 2761 | 2210 | 2709.6 | 850.825 | 0.0394 | 0.0394 | 202.6 | 3596 | 95.7 | 836.766 | 551 | 3799011.2668 | 6.5667e-10 | 0.82471
7068 | 6185 | 103.0833 | 4.2951 | 2759 | 2210 | 2708.1 | 850.864 | 0.0394 | 0.0397 | 202.4 | 3596 | 95.9 | 836.805 | 549 | 3785221.7522 | 6.5667e-10 | 0.82571
7069 | 6186 | 103.1 | 4.2958 | 2759 | 2211 | 2713.4 | 850.904 | 0.0397 | 0.0397 | 202.1 | 3596 | 95.8 | 836.845 | 548 | 3778326.9949 | 6.6167e-10 | 0.8283
7070 | 6187 | 103.1167 | 4.2965 | 2764 | 2211 | 2712.8 | 850.944 | 0.0397 | 0.0397 | 201.9 | 3595 | 95.8 | 836.885 | 553 | 3812800.7814 | 6.6167e-10 | 0.8258
7071 | 6188 | 103.1333 | 4.2972 | 2763 | 2211 | 2715.1 | 850.984 | 0.0395 | 0.0395 | 201.5 | 3595 | 95.8 | 836.925 | 552 | 3805906.0241 | 6.5833e-10 | 0.82491
7072 | 6189 | 103.15 | 4.2979 | 2765 | 2212 | 2716.7 | 851.023 | 0.0395 | 0.0399 | 201.3 | 3596 | 95.9 | 836.964 | 553 | 3812800.7814 | 6.5833e-10 | 0.82441
7073 | 6190 | 103.1667 | 4.2986 | 2769 | 2212 | 2721 | 851.063 | 0.0399 | 0.0399 | 201 | 3595 | 95.8 | 837.004 | 557 | 3840379.8105 | 6.65e-10 | 0.8252
7074 | 6191 | 103.1833 | 4.2993 | 2772 | 2212 | 2721.5 | 851.103 | 0.0393 | 0.0393 | 200.7 | 3594 | 95.8 | 837.044 | 560 | 3861064.0824 | 6.55e-10 | 0.81957
7075 | 6192 | 103.2 | 4.3 | 2769 | 2212 | 2718.8 | 851.142 | 0.0396 | 0.0396 | 200.6 | 3595 | 95.9 | 837.083 | 557 | 3840379.8105 | 6.6e-10 | 0.82313
7076 | 6193 | 103.2167 | 4.3007 | 2768 | 2212 | 2716.5 | 851.182 | 0.0396 | 0.0398 | 200.4 | 3594 | 95.8 | 837.123 | 556 | 3833485.0532 | 6.6e-10 | 0.82362
7077 | 6194 | 103.2333 | 4.3014 | 2769 | 2212 | 2721.1 | 851.222 | 0.0398 | 0.0397 | 200.2 | 3598 | 95.8 | 837.163 | 557 | 3840379.8105 | 6.6333e-10 | 0.82451
7078 | 6195 | 103.25 | 4.3021 | 2770 | 2212 | 2718.9 | 851.262 | 0.0397 | 0.0397 | 200.1 | 3598 | 95.9 | 837.203 | 558 | 3847274.5678 | 6.6167e-10 | 0.82333
7079 | 6196 | 103.2667 | 4.3028 | 2767 | 2211 | 2716.1 | 851.301 | 0.0399 | 0.0399 | 200.1 | 3595 | 95.8 | 837.242 | 556 | 3833485.0532 | 6.65e-10 | 0.82569
7080 | 6197 | 103.2833 | 4.3035 | 2768 | 2211 | 2719.6 | 851.341 | 0.0399 | 0.0398 | 200.1 | 3595 | 95.9 | 837.282 | 557 | 3840379.8105 | 6.65e-10 | 0.8252
7081 | 6198 | 103.3 | 4.3042 | 2768 | 2212 | 2716.5 | 851.381 | 0.0398 | 0.0398 | 200.2 | 3594 | 95.9 | 837.322 | 556 | 3833485.0532 | 6.6333e-10 | 0.825
7082 | 6199 | 103.3167 | 4.3049 | 2767 | 2210 | 2715.8 | 851.421 | 0.0398 | 0.0398 | 200.4 | 3596 | 95.8 | 837.362 | 557 | 3840379.8105 | 6.6333e-10 | 0.82451
7083 | 6200 | 103.3333 | 4.3056 | 2768 | 2212 | 2718.4 | 851.461 | 0.0398 | 0.0398 | 200.6 | 3595 | 95.7 | 837.402 | 556 | 3833485.0532 | 6.6333e-10 | 0.825
7084 | 6201 | 103.35 | 4.3063 | 2769 | 2212 | 2719.5 | 851.501 | 0.0398 | 0.0398 | 200.9 | 3595 | 95.8 | 837.442 | 557 | 3840379.8105 | 6.6333e-10 | 0.82451
7085 | 6202 | 103.3667 | 4.3069 | 2768 | 2211 | 2716.7 | 851.541 | 0.0398 | 0.0398 | 201.1 | 3596 | 95.8 | 837.482 | 557 | 3840379.8105 | 6.6333e-10 | 0.82451
7086 | 6203 | 103.3833 | 4.3076 | 2767 | 2211 | 2713.8 | 851.581 | 0.04 | 0.04 | 201.3 | 3596 | 95.8 | 837.522 | 556 | 3833485.0532 | 6.6667e-10 | 0.82638
7087 | 6204 | 103.4 | 4.3083 | 2763 | 2212 | 2714.6 | 851.621 | 0.0399 | 0.0399 | 201.6 | 3596 | 95.8 | 837.562 | 551 | 3799011.2668 | 6.65e-10 | 0.82818
7088 | 6205 | 103.4167 | 4.309 | 2762 | 2210 | 2710.8 | 851.661 | 0.0399 | 0.0393 | 202 | 3596 | 95.9 | 837.602 | 552 | 3805906.0241 | 6.65e-10 | 0.82768
7089 | 6206 | 103.4333 | 4.3097 | 2760 | 2211 | 2706.7 | 851.7 | 0.0393 | 0.0393 | 202.1 | 3595 | 95.9 | 837.641 | 549 | 3785221.7522 | 6.55e-10 | 0.82501
7090 | 6207 | 103.45 | 4.3104 | 2754 | 2211 | 2706.8 | 851.74 | 0.0399 | 0.0399 | 202.4 | 3595 | 95.8 | 837.681 | 543 | 3743853.2085 | 6.65e-10 | 0.83223
7091 | 6208 | 103.4667 | 4.3111 | 2757 | 2211 | 2705.9 | 851.78 | 0.0398 | 0.0398 | 202.6 | 3598 | 95.9 | 837.721 | 546 | 3764537.4803 | 6.6333e-10 | 0.83001
7092 | 6209 | 103.4833 | 4.3118 | 2758 | 2211 | 2706.5 | 851.82 | 0.0398 | 0.0398 | 202.8 | 3598 | 95.8 | 837.761 | 547 | 3771432.2376 | 6.6333e-10 | 0.8295
7093 | 6210 | 103.5 | 4.3125 | 2756 | 2211 | 2706.9 | 851.859 | 0.0398 | 0.0398 | 202.9 | 3596 | 95.7 | 837.8 | 545 | 3757642.7231 | 6.6333e-10 | 0.83052
7094 | 6211 | 103.5167 | 4.3132 | 2758 | 2211 | 2708.1 | 851.899 | 0.0399 | 0.0399 | 203.1 | 3596 | 95.7 | 837.84 | 547 | 3771432.2376 | 6.65e-10 | 0.8302
7095 | 6212 | 103.5333 | 4.3139 | 2758 | 2211 | 2708.4 | 851.939 | 0.0397 | 0.0397 | 203.1 | 3596 | 95.8 | 837.88 | 547 | 3771432.2376 | 6.6167e-10 | 0.82881
7096 | 6213 | 103.55 | 4.3146 | 2760 | 2214 | 2712.2 | 851.979 | 0.0397 | 0.0397 | 203 | 3596 | 95.8 | 837.92 | 546 | 3764537.4803 | 6.6167e-10 | 0.82931
7097 | 6214 | 103.5667 | 4.3153 | 2763 | 2213 | 2712.3 | 852.019 | 0.0397 | 0.0397 | 202.9 | 3595 | 95.8 | 837.96 | 550 | 3792116.5095 | 6.6167e-10 | 0.8273
7098 | 6215 | 103.5833 | 4.316 | 2760 | 2214 | 2708.8 | 852.059 | 0.0398 | 0.0398 | 202.8 | 3595 | 95.7 | 838 | 546 | 3764537.4803 | 6.6333e-10 | 0.83001
7099 | 6216 | 103.6 | 4.3167 | 2759 | 2214 | 2709.6 | 852.099 | 0.0398 | 0.0399 | 202.6 | 3596 | 95.8 | 838.04 | 545 | 3757642.7231 | 6.6333e-10 | 0.83052
7100 | 6217 | 103.6167 | 4.3174 | 2760 | 2213 | 2709.2 | 852.139 | 0.0399 | 0.0399 | 202.4 | 3595 | 95.6 | 838.08 | 547 | 3771432.2376 | 6.65e-10 | 0.8302
7101 | 6218 | 103.6333 | 4.3181 | 2759 | 2212 | 2709 | 852.178 | 0.0395 | 0.0395 | 202.1 | 3595 | 95.8 | 838.119 | 547 | 3771432.2376 | 6.5833e-10 | 0.82741
7102 | 6219 | 103.65 | 4.3187 | 2761 | 2212 | 2710.6 | 852.218 | 0.0393 | 0.0393 | 201.9 | 3595 | 95.8 | 838.159 | 549 | 3785221.7522 | 6.55e-10 | 0.82501
7103 | 6220 | 103.6667 | 4.3194 | 2759 | 2212 | 2708.2 | 852.257 | 0.0393 | 0.0394 | 201.6 | 3596 | 95.9 | 838.198 | 547 | 3771432.2376 | 6.55e-10 | 0.82602
7104 | 6221 | 103.6833 | 4.3201 | 2757 | 2214 | 2709.3 | 852.297 | 0.0394 | 0.0394 | 201.4 | 3596 | 95.9 | 838.238 | 543 | 3743853.2085 | 6.5667e-10 | 0.82874
7105 | 6222 | 103.7 | 4.3208 | 2761 | 2213 | 2710.9 | 852.336 | 0.0393 | 0.0393 | 201 | 3596 | 95.8 | 838.277 | 548 | 3778326.9949 | 6.55e-10 | 0.82551
7106 | 6223 | 103.7167 | 4.3215 | 2763 | 2214 | 2713.5 | 852.376 | 0.0396 | 0.0396 | 200.7 | 3595 | 95.7 | 838.317 | 549 | 3785221.7522 | 6.6e-10 | 0.82711
7107 | 6224 | 103.7333 | 4.3222 | 2766 | 2214 | 2718.7 | 852.415 | 0.0396 | 0.0398 | 200.5 | 3595 | 95.7 | 838.356 | 552 | 3805906.0241 | 6.6e-10 | 0.8256
7108 | 6225 | 103.75 | 4.3229 | 2768 | 2213 | 2718.6 | 852.455 | 0.0398 | 0.0398 | 200.4 | 3595 | 95.8 | 838.396 | 555 | 3826590.296 | 6.6333e-10 | 0.8255
7109 | 6226 | 103.7667 | 4.3236 | 2772 | 2213 | 2720.1 | 852.495 | 0.0394 | 0.0394 | 200.2 | 3598 | 95.9 | 838.436 | 559 | 3854169.3251 | 6.5667e-10 | 0.82076
7110 | 6227 | 103.7833 | 4.3243 | 2769 | 2214 | 2717.1 | 852.534 | 0.0394 | 0.0394 | 200.1 | 3597 | 95.8 | 838.475 | 555 | 3826590.296 | 6.5667e-10 | 0.82272
7111 | 6228 | 103.8 | 4.325 | 2768 | 2213 | 2717.3 | 852.574 | 0.0394 | 0.0394 | 200.1 | 3598 | 95.8 | 838.515 | 555 | 3826590.296 | 6.5667e-10 | 0.82272
7112 | 6229 | 103.8167 | 4.3257 | 2768 | 2214 | 2718.1 | 852.613 | 0.0396 | 0.0396 | 200.1 | 3595 | 95.8 | 838.554 | 554 | 3819695.5387 | 6.6e-10 | 0.82461
7113 | 6230 | 103.8333 | 4.3264 | 2770 | 2214 | 2717.4 | 852.653 | 0.0396 | 0.0398 | 200.1 | 3595 | 95.8 | 838.594 | 556 | 3833485.0532 | 6.6e-10 | 0.82362
7114 | 6231 | 103.85 | 4.3271 | 2768 | 2214 | 2716.7 | 852.693 | 0.0398 | 0.0398 | 200.2 | 3595 | 95.9 | 838.634 | 554 | 3819695.5387 | 6.6333e-10 | 0.826
7115 | 6232 | 103.8667 | 4.3278 | 2763 | 2209 | 2712.6 | 852.733 | 0.0394 | 0.0394 | 200.4 | 3596 | 95.7 | 838.674 | 554 | 3819695.5387 | 6.5667e-10 | 0.82322
7116 | 6233 | 103.8833 | 4.3285 | 2764 | 2212 | 2713.4 | 852.772 | 0.0398 | 0.0398 | 200.7 | 3595 | 95.9 | 838.713 | 552 | 3805906.0241 | 6.6333e-10 | 0.82699
7117 | 6234 | 103.9 | 4.3292 | 2765 | 2213 | 2714.1 | 852.811 | 0.0398 | 0.0396 | 201 | 3595 | 95.8 | 838.752 | 552 | 3805906.0241 | 6.6333e-10 | 0.82699
7118 | 6235 | 103.9167 | 4.3299 | 2765 | 2210 | 2715.4 | 852.852 | 0.0395 | 0.0396 | 201.3 | 3596 | 95.8 | 838.793 | 555 | 3826590.296 | 6.5833e-10 | 0.82342
7119 | 6236 | 103.9333 | 4.3306 | 2762 | 2209 | 2712.7 | 852.891 | 0.0395 | 0.0396 | 201.5 | 3595 | 95.8 | 838.832 | 553 | 3812800.7814 | 6.5833e-10 | 0.82441
7120 | 6237 | 103.95 | 4.3312 | 2761 | 2210 | 2713.1 | 852.931 | 0.0398 | 0.0398 | 201.8 | 3595 | 95.8 | 838.872 | 551 | 3799011.2668 | 6.6333e-10 | 0.82749
7121 | 6238 | 103.9667 | 4.3319 | 2761 | 2200 | 2707.8 | 852.971 | 0.0398 | 0.0398 | 202.1 | 3595 | 95.8 | 838.912 | 561 | 3867958.8397 | 6.6333e-10 | 0.82255
7122 | 6239 | 103.9833 | 4.3326 | 2754 | 2202 | 2704.7 | 853.01 | 0.0399 | 0.0399 | 202.4 | 3596 | 95.8 | 838.951 | 552 | 3805906.0241 | 6.65e-10 | 0.82768
7123 | 6240 | 104 | 4.3333 | 2751 | 2194 | 2699.6 | 853.051 | 0.0397 | 0.0397 | 202.7 | 3597 | 96 | 838.992 | 557 | 3840379.8105 | 6.6167e-10 | 0.82382
7124 | 6241 | 104.0167 | 4.334 | 2749 | 2200 | 2696.3 | 853.09 | 0.0397 | 0.0398 | 202.9 | 3598 | 95.8 | 839.031 | 549 | 3785221.7522 | 6.6167e-10 | 0.8278
7125 | 6242 | 104.0333 | 4.3347 | 2745 | 2202 | 2696.1 | 853.13 | 0.0398 | 0.0398 | 203 | 3597 | 95.7 | 839.071 | 543 | 3743853.2085 | 6.6333e-10 | 0.83154
7126 | 6243 | 104.05 | 4.3354 | 2747 | 2210 | 2700.1 | 853.17 | 0.0399 | 0.0399 | 203.1 | 3594 | 95.8 | 839.111 | 537 | 3702484.6647 | 6.65e-10 | 0.83532
7127 | 6244 | 104.0667 | 4.3361 | 2750 | 2202 | 2700.1 | 853.21 | 0.0397 | 0.0397 | 203.1 | 3595 | 95.8 | 839.151 | 548 | 3778326.9949 | 6.6167e-10 | 0.8283
7128 | 6245 | 104.0833 | 4.3368 | 2749 | 2207 | 2698 | 853.25 | 0.0397 | 0.0397 | 203.1 | 3595 | 95.7 | 839.191 | 542 | 3736958.4512 | 6.6167e-10 | 0.83135
7129 | 6246 | 104.1 | 4.3375 | 2747 | 2198 | 2697.7 | 853.29 | 0.0397 | 0.0397 | 203 | 3595 | 95.8 | 839.231 | 549 | 3785221.7522 | 6.6167e-10 | 0.8278
7130 | 6247 | 104.1167 | 4.3382 | 2750 | 2207 | 2703.1 | 853.329 | 0.0397 | 0.0397 | 202.9 | 3596 | 95.9 | 839.27 | 543 | 3743853.2085 | 6.6167e-10 | 0.83084
7131 | 6248 | 104.1333 | 4.3389 | 2756 | 2208 | 2706.6 | 853.369 | 0.0397 | 0.0396 | 202.8 | 3596 | 95.8 | 839.31 | 548 | 3778326.9949 | 6.6167e-10 | 0.8283
7132 | 6249 | 104.15 | 4.3396 | 2758 | 2206 | 2704.3 | 853.408 | 0.0396 | 0.0396 | 202.5 | 3596 | 96 | 839.349 | 552 | 3805906.0241 | 6.6e-10 | 0.8256
7133 | 6250 | 104.1667 | 4.3403 | 2754 | 2205 | 2704.9 | 853.448 | 0.0396 | 0.0396 | 202.3 | 3596 | 95.8 | 839.389 | 549 | 3785221.7522 | 6.6e-10 | 0.82711
7134 | 6251 | 104.1833 | 4.341 | 2756 | 2209 | 2706 | 853.488 | 0.0397 | 0.0397 | 202 | 3596 | 95.8 | 839.429 | 547 | 3771432.2376 | 6.6167e-10 | 0.82881
7135 | 6252 | 104.2 | 4.3417 | 2758 | 2203 | 2706.5 | 853.527 | 0.0397 | 0.0397 | 201.7 | 3596 | 95.8 | 839.468 | 555 | 3826590.296 | 6.6167e-10 | 0.82481
7136 | 6253 | 104.2167 | 4.3424 | 2757 | 2206 | 2705.7 | 853.567 | 0.0394 | 0.0394 | 201.4 | 3596 | 95.7 | 839.508 | 551 | 3799011.2668 | 6.5667e-10 | 0.82471
7137 | 6254 | 104.2333 | 4.3431 | 2756 | 2204 | 2707.3 | 853.607 | 0.0399 | 0.0399 | 201.1 | 3596 | 95.9 | 839.548 | 552 | 3805906.0241 | 6.65e-10 | 0.82768
7138 | 6255 | 104.25 | 4.3438 | 2758 | 2201 | 2707.6 | 853.647 | 0.0399 | 0.0395 | 200.8 | 3595 | 95.8 | 839.588 | 557 | 3840379.8105 | 6.65e-10 | 0.8252
7139 | 6256 | 104.2667 | 4.3444 | 2758 | 2203 | 2709.2 | 853.686 | 0.0395 | 0.0395 | 200.6 | 3596 | 95.8 | 839.627 | 555 | 3826590.296 | 6.5833e-10 | 0.82342
7140 | 6257 | 104.2833 | 4.3451 | 2763 | 2207 | 2714.8 | 853.726 | 0.0399 | 0.0399 | 200.3 | 3595 | 95.7 | 839.667 | 556 | 3833485.0532 | 6.65e-10 | 0.82569
7141 | 6258 | 104.3 | 4.3458 | 2765 | 2208 | 2713.2 | 853.766 | 0.0399 | 0.04 | 200.2 | 3595 | 95.7 | 839.707 | 557 | 3840379.8105 | 6.65e-10 | 0.8252
7142 | 6259 | 104.3167 | 4.3465 | 2761 | 2204 | 2715 | 853.806 | 0.04 | 0.04 | 200.1 | 3598 | 95.8 | 839.747 | 557 | 3840379.8105 | 6.6667e-10 | 0.82589
7143 | 6260 | 104.3333 | 4.3472 | 2768 | 2202 | 2713.7 | 853.846 | 0.0393 | 0.0393 | 200 | 3595 | 95.8 | 839.787 | 566 | 3902432.6261 | 6.55e-10 | 0.81667
7144 | 6261 | 104.35 | 4.3479 | 2765 | 2206 | 2716.1 | 853.886 | 0.0396 | 0.0396 | 200 | 3599 | 95.8 | 839.827 | 559 | 3854169.3251 | 6.6e-10 | 0.82214
7145 | 6262 | 104.3667 | 4.3486 | 2766 | 2207 | 2716.5 | 853.925 | 0.0396 | 0.0398 | 200 | 3596 | 95.7 | 839.866 | 559 | 3854169.3251 | 6.6e-10 | 0.82214
7146 | 6263 | 104.3833 | 4.3493 | 2769 | 2207 | 2718.9 | 853.965 | 0.0398 | 0.0398 | 200.1 | 3595 | 95.8 | 839.906 | 562 | 3874853.597 | 6.6333e-10 | 0.82206
7147 | 6264 | 104.4 | 4.35 | 2772 | 2213 | 2718.1 | 854.005 | 0.0393 | 0.0393 | 200.3 | 3595 | 95.8 | 839.946 | 559 | 3854169.3251 | 6.55e-10 | 0.82006
7148 | 6265 | 104.4167 | 4.3507 | 2768 | 2207 | 2714.5 | 854.044 | 0.0393 | 0.0393 | 200.5 | 3596 | 95.7 | 839.985 | 561 | 3867958.8397 | 6.55e-10 | 0.81909
7149 | 6266 | 104.4333 | 4.3514 | 2760 | 2205 | 2710.7 | 854.083 | 0.0393 | 0.0396 | 200.7 | 3596 | 95.8 | 840.024 | 555 | 3826590.296 | 6.55e-10 | 0.82203
7150 | 6267 | 104.45 | 4.3521 | 2760 | 2202 | 2708.5 | 854.123 | 0.0396 | 0.0396 | 201 | 3595 | 95.9 | 840.064 | 558 | 3847274.5678 | 6.6e-10 | 0.82263
7151 | 6268 | 104.4667 | 4.3528 | 2758 | 2204 | 2707 | 854.162 | 0.0394 | 0.0394 | 201.4 | 3595 | 95.8 | 840.103 | 554 | 3819695.5387 | 6.5667e-10 | 0.82322
7152 | 6269 | 104.4833 | 4.3535 | 2756 | 2204 | 2705.8 | 854.202 | 0.0393 | 0.0393 | 201.6 | 3595 | 95.8 | 840.143 | 552 | 3805906.0241 | 6.55e-10 | 0.82351
7153 | 6270 | 104.5 | 4.3542 | 2756 | 2205 | 2705.2 | 854.241 | 0.0393 | 0.0395 | 201.9 | 3596 | 95.9 | 840.182 | 551 | 3799011.2668 | 6.55e-10 | 0.82401
7154 | 6271 | 104.5167 | 4.3549 | 2755 | 2208 | 2704.2 | 854.281 | 0.0395 | 0.0395 | 202.2 | 3598 | 95.8 | 840.222 | 547 | 3771432.2376 | 6.5833e-10 | 0.82741
7155 | 6272 | 104.5333 | 4.3556 | 2754 | 2207 | 2705.1 | 854.32 | 0.0394 | 0.0394 | 202.4 | 3598 | 95.8 | 840.261 | 547 | 3771432.2376 | 6.5667e-10 | 0.82672
7156 | 6273 | 104.55 | 4.3563 | 2755 | 2210 | 2706.3 | 854.36 | 0.0394 | 0.0397 | 202.6 | 3598 | 95.8 | 840.301 | 545 | 3757642.7231 | 6.5667e-10 | 0.82773
7157 | 6274 | 104.5667 | 4.3569 | 2757 | 2211 | 2707.1 | 854.399 | 0.0397 | 0.0397 | 202.8 | 3598 | 95.9 | 840.34 | 546 | 3764537.4803 | 6.6167e-10 | 0.82931
7158 | 6275 | 104.5833 | 4.3576 | 2756 | 2207 | 2707 | 854.439 | 0.0395 | 0.0396 | 203 | 3594 | 95.9 | 840.38 | 549 | 3785221.7522 | 6.5833e-10 | 0.82641
7159 | 6276 | 104.6 | 4.3583 | 2757 | 2209 | 2708 | 854.479 | 0.0398 | 0.0398 | 203.1 | 3595 | 95.9 | 840.42 | 548 | 3778326.9949 | 6.6333e-10 | 0.829
7160 | 6277 | 104.6167 | 4.359 | 2757 | 2211 | 2707.7 | 854.519 | 0.0398 | 0.0397 | 203.1 | 3594 | 95.8 | 840.46 | 546 | 3764537.4803 | 6.6333e-10 | 0.83001
7161 | 6278 | 104.6333 | 4.3597 | 2759 | 2210 | 2709.4 | 854.558 | 0.0397 | 0.0397 | 203 | 3595 | 95.8 | 840.499 | 549 | 3785221.7522 | 6.6167e-10 | 0.8278
7162 | 6279 | 104.65 | 4.3604 | 2761 | 2213 | 2711.6 | 854.598 | 0.0397 | 0.0397 | 202.9 | 3596 | 95.9 | 840.539 | 548 | 3778326.9949 | 6.6167e-10 | 0.8283
7163 | 6280 | 104.6667 | 4.3611 | 2761 | 2212 | 2708.7 | 854.638 | 0.0395 | 0.0396 | 202.8 | 3596 | 95.8 | 840.579 | 549 | 3785221.7522 | 6.5833e-10 | 0.82641
7164 | 6281 | 104.6833 | 4.3618 | 2758 | 2216 | 2710 | 854.677 | 0.0395 | 0.0394 | 202.6 | 3595 | 95.8 | 840.618 | 542 | 3736958.4512 | 6.5833e-10 | 0.82995
7165 | 6282 | 104.7 | 4.3625 | 2762 | 2216 | 2711.6 | 854.717 | 0.0394 | 0.0394 | 202.4 | 3596 | 95.8 | 840.658 | 546 | 3764537.4803 | 6.5667e-10 | 0.82722
7166 | 6283 | 104.7167 | 4.3632 | 2764 | 2216 | 2711.9 | 854.757 | 0.0395 | 0.0396 | 202.1 | 3596 | 95.8 | 840.698 | 548 | 3778326.9949 | 6.5833e-10 | 0.82691
7167 | 6284 | 104.7333 | 4.3639 | 2760 | 2212 | 2710.2 | 854.796 | 0.0395 | 0.04 | 201.8 | 3596 | 95.9 | 840.737 | 548 | 3778326.9949 | 6.5833e-10 | 0.82691
7168 | 6285 | 104.75 | 4.3646 | 2746 | 2209 | 2704.4 | 854.835 | 0.0395 | 0.0395 | 201.6 | 3596 | 95.8 | 840.776 | 537 | 3702484.6647 | 6.5833e-10 | 0.83252
7169 | 6286 | 104.7667 | 4.3653 | 2760 | 2218 | 2717.5 | 854.875 | 0.0398 | 0.0398 | 201.3 | 3596 | 95.8 | 840.816 | 542 | 3736958.4512 | 6.6333e-10 | 0.83205
7170 | 6287 | 104.7833 | 4.366 | 2774 | 2211 | 2727.9 | 854.915 | 0.0398 | 0.0395 | 201 | 3596 | 95.8 | 840.856 | 563 | 3881748.3543 | 6.6333e-10 | 0.82157
7171 | 6288 | 104.8 | 4.3667 | 2778 | 2206 | 2727.5 | 854.955 | 0.0395 | 0.0395 | 200.8 | 3596 | 95.9 | 840.896 | 572 | 3943801.1699 | 6.5833e-10 | 0.81518
7172 | 6289 | 104.8167 | 4.3674 | 2779 | 2208 | 2728.1 | 854.994 | 0.0397 | 0.0397 | 200.5 | 3596 | 95.8 | 840.935 | 571 | 3936906.4126 | 6.6167e-10 | 0.81703
7173 | 6290 | 104.8333 | 4.3681 | 2776 | 2203 | 2726 | 855.034 | 0.0398 | 0.0398 | 200.3 | 3595 | 95.9 | 840.975 | 573 | 3950695.9272 | 6.6333e-10 | 0.81676
7174 | 6291 | 104.85 | 4.3688 | 2772 | 2193 | 2723.2 | 855.074 | 0.0398 | 0.0397 | 200.2 | 3597 | 95.8 | 841.015 | 579 | 3992064.4709 | 6.6333e-10 | 0.81393
7175 | 6292 | 104.8667 | 4.3694 | 2773 | 2206 | 2723.4 | 855.114 | 0.0397 | 0.0397 | 200.1 | 3597 | 95.8 | 841.055 | 567 | 3909327.3834 | 6.6167e-10 | 0.81895
7176 | 6293 | 104.8833 | 4.3701 | 2774 | 2207 | 2722.4 | 855.154 | 0.0397 | 0.0397 | 200.1 | 3595 | 95.8 | 841.095 | 567 | 3909327.3834 | 6.6167e-10 | 0.81895
7177 | 6294 | 104.9 | 4.3708 | 2771 | 2200 | 2720.2 | 855.193 | 0.0394 | 0.0394 | 200.1 | 3599 | 95.8 | 841.134 | 571 | 3936906.4126 | 6.5667e-10 | 0.81497
7178 | 6295 | 104.9167 | 4.3715 | 2767 | 2204 | 2714.8 | 855.233 | 0.0394 | 0.0398 | 200.2 | 3596 | 95.7 | 841.174 | 563 | 3881748.3543 | 6.5667e-10 | 0.81881
7179 | 6296 | 104.9333 | 4.3722 | 2764 | 2201 | 2714 | 855.272 | 0.0398 | 0.0398 | 200.3 | 3595 | 95.8 | 841.213 | 563 | 3881748.3543 | 6.6333e-10 | 0.82157
7180 | 6297 | 104.95 | 4.3729 | 2763 | 2200 | 2714.6 | 855.312 | 0.0395 | 0.0395 | 200.4 | 3596 | 95.8 | 841.253 | 563 | 3881748.3543 | 6.5833e-10 | 0.8195
7181 | 6298 | 104.9667 | 4.3736 | 2767 | 2208 | 2718.2 | 855.352 | 0.0395 | 0.04 | 200.7 | 3595 | 95.8 | 841.293 | 559 | 3854169.3251 | 6.5833e-10 | 0.82145
7182 | 6299 | 104.9833 | 4.3743 | 2770 | 2210 | 2723.4 | 855.392 | 0.04 | 0.04 | 200.9 | 3595 | 95.8 | 841.333 | 560 | 3861064.0824 | 6.6667e-10 | 0.82441
7183 | 6300 | 105 | 4.375 | 2776 | 2209 | 2724.5 | 855.432 | 0.0397 | 0.0397 | 201.3 | 3595 | 95.8 | 841.373 | 567 | 3909327.3834 | 6.6167e-10 | 0.81895
7184 | 6301 | 105.0167 | 4.3757 | 2774 | 2206 | 2721.3 | 855.471 | 0.0398 | 0.0398 | 201.5 | 3595 | 95.8 | 841.412 | 568 | 3916222.1407 | 6.6333e-10 | 0.81915
7185 | 6302 | 105.0333 | 4.3764 | 2769 | 2201 | 2715.6 | 855.511 | 0.0398 | 0.0398 | 201.9 | 3595 | 95.9 | 841.452 | 568 | 3916222.1407 | 6.6333e-10 | 0.81915
7186 | 6303 | 105.05 | 4.3771 | 2762 | 2200 | 2709.8 | 855.551 | 0.0398 | 0.0398 | 202.1 | 3594 | 95.8 | 841.492 | 562 | 3874853.597 | 6.6333e-10 | 0.82206
7187 | 6304 | 105.0667 | 4.3778 | 2757 | 2201 | 2705.7 | 855.591 | 0.0397 | 0.0397 | 202.4 | 3596 | 95.9 | 841.532 | 556 | 3833485.0532 | 6.6167e-10 | 0.82431
7188 | 6305 | 105.0833 | 4.3785 | 2755 | 2203 | 2703.7 | 855.631 | 0.0395 | 0.0395 | 202.7 | 3596 | 95.8 | 841.572 | 552 | 3805906.0241 | 6.5833e-10 | 0.82491
7189 | 6306 | 105.1 | 4.3792 | 2752 | 2206 | 2700.4 | 855.67 | 0.0395 | 0.0397 | 202.8 | 3598 | 95.8 | 841.611 | 546 | 3764537.4803 | 6.5833e-10 | 0.82792
7190 | 6307 | 105.1167 | 4.3799 | 2751 | 2205 | 2703.1 | 855.71 | 0.0397 | 0.0397 | 202.9 | 3598 | 95.9 | 841.651 | 546 | 3764537.4803 | 6.6167e-10 | 0.82931
7191 | 6308 | 105.1333 | 4.3806 | 2754 | 2208 | 2703.6 | 855.75 | 0.0397 | 0.0397 | 203 | 3595 | 95.8 | 841.691 | 546 | 3764537.4803 | 6.6167e-10 | 0.82931
7192 | 6309 | 105.15 | 4.3812 | 2756 | 2209 | 2708.2 | 855.789 | 0.04 | 0.04 | 203 | 3595 | 95.7 | 841.73 | 547 | 3771432.2376 | 6.6667e-10 | 0.83089
7193 | 6310 | 105.1667 | 4.3819 | 2759 | 2208 | 2710.2 | 855.829 | 0.04 | 0.0398 | 203 | 3596 | 95.9 | 841.77 | 551 | 3799011.2668 | 6.6667e-10 | 0.82888
7194 | 6311 | 105.1833 | 4.3826 | 2760 | 2204 | 2710.9 | 855.869 | 0.0398 | 0.0398 | 203 | 3594 | 95.8 | 841.81 | 556 | 3833485.0532 | 6.6333e-10 | 0.825
7195 | 6312 | 105.2 | 4.3833 | 2760 | 2206 | 2711.7 | 855.909 | 0.0397 | 0.0397 | 202.8 | 3596 | 95.8 | 841.85 | 554 | 3819695.5387 | 6.6167e-10 | 0.8253
7196 | 6313 | 105.2167 | 4.384 | 2761 | 2205 | 2710.4 | 855.949 | 0.0397 | 0.0397 | 202.7 | 3595 | 95.9 | 841.89 | 556 | 3833485.0532 | 6.6167e-10 | 0.82431
7197 | 6314 | 105.2333 | 4.3847 | 2763 | 2208 | 2714.8 | 855.989 | 0.0397 | 0.0395 | 202.5 | 3596 | 95.9 | 841.93 | 555 | 3826590.296 | 6.6167e-10 | 0.82481
7198 | 6315 | 105.25 | 4.3854 | 2763 | 2209 | 2716.1 | 856.028 | 0.0395 | 0.0395 | 202.2 | 3595 | 95.8 | 841.969 | 554 | 3819695.5387 | 6.5833e-10 | 0.82391
7199 | 6316 | 105.2667 | 4.3861 | 2768 | 2208 | 2719 | 856.068 | 0.0395 | 0.0395 | 202 | 3595 | 95.8 | 842.009 | 560 | 3861064.0824 | 6.5833e-10 | 0.82096
7200 | 6317 | 105.2833 | 4.3868 | 2774 | 2207 | 2726.1 | 856.108 | 0.0395 | 0.0396 | 201.6 | 3595 | 95.9 | 842.049 | 567 | 3909327.3834 | 6.5833e-10 | 0.81757
7201 | 6318 | 105.3 | 4.3875 | 2775 | 2206 | 2724.3 | 856.147 | 0.0396 | 0.0398 | 201.4 | 3595 | 95.8 | 842.088 | 569 | 3923116.898 | 6.6e-10 | 0.8173
7202 | 6319 | 105.3167 | 4.3882 | 2774 | 2202 | 2727.1 | 856.187 | 0.0398 | 0.0398 | 201.1 | 3595 | 95.9 | 842.128 | 572 | 3943801.1699 | 6.6333e-10 | 0.81724
7203 | 6320 | 105.3333 | 4.3889 | 2781 | 2206 | 2733.9 | 856.227 | 0.0396 | 0.0396 | 200.8 | 3595 | 95.8 | 842.168 | 575 | 3964485.4418 | 6.6e-10 | 0.81445
7204 | 6321 | 105.35 | 4.3896 | 2783 | 2206 | 2733.1 | 856.267 | 0.0399 | 0.0399 | 200.6 | 3595 | 95.8 | 842.208 | 577 | 3978274.9563 | 6.65e-10 | 0.81555
7205 | 6322 | 105.3667 | 4.3903 | 2784 | 2206 | 2735.4 | 856.307 | 0.0399 | 0.0396 | 200.4 | 3594 | 95.8 | 842.248 | 578 | 3985169.7136 | 6.65e-10 | 0.81508
7206 | 6323 | 105.3833 | 4.391 | 2786 | 2205 | 2732.1 | 856.346 | 0.0396 | 0.0396 | 200.3 | 3597 | 95.8 | 842.287 | 581 | 4005853.9855 | 6.6e-10 | 0.81163
7207 | 6324 | 105.4 | 4.3917 | 2782 | 2207 | 2733.5 | 856.386 | 0.0394 | 0.0394 | 200.1 | 3597 | 95.9 | 842.327 | 575 | 3964485.4418 | 6.5667e-10 | 0.81307
7208 | 6325 | 105.4167 | 4.3924 | 2785 | 2209 | 2737.8 | 856.425 | 0.0394 | 0.0394 | 200.1 | 3595 | 95.9 | 842.366 | 576 | 3971380.199 | 6.5667e-10 | 0.8126
7209 | 6326 | 105.4333 | 4.3931 | 2789 | 2207 | 2739.4 | 856.465 | 0.0394 | 0.0394 | 200.1 | 3595 | 95.9 | 842.406 | 582 | 4012748.7428 | 6.5667e-10 | 0.8098
7210 | 6327 | 105.45 | 4.3937 | 2789 | 2204 | 2739.5 | 856.504 | 0.0395 | 0.0396 | 200.1 | 3595 | 95.8 | 842.445 | 585 | 4033433.0146 | 6.5833e-10 | 0.8091
7211 | 6328 | 105.4667 | 4.3944 | 2791 | 2206 | 2742.4 | 856.544 | 0.0399 | 0.0399 | 200.2 | 3595 | 95.6 | 842.485 | 585 | 4033433.0146 | 6.65e-10 | 0.81182
7212 | 6329 | 105.4833 | 4.3951 | 2797 | 2210 | 2749.4 | 856.584 | 0.0399 | 0.04 | 200.4 | 3595 | 95.8 | 842.525 | 587 | 4047222.5292 | 6.65e-10 | 0.8109
7213 | 6330 | 105.5 | 4.3958 | 2801 | 2209 | 2750.5 | 856.624 | 0.04 | 0.04 | 200.6 | 3595 | 95.7 | 842.565 | 592 | 4081696.3157 | 6.6667e-10 | 0.80928
7214 | 6331 | 105.5167 | 4.3965 | 2800 | 2205 | 2748.7 | 856.664 | 0.0396 | 0.0396 | 200.9 | 3595 | 95.8 | 842.605 | 595 | 4102380.5875 | 6.6e-10 | 0.80522
7215 | 6332 | 105.5333 | 4.3972 | 2797 | 2208 | 2747.3 | 856.704 | 0.04 | 0.04 | 201.2 | 3596 | 95.8 | 842.645 | 589 | 4061012.0438 | 6.6667e-10 | 0.81065
7216 | 6333 | 105.55 | 4.3979 | 2798 | 2210 | 2748.9 | 856.744 | 0.04 | 0.0394 | 201.5 | 3595 | 95.7 | 842.685 | 588 | 4054117.2865 | 6.6667e-10 | 0.81111
7217 | 6334 | 105.5667 | 4.3986 | 2798 | 2210 | 2746.1 | 856.783 | 0.0394 | 0.0394 | 201.8 | 3594 | 95.8 | 842.724 | 588 | 4054117.2865 | 6.5667e-10 | 0.80704
7218 | 6335 | 105.5833 | 4.3993 | 2795 | 2209 | 2745.3 | 856.823 | 0.0396 | 0.0396 | 202.1 | 3596 | 95.8 | 842.764 | 586 | 4040327.7719 | 6.6e-10 | 0.80932
7219 | 6336 | 105.6 | 4.4 | 2793 | 2210 | 2744.7 | 856.862 | 0.0395 | 0.0395 | 202.3 | 3596 | 95.8 | 842.803 | 583 | 4019643.5001 | 6.5833e-10 | 0.81002
7220 | 6337 | 105.6167 | 4.4007 | 2796 | 2209 | 2745.8 | 856.902 | 0.0395 | 0.0395 | 202.6 | 3595 | 95.8 | 842.843 | 587 | 4047222.5292 | 6.5833e-10 | 0.80818
7221 | 6338 | 105.6333 | 4.4014 | 2795 | 2210 | 2746.6 | 856.941 | 0.0395 | 0.0395 | 202.9 | 3596 | 95.8 | 842.882 | 585 | 4033433.0146 | 6.5833e-10 | 0.8091
7222 | 6339 | 105.65 | 4.4021 | 2796 | 2209 | 2747.2 | 856.981 | 0.04 | 0.04 | 203 | 3598 | 95.9 | 842.922 | 587 | 4047222.5292 | 6.6667e-10 | 0.81157
7223 | 6340 | 105.6667 | 4.4028 | 2800 | 2205 | 2751.4 | 857.021 | 0.04 | 0.0397 | 203.2 | 3594 | 95.8 | 842.962 | 595 | 4102380.5875 | 6.6667e-10 | 0.80792
7224 | 6341 | 105.6833 | 4.4035 | 2799 | 2205 | 2746.9 | 857.061 | 0.0397 | 0.0399 | 203.2 | 3595 | 95.8 | 843.002 | 594 | 4095485.8303 | 6.6167e-10 | 0.80635
7225 | 6342 | 105.7 | 4.4042 | 2798 | 2206 | 2747.2 | 857.101 | 0.0399 | 0.0399 | 203.2 | 3596 | 95.8 | 843.042 | 592 | 4081696.3157 | 6.65e-10 | 0.80861
7226 | 6343 | 105.7167 | 4.4049 | 2798 | 2203 | 2746.9 | 857.141 | 0.0396 | 0.0396 | 203.1 | 3595 | 95.9 | 843.082 | 595 | 4102380.5875 | 6.6e-10 | 0.80522
7227 | 6344 | 105.7333 | 4.4056 | 2797 | 2209 | 2746.6 | 857.18 | 0.0396 | 0.0398 | 203 | 3596 | 95.8 | 843.121 | 588 | 4054117.2865 | 6.6e-10 | 0.8084
7228 | 6345 | 105.75 | 4.4062 | 2799 | 2209 | 2752.2 | 857.22 | 0.0398 | 0.0397 | 202.8 | 3595 | 95.8 | 843.161 | 590 | 4067906.8011 | 6.6333e-10 | 0.80884
7229 | 6346 | 105.7667 | 4.4069 | 2806 | 2210 | 2758.4 | 857.26 | 0.0397 | 0.0397 | 202.6 | 3595 | 95.8 | 843.201 | 596 | 4109275.3448 | 6.6167e-10 | 0.80544
7230 | 6347 | 105.7833 | 4.4076 | 2809 | 2211 | 2758.3 | 857.3 | 0.0398 | 0.0398 | 202.3 | 3595 | 95.8 | 843.241 | 598 | 4123064.8594 | 6.6333e-10 | 0.80522
7231 | 6348 | 105.8 | 4.4083 | 2810 | 2214 | 2760.6 | 857.339 | 0.0398 | 0.0394 | 202 | 3595 | 95.7 | 843.28 | 596 | 4109275.3448 | 6.6333e-10 | 0.80612
7232 | 6349 | 105.8167 | 4.409 | 2810 | 2213 | 2758.6 | 857.379 | 0.0394 | 0.0394 | 201.8 | 3595 | 95.7 | 843.32 | 597 | 4116170.1021 | 6.5667e-10 | 0.80296
7233 | 6350 | 105.8333 | 4.4097 | 2810 | 2213 | 2761.8 | 857.419 | 0.0398 | 0.0398 | 201.5 | 3595 | 95.8 | 843.36 | 597 | 4116170.1021 | 6.6333e-10 | 0.80567
7234 | 6351 | 105.85 | 4.4104 | 2813 | 2216 | 2764.4 | 857.459 | 0.04 | 0.04 | 201.2 | 3595 | 95.8 | 843.4 | 597 | 4116170.1021 | 6.6667e-10 | 0.80702
7235 | 6352 | 105.8667 | 4.4111 | 2817 | 2214 | 2767.4 | 857.499 | 0.04 | 0.0396 | 200.9 | 3595 | 95.8 | 843.44 | 603 | 4157538.6459 | 6.6667e-10 | 0.80433
7236 | 6353 | 105.8833 | 4.4118 | 2816 | 2217 | 2762.8 | 857.538 | 0.0396 | 0.0396 | 200.7 | 3595 | 95.8 | 843.479 | 599 | 4129959.6167 | 6.6e-10 | 0.80342
7237 | 6354 | 105.9 | 4.4125 | 2811 | 2216 | 2760.1 | 857.578 | 0.0395 | 0.0396 | 200.5 | 3595 | 95.9 | 843.519 | 595 | 4102380.5875 | 6.5833e-10 | 0.80454
7238 | 6355 | 105.9167 | 4.4132 | 2809 | 2215 | 2758.2 | 857.618 | 0.0395 | 0.0397 | 200.3 | 3596 | 95.9 | 843.559 | 594 | 4095485.8303 | 6.5833e-10 | 0.80499
7239 | 6356 | 105.9333 | 4.4139 | 2809 | 2215 | 2757.8 | 857.657 | 0.0397 | 0.0399 | 200.2 | 3596 | 95.7 | 843.598 | 594 | 4095485.8303 | 6.6167e-10 | 0.80635
7240 | 6357 | 105.95 | 4.4146 | 2807 | 2216 | 2757.5 | 857.697 | 0.0399 | 0.0399 | 200 | 3596 | 95.8 | 843.638 | 591 | 4074801.5584 | 6.65e-10 | 0.80906
7241 | 6358 | 105.9667 | 4.4153 | 2806 | 2217 | 2756.2 | 857.737 | 0.0397 | 0.0397 | 200.1 | 3594 | 95.7 | 843.678 | 589 | 4061012.0438 | 6.6167e-10 | 0.80862
7242 | 6359 | 105.9833 | 4.416 | 2808 | 2217 | 2757.8 | 857.777 | 0.0394 | 0.0394 | 200.2 | 3595 | 95.7 | 843.718 | 591 | 4074801.5584 | 6.5667e-10 | 0.80567
7243 | 6360 | 106 | 4.4167 | 2803 | 2218 | 2750.3 | 857.816 | 0.0394 | 0.0396 | 200.2 | 3595 | 95.7 | 843.757 | 585 | 4033433.0146 | 6.5667e-10 | 0.80841
7244 | 6361 | 106.0167 | 4.4174 | 2799 | 2218 | 2749.5 | 857.856 | 0.0396 | 0.0396 | 200.4 | 3595 | 95.9 | 843.797 | 581 | 4005853.9855 | 6.6e-10 | 0.81163
7245 | 6362 | 106.0333 | 4.4181 | 2800 | 2215 | 2747.5 | 857.896 | 0.0395 | 0.0396 | 200.6 | 3595 | 95.8 | 843.837 | 585 | 4033433.0146 | 6.5833e-10 | 0.8091
7246 | 6363 | 106.05 | 4.4188 | 2798 | 2216 | 2746.8 | 857.935 | 0.0395 | 0.0397 | 200.8 | 3594 | 95.8 | 843.876 | 582 | 4012748.7428 | 6.5833e-10 | 0.81048
7247 | 6364 | 106.0667 | 4.4194 | 2795 | 2216 | 2744.9 | 857.975 | 0.0397 | 0.0397 | 201 | 3595 | 95.9 | 843.916 | 579 | 3992064.4709 | 6.6167e-10 | 0.81325
7248 | 6365 | 106.0833 | 4.4201 | 2794 | 2216 | 2742.9 | 858.015 | 0.0397 | 0.0397 | 201.4 | 3596 | 95.9 | 843.956 | 578 | 3985169.7136 | 6.6167e-10 | 0.81372
7249 | 6366 | 106.1 | 4.4208 | 2792 | 2216 | 2741.7 | 858.055 | 0.0396 | 0.0396 | 201.7 | 3595 | 95.8 | 843.996 | 576 | 3971380.199 | 6.6e-10 | 0.81397
7250 | 6367 | 106.1167 | 4.4215 | 2793 | 2215 | 2742.4 | 858.094 | 0.0396 | 0.0397 | 202 | 3596 | 95.8 | 844.035 | 578 | 3985169.7136 | 6.6e-10 | 0.81303
7251 | 6368 | 106.1333 | 4.4222 | 2792 | 2216 | 2742.9 | 858.134 | 0.0397 | 0.0397 | 202.4 | 3596 | 95.7 | 844.075 | 576 | 3971380.199 | 6.6167e-10 | 0.81466
7252 | 6369 | 106.15 | 4.4229 | 2791 | 2215 | 2740.4 | 858.174 | 0.0396 | 0.0396 | 202.6 | 3598 | 95.9 | 844.115 | 576 | 3971380.199 | 6.6e-10 | 0.81397
7253 | 6370 | 106.1667 | 4.4236 | 2791 | 2215 | 2740.8 | 858.213 | 0.0397 | 0.0397 | 202.9 | 3598 | 95.9 | 844.154 | 576 | 3971380.199 | 6.6167e-10 | 0.81466
7254 | 6371 | 106.1833 | 4.4243 | 2788 | 2216 | 2736.7 | 858.253 | 0.0397 | 0.0395 | 203 | 3595 | 95.8 | 844.194 | 572 | 3943801.1699 | 6.6167e-10 | 0.81655
7255 | 6372 | 106.2 | 4.425 | 2787 | 2215 | 2735.6 | 858.293 | 0.0395 | 0.0395 | 203.1 | 3594 | 95.8 | 844.234 | 572 | 3943801.1699 | 6.5833e-10 | 0.81518
7256 | 6373 | 106.2167 | 4.4257 | 2783 | 2216 | 2735.1 | 858.333 | 0.0398 | 0.0398 | 203.1 | 3595 | 95.8 | 844.274 | 567 | 3909327.3834 | 6.6333e-10 | 0.81963
7257 | 6374 | 106.2333 | 4.4264 | 2784 | 2216 | 2733.3 | 858.372 | 0.0395 | 0.0395 | 203.1 | 3595 | 95.9 | 844.313 | 568 | 3916222.1407 | 6.5833e-10 | 0.81709
7258 | 6375 | 106.25 | 4.4271 | 2782 | 2216 | 2732.3 | 858.412 | 0.0395 | 0.0395 | 203 | 3595 | 95.7 | 844.353 | 566 | 3902432.6261 | 6.5833e-10 | 0.81805
7259 | 6376 | 106.2667 | 4.4278 | 2783 | 2216 | 2734.8 | 858.452 | 0.0398 | 0.0398 | 202.9 | 3595 | 95.7 | 844.393 | 567 | 3909327.3834 | 6.6333e-10 | 0.81963
7260 | 6377 | 106.2833 | 4.4285 | 2787 | 2216 | 2738.9 | 858.491 | 0.0399 | 0.0399 | 202.8 | 3596 | 95.8 | 844.432 | 571 | 3936906.4126 | 6.65e-10 | 0.8184
7261 | 6378 | 106.3 | 4.4292 | 2792 | 2217 | 2745.8 | 858.531 | 0.0399 | 0.0396 | 202.6 | 3596 | 95.7 | 844.472 | 575 | 3964485.4418 | 6.65e-10 | 0.8165
7262 | 6379 | 106.3167 | 4.4299 | 2792 | 2216 | 2740.8 | 858.571 | 0.0396 | 0.0396 | 202.4 | 3596 | 95.7 | 844.512 | 576 | 3971380.199 | 6.6e-10 | 0.81397
7263 | 6380 | 106.3333 | 4.4306 | 2789 | 2217 | 2738.6 | 858.611 | 0.0399 | 0.0399 | 202 | 3595 | 95.9 | 844.552 | 572 | 3943801.1699 | 6.65e-10 | 0.81792
7264 | 6381 | 106.35 | 4.4313 | 2790 | 2218 | 2743.7 | 858.65 | 0.0399 | 0.0399 | 201.8 | 3595 | 95.7 | 844.591 | 572 | 3943801.1699 | 6.65e-10 | 0.81792
7265 | 6382 | 106.3667 | 4.4319 | 2797 | 2218 | 2748.7 | 858.691 | 0.0399 | 0.0398 | 201.5 | 3595 | 95.8 | 844.632 | 579 | 3992064.4709 | 6.65e-10 | 0.81461
7266 | 6383 | 106.3833 | 4.4326 | 2798 | 2217 | 2744.2 | 858.73 | 0.0398 | 0.0398 | 201.1 | 3595 | 95.8 | 844.671 | 581 | 4005853.9855 | 6.6333e-10 | 0.813
7267 | 6384 | 106.4 | 4.4333 | 2792 | 2217 | 2740.2 | 858.77 | 0.0395 | 0.0395 | 200.8 | 3595 | 95.9 | 844.711 | 575 | 3964485.4418 | 6.5833e-10 | 0.81376
7268 | 6385 | 106.4167 | 4.434 | 2791 | 2217 | 2740.5 | 858.81 | 0.0397 | 0.0397 | 200.6 | 3594 | 95.8 | 844.751 | 574 | 3957590.6845 | 6.6167e-10 | 0.8156
7269 | 6386 | 106.4333 | 4.4347 | 2790 | 2217 | 2741.1 | 858.85 | 0.0397 | 0.0398 | 200.4 | 3594 | 95.8 | 844.791 | 573 | 3950695.9272 | 6.6167e-10 | 0.81608
7270 | 6387 | 106.45 | 4.4354 | 2790 | 2217 | 2739.7 | 858.889 | 0.0398 | 0.0398 | 200.3 | 3596 | 95.8 | 844.83 | 573 | 3950695.9272 | 6.6333e-10 | 0.81676
7271 | 6388 | 106.4667 | 4.4361 | 2791 | 2217 | 2742.5 | 858.929 | 0.0396 | 0.0396 | 200.1 | 3598 | 95.9 | 844.87 | 574 | 3957590.6845 | 6.6e-10 | 0.81492
7272 | 6389 | 106.4833 | 4.4368 | 2793 | 2217 | 2743.2 | 858.968 | 0.0399 | 0.0399 | 200 | 3595 | 96 | 844.909 | 576 | 3971380.199 | 6.65e-10 | 0.81602
7273 | 6390 | 106.5 | 4.4375 | 2793 | 2216 | 2742.6 | 859.008 | 0.0395 | 0.0396 | 200 | 3594 | 95.7 | 844.949 | 577 | 3978274.9563 | 6.5833e-10 | 0.81282
7274 | 6391 | 106.5167 | 4.4382 | 2792 | 2216 | 2739.1 | 859.048 | 0.0395 | 0.0396 | 200.1 | 3596 | 95.8 | 844.989 | 576 | 3971380.199 | 6.5833e-10 | 0.81329
7275 | 6392 | 106.5333 | 4.4389 | 2788 | 2216 | 2739.9 | 859.088 | 0.0399 | 0.0399 | 200.2 | 3598 | 95.8 | 845.029 | 572 | 3943801.1699 | 6.65e-10 | 0.81792
7276 | 6393 | 106.55 | 4.4396 | 2790 | 2217 | 2739.8 | 859.127 | 0.0399 | 0.0395 | 200.4 | 3596 | 95.8 | 845.068 | 573 | 3950695.9272 | 6.65e-10 | 0.81745
7277 | 6394 | 106.5667 | 4.4403 | 2790 | 2217 | 2739.9 | 859.167 | 0.0395 | 0.0395 | 200.6 | 3595 | 95.8 | 845.108 | 573 | 3950695.9272 | 6.5833e-10 | 0.81471
7278 | 6395 | 106.5833 | 4.441 | 2789 | 2217 | 2738.5 | 859.207 | 0.0399 | 0.0399 | 200.8 | 3596 | 95.8 | 845.148 | 572 | 3943801.1699 | 6.65e-10 | 0.81792
7279 | 6396 | 106.6 | 4.4417 | 2790 | 2217 | 2739.6 | 859.247 | 0.0399 | 0.0396 | 201.1 | 3595 | 95.8 | 845.188 | 573 | 3950695.9272 | 6.65e-10 | 0.81745
7280 | 6397 | 106.6167 | 4.4424 | 2789 | 2217 | 2739.6 | 859.286 | 0.0395 | 0.0396 | 201.5 | 3596 | 95.9 | 845.227 | 572 | 3943801.1699 | 6.5833e-10 | 0.81518
7281 | 6398 | 106.6333 | 4.4431 | 2790 | 2217 | 2740 | 859.326 | 0.0399 | 0.0399 | 201.7 | 3594 | 95.7 | 845.267 | 573 | 3950695.9272 | 6.65e-10 | 0.81745
7282 | 6399 | 106.65 | 4.4437 | 2788 | 2217 | 2738.4 | 859.367 | 0.0398 | 0.0398 | 202.1 | 3595 | 95.8 | 845.308 | 571 | 3936906.4126 | 6.6333e-10 | 0.81772
7283 | 6400 | 106.6667 | 4.4444 | 2787 | 2216 | 2735.3 | 859.407 | 0.0398 | 0.0395 | 202.3 | 3595 | 95.8 | 845.348 | 571 | 3936906.4126 | 6.6333e-10 | 0.81772
7284 | 6401 | 106.6833 | 4.4451 | 2785 | 2216 | 2734.4 | 859.446 | 0.0395 | 0.0395 | 202.6 | 3595 | 95.8 | 845.387 | 569 | 3923116.898 | 6.5833e-10 | 0.81661
7285 | 6402 | 106.7 | 4.4458 | 2786 | 2217 | 2733.7 | 859.485 | 0.0394 | 0.0394 | 202.8 | 3597 | 95.7 | 845.426 | 569 | 3923116.898 | 6.5667e-10 | 0.81592
7286 | 6403 | 106.7167 | 4.4465 | 2780 | 2216 | 2727.2 | 859.525 | 0.0395 | 0.0395 | 203 | 3595 | 95.7 | 845.466 | 564 | 3888643.1116 | 6.5833e-10 | 0.81902
7287 | 6404 | 106.7333 | 4.4472 | 2781 | 2216 | 2734.1 | 859.564 | 0.0395 | 0.0395 | 203.1 | 3595 | 95.9 | 845.505 | 565 | 3895537.8689 | 6.5833e-10 | 0.81853
7288 | 6405 | 106.75 | 4.4479 | 2783 | 2217 | 2734.3 | 859.605 | 0.0398 | 0.0398 | 203.2 | 3596 | 95.9 | 845.546 | 566 | 3902432.6261 | 6.6333e-10 | 0.82012
7289 | 6406 | 106.7667 | 4.4486 | 2784 | 2217 | 2733.9 | 859.644 | 0.0395 | 0.0396 | 203.2 | 3596 | 95.8 | 845.585 | 567 | 3909327.3834 | 6.5833e-10 | 0.81757
7290 | 6407 | 106.7833 | 4.4493 | 2785 | 2216 | 2736.7 | 859.683 | 0.0395 | 0.0398 | 203.1 | 3594 | 95.8 | 845.624 | 569 | 3923116.898 | 6.5833e-10 | 0.81661
7291 | 6408 | 106.8 | 4.45 | 2786 | 2218 | 2736.5 | 859.723 | 0.0398 | 0.0398 | 203 | 3596 | 95.9 | 845.664 | 568 | 3916222.1407 | 6.6333e-10 | 0.81915
7292 | 6409 | 106.8167 | 4.4507 | 2786 | 2217 | 2736.9 | 859.763 | 0.0396 | 0.0396 | 202.9 | 3596 | 95.8 | 845.704 | 569 | 3923116.898 | 6.6e-10 | 0.8173
7293 | 6410 | 106.8333 | 4.4514 | 2789 | 2217 | 2741.7 | 859.803 | 0.0396 | 0.04 | 202.7 | 3596 | 95.7 | 845.744 | 572 | 3943801.1699 | 6.6e-10 | 0.81587
7294 | 6411 | 106.85 | 4.4521 | 2793 | 2217 | 2745 | 859.843 | 0.04 | 0.0395 | 202.4 | 3596 | 95.8 | 845.784 | 576 | 3971380.199 | 6.6667e-10 | 0.81671
7295 | 6412 | 106.8667 | 4.4528 | 2794 | 2217 | 2741.3 | 859.883 | 0.0395 | 0.0395 | 202.1 | 3596 | 95.8 | 845.824 | 577 | 3978274.9563 | 6.5833e-10 | 0.81282
7296 | 6413 | 106.8833 | 4.4535 | 2791 | 2217 | 2740.3 | 859.923 | 0.0395 | 0.0395 | 201.9 | 3596 | 95.9 | 845.864 | 574 | 3957590.6845 | 6.5833e-10 | 0.81423
7297 | 6414 | 106.9 | 4.4542 | 2792 | 2217 | 2743 | 859.962 | 0.0395 | 0.0394 | 201.6 | 3596 | 95.7 | 845.903 | 575 | 3964485.4418 | 6.5833e-10 | 0.81376
7298 | 6415 | 106.9167 | 4.4549 | 2791 | 2218 | 2741.7 | 860.002 | 0.0394 | 0.0394 | 201.3 | 3596 | 95.7 | 845.943 | 573 | 3950695.9272 | 6.5667e-10 | 0.81402
7299 | 6416 | 106.9333 | 4.4556 | 2793 | 2217 | 2745 | 860.041 | 0.0397 | 0.0397 | 201 | 3596 | 95.8 | 845.982 | 576 | 3971380.199 | 6.6167e-10 | 0.81466
7300 | 6417 | 106.95 | 4.4562 | 2797 | 2217 | 2748.5 | 860.081 | 0.0398 | 0.0398 | 200.8 | 3597 | 95.8 | 846.022 | 580 | 3998959.2282 | 6.6333e-10 | 0.81346
7301 | 6418 | 106.9667 | 4.4569 | 2796 | 2217 | 2746 | 860.121 | 0.0398 | 0.0396 | 200.5 | 3595 | 95.8 | 846.062 | 579 | 3992064.4709 | 6.6333e-10 | 0.81393
7302 | 6419 | 106.9833 | 4.4576 | 2796 | 2217 | 2746.4 | 860.16 | 0.0396 | 0.0396 | 200.3 | 3596 | 96 | 846.101 | 579 | 3992064.4709 | 6.6e-10 | 0.81257
7303 | 6420 | 107 | 4.4583 | 2795 | 2218 | 2745.1 | 860.2 | 0.0397 | 0.0397 | 200.2 | 3597 | 95.8 | 846.141 | 577 | 3978274.9563 | 6.6167e-10 | 0.81419
7304 | 6421 | 107.0167 | 4.459 | 2795 | 2218 | 2746.1 | 860.24 | 0.0397 | 0.0398 | 200.1 | 3599 | 95.7 | 846.181 | 577 | 3978274.9563 | 6.6167e-10 | 0.81419
7305 | 6422 | 107.0333 | 4.4597 | 2797 | 2218 | 2748.7 | 860.28 | 0.0398 | 0.0396 | 200.1 | 3595 | 95.7 | 846.221 | 579 | 3992064.4709 | 6.6333e-10 | 0.81393
7306 | 6423 | 107.05 | 4.4604 | 2797 | 2218 | 2747.3 | 860.319 | 0.0395 | 0.0396 | 200.1 | 3596 | 95.8 | 846.26 | 579 | 3992064.4709 | 6.5833e-10 | 0.81188
7307 | 6424 | 107.0667 | 4.4611 | 2797 | 2218 | 2746.7 | 860.359 | 0.0398 | 0.0398 | 200.2 | 3596 | 95.9 | 846.3 | 579 | 3992064.4709 | 6.6333e-10 | 0.81393
7308 | 6425 | 107.0833 | 4.4618 | 2796 | 2218 | 2745.4 | 860.399 | 0.0398 | 0.0396 | 200.4 | 3596 | 95.8 | 846.34 | 578 | 3985169.7136 | 6.6333e-10 | 0.8144
7309 | 6426 | 107.1 | 4.4625 | 2794 | 2218 | 2744.1 | 860.439 | 0.0396 | 0.0396 | 200.5 | 3596 | 95.7 | 846.38 | 576 | 3971380.199 | 6.6e-10 | 0.81397
7310 | 6427 | 107.1167 | 4.4632 | 2795 | 2219 | 2745.4 | 860.478 | 0.0398 | 0.0398 | 200.8 | 3596 | 95.9 | 846.419 | 576 | 3971380.199 | 6.6333e-10 | 0.81534
7311 | 6428 | 107.1333 | 4.4639 | 2796 | 2218 | 2747.3 | 860.519 | 0.0398 | 0.0397 | 201.1 | 3596 | 95.9 | 846.46 | 578 | 3985169.7136 | 6.6333e-10 | 0.8144
7312 | 6429 | 107.15 | 4.4646 | 2796 | 2219 | 2744 | 860.558 | 0.0397 | 0.0397 | 201.4 | 3597 | 95.7 | 846.499 | 577 | 3978274.9563 | 6.6167e-10 | 0.81419
7313 | 6430 | 107.1667 | 4.4653 | 2795 | 2219 | 2746 | 860.598 | 0.0398 | 0.0398 | 201.7 | 3596 | 95.8 | 846.539 | 576 | 3971380.199 | 6.6333e-10 | 0.81534
7314 | 6431 | 107.1833 | 4.466 | 2794 | 2220 | 2745.9 | 860.637 | 0.0397 | 0.0397 | 202 | 3597 | 95.7 | 846.578 | 574 | 3957590.6845 | 6.6167e-10 | 0.8156
7315 | 6432 | 107.2 | 4.4667 | 2796 | 2220 | 2744.9 | 860.677 | 0.0397 | 0.0398 | 202.3 | 3596 | 95.9 | 846.618 | 576 | 3971380.199 | 6.6167e-10 | 0.81466
7316 | 6433 | 107.2167 | 4.4674 | 2795 | 2220 | 2745.6 | 860.717 | 0.0398 | 0.0398 | 202.6 | 3597 | 95.8 | 846.658 | 575 | 3964485.4418 | 6.6333e-10 | 0.81581
7317 | 6434 | 107.2333 | 4.4681 | 2793 | 2220 | 2743.3 | 860.757 | 0.0398 | 0.0398 | 202.9 | 3599 | 95.9 | 846.698 | 573 | 3950695.9272 | 6.6333e-10 | 0.81676
7318 | 6435 | 107.25 | 4.4688 | 2796 | 2219 | 2746.4 | 860.797 | 0.0398 | 0.0398 | 203 | 3598 | 95.9 | 846.738 | 577 | 3978274.9563 | 6.6333e-10 | 0.81487
7319 | 6436 | 107.2667 | 4.4694 | 2793 | 2220 | 2740.3 | 860.837 | 0.0398 | 0.0393 | 203.2 | 3596 | 95.8 | 846.778 | 573 | 3950695.9272 | 6.6333e-10 | 0.81676
7320 | 6437 | 107.2833 | 4.4701 | 2788 | 2219 | 2736.2 | 860.876 | 0.0393 | 0.0393 | 203.2 | 3597 | 95.8 | 846.817 | 569 | 3923116.898 | 6.55e-10 | 0.81523
7321 | 6438 | 107.3 | 4.4708 | 2782 | 2218 | 2732.6 | 860.916 | 0.0395 | 0.0395 | 203.2 | 3596 | 95.9 | 846.857 | 564 | 3888643.1116 | 6.5833e-10 | 0.81902
7322 | 6439 | 107.3167 | 4.4715 | 2786 | 2218 | 2739.6 | 860.955 | 0.0395 | 0.0399 | 203.1 | 3597 | 95.7 | 846.896 | 568 | 3916222.1407 | 6.5833e-10 | 0.81709
7323 | 6440 | 107.3333 | 4.4722 | 2790 | 2219 | 2741.9 | 860.995 | 0.0399 | 0.0399 | 203 | 3597 | 95.8 | 846.936 | 571 | 3936906.4126 | 6.65e-10 | 0.8184
7324 | 6441 | 107.35 | 4.4729 | 2790 | 2219 | 2740 | 861.035 | 0.0396 | 0.0396 | 202.9 | 3597 | 95.8 | 846.976 | 571 | 3936906.4126 | 6.6e-10 | 0.81634
7325 | 6442 | 107.3667 | 4.4736 | 2793 | 2219 | 2744.5 | 861.075 | 0.0399 | 0.0399 | 202.6 | 3597 | 95.7 | 847.016 | 574 | 3957590.6845 | 6.65e-10 | 0.81697
7326 | 6443 | 107.3833 | 4.4743 | 2795 | 2218 | 2747.1 | 861.115 | 0.0399 | 0.0397 | 202.4 | 3597 | 95.8 | 847.056 | 577 | 3978274.9563 | 6.65e-10 | 0.81555
7327 | 6444 | 107.4 | 4.475 | 2798 | 2218 | 2748.1 | 861.154 | 0.0397 | 0.0397 | 202.1 | 3596 | 95.7 | 847.095 | 580 | 3998959.2282 | 6.6167e-10 | 0.81278
7328 | 6445 | 107.4167 | 4.4757 | 2802 | 2219 | 2753.1 | 861.194 | 0.0399 | 0.0399 | 201.8 | 3597 | 95.7 | 847.135 | 583 | 4019643.5001 | 6.65e-10 | 0.81275
7329 | 6446 | 107.4333 | 4.4764 | 2802 | 2219 | 2753 | 861.234 | 0.0398 | 0.0398 | 201.5 | 3597 | 95.8 | 847.175 | 583 | 4019643.5001 | 6.6333e-10 | 0.81207
7330 | 6447 | 107.45 | 4.4771 | 2801 | 2219 | 2750 | 861.274 | 0.0398 | 0.0395 | 201.3 | 3597 | 95.9 | 847.215 | 582 | 4012748.7428 | 6.6333e-10 | 0.81253
7331 | 6448 | 107.4667 | 4.4778 | 2801 | 2219 | 2750.5 | 861.314 | 0.0395 | 0.0395 | 200.9 | 3597 | 95.8 | 847.255 | 582 | 4012748.7428 | 6.5833e-10 | 0.81048
7332 | 6449 | 107.4833 | 4.4785 | 2804 | 2219 | 2753.2 | 861.353 | 0.0393 | 0.0393 | 200.7 | 3598 | 95.8 | 847.294 | 585 | 4033433.0146 | 6.55e-10 | 0.80773
7333 | 6450 | 107.5 | 4.4792 | 2802 | 2219 | 2749.8 | 861.393 | 0.0393 | 0.0399 | 200.5 | 3595 | 95.9 | 847.334 | 583 | 4019643.5001 | 6.55e-10 | 0.80865
7334 | 6451 | 107.5167 | 4.4799 | 2804 | 2219 | 2756.8 | 861.433 | 0.0399 | 0.0399 | 200.3 | 3596 | 95.8 | 847.374 | 585 | 4033433.0146 | 6.65e-10 | 0.81182
7335 | 6452 | 107.5333 | 4.4806 | 2808 | 2220 | 2757.8 | 861.473 | 0.0397 | 0.0397 | 200.1 | 3600 | 95.8 | 847.414 | 588 | 4054117.2865 | 6.6167e-10 | 0.80908
7336 | 6453 | 107.55 | 4.4813 | 2805 | 2220 | 2754.1 | 861.512 | 0.0397 | 0.0397 | 200 | 3598 | 95.8 | 847.453 | 585 | 4033433.0146 | 6.6167e-10 | 0.81046
7337 | 6454 | 107.5667 | 4.4819 | 2804 | 2219 | 2752.7 | 861.552 | 0.0397 | 0.0395 | 200 | 3599 | 95.9 | 847.493 | 585 | 4033433.0146 | 6.6167e-10 | 0.81046
7338 | 6455 | 107.5833 | 4.4826 | 2801 | 2218 | 2752.1 | 861.592 | 0.0395 | 0.0395 | 200 | 3598 | 95.8 | 847.533 | 583 | 4019643.5001 | 6.5833e-10 | 0.81002
7339 | 6456 | 107.6 | 4.4833 | 2801 | 2218 | 2752.1 | 861.631 | 0.0397 | 0.0397 | 200.1 | 3597 | 95.9 | 847.572 | 583 | 4019643.5001 | 6.6167e-10 | 0.81139
7340 | 6457 | 107.6167 | 4.484 | 2803 | 2218 | 2750.9 | 861.671 | 0.0397 | 0.0397 | 200.3 | 3598 | 95.8 | 847.612 | 585 | 4033433.0146 | 6.6167e-10 | 0.81046
7341 | 6458 | 107.6333 | 4.4847 | 2800 | 2218 | 2750.4 | 861.711 | 0.0397 | 0.0397 | 200.5 | 3597 | 96 | 847.652 | 582 | 4012748.7428 | 6.6167e-10 | 0.81185
7342 | 6459 | 107.65 | 4.4854 | 2801 | 2218 | 2750.2 | 861.751 | 0.0397 | 0.0397 | 200.8 | 3598 | 95.9 | 847.692 | 583 | 4019643.5001 | 6.6167e-10 | 0.81139
7343 | 6460 | 107.6667 | 4.4861 | 2801 | 2218 | 2747.5 | 861.79 | 0.0396 | 0.0396 | 201 | 3597 | 95.7 | 847.731 | 583 | 4019643.5001 | 6.6e-10 | 0.8107
7344 | 6461 | 107.6833 | 4.4868 | 2799 | 2217 | 2749.5 | 861.83 | 0.0397 | 0.0397 | 201.3 | 3597 | 95.9 | 847.771 | 582 | 4012748.7428 | 6.6167e-10 | 0.81185
7345 | 6462 | 107.7 | 4.4875 | 2800 | 2218 | 2748.6 | 861.87 | 0.0396 | 0.0396 | 201.6 | 3598 | 95.8 | 847.811 | 582 | 4012748.7428 | 6.6e-10 | 0.81117
7346 | 6463 | 107.7167 | 4.4882 | 2798 | 2218 | 2748.1 | 861.91 | 0.0396 | 0.0398 | 201.9 | 3597 | 95.7 | 847.851 | 580 | 3998959.2282 | 6.6e-10 | 0.8121
7347 | 6464 | 107.7333 | 4.4889 | 2798 | 2217 | 2747.5 | 861.949 | 0.0398 | 0.0398 | 202.2 | 3600 | 95.7 | 847.89 | 581 | 4005853.9855 | 6.6333e-10 | 0.813
7348 | 6465 | 107.75 | 4.4896 | 2795 | 2217 | 2743 | 861.989 | 0.0397 | 0.0397 | 202.5 | 3597 | 95.8 | 847.93 | 578 | 3985169.7136 | 6.6167e-10 | 0.81372
7349 | 6466 | 107.7667 | 4.4903 | 2796 | 2218 | 2745.3 | 862.028 | 0.0397 | 0.0398 | 202.7 | 3600 | 95.8 | 847.969 | 578 | 3985169.7136 | 6.6167e-10 | 0.81372
7350 | 6467 | 107.7833 | 4.491 | 2797 | 2217 | 2748 | 862.069 | 0.0398 | 0.0398 | 202.9 | 3600 | 95.8 | 848.01 | 580 | 3998959.2282 | 6.6333e-10 | 0.81346
7351 | 6468 | 107.8 | 4.4917 | 2795 | 2217 | 2742.5 | 862.109 | 0.0398 | 0.0398 | 203 | 3600 | 95.8 | 848.05 | 578 | 3985169.7136 | 6.6333e-10 | 0.8144
7352 | 6469 | 107.8167 | 4.4924 | 2796 | 2217 | 2746.3 | 862.149 | 0.0398 | 0.0397 | 203.1 | 3596 | 95.9 | 848.09 | 579 | 3992064.4709 | 6.6333e-10 | 0.81393
7353 | 6470 | 107.8333 | 4.4931 | 2797 | 2216 | 2744.3 | 862.188 | 0.0397 | 0.0397 | 203.2 | 3597 | 95.9 | 848.129 | 581 | 4005853.9855 | 6.6167e-10 | 0.81232
7354 | 6471 | 107.85 | 4.4938 | 2793 | 2216 | 2744.1 | 862.228 | 0.0397 | 0.0397 | 203.1 | 3597 | 95.8 | 848.169 | 577 | 3978274.9563 | 6.6167e-10 | 0.81419
7355 | 6472 | 107.8667 | 4.4944 | 2795 | 2216 | 2748 | 862.268 | 0.0398 | 0.0398 | 203 | 3598 | 95.8 | 848.209 | 579 | 3992064.4709 | 6.6333e-10 | 0.81393
7356 | 6473 | 107.8833 | 4.4951 | 2798 | 2217 | 2748.8 | 862.308 | 0.0398 | 0.0394 | 202.9 | 3597 | 95.9 | 848.249 | 581 | 4005853.9855 | 6.6333e-10 | 0.813
7357 | 6474 | 107.9 | 4.4958 | 2798 | 2218 | 2747.3 | 862.347 | 0.0394 | 0.0394 | 202.7 | 3597 | 95.7 | 848.288 | 580 | 3998959.2282 | 6.5667e-10 | 0.81073
7358 | 6475 | 107.9167 | 4.4965 | 2798 | 2219 | 2746.8 | 862.387 | 0.0399 | 0.0399 | 202.5 | 3597 | 95.8 | 848.328 | 579 | 3992064.4709 | 6.65e-10 | 0.81461
7359 | 6476 | 107.9333 | 4.4972 | 2798 | 2218 | 2747.1 | 862.427 | 0.0396 | 0.0396 | 202.3 | 3597 | 95.9 | 848.368 | 580 | 3998959.2282 | 6.6e-10 | 0.8121
7360 | 6477 | 107.95 | 4.4979 | 2799 | 2217 | 2750.8 | 862.467 | 0.0396 | 0.0396 | 201.9 | 3597 | 95.8 | 848.408 | 582 | 4012748.7428 | 6.6e-10 | 0.81117
7361 | 6478 | 107.9667 | 4.4986 | 2804 | 2218 | 2755.8 | 862.506 | 0.0396 | 0.0396 | 201.7 | 3598 | 95.8 | 848.447 | 586 | 4040327.7719 | 6.6e-10 | 0.80932
7362 | 6479 | 107.9833 | 4.4993 | 2807 | 2217 | 2757 | 862.546 | 0.0399 | 0.0399 | 201.4 | 3598 | 95.8 | 848.487 | 590 | 4067906.8011 | 6.65e-10 | 0.80952
7363 | 6480 | 108 | 4.5 | 2810 | 2217 | 2760.2 | 862.586 | 0.0399 | 0.0395 | 201.1 | 3598 | 95.9 | 848.527 | 593 | 4088591.073 | 6.65e-10 | 0.80815
7364 | 6481 | 108.0167 | 4.5007 | 2808 | 2217 | 2757.1 | 862.625 | 0.0395 | 0.0395 | 200.8 | 3598 | 95.8 | 848.566 | 591 | 4074801.5584 | 6.5833e-10 | 0.80635
7365 | 6482 | 108.0333 | 4.5014 | 2807 | 2216 | 2757.4 | 862.665 | 0.0395 | 0.0395 | 200.6 | 3597 | 95.8 | 848.606 | 591 | 4074801.5584 | 6.5833e-10 | 0.80635
7366 | 6483 | 108.05 | 4.5021 | 2808 | 2216 | 2757.7 | 862.705 | 0.0397 | 0.0397 | 200.4 | 3597 | 95.9 | 848.646 | 592 | 4081696.3157 | 6.6167e-10 | 0.80725
7367 | 6484 | 108.0667 | 4.5028 | 2809 | 2214 | 2758.7 | 862.745 | 0.0397 | 0.0399 | 200.2 | 3600 | 95.9 | 848.686 | 595 | 4102380.5875 | 6.6167e-10 | 0.80589
7368 | 6485 | 108.0833 | 4.5035 | 2810 | 2214 | 2760.5 | 862.784 | 0.0399 | 0.0399 | 200.1 | 3601 | 95.9 | 848.725 | 596 | 4109275.3448 | 6.65e-10 | 0.80679
7369 | 6486 | 108.1 | 4.5042 | 2811 | 2213 | 2757.4 | 862.824 | 0.0394 | 0.0394 | 200 | 3597 | 95.9 | 848.765 | 598 | 4123064.8594 | 6.5667e-10 | 0.80251
7370 | 6487 | 108.1167 | 4.5049 | 2806 | 2214 | 2753.9 | 862.864 | 0.0394 | 0.0394 | 200.1 | 3601 | 96 | 848.805 | 592 | 4081696.3157 | 6.5667e-10 | 0.80521
7371 | 6488 | 108.1333 | 4.5056 | 2803 | 2213 | 2752.2 | 862.903 | 0.0394 | 0.0394 | 200.2 | 3598 | 95.7 | 848.844 | 590 | 4067906.8011 | 6.5667e-10 | 0.80612
7372 | 6489 | 108.15 | 4.5062 | 2805 | 2212 | 2752.3 | 862.943 | 0.0395 | 0.0395 | 200.3 | 3598 | 95.8 | 848.884 | 593 | 4088591.073 | 6.5833e-10 | 0.80544
7373 | 6490 | 108.1667 | 4.5069 | 2804 | 2214 | 2754.5 | 862.982 | 0.0397 | 0.0397 | 200.4 | 3598 | 95.9 | 848.923 | 590 | 4067906.8011 | 6.6167e-10 | 0.80816
7374 | 6491 | 108.1833 | 4.5076 | 2806 | 2213 | 2757.1 | 863.022 | 0.0397 | 0.0393 | 200.7 | 3598 | 96 | 848.963 | 593 | 4088591.073 | 6.6167e-10 | 0.8068
7375 | 6492 | 108.2 | 4.5083 | 2808 | 2213 | 2757.2 | 863.061 | 0.0393 | 0.0393 | 201 | 3598 | 95.9 | 849.002 | 595 | 4102380.5875 | 6.55e-10 | 0.80318
7376 | 6493 | 108.2167 | 4.509 | 2808 | 2214 | 2756.8 | 863.1 | 0.0397 | 0.0397 | 201.3 | 3598 | 95.8 | 849.041 | 594 | 4095485.8303 | 6.6167e-10 | 0.80635
7377 | 6494 | 108.2333 | 4.5097 | 2807 | 2215 | 2754.9 | 863.14 | 0.0397 | 0.04 | 201.6 | 3598 | 95.8 | 849.081 | 592 | 4081696.3157 | 6.6167e-10 | 0.80725
7378 | 6495 | 108.25 | 4.5104 | 2809 | 2214 | 2758.8 | 863.18 | 0.04 | 0.0398 | 201.9 | 3599 | 96 | 849.121 | 595 | 4102380.5875 | 6.6667e-10 | 0.80792
7379 | 6496 | 108.2667 | 4.5111 | 2807 | 2212 | 2753.4 | 863.221 | 0.0398 | 0.0398 | 202.2 | 3598 | 96 | 849.162 | 595 | 4102380.5875 | 6.6333e-10 | 0.80657
7380 | 6497 | 108.2833 | 4.5118 | 2802 | 2215 | 2751.8 | 863.261 | 0.0399 | 0.0399 | 202.5 | 3601 | 95.9 | 849.202 | 587 | 4047222.5292 | 6.65e-10 | 0.8109
7381 | 6498 | 108.3 | 4.5125 | 2806 | 2214 | 2758.4 | 863.301 | 0.0399 | 0.0393 | 202.7 | 3601 | 95.8 | 849.242 | 592 | 4081696.3157 | 6.65e-10 | 0.80861
7382 | 6499 | 108.3167 | 4.5132 | 2801 | 2211 | 2742.7 | 863.34 | 0.0393 | 0.0393 | 202.9 | 3599 | 96 | 849.281 | 590 | 4067906.8011 | 6.55e-10 | 0.80544
7383 | 6500 | 108.3333 | 4.5139 | 2788 | 2212 | 2740.7 | 863.379 | 0.0394 | 0.0394 | 203 | 3598 | 95.8 | 849.32 | 576 | 3971380.199 | 6.5667e-10 | 0.8126
7384 | 6501 | 108.35 | 4.5146 | 2795 | 2217 | 2744.8 | 863.419 | 0.0397 | 0.0397 | 203.1 | 3599 | 95.9 | 849.36 | 578 | 3985169.7136 | 6.6167e-10 | 0.81372
7385 | 6502 | 108.3667 | 4.5153 | 2798 | 2213 | 2747.5 | 863.458 | 0.0397 | 0.0397 | 203.1 | 3598 | 95.9 | 849.399 | 585 | 4033433.0146 | 6.6167e-10 | 0.81046
7386 | 6503 | 108.3833 | 4.516 | 2797 | 2214 | 2745.4 | 863.499 | 0.0397 | 0.0397 | 203.1 | 3598 | 95.9 | 849.44 | 583 | 4019643.5001 | 6.6167e-10 | 0.81139
7387 | 6504 | 108.4 | 4.5167 | 2795 | 2214 | 2745.7 | 863.538 | 0.0396 | 0.0396 | 203 | 3598 | 96 | 849.479 | 581 | 4005853.9855 | 6.6e-10 | 0.81163
7388 | 6505 | 108.4167 | 4.5174 | 2797 | 2208 | 2744.7 | 863.578 | 0.0396 | 0.0396 | 202.9 | 3596 | 96 | 849.519 | 589 | 4061012.0438 | 6.6e-10 | 0.80794
7389 | 6506 | 108.4333 | 4.5181 | 2794 | 2208 | 2746 | 863.618 | 0.0396 | 0.0396 | 202.7 | 3598 | 95.9 | 849.559 | 586 | 4040327.7719 | 6.6e-10 | 0.80932
7390 | 6507 | 108.45 | 4.5187 | 2797 | 2210 | 2750.9 | 863.657 | 0.0396 | 0.0396 | 202.4 | 3598 | 95.9 | 849.598 | 587 | 4047222.5292 | 6.6e-10 | 0.80886
7391 | 6508 | 108.4667 | 4.5194 | 2799 | 2211 | 2749.1 | 863.697 | 0.0396 | 0.0396 | 202.2 | 3599 | 95.9 | 849.638 | 588 | 4054117.2865 | 6.6e-10 | 0.8084
7392 | 6509 | 108.4833 | 4.5201 | 2800 | 2210 | 2750.9 | 863.736 | 0.0396 | 0.0396 | 202 | 3598 | 95.8 | 849.677 | 590 | 4067906.8011 | 6.6e-10 | 0.80748
7393 | 6510 | 108.5 | 4.5208 | 2805 | 2220 | 2754 | 863.776 | 0.0396 | 0.0396 | 201.7 | 3598 | 95.9 | 849.717 | 585 | 4033433.0146 | 6.6e-10 | 0.80978
7394 | 6511 | 108.5167 | 4.5215 | 2801 | 2215 | 2752.7 | 863.816 | 0.0395 | 0.0395 | 201.4 | 3598 | 95.9 | 849.757 | 586 | 4040327.7719 | 6.5833e-10 | 0.80864
7395 | 6512 | 108.5333 | 4.5222 | 2803 | 2218 | 2753.8 | 863.855 | 0.0395 | 0.0396 | 201.1 | 3599 | 95.8 | 849.796 | 585 | 4033433.0146 | 6.5833e-10 | 0.8091
7396 | 6513 | 108.55 | 4.5229 | 2805 | 2215 | 2752.6 | 863.895 | 0.0396 | 0.0396 | 200.8 | 3598 | 95.9 | 849.836 | 590 | 4067906.8011 | 6.6e-10 | 0.80748
7397 | 6514 | 108.5667 | 4.5236 | 2801 | 2203 | 2749.1 | 863.934 | 0.0397 | 0.0397 | 200.6 | 3598 | 96 | 849.875 | 598 | 4123064.8594 | 6.6167e-10 | 0.80454
7398 | 6515 | 108.5833 | 4.5243 | 2796 | 2194 | 2748.2 | 863.975 | 0.0397 | 0.0397 | 200.4 | 3599 | 95.9 | 849.916 | 602 | 4150643.8886 | 6.6167e-10 | 0.80276
7399 | 6516 | 108.6 | 4.525 | 2802 | 2219 | 2752.5 | 864.014 | 0.0397 | 0.0397 | 200.2 | 3598 | 95.9 | 849.955 | 583 | 4019643.5001 | 6.6167e-10 | 0.81139
7400 | 6517 | 108.6167 | 4.5257 | 2805 | 2207 | 2758.2 | 864.054 | 0.0398 | 0.0398 | 200.1 | 3600 | 96 | 849.995 | 598 | 4123064.8594 | 6.6333e-10 | 0.80522
7401 | 6518 | 108.6333 | 4.5264 | 2812 | 2219 | 2761.1 | 864.093 | 0.0397 | 0.0397 | 200 | 3602 | 95.9 | 850.034 | 593 | 4088591.073 | 6.6167e-10 | 0.8068
7402 | 6519 | 108.65 | 4.5271 | 2811 | 2216 | 2759 | 864.133 | 0.0397 | 0.0393 | 200 | 3602 | 96 | 850.074 | 595 | 4102380.5875 | 6.6167e-10 | 0.80589
7403 | 6520 | 108.6667 | 4.5278 | 2809 | 2214 | 2758.3 | 864.173 | 0.0393 | 0.0393 | 200 | 3599 | 95.9 | 850.114 | 595 | 4102380.5875 | 6.55e-10 | 0.80318
7404 | 6521 | 108.6833 | 4.5285 | 2811 | 2212 | 2761.2 | 864.212 | 0.0396 | 0.0396 | 200.1 | 3599 | 95.9 | 850.153 | 599 | 4129959.6167 | 6.6e-10 | 0.80342
7405 | 6522 | 108.7 | 4.5292 | 2807 | 2201 | 2754.5 | 864.252 | 0.0393 | 0.0393 | 200.3 | 3599 | 95.9 | 850.193 | 606 | 4178222.9177 | 6.55e-10 | 0.79829
7406 | 6523 | 108.7167 | 4.5299 | 2804 | 2215 | 2754 | 864.291 | 0.0393 | 0.0393 | 200.5 | 3599 | 95.8 | 850.232 | 589 | 4061012.0438 | 6.55e-10 | 0.8059
7407 | 6524 | 108.7333 | 4.5306 | 2798 | 2193 | 2750.9 | 864.331 | 0.0398 | 0.0398 | 200.8 | 3599 | 96 | 850.272 | 605 | 4171328.1604 | 6.6333e-10 | 0.8021
7408 | 6525 | 108.75 | 4.5312 | 2803 | 2188 | 2753.7 | 864.371 | 0.0394 | 0.0394 | 201 | 3599 | 95.9 | 850.312 | 615 | 4240275.7334 | 6.5667e-10 | 0.79505
7409 | 6526 | 108.7667 | 4.5319 | 2802 | 2210 | 2747.6 | 864.41 | 0.0394 | 0.0393 | 201.4 | 3600 | 96 | 850.351 | 592 | 4081696.3157 | 6.5667e-10 | 0.80521
7410 | 6527 | 108.7833 | 4.5326 | 2795 | 2190 | 2746.2 | 864.45 | 0.0393 | 0.0393 | 201.7 | 3600 | 95.9 | 850.391 | 605 | 4171328.1604 | 6.55e-10 | 0.79873
7411 | 6528 | 108.8 | 4.5333 | 2795 | 2204 | 2747.6 | 864.489 | 0.0399 | 0.0399 | 202 | 3600 | 95.9 | 850.43 | 591 | 4074801.5584 | 6.65e-10 | 0.80906
7412 | 6529 | 108.8167 | 4.534 | 2804 | 2206 | 2751.2 | 864.529 | 0.0395 | 0.0396 | 202.3 | 3599 | 95.9 | 850.47 | 598 | 4123064.8594 | 6.5833e-10 | 0.80319
7413 | 6530 | 108.8333 | 4.5347 | 2794 | 2186 | 2744.1 | 864.569 | 0.0395 | 0.0399 | 202.5 | 3603 | 95.9 | 850.51 | 608 | 4192012.4323 | 6.5833e-10 | 0.79876
7414 | 6531 | 108.85 | 4.5354 | 2797 | 2205 | 2751.4 | 864.609 | 0.0399 | 0.0399 | 202.8 | 3600 | 96 | 850.55 | 592 | 4081696.3157 | 6.65e-10 | 0.80861
7415 | 6532 | 108.8667 | 4.5361 | 2805 | 2212 | 2754.4 | 864.648 | 0.0393 | 0.0393 | 202.9 | 3602 | 96.1 | 850.589 | 593 | 4088591.073 | 6.55e-10 | 0.80408
7416 | 6533 | 108.8833 | 4.5368 | 2804 | 2214 | 2753.5 | 864.688 | 0.0393 | 0.0396 | 203 | 3600 | 96.1 | 850.629 | 590 | 4067906.8011 | 6.55e-10 | 0.80544
7417 | 6534 | 108.9 | 4.5375 | 2803 | 2206 | 2746.3 | 864.727 | 0.0396 | 0.0396 | 203 | 3600 | 96 | 850.668 | 597 | 4116170.1021 | 6.6e-10 | 0.80432
7418 | 6535 | 108.9167 | 4.5382 | 2794 | 2200 | 2740.4 | 864.767 | 0.0394 | 0.0394 | 203 | 3600 | 95.9 | 850.708 | 594 | 4095485.8303 | 6.5667e-10 | 0.80431
7419 | 6536 | 108.9333 | 4.5389 | 2786 | 2198 | 2734.3 | 864.807 | 0.0395 | 0.0395 | 203 | 3600 | 96 | 850.748 | 588 | 4054117.2865 | 6.5833e-10 | 0.80772
7420 | 6537 | 108.95 | 4.5396 | 2791 | 2213 | 2743.1 | 864.846 | 0.0395 | 0.0395 | 202.8 | 3600 | 96 | 850.787 | 578 | 3985169.7136 | 6.5833e-10 | 0.81235
7421 | 6538 | 108.9667 | 4.5403 | 2797 | 2195 | 2745.7 | 864.886 | 0.0395 | 0.0395 | 202.7 | 3600 | 96 | 850.827 | 602 | 4150643.8886 | 6.5833e-10 | 0.80141
7422 | 6539 | 108.9833 | 4.541 | 2802 | 2224 | 2755 | 864.925 | 0.0396 | 0.0396 | 202.5 | 3600 | 96 | 850.866 | 578 | 3985169.7136 | 6.6e-10 | 0.81303
7423 | 6540 | 109 | 4.5417 | 2800 | 2213 | 2752.1 | 864.965 | 0.0396 | 0.0398 | 202.3 | 3600 | 96 | 850.906 | 587 | 4047222.5292 | 6.6e-10 | 0.80886
7424 | 6541 | 109.0167 | 4.5424 | 2805 | 2219 | 2758.5 | 865.005 | 0.0398 | 0.0398 | 202 | 3600 | 96 | 850.946 | 586 | 4040327.7719 | 6.6333e-10 | 0.81068
7425 | 6542 | 109.0333 | 4.5431 | 2810 | 2192 | 2751.1 | 865.045 | 0.0397 | 0.0397 | 201.7 | 3600 | 96 | 850.986 | 618 | 4260960.0052 | 6.6167e-10 | 0.79577
7426 | 6543 | 109.05 | 4.5438 | 2804 | 2219 | 2753.6 | 865.084 | 0.0397 | 0.0397 | 201.5 | 3600 | 96 | 851.025 | 585 | 4033433.0146 | 6.6167e-10 | 0.81046
7427 | 6544 | 109.0667 | 4.5444 | 2803 | 2206 | 2758.7 | 865.124 | 0.0397 | 0.0397 | 201.1 | 3600 | 96 | 851.065 | 597 | 4116170.1021 | 6.6167e-10 | 0.80499
7428 | 6545 | 109.0833 | 4.5451 | 2812 | 2216 | 2769.9 | 865.164 | 0.0397 | 0.0397 | 200.8 | 3600 | 96.2 | 851.105 | 596 | 4109275.3448 | 6.6167e-10 | 0.80544
7429 | 6546 | 109.1 | 4.5458 | 2829 | 2221 | 2777.1 | 865.204 | 0.0397 | 0.0397 | 200.6 | 3599 | 96 | 851.145 | 608 | 4192012.4323 | 6.6167e-10 | 0.80011
7430 | 6547 | 109.1167 | 4.5465 | 2821 | 2206 | 2768.4 | 865.243 | 0.0397 | 0.0398 | 200.4 | 3601 | 96.1 | 851.184 | 615 | 4240275.7334 | 6.6167e-10 | 0.79706
7431 | 6548 | 109.1333 | 4.5472 | 2793 | 2213 | 2748.6 | 865.283 | 0.0397 | 0.0397 | 200.1 | 3602 | 96.1 | 851.224 | 580 | 3998959.2282 | 6.6167e-10 | 0.81278
7432 | 6549 | 109.15 | 4.5479 | 2804 | 2210 | 2755 | 865.323 | 0.0399 | 0.0399 | 200 | 3603 | 96.1 | 851.264 | 594 | 4095485.8303 | 6.65e-10 | 0.8077
7433 | 6550 | 109.1667 | 4.5486 | 2810 | 2213 | 2764 | 865.363 | 0.0399 | 0.0399 | 199.9 | 3603 | 96 | 851.304 | 597 | 4116170.1021 | 6.65e-10 | 0.80634
7434 | 6551 | 109.1833 | 4.5493 | 2819 | 2206 | 2773.3 | 865.403 | 0.0399 | 0.0399 | 199.9 | 3600 | 96.1 | 851.344 | 613 | 4226486.2188 | 6.65e-10 | 0.79926
7435 | 6552 | 109.2 | 4.55 | 2830 | 2202 | 2779.5 | 865.443 | 0.0399 | 0.0399 | 199.9 | 3600 | 96.1 | 851.384 | 628 | 4329907.5781 | 6.65e-10 | 0.79285
7436 | 6553 | 109.2167 | 4.5507 | 2831 | 2192 | 2783.4 | 865.483 | 0.0395 | 0.0395 | 200 | 3600 | 96.2 | 851.424 | 639 | 4405749.9083 | 6.5833e-10 | 0.78563
7437 | 6554 | 109.2333 | 4.5514 | 2835 | 2204 | 2785.8 | 865.522 | 0.0395 | 0.0397 | 200.2 | 3600 | 96 | 851.463 | 631 | 4350591.85 | 6.5833e-10 | 0.78894
7438 | 6555 | 109.25 | 4.5521 | 2838 | 2209 | 2787.2 | 865.562 | 0.0397 | 0.0397 | 200.4 | 3600 | 96 | 851.503 | 629 | 4336802.3354 | 6.6167e-10 | 0.7911
7439 | 6556 | 109.2667 | 4.5528 | 2839 | 2213 | 2790.8 | 865.602 | 0.0399 | 0.0399 | 200.6 | 3600 | 96.1 | 851.543 | 626 | 4316118.0635 | 6.65e-10 | 0.79369
7440 | 6557 | 109.2833 | 4.5535 | 2844 | 2217 | 2790.8 | 865.642 | 0.0397 | 0.0397 | 200.8 | 3600 | 96 | 851.583 | 627 | 4323012.8208 | 6.6167e-10 | 0.79194
7441 | 6558 | 109.3 | 4.5542 | 2839 | 2211 | 2785.2 | 865.681 | 0.0397 | 0.0399 | 201.2 | 3601 | 96.1 | 851.622 | 628 | 4329907.5781 | 6.6167e-10 | 0.79152
7442 | 6559 | 109.3167 | 4.5549 | 2835 | 2215 | 2783.1 | 865.721 | 0.0399 | 0.0399 | 201.6 | 3600 | 96.1 | 851.662 | 620 | 4274749.5198 | 6.65e-10 | 0.79625
7443 | 6560 | 109.3333 | 4.5556 | 2835 | 2210 | 2784.3 | 865.761 | 0.0397 | 0.0397 | 201.8 | 3600 | 96 | 851.702 | 625 | 4309223.3063 | 6.6167e-10 | 0.79279
7444 | 6561 | 109.35 | 4.5563 | 2834 | 2212 | 2785.1 | 865.801 | 0.0394 | 0.0394 | 202.1 | 3600 | 96.1 | 851.742 | 622 | 4288539.0344 | 6.5667e-10 | 0.79205
7445 | 6562 | 109.3667 | 4.5569 | 2835 | 2216 | 2781.6 | 865.841 | 0.0394 | 0.0394 | 202.4 | 3601 | 96 | 851.782 | 619 | 4267854.7625 | 6.5667e-10 | 0.79333
7446 | 6563 | 109.3833 | 4.5576 | 2831 | 2216 | 2780.2 | 865.88 | 0.0399 | 0.0399 | 202.6 | 3603 | 96 | 851.821 | 615 | 4240275.7334 | 6.65e-10 | 0.7984
7447 | 6564 | 109.4 | 4.5583 | 2834 | 2215 | 2783.1 | 865.92 | 0.0397 | 0.0397 | 202.8 | 3603 | 96.2 | 851.861 | 619 | 4267854.7625 | 6.6167e-10 | 0.79534
7448 | 6565 | 109.4167 | 4.559 | 2834 | 2210 | 2784.1 | 865.96 | 0.0397 | 0.0395 | 203.1 | 3601 | 96 | 851.901 | 624 | 4302328.549 | 6.6167e-10 | 0.79321
7449 | 6566 | 109.4333 | 4.5597 | 2835 | 2218 | 2783.4 | 866 | 0.0395 | 0.0395 | 203.1 | 3600 | 96 | 851.941 | 617 | 4254065.2479 | 6.5833e-10 | 0.79486
7450 | 6567 | 109.45 | 4.5604 | 2830 | 2203 | 2776.5 | 866.039 | 0.0398 | 0.0398 | 203.1 | 3600 | 96.1 | 851.98 | 627 | 4323012.8208 | 6.6333e-10 | 0.79261
7451 | 6568 | 109.4667 | 4.5611 | 2827 | 2218 | 2779.9 | 866.079 | 0.0398 | 0.0394 | 203 | 3599 | 96.1 | 852.02 | 609 | 4198907.1896 | 6.6333e-10 | 0.80034
7452 | 6569 | 109.4833 | 4.5618 | 2827 | 2198 | 2775.8 | 866.119 | 0.0394 | 0.0398 | 202.9 | 3601 | 96.1 | 852.06 | 629 | 4336802.3354 | 6.5667e-10 | 0.78911
7453 | 6570 | 109.5 | 4.5625 | 2827 | 2222 | 2780 | 866.158 | 0.0398 | 0.0398 | 202.8 | 3600 | 96.1 | 852.099 | 605 | 4171328.1604 | 6.6333e-10 | 0.8021
7454 | 6571 | 109.5167 | 4.5632 | 2830 | 2200 | 2775.9 | 866.198 | 0.0395 | 0.0396 | 202.6 | 3600 | 96 | 852.139 | 630 | 4343697.0927 | 6.5833e-10 | 0.78935
7455 | 6572 | 109.5333 | 4.5639 | 2827 | 2220 | 2779.4 | 866.238 | 0.0395 | 0.0399 | 202.5 | 3600 | 96.1 | 852.179 | 607 | 4185117.675 | 6.5833e-10 | 0.7992
7456 | 6573 | 109.55 | 4.5646 | 2836 | 2220 | 2785.3 | 866.278 | 0.0399 | 0.0398 | 202.2 | 3601 | 95.9 | 852.219 | 616 | 4247170.4906 | 6.65e-10 | 0.79797
7457 | 6574 | 109.5667 | 4.5653 | 2829 | 2220 | 2767.8 | 866.317 | 0.0398 | 0.0398 | 201.9 | 3600 | 96.1 | 852.258 | 609 | 4198907.1896 | 6.6333e-10 | 0.80034
7458 | 6575 | 109.5833 | 4.566 | 2813 | 2201 | 2754.7 | 866.357 | 0.0395 | 0.0395 | 201.6 | 3601 | 96.1 | 852.298 | 612 | 4219591.4615 | 6.5833e-10 | 0.79702
7459 | 6576 | 109.6 | 4.5667 | 2800 | 2207 | 2746.6 | 866.397 | 0.0395 | 0.0398 | 201.3 | 3600 | 95.9 | 852.338 | 593 | 4088591.073 | 6.5833e-10 | 0.80544
7460 | 6577 | 109.6167 | 4.5674 | 2801 | 2215 | 2749.7 | 866.437 | 0.0398 | 0.0398 | 201.1 | 3601 | 96.1 | 852.378 | 586 | 4040327.7719 | 6.6333e-10 | 0.81068
7461 | 6578 | 109.6333 | 4.5681 | 2800 | 2195 | 2747.3 | 866.477 | 0.0397 | 0.0397 | 200.9 | 3601 | 96.1 | 852.418 | 605 | 4171328.1604 | 6.6167e-10 | 0.80143
7462 | 6579 | 109.65 | 4.5687 | 2802 | 2212 | 2751.3 | 866.516 | 0.0397 | 0.0397 | 200.6 | 3601 | 96.1 | 852.457 | 590 | 4067906.8011 | 6.6167e-10 | 0.80816
7463 | 6580 | 109.6667 | 4.5694 | 2803 | 2216 | 2757.1 | 866.556 | 0.0397 | 0.0397 | 200.4 | 3600 | 96 | 852.497 | 587 | 4047222.5292 | 6.6167e-10 | 0.80954
7464 | 6581 | 109.6833 | 4.5701 | 2811 | 2208 | 2766.2 | 866.596 | 0.0399 | 0.0399 | 200.2 | 3604 | 96 | 852.537 | 603 | 4157538.6459 | 6.65e-10 | 0.80366
7465 | 6582 | 109.7 | 4.5708 | 2820 | 2216 | 2768.7 | 866.636 | 0.0394 | 0.0394 | 200 | 3603 | 96 | 852.577 | 604 | 4164433.4032 | 6.5667e-10 | 0.79985
7466 | 6583 | 109.7167 | 4.5715 | 2819 | 2215 | 2770.9 | 866.675 | 0.0394 | 0.0397 | 200 | 3603 | 96 | 852.616 | 604 | 4164433.4032 | 6.5667e-10 | 0.79985
7467 | 6584 | 109.7333 | 4.5722 | 2824 | 2216 | 2778 | 866.715 | 0.0397 | 0.0397 | 200 | 3601 | 96 | 852.656 | 608 | 4192012.4323 | 6.6167e-10 | 0.80011
7468 | 6585 | 109.75 | 4.5729 | 2832 | 2212 | 2782.8 | 866.755 | 0.0398 | 0.0398 | 200 | 3600 | 96.1 | 852.696 | 620 | 4274749.5198 | 6.6333e-10 | 0.79558
7469 | 6586 | 109.7667 | 4.5736 | 2836 | 2216 | 2785.9 | 866.795 | 0.0399 | 0.0399 | 200 | 3601 | 96 | 852.736 | 620 | 4274749.5198 | 6.65e-10 | 0.79625
7470 | 6587 | 109.7833 | 4.5743 | 2838 | 2215 | 2784.9 | 866.835 | 0.0399 | 0.0397 | 200.2 | 3600 | 96.1 | 852.776 | 623 | 4295433.7917 | 6.65e-10 | 0.79497
7471 | 6588 | 109.8 | 4.575 | 2836 | 2219 | 2785.8 | 866.875 | 0.0397 | 0.0396 | 200.4 | 3600 | 96.1 | 852.816 | 617 | 4254065.2479 | 6.6167e-10 | 0.7962
7472 | 6589 | 109.8167 | 4.5757 | 2837 | 2218 | 2783.3 | 866.914 | 0.0396 | 0.0396 | 200.7 | 3601 | 96 | 852.855 | 619 | 4267854.7625 | 6.6e-10 | 0.79467
7473 | 6590 | 109.8333 | 4.5764 | 2836 | 2219 | 2784.8 | 866.954 | 0.0395 | 0.0395 | 201 | 3600 | 95.9 | 852.895 | 617 | 4254065.2479 | 6.5833e-10 | 0.79486
7474 | 6591 | 109.85 | 4.5771 | 2835 | 2214 | 2784.4 | 866.993 | 0.0395 | 0.0395 | 201.3 | 3601 | 96 | 852.934 | 621 | 4281644.2771 | 6.5833e-10 | 0.79315
7475 | 6592 | 109.8667 | 4.5778 | 2837 | 2216 | 2786.1 | 867.033 | 0.0395 | 0.0395 | 201.7 | 3601 | 96.2 | 852.974 | 621 | 4281644.2771 | 6.5833e-10 | 0.79315
7476 | 6593 | 109.8833 | 4.5785 | 2836 | 2215 | 2784 | 867.073 | 0.0397 | 0.0397 | 201.9 | 3604 | 96 | 853.014 | 621 | 4281644.2771 | 6.6167e-10 | 0.79449
7477 | 6594 | 109.9 | 4.5792 | 2836 | 2217 | 2784 | 867.112 | 0.0395 | 0.0395 | 202.2 | 3602 | 96.1 | 853.053 | 619 | 4267854.7625 | 6.5833e-10 | 0.794
7478 | 6595 | 109.9167 | 4.5799 | 2832 | 2212 | 2781.9 | 867.152 | 0.0395 | 0.0394 | 202.4 | 3602 | 96 | 853.093 | 620 | 4274749.5198 | 6.5833e-10 | 0.79358
7479 | 6596 | 109.9333 | 4.5806 | 2834 | 2215 | 2782.7 | 867.192 | 0.0394 | 0.0394 | 202.7 | 3603 | 96.1 | 853.133 | 619 | 4267854.7625 | 6.5667e-10 | 0.79333
7480 | 6597 | 109.95 | 4.5812 | 2832 | 2211 | 2779 | 867.231 | 0.0398 | 0.0398 | 202.8 | 3602 | 96 | 853.172 | 621 | 4281644.2771 | 6.6333e-10 | 0.79515
7481 | 6598 | 109.9667 | 4.5819 | 2830 | 2213 | 2778.1 | 867.271 | 0.0398 | 0.0395 | 202.9 | 3602 | 96 | 853.212 | 617 | 4254065.2479 | 6.6333e-10 | 0.79687
7482 | 6599 | 109.9833 | 4.5826 | 2828 | 2213 | 2776 | 867.311 | 0.0395 | 0.0395 | 203 | 3600 | 96 | 853.252 | 615 | 4240275.7334 | 6.5833e-10 | 0.79572
7483 | 6600 | 110 | 4.5833 | 2826 | 2212 | 2776.2 | 867.35 | 0.0395 | 0.0395 | 202.9 | 3600 | 96 | 853.291 | 614 | 4233380.9761 | 6.5833e-10 | 0.79615
7484 | 6601 | 110.0167 | 4.584 | 2824 | 2207 | 2773.4 | 867.39 | 0.0395 | 0.0397 | 202.9 | 3600 | 96 | 853.331 | 617 | 4254065.2479 | 6.5833e-10 | 0.79486
7485 | 6602 | 110.0333 | 4.5847 | 2824 | 2211 | 2771.3 | 867.43 | 0.0397 | 0.0397 | 202.8 | 3600 | 96.1 | 853.371 | 613 | 4226486.2188 | 6.6167e-10 | 0.79793
7486 | 6603 | 110.05 | 4.5854 | 2822 | 2207 | 2769.8 | 867.469 | 0.0397 | 0.0397 | 202.6 | 3600 | 96.2 | 853.41 | 615 | 4240275.7334 | 6.6167e-10 | 0.79706
7487 | 6604 | 110.0667 | 4.5861 | 2822 | 2207 | 2768.8 | 867.509 | 0.0395 | 0.0395 | 202.3 | 3601 | 96 | 853.45 | 615 | 4240275.7334 | 6.5833e-10 | 0.79572
7488 | 6605 | 110.0833 | 4.5868 | 2819 | 2220 | 2770.9 | 867.549 | 0.0397 | 0.0397 | 202.2 | 3601 | 96 | 853.49 | 599 | 4129959.6167 | 6.6167e-10 | 0.8041
7489 | 6606 | 110.1 | 4.5875 | 2825 | 2217 | 2777.2 | 867.588 | 0.0397 | 0.0397 | 201.9 | 3601 | 96 | 853.529 | 608 | 4192012.4323 | 6.6167e-10 | 0.80011
7490 | 6607 | 110.1167 | 4.5882 | 2829 | 2221 | 2779.2 | 867.628 | 0.0395 | 0.0395 | 201.7 | 3600 | 96 | 853.569 | 608 | 4192012.4323 | 6.5833e-10 | 0.79876
7491 | 6608 | 110.1333 | 4.5889 | 2832 | 2221 | 2782.8 | 867.668 | 0.0395 | 0.0399 | 201.4 | 3600 | 96.1 | 853.609 | 611 | 4212696.7042 | 6.5833e-10 | 0.79745
7492 | 6609 | 110.15 | 4.5896 | 2836 | 2222 | 2791 | 867.708 | 0.0399 | 0.0397 | 201 | 3600 | 96 | 853.649 | 614 | 4233380.9761 | 6.65e-10 | 0.79883
7493 | 6610 | 110.1667 | 4.5903 | 2841 | 2222 | 2789.6 | 867.747 | 0.0397 | 0.0397 | 200.9 | 3600 | 96 | 853.688 | 619 | 4267854.7625 | 6.6167e-10 | 0.79534
7494 | 6611 | 110.1833 | 4.591 | 2839 | 2220 | 2791.9 | 867.787 | 0.0398 | 0.0398 | 200.6 | 3599 | 96.1 | 853.728 | 619 | 4267854.7625 | 6.6333e-10 | 0.79601
7495 | 6612 | 110.2 | 4.5917 | 2848 | 2227 | 2796.9 | 867.827 | 0.0397 | 0.0397 | 200.4 | 3599 | 96 | 853.768 | 621 | 4281644.2771 | 6.6167e-10 | 0.79449
7496 | 6613 | 110.2167 | 4.5924 | 2849 | 2223 | 2799.1 | 867.867 | 0.0397 | 0.0397 | 200.2 | 3600 | 96 | 853.808 | 626 | 4316118.0635 | 6.6167e-10 | 0.79236
7497 | 6614 | 110.2333 | 4.5931 | 2852 | 2227 | 2803.2 | 867.907 | 0.0397 | 0.0397 | 200 | 3603 | 96 | 853.848 | 625 | 4309223.3063 | 6.6167e-10 | 0.79279
7498 | 6615 | 110.25 | 4.5938 | 2855 | 2227 | 2804.2 | 867.947 | 0.0399 | 0.0399 | 199.9 | 3601 | 96.1 | 853.888 | 628 | 4329907.5781 | 6.65e-10 | 0.79285
7499 | 6616 | 110.2667 | 4.5944 | 2857 | 2228 | 2805 | 867.987 | 0.0398 | 0.0398 | 199.9 | 3600 | 96 | 853.928 | 629 | 4336802.3354 | 6.6333e-10 | 0.79177
7500 | 6617 | 110.2833 | 4.5951 | 2854 | 2226 | 2802.4 | 868.026 | 0.0398 | 0.0398 | 199.9 | 3600 | 95.9 | 853.967 | 628 | 4329907.5781 | 6.6333e-10 | 0.79219
7501 | 6618 | 110.3 | 4.5958 | 2853 | 2227 | 2802.3 | 868.066 | 0.0399 | 0.0399 | 200 | 3600 | 96 | 854.007 | 626 | 4316118.0635 | 6.65e-10 | 0.79369
7502 | 6619 | 110.3167 | 4.5965 | 2851 | 2226 | 2796.7 | 868.106 | 0.0394 | 0.0394 | 200.1 | 3600 | 96 | 854.047 | 625 | 4309223.3063 | 6.5667e-10 | 0.79079
7503 | 6620 | 110.3333 | 4.5972 | 2845 | 2229 | 2792.1 | 868.146 | 0.0394 | 0.0399 | 200.3 | 3600 | 96 | 854.087 | 616 | 4247170.4906 | 6.5667e-10 | 0.79462
7504 | 6621 | 110.35 | 4.5979 | 2840 | 2228 | 2786.7 | 868.186 | 0.0399 | 0.0396 | 200.5 | 3600 | 96 | 854.127 | 612 | 4219591.4615 | 6.65e-10 | 0.7997
7505 | 6622 | 110.3667 | 4.5986 | 2836 | 2221 | 2783.8 | 868.225 | 0.0396 | 0.0396 | 200.8 | 3600 | 96.1 | 854.166 | 615 | 4240275.7334 | 6.6e-10 | 0.79639
7506 | 6623 | 110.3833 | 4.5993 | 2832 | 2222 | 2782 | 868.265 | 0.0398 | 0.0398 | 201.1 | 3600 | 96.2 | 854.206 | 610 | 4205801.9469 | 6.6333e-10 | 0.7999
7507 | 6624 | 110.4 | 4.6 | 2831 | 2223 | 2777.8 | 868.305 | 0.0398 | 0.0398 | 201.4 | 3600 | 96.1 | 854.246 | 608 | 4192012.4323 | 6.6333e-10 | 0.80078
7508 | 6625 | 110.4167 | 4.6007 | 2828 | 2223 | 2777.5 | 868.345 | 0.0398 | 0.0397 | 201.7 | 3600 | 96.1 | 854.286 | 605 | 4171328.1604 | 6.6333e-10 | 0.8021
7509 | 6626 | 110.4333 | 4.6014 | 2828 | 2223 | 2775.8 | 868.385 | 0.0397 | 0.0397 | 202 | 3600 | 96.2 | 854.326 | 605 | 4171328.1604 | 6.6167e-10 | 0.80143
7510 | 6627 | 110.45 | 4.6021 | 2826 | 2222 | 2776.1 | 868.424 | 0.0396 | 0.0396 | 202.3 | 3600 | 96 | 854.365 | 604 | 4164433.4032 | 6.6e-10 | 0.8012
7511 | 6628 | 110.4667 | 4.6028 | 2827 | 2223 | 2776 | 868.464 | 0.0396 | 0.0398 | 202.6 | 3602 | 96 | 854.405 | 604 | 4164433.4032 | 6.6e-10 | 0.8012
7512 | 6629 | 110.4833 | 4.6035 | 2826 | 2224 | 2774.9 | 868.504 | 0.0398 | 0.0398 | 202.8 | 3603 | 96.1 | 854.445 | 602 | 4150643.8886 | 6.6333e-10 | 0.80343
7513 | 6630 | 110.5 | 4.6042 | 2826 | 2223 | 2773.9 | 868.544 | 0.0397 | 0.0397 | 202.9 | 3600 | 96 | 854.485 | 603 | 4157538.6459 | 6.6167e-10 | 0.80231
7514 | 6631 | 110.5167 | 4.6049 | 2821 | 2219 | 2769.4 | 868.583 | 0.0397 | 0.0399 | 203 | 3600 | 95.9 | 854.524 | 602 | 4150643.8886 | 6.6167e-10 | 0.80276
7515 | 6632 | 110.5333 | 4.6056 | 2819 | 2220 | 2768.1 | 868.623 | 0.0399 | 0.0399 | 203 | 3600 | 96.1 | 854.564 | 599 | 4129959.6167 | 6.65e-10 | 0.80544
7516 | 6633 | 110.55 | 4.6063 | 2820 | 2222 | 2770.7 | 868.663 | 0.0397 | 0.0397 | 202.9 | 3598 | 96.1 | 854.604 | 598 | 4123064.8594 | 6.6167e-10 | 0.80454
7517 | 6634 | 110.5667 | 4.6069 | 2821 | 2221 | 2766.3 | 868.703 | 0.0399 | 0.0399 | 202.9 | 3600 | 96.1 | 854.644 | 600 | 4136854.374 | 6.65e-10 | 0.805
7518 | 6635 | 110.5833 | 4.6076 | 2814 | 2222 | 2763.1 | 868.743 | 0.0399 | 0.0398 | 202.7 | 3600 | 96 | 854.684 | 592 | 4081696.3157 | 6.65e-10 | 0.80861
7519 | 6636 | 110.6 | 4.6083 | 2814 | 2216 | 2763.2 | 868.783 | 0.0398 | 0.0398 | 202.5 | 3600 | 96.1 | 854.724 | 598 | 4123064.8594 | 6.6333e-10 | 0.80522
7520 | 6637 | 110.6167 | 4.609 | 2813 | 2213 | 2762.4 | 868.823 | 0.0397 | 0.0397 | 202.3 | 3600 | 96.3 | 854.764 | 600 | 4136854.374 | 6.6167e-10 | 0.80365
7521 | 6638 | 110.6333 | 4.6097 | 2813 | 2209 | 2763.7 | 868.862 | 0.0395 | 0.0395 | 202 | 3600 | 96.1 | 854.803 | 604 | 4164433.4032 | 6.5833e-10 | 0.80052
7522 | 6639 | 110.65 | 4.6104 | 2812 | 2206 | 2759.8 | 868.902 | 0.0395 | 0.0398 | 201.8 | 3600 | 96 | 854.843 | 606 | 4178222.9177 | 6.5833e-10 | 0.79964
7523 | 6640 | 110.6667 | 4.6111 | 2809 | 2209 | 2758.4 | 868.942 | 0.0398 | 0.0398 | 201.5 | 3600 | 96.1 | 854.883 | 600 | 4136854.374 | 6.6333e-10 | 0.80432
7524 | 6641 | 110.6833 | 4.6118 | 2811 | 2209 | 2760.6 | 868.982 | 0.0395 | 0.0396 | 201.2 | 3599 | 96.1 | 854.923 | 602 | 4150643.8886 | 6.5833e-10 | 0.80141
7525 | 6642 | 110.7 | 4.6125 | 2810 | 2208 | 2759.7 | 869.021 | 0.0395 | 0.0396 | 200.9 | 3599 | 96 | 854.962 | 602 | 4150643.8886 | 6.5833e-10 | 0.80141
7526 | 6643 | 110.7167 | 4.6132 | 2810 | 2201 | 2758.8 | 869.061 | 0.0395 | 0.0399 | 200.7 | 3600 | 96 | 855.002 | 609 | 4198907.1896 | 6.5833e-10 | 0.79833
7527 | 6644 | 110.7333 | 4.6139 | 2809 | 2201 | 2758 | 869.101 | 0.0399 | 0.0399 | 200.4 | 3600 | 96.1 | 855.042 | 608 | 4192012.4323 | 6.65e-10 | 0.80145
7528 | 6645 | 110.75 | 4.6146 | 2809 | 2202 | 2761.8 | 869.141 | 0.0398 | 0.0398 | 200.2 | 3599 | 96 | 855.082 | 607 | 4185117.675 | 6.6333e-10 | 0.80122
7529 | 6646 | 110.7667 | 4.6153 | 2813 | 2212 | 2764.4 | 869.181 | 0.0398 | 0.0397 | 200 | 3599 | 96.1 | 855.122 | 601 | 4143749.1313 | 6.6333e-10 | 0.80388
7530 | 6647 | 110.7833 | 4.616 | 2814 | 2203 | 2762.8 | 869.22 | 0.0397 | 0.0397 | 199.9 | 3602 | 96.1 | 855.161 | 611 | 4212696.7042 | 6.6167e-10 | 0.7988
7531 | 6648 | 110.8 | 4.6167 | 2813 | 2205 | 2761.5 | 869.26 | 0.0397 | 0.0397 | 199.9 | 3600 | 96 | 855.201 | 608 | 4192012.4323 | 6.6167e-10 | 0.80011
7532 | 6649 | 110.8167 | 4.6174 | 2815 | 2211 | 2764.5 | 869.3 | 0.0394 | 0.0394 | 200 | 3599 | 96.1 | 855.241 | 604 | 4164433.4032 | 6.5667e-10 | 0.79985
7533 | 6650 | 110.8333 | 4.6181 | 2815 | 2211 | 2764.7 | 869.339 | 0.0394 | 0.0397 | 200 | 3600 | 96.1 | 855.28 | 604 | 4164433.4032 | 6.5667e-10 | 0.79985
7534 | 6651 | 110.85 | 4.6188 | 2817 | 2216 | 2768.4 | 869.379 | 0.0397 | 0.0397 | 200.1 | 3599 | 95.9 | 855.32 | 601 | 4143749.1313 | 6.6167e-10 | 0.8032
7535 | 6652 | 110.8667 | 4.6194 | 2819 | 2215 | 2767.5 | 869.419 | 0.0398 | 0.0398 | 200.3 | 3599 | 96.1 | 855.36 | 604 | 4164433.4032 | 6.6333e-10 | 0.80254
7536 | 6653 | 110.8833 | 4.6201 | 2819 | 2212 | 2766.3 | 869.459 | 0.0398 | 0.04 | 200.5 | 3599 | 96.1 | 855.4 | 607 | 4185117.675 | 6.6333e-10 | 0.80122
7537 | 6654 | 110.9 | 4.6208 | 2818 | 2220 | 2768.4 | 869.499 | 0.04 | 0.0397 | 200.9 | 3599 | 96 | 855.44 | 598 | 4123064.8594 | 6.6667e-10 | 0.80657
7538 | 6655 | 110.9167 | 4.6215 | 2821 | 2222 | 2770.9 | 869.539 | 0.0397 | 0.0397 | 201.2 | 3598 | 96.1 | 855.48 | 599 | 4129959.6167 | 6.6167e-10 | 0.8041
7539 | 6656 | 110.9333 | 4.6222 | 2825 | 2222 | 2775.7 | 869.578 | 0.0394 | 0.0394 | 201.5 | 3598 | 96.1 | 855.519 | 603 | 4157538.6459 | 6.5667e-10 | 0.80029
7540 | 6657 | 110.95 | 4.6229 | 2821 | 2223 | 2766.8 | 869.618 | 0.0394 | 0.0396 | 201.8 | 3598 | 96.1 | 855.559 | 598 | 4123064.8594 | 6.5667e-10 | 0.80251
7541 | 6658 | 110.9667 | 4.6236 | 2819 | 2223 | 2768.7 | 869.657 | 0.0396 | 0.0396 | 202.2 | 3600 | 96.1 | 855.598 | 596 | 4109275.3448 | 6.6e-10 | 0.80477
7542 | 6659 | 110.9833 | 4.6243 | 2818 | 2223 | 2763.2 | 869.697 | 0.0394 | 0.0394 | 202.4 | 3601 | 96 | 855.638 | 595 | 4102380.5875 | 6.5667e-10 | 0.80386
7543 | 6660 | 111 | 4.625 | 2813 | 2222 | 2760.3 | 869.736 | 0.0394 | 0.0397 | 202.6 | 3599 | 96.1 | 855.677 | 591 | 4074801.5584 | 6.5667e-10 | 0.80567
7544 | 6661 | 111.0167 | 4.6257 | 2814 | 2224 | 2764.1 | 869.776 | 0.0397 | 0.04 | 202.9 | 3602 | 96.1 | 855.717 | 590 | 4067906.8011 | 6.6167e-10 | 0.80816
7545 | 6662 | 111.0333 | 4.6264 | 2818 | 2224 | 2767.3 | 869.816 | 0.04 | 0.04 | 203 | 3600 | 96.1 | 855.757 | 594 | 4095485.8303 | 6.6667e-10 | 0.80837
7546 | 6663 | 111.05 | 4.6271 | 2818 | 2221 | 2767.4 | 869.856 | 0.0398 | 0.0398 | 203 | 3598 | 96.2 | 855.797 | 597 | 4116170.1021 | 6.6333e-10 | 0.80567
7547 | 6664 | 111.0667 | 4.6278 | 2815 | 2212 | 2759.9 | 869.896 | 0.0398 | 0.0395 | 203.1 | 3599 | 96.1 | 855.837 | 603 | 4157538.6459 | 6.6333e-10 | 0.80299
7548 | 6665 | 111.0833 | 4.6285 | 2807 | 2210 | 2752.6 | 869.936 | 0.0395 | 0.0395 | 203 | 3599 | 96.2 | 855.877 | 597 | 4116170.1021 | 6.5833e-10 | 0.80364
7549 | 6666 | 111.1 | 4.6292 | 2800 | 2210 | 2749.3 | 869.975 | 0.0399 | 0.0399 | 202.9 | 3599 | 96.1 | 855.916 | 590 | 4067906.8011 | 6.65e-10 | 0.80952
7550 | 6667 | 111.1167 | 4.6299 | 2801 | 2211 | 2749.9 | 870.015 | 0.0399 | 0.0399 | 202.8 | 3599 | 96.2 | 855.956 | 590 | 4067906.8011 | 6.65e-10 | 0.80952
7551 | 6668 | 111.1333 | 4.6306 | 2802 | 2213 | 2753.6 | 870.055 | 0.0399 | 0.0394 | 202.6 | 3599 | 96.3 | 855.996 | 589 | 4061012.0438 | 6.65e-10 | 0.80998
7552 | 6669 | 111.15 | 4.6312 | 2803 | 2214 | 2751.2 | 870.095 | 0.0394 | 0.0394 | 202.4 | 3599 | 96.1 | 856.036 | 589 | 4061012.0438 | 6.5667e-10 | 0.80658
7553 | 6670 | 111.1667 | 4.6319 | 2800 | 2212 | 2751.7 | 870.134 | 0.0397 | 0.0397 | 202.1 | 3599 | 96.1 | 856.075 | 588 | 4054117.2865 | 6.6167e-10 | 0.80908
7554 | 6671 | 111.1833 | 4.6326 | 2805 | 2213 | 2756.4 | 870.174 | 0.0398 | 0.0398 | 201.9 | 3598 | 96 | 856.115 | 592 | 4081696.3157 | 6.6333e-10 | 0.80793
7555 | 6672 | 111.2 | 4.6333 | 2807 | 2215 | 2756.6 | 870.214 | 0.0398 | 0.0397 | 201.6 | 3599 | 96.1 | 856.155 | 592 | 4081696.3157 | 6.6333e-10 | 0.80793
7556 | 6673 | 111.2167 | 4.634 | 2807 | 2214 | 2759.4 | 870.253 | 0.0397 | 0.0397 | 201.3 | 3599 | 96 | 856.194 | 593 | 4088591.073 | 6.6167e-10 | 0.8068
7557 | 6674 | 111.2333 | 4.6347 | 2810 | 2212 | 2758.2 | 870.293 | 0.0399 | 0.0399 | 201 | 3599 | 96 | 856.234 | 598 | 4123064.8594 | 6.65e-10 | 0.80589
7558 | 6675 | 111.25 | 4.6354 | 2810 | 2210 | 2759.2 | 870.333 | 0.0396 | 0.0396 | 200.7 | 3597 | 96 | 856.274 | 600 | 4136854.374 | 6.6e-10 | 0.80297
7559 | 6676 | 111.2667 | 4.6361 | 2811 | 2213 | 2760.8 | 870.373 | 0.0396 | 0.0394 | 200.4 | 3598 | 96.1 | 856.314 | 598 | 4123064.8594 | 6.6e-10 | 0.80387
7560 | 6677 | 111.2833 | 4.6368 | 2810 | 2212 | 2756.6 | 870.412 | 0.0394 | 0.0394 | 200.2 | 3598 | 96 | 856.353 | 598 | 4123064.8594 | 6.5667e-10 | 0.80251
7561 | 6678 | 111.3 | 4.6375 | 2808 | 2212 | 2757.9 | 870.452 | 0.0394 | 0.0394 | 200.1 | 3600 | 96 | 856.393 | 596 | 4109275.3448 | 6.5667e-10 | 0.80341
7562 | 6679 | 111.3167 | 4.6382 | 2808 | 2210 | 2758 | 870.492 | 0.0394 | 0.0394 | 200 | 3598 | 96.1 | 856.433 | 598 | 4123064.8594 | 6.5667e-10 | 0.80251
7563 | 6680 | 111.3333 | 4.6389 | 2812 | 2209 | 2762.5 | 870.531 | 0.0394 | 0.0393 | 199.9 | 3601 | 96.1 | 856.472 | 603 | 4157538.6459 | 6.5667e-10 | 0.80029
7564 | 6681 | 111.35 | 4.6396 | 2813 | 2210 | 2760.9 | 870.57 | 0.0393 | 0.0393 | 199.9 | 3599 | 96.1 | 856.511 | 603 | 4157538.6459 | 6.55e-10 | 0.79961
7565 | 6682 | 111.3667 | 4.6403 | 2810 | 2212 | 2761.2 | 870.61 | 0.0398 | 0.0398 | 199.9 | 3598 | 96.1 | 856.551 | 598 | 4123064.8594 | 6.6333e-10 | 0.80522
7566 | 6683 | 111.3833 | 4.641 | 2813 | 2213 | 2764 | 870.65 | 0.0398 | 0.0398 | 200.1 | 3599 | 96.2 | 856.591 | 600 | 4136854.374 | 6.6333e-10 | 0.80432
7567 | 6684 | 111.4 | 4.6417 | 2815 | 2215 | 2762.5 | 870.69 | 0.0398 | 0.04 | 200.3 | 3598 | 96 | 856.631 | 600 | 4136854.374 | 6.6333e-10 | 0.80432
7568 | 6685 | 111.4167 | 4.6424 | 2812 | 2215 | 2759.2 | 870.73 | 0.04 | 0.04 | 200.5 | 3598 | 96.1 | 856.671 | 597 | 4116170.1021 | 6.6667e-10 | 0.80702
7569 | 6686 | 111.4333 | 4.6431 | 2809 | 2215 | 2755.2 | 870.769 | 0.0394 | 0.0394 | 200.7 | 3598 | 96.1 | 856.71 | 594 | 4095485.8303 | 6.5667e-10 | 0.80431
7570 | 6687 | 111.45 | 4.6437 | 2806 | 2213 | 2755.8 | 870.809 | 0.0394 | 0.0394 | 201 | 3598 | 96.2 | 856.75 | 593 | 4088591.073 | 6.5667e-10 | 0.80476
7571 | 6688 | 111.4667 | 4.6444 | 2802 | 2213 | 2749.3 | 870.848 | 0.0394 | 0.0394 | 201.3 | 3598 | 96.1 | 856.789 | 589 | 4061012.0438 | 6.5667e-10 | 0.80658
7572 | 6689 | 111.4833 | 4.6451 | 2798 | 2213 | 2749.2 | 870.888 | 0.0399 | 0.0399 | 201.7 | 3599 | 96.1 | 856.829 | 585 | 4033433.0146 | 6.65e-10 | 0.81182
7573 | 6690 | 111.5 | 4.6458 | 2799 | 2211 | 2750.2 | 870.928 | 0.0397 | 0.0397 | 202 | 3601 | 96.1 | 856.869 | 588 | 4054117.2865 | 6.6167e-10 | 0.80908
7574 | 6691 | 111.5167 | 4.6465 | 2804 | 2213 | 2752.7 | 870.968 | 0.0397 | 0.0398 | 202.2 | 3598 | 96.1 | 856.909 | 591 | 4074801.5584 | 6.6167e-10 | 0.80771
7575 | 6692 | 111.5333 | 4.6472 | 2804 | 2213 | 2751.2 | 871.008 | 0.0398 | 0.0398 | 202.5 | 3598 | 96.1 | 856.949 | 591 | 4074801.5584 | 6.6333e-10 | 0.80839
7576 | 6693 | 111.55 | 4.6479 | 2803 | 2213 | 2752.1 | 871.048 | 0.0399 | 0.0399 | 202.7 | 3600 | 96 | 856.989 | 590 | 4067906.8011 | 6.65e-10 | 0.80952
7577 | 6694 | 111.5667 | 4.6486 | 2802 | 2213 | 2750.6 | 871.088 | 0.0399 | 0.0399 | 202.9 | 3598 | 96 | 857.029 | 589 | 4061012.0438 | 6.65e-10 | 0.80998
7578 | 6695 | 111.5833 | 4.6493 | 2801 | 2213 | 2750.6 | 871.128 | 0.0399 | 0.0394 | 203 | 3597 | 95.9 | 857.069 | 588 | 4054117.2865 | 6.65e-10 | 0.81044
7579 | 6696 | 111.6 | 4.65 | 2797 | 2213 | 2745.8 | 871.167 | 0.0394 | 0.0394 | 203 | 3597 | 96 | 857.108 | 584 | 4026538.2574 | 6.5667e-10 | 0.80887
7580 | 6697 | 111.6167 | 4.6507 | 2794 | 2212 | 2745.7 | 871.207 | 0.0399 | 0.0399 | 203 | 3598 | 96.1 | 857.148 | 582 | 4012748.7428 | 6.65e-10 | 0.81321
7581 | 6698 | 111.6333 | 4.6514 | 2801 | 2213 | 2750.8 | 871.247 | 0.04 | 0.04 | 202.9 | 3598 | 96.1 | 857.188 | 588 | 4054117.2865 | 6.6667e-10 | 0.81111
7582 | 6699 | 111.65 | 4.6521 | 2801 | 2211 | 2749 | 871.287 | 0.04 | 0.0394 | 202.8 | 3598 | 96 | 857.228 | 590 | 4067906.8011 | 6.6667e-10 | 0.81019
7583 | 6700 | 111.6667 | 4.6528 | 2799 | 2209 | 2746.5 | 871.327 | 0.0394 | 0.0394 | 202.6 | 3598 | 96 | 857.268 | 590 | 4067906.8011 | 6.5667e-10 | 0.80612
7584 | 6701 | 111.6833 | 4.6535 | 2796 | 2211 | 2747.9 | 871.366 | 0.0398 | 0.0398 | 202.4 | 3598 | 96 | 857.307 | 585 | 4033433.0146 | 6.6333e-10 | 0.81114
7585 | 6702 | 111.7 | 4.6542 | 2803 | 2213 | 2755 | 871.406 | 0.0398 | 0.04 | 202.2 | 3598 | 96 | 857.347 | 590 | 4067906.8011 | 6.6333e-10 | 0.80884
7586 | 6703 | 111.7167 | 4.6549 | 2810 | 2214 | 2757.9 | 871.446 | 0.04 | 0.04 | 202 | 3597 | 96 | 857.387 | 596 | 4109275.3448 | 6.6667e-10 | 0.80747
7587 | 6704 | 111.7333 | 4.6556 | 2810 | 2212 | 2762.4 | 871.487 | 0.0397 | 0.0397 | 201.6 | 3598 | 96.1 | 857.428 | 598 | 4123064.8594 | 6.6167e-10 | 0.80454
7588 | 6705 | 111.75 | 4.6562 | 2813 | 2214 | 2762.7 | 871.526 | 0.0398 | 0.0398 | 201.3 | 3598 | 95.9 | 857.467 | 599 | 4129959.6167 | 6.6333e-10 | 0.80477
7589 | 6706 | 111.7667 | 4.6569 | 2814 | 2215 | 2763 | 871.565 | 0.0398 | 0.0399 | 201.1 | 3597 | 96 | 857.506 | 599 | 4129959.6167 | 6.6333e-10 | 0.80477
7590 | 6707 | 111.7833 | 4.6576 | 2813 | 2215 | 2762.7 | 871.605 | 0.0399 | 0.0399 | 200.9 | 3596 | 96 | 857.546 | 598 | 4123064.8594 | 6.65e-10 | 0.80589
7591 | 6708 | 111.8 | 4.6583 | 2812 | 2216 | 2762.3 | 871.645 | 0.0396 | 0.0396 | 200.6 | 3597 | 96 | 857.586 | 596 | 4109275.3448 | 6.6e-10 | 0.80477
7592 | 6709 | 111.8167 | 4.659 | 2813 | 2215 | 2760.4 | 871.685 | 0.0394 | 0.0394 | 200.4 | 3598 | 96 | 857.626 | 598 | 4123064.8594 | 6.5667e-10 | 0.80251
7593 | 6710 | 111.8333 | 4.6597 | 2810 | 2216 | 2760.2 | 871.724 | 0.0394 | 0.0397 | 200.2 | 3601 | 96.1 | 857.665 | 594 | 4095485.8303 | 6.5667e-10 | 0.80431
7594 | 6711 | 111.85 | 4.6604 | 2812 | 2216 | 2764 | 871.765 | 0.0397 | 0.0397 | 200 | 3596 | 96 | 857.706 | 596 | 4109275.3448 | 6.6167e-10 | 0.80544
7595 | 6712 | 111.8667 | 4.6611 | 2818 | 2215 | 2764.7 | 871.804 | 0.0397 | 0.0397 | 199.9 | 3600 | 96.1 | 857.745 | 603 | 4157538.6459 | 6.6167e-10 | 0.80231
7596 | 6713 | 111.8833 | 4.6618 | 2815 | 2216 | 2767.4 | 871.844 | 0.0395 | 0.0395 | 200 | 3597 | 96 | 857.785 | 599 | 4129959.6167 | 6.5833e-10 | 0.80274
7597 | 6714 | 111.9 | 4.6625 | 2822 | 2215 | 2772.6 | 871.883 | 0.0395 | 0.0399 | 200 | 3597 | 96.1 | 857.824 | 607 | 4185117.675 | 6.5833e-10 | 0.7992
7598 | 6715 | 111.9167 | 4.6632 | 2825 | 2215 | 2774.6 | 871.923 | 0.0399 | 0.0399 | 200.2 | 3596 | 96 | 857.864 | 610 | 4205801.9469 | 6.65e-10 | 0.80057
7599 | 6716 | 111.9333 | 4.6639 | 2826 | 2215 | 2770.7 | 871.963 | 0.0393 | 0.0393 | 200.3 | 3597 | 96 | 857.904 | 611 | 4212696.7042 | 6.55e-10 | 0.7961
7600 | 6717 | 111.95 | 4.6646 | 2821 | 2215 | 2769.1 | 872.002 | 0.0396 | 0.0396 | 200.6 | 3597 | 96 | 857.943 | 606 | 4178222.9177 | 6.6e-10 | 0.80031
7601 | 6718 | 111.9667 | 4.6653 | 2820 | 2215 | 2770.4 | 872.043 | 0.0396 | 0.0398 | 200.8 | 3597 | 96 | 857.984 | 605 | 4171328.1604 | 6.6e-10 | 0.80076
7602 | 6719 | 111.9833 | 4.666 | 2820 | 2214 | 2769.8 | 872.082 | 0.0398 | 0.0397 | 201.1 | 3597 | 95.9 | 858.023 | 606 | 4178222.9177 | 6.6333e-10 | 0.80166
7603 | 6720 | 112 | 4.6667 | 2821 | 2215 | 2767.8 | 872.122 | 0.0397 | 0.0397 | 201.4 | 3598 | 96 | 858.063 | 606 | 4178222.9177 | 6.6167e-10 | 0.80099
7604 | 6721 | 112.0167 | 4.6674 | 2819 | 2215 | 2768.4 | 872.161 | 0.0399 | 0.0399 | 201.7 | 3598 | 95.9 | 858.102 | 604 | 4164433.4032 | 6.65e-10 | 0.80322
7605 | 6722 | 112.0333 | 4.6681 | 2821 | 2215 | 2767 | 872.201 | 0.0399 | 0.0398 | 202 | 3599 | 96.1 | 858.142 | 606 | 4178222.9177 | 6.65e-10 | 0.80233
7606 | 6723 | 112.05 | 4.6688 | 2818 | 2214 | 2766.4 | 872.241 | 0.0398 | 0.0398 | 202.3 | 3597 | 96 | 858.182 | 604 | 4164433.4032 | 6.6333e-10 | 0.80254
7607 | 6724 | 112.0667 | 4.6694 | 2818 | 2214 | 2767.4 | 872.281 | 0.0398 | 0.0398 | 202.6 | 3596 | 96 | 858.222 | 604 | 4164433.4032 | 6.6333e-10 | 0.80254
7608 | 6725 | 112.0833 | 4.6701 | 2817 | 2215 | 2764.1 | 872.321 | 0.0398 | 0.0398 | 202.8 | 3600 | 96.1 | 858.262 | 602 | 4150643.8886 | 6.6333e-10 | 0.80343
7609 | 6726 | 112.1 | 4.6708 | 2814 | 2214 | 2761.3 | 872.361 | 0.0398 | 0.0398 | 203 | 3597 | 96.1 | 858.302 | 600 | 4136854.374 | 6.6333e-10 | 0.80432
7610 | 6727 | 112.1167 | 4.6715 | 2811 | 2214 | 2758.2 | 872.401 | 0.0398 | 0.0398 | 203 | 3596 | 96 | 858.342 | 597 | 4116170.1021 | 6.6333e-10 | 0.80567
7611 | 6728 | 112.1333 | 4.6722 | 2808 | 2215 | 2758.6 | 872.441 | 0.04 | 0.04 | 203.1 | 3596 | 96 | 858.382 | 593 | 4088591.073 | 6.6667e-10 | 0.80883
7612 | 6729 | 112.15 | 4.6729 | 2811 | 2214 | 2760.3 | 872.481 | 0.0399 | 0.0399 | 203.1 | 3597 | 96 | 858.422 | 597 | 4116170.1021 | 6.65e-10 | 0.80634
7613 | 6730 | 112.1667 | 4.6736 | 2810 | 2213 | 2759.8 | 872.521 | 0.0399 | 0.0393 | 203 | 3597 | 96 | 858.462 | 597 | 4116170.1021 | 6.65e-10 | 0.80634
7614 | 6731 | 112.1833 | 4.6743 | 2810 | 2215 | 2757.9 | 872.56 | 0.0393 | 0.0393 | 202.9 | 3597 | 96 | 858.501 | 595 | 4102380.5875 | 6.55e-10 | 0.80318
7615 | 6732 | 112.2 | 4.675 | 2806 | 2215 | 2757.4 | 872.6 | 0.0399 | 0.0399 | 202.8 | 3597 | 96.1 | 858.541 | 591 | 4074801.5584 | 6.65e-10 | 0.80906
7616 | 6733 | 112.2167 | 4.6757 | 2810 | 2215 | 2760.3 | 872.64 | 0.0399 | 0.0398 | 202.6 | 3597 | 96 | 858.581 | 595 | 4102380.5875 | 6.65e-10 | 0.80724
7617 | 6734 | 112.2333 | 4.6764 | 2816 | 2215 | 2766.8 | 872.68 | 0.0398 | 0.0398 | 202.3 | 3597 | 96 | 858.621 | 601 | 4143749.1313 | 6.6333e-10 | 0.80388
7618 | 6735 | 112.25 | 4.6771 | 2815 | 2214 | 2763.5 | 872.72 | 0.0398 | 0.0398 | 202 | 3597 | 96 | 858.661 | 601 | 4143749.1313 | 6.6333e-10 | 0.80388
7619 | 6736 | 112.2667 | 4.6778 | 2814 | 2214 | 2764.1 | 872.76 | 0.0399 | 0.0399 | 201.8 | 3598 | 96 | 858.701 | 600 | 4136854.374 | 6.65e-10 | 0.805
7620 | 6737 | 112.2833 | 4.6785 | 2815 | 2215 | 2764.3 | 872.8 | 0.0399 | 0.0397 | 201.4 | 3597 | 96.1 | 858.741 | 600 | 4136854.374 | 6.65e-10 | 0.805
7621 | 6738 | 112.3 | 4.6792 | 2816 | 2215 | 2764.6 | 872.839 | 0.0397 | 0.0397 | 201.2 | 3597 | 96.1 | 858.78 | 601 | 4143749.1313 | 6.6167e-10 | 0.8032
7622 | 6739 | 112.3167 | 4.6799 | 2815 | 2214 | 2765.2 | 872.879 | 0.0397 | 0.0397 | 200.9 | 3597 | 95.9 | 858.82 | 601 | 4143749.1313 | 6.6167e-10 | 0.8032
7623 | 6740 | 112.3333 | 4.6806 | 2817 | 2213 | 2765.7 | 872.919 | 0.0398 | 0.0398 | 200.6 | 3596 | 96.1 | 858.86 | 604 | 4164433.4032 | 6.6333e-10 | 0.80254
7624 | 6741 | 112.35 | 4.6813 | 2817 | 2215 | 2765.3 | 872.959 | 0.0398 | 0.0399 | 200.3 | 3597 | 96.1 | 858.9 | 602 | 4150643.8886 | 6.6333e-10 | 0.80343
7625 | 6742 | 112.3667 | 4.6819 | 2817 | 2215 | 2766.5 | 872.999 | 0.0399 | 0.0399 | 200.2 | 3597 | 96 | 858.94 | 602 | 4150643.8886 | 6.65e-10 | 0.8041
7626 | 6743 | 112.3833 | 4.6826 | 2818 | 2213 | 2764.6 | 873.039 | 0.0395 | 0.0395 | 200.1 | 3598 | 96.1 | 858.98 | 605 | 4171328.1604 | 6.5833e-10 | 0.80008
7627 | 6744 | 112.4 | 4.6833 | 2818 | 2212 | 2767.1 | 873.078 | 0.0393 | 0.0393 | 200 | 3600 | 96.1 | 859.019 | 606 | 4178222.9177 | 6.55e-10 | 0.79829
7628 | 6745 | 112.4167 | 4.684 | 2813 | 2213 | 2762.1 | 873.118 | 0.0393 | 0.0394 | 200 | 3597 | 96 | 859.059 | 600 | 4136854.374 | 6.55e-10 | 0.80094
7629 | 6746 | 112.4333 | 4.6847 | 2813 | 2213 | 2760.8 | 873.157 | 0.0394 | 0.0394 | 200 | 3597 | 96 | 859.098 | 600 | 4136854.374 | 6.5667e-10 | 0.80162
7630 | 6747 | 112.45 | 4.6854 | 2814 | 2213 | 2760.5 | 873.196 | 0.0393 | 0.0393 | 200.1 | 3597 | 96.1 | 859.137 | 601 | 4143749.1313 | 6.55e-10 | 0.8005
7631 | 6748 | 112.4667 | 4.6861 | 2811 | 2213 | 2762.2 | 873.236 | 0.0393 | 0.0396 | 200.2 | 3597 | 96.1 | 859.177 | 598 | 4123064.8594 | 6.55e-10 | 0.80183
7632 | 6749 | 112.4833 | 4.6868 | 2813 | 2215 | 2765.6 | 873.275 | 0.0396 | 0.0396 | 200.3 | 3597 | 96 | 859.216 | 598 | 4123064.8594 | 6.6e-10 | 0.80387
7633 | 6750 | 112.5 | 4.6875 | 2817 | 2215 | 2769.1 | 873.315 | 0.0398 | 0.0398 | 200.5 | 3596 | 96 | 859.256 | 602 | 4150643.8886 | 6.6333e-10 | 0.80343
7634 | 6751 | 112.5167 | 4.6882 | 2821 | 2214 | 2768.8 | 873.355 | 0.0394 | 0.0394 | 200.8 | 3597 | 96 | 859.296 | 607 | 4185117.675 | 6.5667e-10 | 0.79853
7635 | 6752 | 112.5333 | 4.6889 | 2817 | 2214 | 2765.2 | 873.395 | 0.0394 | 0.0394 | 201.1 | 3597 | 96 | 859.336 | 603 | 4157538.6459 | 6.5667e-10 | 0.80029
7636 | 6753 | 112.55 | 4.6896 | 2815 | 2214 | 2764.4 | 873.434 | 0.0394 | 0.0394 | 201.4 | 3597 | 95.9 | 859.375 | 601 | 4143749.1313 | 6.5667e-10 | 0.80117
7637 | 6754 | 112.5667 | 4.6903 | 2816 | 2214 | 2765.4 | 873.474 | 0.0396 | 0.0396 | 201.8 | 3597 | 96.1 | 859.415 | 602 | 4150643.8886 | 6.6e-10 | 0.80208
7638 | 6755 | 112.5833 | 4.691 | 2816 | 2214 | 2764.7 | 873.513 | 0.0396 | 0.0398 | 202.2 | 3597 | 96.1 | 859.454 | 602 | 4150643.8886 | 6.6e-10 | 0.80208
7639 | 6756 | 112.6 | 4.6917 | 2814 | 2215 | 2763.9 | 873.553 | 0.0398 | 0.0398 | 202.4 | 3596 | 96.1 | 859.494 | 599 | 4129959.6167 | 6.6333e-10 | 0.80477
7640 | 6757 | 112.6167 | 4.6924 | 2811 | 2215 | 2760 | 873.593 | 0.0394 | 0.0394 | 202.7 | 3599 | 95.9 | 859.534 | 596 | 4109275.3448 | 6.5667e-10 | 0.80341
7641 | 6758 | 112.6333 | 4.6931 | 2811 | 2215 | 2760.1 | 873.632 | 0.0398 | 0.0398 | 202.9 | 3599 | 96 | 859.573 | 596 | 4109275.3448 | 6.6333e-10 | 0.80612
7642 | 6759 | 112.65 | 4.6937 | 2811 | 2215 | 2758.8 | 873.672 | 0.0398 | 0.0396 | 203 | 3598 | 96 | 859.613 | 596 | 4109275.3448 | 6.6333e-10 | 0.80612
7643 | 6760 | 112.6667 | 4.6944 | 2809 | 2214 | 2760.2 | 873.712 | 0.0395 | 0.0396 | 203.1 | 3597 | 96.1 | 859.653 | 595 | 4102380.5875 | 6.5833e-10 | 0.80454
7644 | 6761 | 112.6833 | 4.6951 | 2809 | 2214 | 2757.6 | 873.752 | 0.0395 | 0.0396 | 203.2 | 3596 | 96 | 859.693 | 595 | 4102380.5875 | 6.5833e-10 | 0.80454
7645 | 6762 | 112.7 | 4.6958 | 2810 | 2214 | 2758.4 | 873.791 | 0.0398 | 0.0398 | 203.1 | 3597 | 96 | 859.732 | 596 | 4109275.3448 | 6.6333e-10 | 0.80612
7646 | 6763 | 112.7167 | 4.6965 | 2810 | 2214 | 2761.1 | 873.831 | 0.0398 | 0.0398 | 202.9 | 3597 | 96.1 | 859.772 | 596 | 4109275.3448 | 6.6333e-10 | 0.80612
7647 | 6764 | 112.7333 | 4.6972 | 2809 | 2212 | 2757.4 | 873.871 | 0.0399 | 0.0399 | 202.8 | 3597 | 96 | 859.812 | 597 | 4116170.1021 | 6.65e-10 | 0.80634
7648 | 6765 | 112.75 | 4.6979 | 2810 | 2214 | 2758 | 873.911 | 0.0397 | 0.0397 | 202.6 | 3597 | 96 | 859.852 | 596 | 4109275.3448 | 6.6167e-10 | 0.80544
7649 | 6766 | 112.7667 | 4.6986 | 2810 | 2214 | 2756.6 | 873.951 | 0.0397 | 0.0398 | 202.5 | 3597 | 96 | 859.892 | 596 | 4109275.3448 | 6.6167e-10 | 0.80544
7650 | 6767 | 112.7833 | 4.6993 | 2807 | 2215 | 2758 | 873.991 | 0.0398 | 0.0398 | 202.2 | 3597 | 95.9 | 859.932 | 592 | 4081696.3157 | 6.6333e-10 | 0.80793
7651 | 6768 | 112.8 | 4.7 | 2809 | 2212 | 2758.2 | 874.03 | 0.0399 | 0.0399 | 202 | 3597 | 96 | 859.971 | 597 | 4116170.1021 | 6.65e-10 | 0.80634
7652 | 6769 | 112.8167 | 4.7007 | 2810 | 2211 | 2761.3 | 874.07 | 0.0397 | 0.0397 | 201.7 | 3597 | 96 | 860.011 | 599 | 4129959.6167 | 6.6167e-10 | 0.8041
7653 | 6770 | 112.8333 | 4.7014 | 2812 | 2213 | 2761 | 874.11 | 0.0397 | 0.0397 | 201.4 | 3597 | 96 | 860.051 | 599 | 4129959.6167 | 6.6167e-10 | 0.8041
7654 | 6771 | 112.85 | 4.7021 | 2811 | 2210 | 2759.3 | 874.15 | 0.0397 | 0.0397 | 201 | 3597 | 96.1 | 860.091 | 601 | 4143749.1313 | 6.6167e-10 | 0.8032
7655 | 6772 | 112.8667 | 4.7028 | 2811 | 2213 | 2763.7 | 874.19 | 0.0397 | 0.0397 | 200.8 | 3597 | 96 | 860.131 | 598 | 4123064.8594 | 6.6167e-10 | 0.80454
7656 | 6773 | 112.8833 | 4.7035 | 2817 | 2216 | 2766.8 | 874.229 | 0.0397 | 0.0396 | 200.5 | 3597 | 96 | 860.17 | 601 | 4143749.1313 | 6.6167e-10 | 0.8032
7657 | 6774 | 112.9 | 4.7042 | 2820 | 2215 | 2770.8 | 874.269 | 0.0396 | 0.0396 | 200.3 | 3597 | 96 | 860.21 | 605 | 4171328.1604 | 6.6e-10 | 0.80076
7658 | 6775 | 112.9167 | 4.7049 | 2820 | 2217 | 2769.1 | 874.309 | 0.0396 | 0.0396 | 200.1 | 3597 | 96 | 860.25 | 603 | 4157538.6459 | 6.6e-10 | 0.80164
7659 | 6776 | 112.9333 | 4.7056 | 2820 | 2213 | 2768.7 | 874.348 | 0.0397 | 0.0397 | 200 | 3600 | 96 | 860.289 | 607 | 4185117.675 | 6.6167e-10 | 0.80055
7660 | 6777 | 112.95 | 4.7062 | 2819 | 2214 | 2766.3 | 874.388 | 0.0397 | 0.0397 | 200 | 3600 | 96 | 860.329 | 605 | 4171328.1604 | 6.6167e-10 | 0.80143
7661 | 6778 | 112.9667 | 4.7069 | 2814 | 2213 | 2765.1 | 874.428 | 0.0394 | 0.0394 | 199.9 | 3597 | 95.9 | 860.369 | 601 | 4143749.1313 | 6.5667e-10 | 0.80117
7662 | 6779 | 112.9833 | 4.7076 | 2818 | 2213 | 2769.2 | 874.467 | 0.0399 | 0.0399 | 200 | 3597 | 96 | 860.408 | 605 | 4171328.1604 | 6.65e-10 | 0.80277
7663 | 6780 | 113 | 4.7083 | 2821 | 2214 | 2770.6 | 874.508 | 0.0399 | 0.0395 | 200.1 | 3597 | 96 | 860.449 | 607 | 4185117.675 | 6.65e-10 | 0.80189
7664 | 6781 | 113.0167 | 4.709 | 2823 | 2217 | 2770.8 | 874.547 | 0.0395 | 0.0395 | 200.3 | 3597 | 96 | 860.488 | 606 | 4178222.9177 | 6.5833e-10 | 0.79964
7665 | 6782 | 113.0333 | 4.7097 | 2824 | 2213 | 2772.1 | 874.586 | 0.0399 | 0.0399 | 200.5 | 3597 | 95.9 | 860.527 | 611 | 4212696.7042 | 6.65e-10 | 0.80014
7666 | 6783 | 113.05 | 4.7104 | 2824 | 2215 | 2774.6 | 874.627 | 0.0399 | 0.04 | 200.7 | 3597 | 96.1 | 860.568 | 609 | 4198907.1896 | 6.65e-10 | 0.80101
7667 | 6784 | 113.0667 | 4.7111 | 2827 | 2214 | 2775.9 | 874.666 | 0.04 | 0.04 | 201.1 | 3597 | 96 | 860.607 | 613 | 4226486.2188 | 6.6667e-10 | 0.79993
7668 | 6785 | 113.0833 | 4.7118 | 2832 | 2213 | 2780.2 | 874.707 | 0.0393 | 0.0393 | 201.4 | 3597 | 95.9 | 860.648 | 619 | 4267854.7625 | 6.55e-10 | 0.79266
7669 | 6786 | 113.1 | 4.7125 | 2830 | 2210 | 2777.7 | 874.745 | 0.0396 | 0.0396 | 201.7 | 3597 | 95.9 | 860.686 | 620 | 4274749.5198 | 6.6e-10 | 0.79424
7670 | 6787 | 113.1167 | 4.7132 | 2825 | 2210 | 2776 | 874.785 | 0.0396 | 0.0398 | 202.1 | 3597 | 96 | 860.726 | 615 | 4240275.7334 | 6.6e-10 | 0.79639
7671 | 6788 | 113.1333 | 4.7139 | 2828 | 2210 | 2775.7 | 874.826 | 0.0398 | 0.0398 | 202.4 | 3600 | 96 | 860.767 | 618 | 4260960.0052 | 6.6333e-10 | 0.79644
7672 | 6789 | 113.15 | 4.7146 | 2826 | 2210 | 2768.8 | 874.865 | 0.0393 | 0.0393 | 202.6 | 3599 | 96 | 860.806 | 616 | 4247170.4906 | 6.55e-10 | 0.79395
7673 | 6790 | 113.1667 | 4.7153 | 2819 | 2211 | 2764.8 | 874.905 | 0.0393 | 0.0393 | 202.8 | 3600 | 96 | 860.846 | 608 | 4192012.4323 | 6.55e-10 | 0.79741
7674 | 6791 | 113.1833 | 4.716 | 2816 | 2210 | 2767.2 | 874.944 | 0.0393 | 0.0396 | 203 | 3599 | 96 | 860.885 | 606 | 4178222.9177 | 6.55e-10 | 0.79829
7675 | 6792 | 113.2 | 4.7167 | 2816 | 2210 | 2763.1 | 874.984 | 0.0396 | 0.0396 | 203.1 | 3598 | 96 | 860.925 | 606 | 4178222.9177 | 6.6e-10 | 0.80031
7676 | 6793 | 113.2167 | 4.7174 | 2813 | 2210 | 2761.7 | 875.023 | 0.0394 | 0.0394 | 203.1 | 3596 | 96 | 860.964 | 603 | 4157538.6459 | 6.5667e-10 | 0.80029
7677 | 6794 | 113.2333 | 4.7181 | 2814 | 2210 | 2765.1 | 875.062 | 0.0393 | 0.0393 | 203.1 | 3597 | 96 | 861.003 | 604 | 4164433.4032 | 6.55e-10 | 0.79917
7678 | 6795 | 113.25 | 4.7188 | 2816 | 2209 | 2763.2 | 875.102 | 0.0393 | 0.0395 | 203 | 3597 | 96.1 | 861.043 | 607 | 4185117.675 | 6.55e-10 | 0.79785
7679 | 6796 | 113.2667 | 4.7194 | 2814 | 2211 | 2763.6 | 875.141 | 0.0395 | 0.0395 | 202.9 | 3597 | 96 | 861.082 | 603 | 4157538.6459 | 6.5833e-10 | 0.80096
7680 | 6797 | 113.2833 | 4.7201 | 2814 | 2208 | 2761.4 | 875.18 | 0.0394 | 0.0394 | 202.7 | 3598 | 96.1 | 861.121 | 606 | 4178222.9177 | 6.5667e-10 | 0.79896
7681 | 6798 | 113.3 | 4.7208 | 2814 | 2211 | 2764 | 875.22 | 0.0394 | 0.0397 | 202.4 | 3597 | 96 | 861.161 | 603 | 4157538.6459 | 6.5667e-10 | 0.80029
7682 | 6799 | 113.3167 | 4.7215 | 2816 | 2211 | 2766.2 | 875.26 | 0.0397 | 0.0397 | 202.2 | 3597 | 96 | 861.201 | 605 | 4171328.1604 | 6.6167e-10 | 0.80143
7683 | 6800 | 113.3333 | 4.7222 | 2816 | 2214 | 2766.5 | 875.3 | 0.0395 | 0.0396 | 202 | 3598 | 96 | 861.241 | 602 | 4150643.8886 | 6.5833e-10 | 0.80141
7684 | 6801 | 113.35 | 4.7229 | 2820 | 2212 | 2769.8 | 875.339 | 0.0398 | 0.0398 | 201.7 | 3597 | 96.1 | 861.28 | 608 | 4192012.4323 | 6.6333e-10 | 0.80078
7685 | 6802 | 113.3667 | 4.7236 | 2820 | 2211 | 2769.8 | 875.379 | 0.0398 | 0.0397 | 201.4 | 3598 | 96 | 861.32 | 609 | 4198907.1896 | 6.6333e-10 | 0.80034
7686 | 6803 | 113.3833 | 4.7243 | 2821 | 2214 | 2769.3 | 875.418 | 0.0397 | 0.0397 | 201.2 | 3598 | 95.9 | 861.359 | 607 | 4185117.675 | 6.6167e-10 | 0.80055
7687 | 6804 | 113.4 | 4.725 | 2821 | 2211 | 2767.6 | 875.459 | 0.0397 | 0.0397 | 200.9 | 3598 | 96.1 | 861.4 | 610 | 4205801.9469 | 6.6167e-10 | 0.79923
7688 | 6805 | 113.4167 | 4.7257 | 2818 | 2214 | 2768.8 | 875.499 | 0.0395 | 0.0396 | 200.6 | 3598 | 96.1 | 861.44 | 604 | 4164433.4032 | 6.5833e-10 | 0.80052
7689 | 6806 | 113.4333 | 4.7264 | 2822 | 2211 | 2771.6 | 875.538 | 0.0395 | 0.0396 | 200.5 | 3598 | 96 | 861.479 | 611 | 4212696.7042 | 6.5833e-10 | 0.79745
7690 | 6807 | 113.45 | 4.7271 | 2822 | 2211 | 2768.9 | 875.578 | 0.0394 | 0.0394 | 200.3 | 3598 | 96 | 861.519 | 611 | 4212696.7042 | 6.5667e-10 | 0.79678
7691 | 6808 | 113.4667 | 4.7278 | 2820 | 2211 | 2769.9 | 875.617 | 0.0395 | 0.0396 | 200.1 | 3601 | 96 | 861.558 | 609 | 4198907.1896 | 6.5833e-10 | 0.79833
7692 | 6809 | 113.4833 | 4.7285 | 2820 | 2211 | 2773.3 | 875.657 | 0.0395 | 0.0395 | 200 | 3599 | 96.1 | 861.598 | 609 | 4198907.1896 | 6.5833e-10 | 0.79833
7693 | 6810 | 113.5 | 4.7292 | 2805 | 2213 | 2761.6 | 875.696 | 0.0395 | 0.0395 | 200 | 3597 | 96 | 861.637 | 592 | 4081696.3157 | 6.5833e-10 | 0.80589
7694 | 6811 | 113.5167 | 4.7299 | 2818 | 2210 | 2773.6 | 875.735 | 0.0398 | 0.0398 | 200 | 3598 | 96.1 | 861.676 | 608 | 4192012.4323 | 6.6333e-10 | 0.80078
7695 | 6812 | 113.5333 | 4.7306 | 2828 | 2210 | 2782.4 | 875.775 | 0.0398 | 0.0395 | 200.1 | 3597 | 96 | 861.716 | 618 | 4260960.0052 | 6.6333e-10 | 0.79644
7696 | 6813 | 113.55 | 4.7313 | 2834 | 2213 | 2784.5 | 875.815 | 0.0395 | 0.0397 | 200.3 | 3598 | 96.1 | 861.756 | 621 | 4281644.2771 | 6.5833e-10 | 0.79315
7697 | 6814 | 113.5667 | 4.7319 | 2837 | 2211 | 2784.9 | 875.855 | 0.0397 | 0.0397 | 200.5 | 3598 | 96 | 861.796 | 626 | 4316118.0635 | 6.6167e-10 | 0.79236
7698 | 6815 | 113.5833 | 4.7326 | 2835 | 2213 | 2785.7 | 875.894 | 0.0398 | 0.0398 | 200.7 | 3598 | 96 | 861.835 | 622 | 4288539.0344 | 6.6333e-10 | 0.79473
7699 | 6816 | 113.6 | 4.7333 | 2839 | 2212 | 2787.4 | 875.934 | 0.0398 | 0.0397 | 201 | 3598 | 96 | 861.875 | 627 | 4323012.8208 | 6.6333e-10 | 0.79261
7700 | 6817 | 113.6167 | 4.734 | 2835 | 2215 | 2782 | 875.974 | 0.0397 | 0.0397 | 201.3 | 3598 | 96.1 | 861.915 | 620 | 4274749.5198 | 6.6167e-10 | 0.79491
7701 | 6818 | 113.6333 | 4.7347 | 2831 | 2214 | 2779.7 | 876.014 | 0.0397 | 0.0397 | 201.5 | 3598 | 96 | 861.955 | 617 | 4254065.2479 | 6.6167e-10 | 0.7962
7702 | 6819 | 113.65 | 4.7354 | 2830 | 2212 | 2778.1 | 876.054 | 0.0394 | 0.0394 | 201.8 | 3598 | 96 | 861.995 | 618 | 4260960.0052 | 6.5667e-10 | 0.79376
7703 | 6820 | 113.6667 | 4.7361 | 2828 | 2213 | 2775.5 | 876.093 | 0.0394 | 0.0398 | 202.1 | 3600 | 96 | 862.034 | 615 | 4240275.7334 | 6.5667e-10 | 0.79505
7704 | 6821 | 113.6833 | 4.7368 | 2826 | 2214 | 2775.7 | 876.133 | 0.0398 | 0.0398 | 202.4 | 3601 | 96 | 862.074 | 612 | 4219591.4615 | 6.6333e-10 | 0.79903
7705 | 6822 | 113.7 | 4.7375 | 2827 | 2215 | 2776.6 | 876.173 | 0.0395 | 0.0395 | 202.6 | 3598 | 96 | 862.114 | 612 | 4219591.4615 | 6.5833e-10 | 0.79702
7706 | 6823 | 113.7167 | 4.7382 | 2827 | 2215 | 2775.8 | 876.212 | 0.04 | 0.04 | 202.9 | 3601 | 96.1 | 862.153 | 612 | 4219591.4615 | 6.6667e-10 | 0.80037
7707 | 6824 | 113.7333 | 4.7389 | 2828 | 2215 | 2776 | 876.252 | 0.04 | 0.0397 | 202.9 | 3601 | 96 | 862.193 | 613 | 4226486.2188 | 6.6667e-10 | 0.79993
7708 | 6825 | 113.75 | 4.7396 | 2826 | 2214 | 2775.5 | 876.292 | 0.0397 | 0.0397 | 203 | 3598 | 96 | 862.233 | 612 | 4219591.4615 | 6.6167e-10 | 0.79836
7709 | 6826 | 113.7667 | 4.7403 | 2826 | 2215 | 2775.2 | 876.332 | 0.0398 | 0.0398 | 203 | 3598 | 96 | 862.273 | 611 | 4212696.7042 | 6.6333e-10 | 0.79947
7710 | 6827 | 113.7833 | 4.741 | 2826 | 2215 | 2776 | 876.372 | 0.0398 | 0.0398 | 203 | 3598 | 96 | 862.313 | 611 | 4212696.7042 | 6.6333e-10 | 0.79947
7711 | 6828 | 113.8 | 4.7417 | 2827 | 2213 | 2774.8 | 876.412 | 0.0398 | 0.0398 | 202.9 | 3598 | 95.9 | 862.353 | 614 | 4233380.9761 | 6.6333e-10 | 0.79816
7712 | 6829 | 113.8167 | 4.7424 | 2826 | 2214 | 2777.3 | 876.451 | 0.0397 | 0.0397 | 202.7 | 3598 | 95.9 | 862.392 | 612 | 4219591.4615 | 6.6167e-10 | 0.79836
7713 | 6830 | 113.8333 | 4.7431 | 2830 | 2214 | 2777.4 | 876.491 | 0.0395 | 0.0395 | 202.5 | 3598 | 96.1 | 862.432 | 616 | 4247170.4906 | 6.5833e-10 | 0.79529
7714 | 6831 | 113.85 | 4.7438 | 2825 | 2215 | 2771.5 | 876.531 | 0.0395 | 0.0397 | 202.3 | 3598 | 96 | 862.472 | 610 | 4205801.9469 | 6.5833e-10 | 0.79789
7715 | 6832 | 113.8667 | 4.7444 | 2824 | 2215 | 2774.1 | 876.57 | 0.0397 | 0.0397 | 201.9 | 3598 | 96.1 | 862.511 | 609 | 4198907.1896 | 6.6167e-10 | 0.79967
7716 | 6833 | 113.8833 | 4.7451 | 2825 | 2215 | 2774.4 | 876.61 | 0.0397 | 0.0397 | 201.7 | 3598 | 96.1 | 862.551 | 610 | 4205801.9469 | 6.6167e-10 | 0.79923
7717 | 6834 | 113.9 | 4.7458 | 2828 | 2216 | 2778 | 876.65 | 0.04 | 0.04 | 201.5 | 3598 | 96.1 | 862.591 | 612 | 4219591.4615 | 6.6667e-10 | 0.80037
7718 | 6835 | 113.9167 | 4.7465 | 2827 | 2215 | 2778 | 876.69 | 0.04 | 0.0398 | 201.2 | 3598 | 96.1 | 862.631 | 612 | 4219591.4615 | 6.6667e-10 | 0.80037
7719 | 6836 | 113.9333 | 4.7472 | 2830 | 2214 | 2780.7 | 876.73 | 0.0398 | 0.0398 | 201 | 3598 | 96.1 | 862.671 | 616 | 4247170.4906 | 6.6333e-10 | 0.7973
7720 | 6837 | 113.95 | 4.7479 | 2832 | 2215 | 2782 | 876.77 | 0.0397 | 0.0397 | 200.7 | 3599 | 96 | 862.711 | 617 | 4254065.2479 | 6.6167e-10 | 0.7962
7721 | 6838 | 113.9667 | 4.7486 | 2833 | 2214 | 2784.5 | 876.809 | 0.0397 | 0.0397 | 200.4 | 3598 | 95.9 | 862.75 | 619 | 4267854.7625 | 6.6167e-10 | 0.79534
7722 | 6839 | 113.9833 | 4.7493 | 2837 | 2215 | 2786.2 | 876.849 | 0.0397 | 0.0395 | 200.3 | 3600 | 95.9 | 862.79 | 622 | 4288539.0344 | 6.6167e-10 | 0.79406
7723 | 6840 | 114 | 4.75 | 2838 | 2216 | 2788.3 | 876.889 | 0.0395 | 0.0395 | 200.1 | 3601 | 96.1 | 862.83 | 622 | 4288539.0344 | 6.5833e-10 | 0.79272
7724 | 6841 | 114.0167 | 4.7507 | 2840 | 2215 | 2791.1 | 876.928 | 0.0395 | 0.0395 | 200 | 3601 | 95.9 | 862.869 | 625 | 4309223.3063 | 6.5833e-10 | 0.79145
7725 | 6842 | 114.0333 | 4.7514 | 2844 | 2215 | 2796.5 | 876.968 | 0.0395 | 0.0396 | 199.9 | 3600 | 96 | 862.909 | 629 | 4336802.3354 | 6.5833e-10 | 0.78977
7726 | 6843 | 114.05 | 4.7521 | 2846 | 2215 | 2791.6 | 877.008 | 0.0396 | 0.0398 | 200 | 3598 | 96.1 | 862.949 | 631 | 4350591.85 | 6.6e-10 | 0.7896
7727 | 6844 | 114.0667 | 4.7528 | 2844 | 2215 | 2796.4 | 877.047 | 0.0398 | 0.0398 | 200.1 | 3599 | 96.1 | 862.988 | 629 | 4336802.3354 | 6.6333e-10 | 0.79177
7728 | 6845 | 114.0833 | 4.7535 | 2852 | 2215 | 2803.8 | 877.087 | 0.0396 | 0.0396 | 200.2 | 3598 | 96 | 863.028 | 637 | 4391960.3937 | 6.6e-10 | 0.78712
7729 | 6846 | 114.1 | 4.7542 | 2855 | 2215 | 2805.7 | 877.127 | 0.0399 | 0.0399 | 200.4 | 3598 | 96 | 863.068 | 640 | 4412644.6656 | 6.65e-10 | 0.78786
7730 | 6847 | 114.1167 | 4.7549 | 2858 | 2214 | 2809 | 877.167 | 0.0399 | 0.0396 | 200.7 | 3599 | 96 | 863.108 | 644 | 4440223.6948 | 6.65e-10 | 0.78623
7731 | 6848 | 114.1333 | 4.7556 | 2861 | 2215 | 2806.6 | 877.207 | 0.0396 | 0.0396 | 201 | 3598 | 96.1 | 863.148 | 646 | 4454013.2093 | 6.6e-10 | 0.78344
7732 | 6849 | 114.15 | 4.7562 | 2856 | 2215 | 2802.9 | 877.246 | 0.0394 | 0.0394 | 201.3 | 3599 | 96.1 | 863.187 | 641 | 4419539.4229 | 6.5667e-10 | 0.78415
7733 | 6850 | 114.1667 | 4.7569 | 2854 | 2214 | 2802.4 | 877.286 | 0.0394 | 0.0394 | 201.5 | 3598 | 96 | 863.227 | 640 | 4412644.6656 | 6.5667e-10 | 0.78456
7734 | 6851 | 114.1833 | 4.7576 | 2853 | 2214 | 2802 | 877.325 | 0.0394 | 0.0394 | 201.9 | 3598 | 96.1 | 863.266 | 639 | 4405749.9083 | 6.5667e-10 | 0.78497
7735 | 6852 | 114.2 | 4.7583 | 2852 | 2215 | 2800.8 | 877.365 | 0.0395 | 0.0396 | 202.1 | 3599 | 96 | 863.306 | 637 | 4391960.3937 | 6.5833e-10 | 0.78645
7736 | 6853 | 114.2167 | 4.759 | 2853 | 2215 | 2802.3 | 877.404 | 0.0399 | 0.0399 | 202.4 | 3599 | 96 | 863.345 | 638 | 4398855.151 | 6.65e-10 | 0.78869
7737 | 6854 | 114.2333 | 4.7597 | 2855 | 2214 | 2806.2 | 877.444 | 0.0399 | 0.04 | 202.6 | 3602 | 96.1 | 863.385 | 641 | 4419539.4229 | 6.65e-10 | 0.78745
7738 | 6855 | 114.25 | 4.7604 | 2857 | 2214 | 2807 | 877.485 | 0.04 | 0.04 | 202.8 | 3599 | 96 | 863.426 | 643 | 4433328.9375 | 6.6667e-10 | 0.78729
7739 | 6856 | 114.2667 | 4.7611 | 2859 | 2214 | 2805.1 | 877.524 | 0.0396 | 0.0396 | 202.9 | 3599 | 96.1 | 863.465 | 645 | 4447118.4521 | 6.6e-10 | 0.78385
7740 | 6857 | 114.2833 | 4.7618 | 2856 | 2215 | 2805.1 | 877.564 | 0.04 | 0.04 | 203 | 3598 | 96.1 | 863.505 | 641 | 4419539.4229 | 6.6667e-10 | 0.78811
7741 | 6858 | 114.3 | 4.7625 | 2859 | 2217 | 2811.5 | 877.604 | 0.04 | 0.0394 | 203 | 3597 | 96 | 863.545 | 642 | 4426434.1802 | 6.6667e-10 | 0.7877
7742 | 6859 | 114.3167 | 4.7632 | 2861 | 2215 | 2809.9 | 877.644 | 0.0394 | 0.0394 | 203 | 3599 | 96.1 | 863.585 | 646 | 4454013.2093 | 6.5667e-10 | 0.78212
7743 | 6860 | 114.3333 | 4.7639 | 2859 | 2215 | 2806.4 | 877.683 | 0.0396 | 0.0396 | 202.9 | 3599 | 96 | 863.624 | 644 | 4440223.6948 | 6.6e-10 | 0.78425
7744 | 6861 | 114.35 | 4.7646 | 2858 | 2216 | 2804.7 | 877.723 | 0.0395 | 0.0395 | 202.7 | 3599 | 96 | 863.664 | 642 | 4426434.1802 | 6.5833e-10 | 0.78441
7745 | 6862 | 114.3667 | 4.7653 | 2855 | 2216 | 2804 | 877.762 | 0.0395 | 0.0395 | 202.5 | 3599 | 96 | 863.703 | 639 | 4405749.9083 | 6.5833e-10 | 0.78563
7746 | 6863 | 114.3833 | 4.766 | 2857 | 2215 | 2808.3 | 877.802 | 0.0395 | 0.0395 | 202.3 | 3598 | 96.1 | 863.743 | 642 | 4426434.1802 | 6.5833e-10 | 0.78441
7747 | 6864 | 114.4 | 4.7667 | 2860 | 2215 | 2811.5 | 877.842 | 0.04 | 0.04 | 202.1 | 3599 | 96.1 | 863.783 | 645 | 4447118.4521 | 6.6667e-10 | 0.78648
7748 | 6865 | 114.4167 | 4.7674 | 2866 | 2213 | 2816.9 | 877.882 | 0.0397 | 0.0397 | 201.8 | 3599 | 96.1 | 863.823 | 653 | 4502276.5104 | 6.6167e-10 | 0.78129
7749 | 6866 | 114.4333 | 4.7681 | 2866 | 2216 | 2812.4 | 877.921 | 0.0397 | 0.0397 | 201.6 | 3599 | 96.1 | 863.862 | 650 | 4481592.2385 | 6.6167e-10 | 0.78249
7750 | 6867 | 114.45 | 4.7687 | 2864 | 2215 | 2815.2 | 877.961 | 0.0399 | 0.0399 | 201.4 | 3599 | 96.1 | 863.902 | 649 | 4474697.4812 | 6.65e-10 | 0.7842
7751 | 6868 | 114.4667 | 4.7694 | 2869 | 2216 | 2818.3 | 878.001 | 0.0396 | 0.0396 | 201 | 3599 | 96 | 863.942 | 653 | 4502276.5104 | 6.6e-10 | 0.78063
7752 | 6869 | 114.4833 | 4.7701 | 2869 | 2215 | 2817 | 878.041 | 0.0396 | 0.0398 | 200.8 | 3599 | 96.1 | 863.982 | 654 | 4509171.2677 | 6.6e-10 | 0.78024
7753 | 6870 | 114.5 | 4.7708 | 2870 | 2215 | 2823.2 | 878.081 | 0.0398 | 0.0398 | 200.6 | 3599 | 95.9 | 864.022 | 655 | 4516066.025 | 6.6333e-10 | 0.78115
7754 | 6871 | 114.5167 | 4.7715 | 2879 | 2216 | 2828.4 | 878.12 | 0.0397 | 0.0397 | 200.4 | 3600 | 96 | 864.061 | 663 | 4571224.0833 | 6.6167e-10 | 0.77734
7755 | 6872 | 114.5333 | 4.7722 | 2880 | 2216 | 2830 | 878.16 | 0.0398 | 0.0398 | 200.2 | 3600 | 96.2 | 864.101 | 664 | 4578118.8406 | 6.6333e-10 | 0.7776
7756 | 6873 | 114.55 | 4.7729 | 2883 | 2214 | 2834 | 878.2 | 0.0398 | 0.0394 | 200.1 | 3602 | 96.1 | 864.141 | 669 | 4612592.627 | 6.6333e-10 | 0.77566
7757 | 6874 | 114.5667 | 4.7736 | 2883 | 2217 | 2832.1 | 878.24 | 0.0394 | 0.0394 | 200 | 3602 | 96.1 | 864.181 | 666 | 4591908.3551 | 6.5667e-10 | 0.77421
7758 | 6875 | 114.5833 | 4.7743 | 2885 | 2216 | 2834 | 878.279 | 0.0398 | 0.0398 | 200 | 3599 | 96.1 | 864.22 | 669 | 4612592.627 | 6.6333e-10 | 0.77566
7759 | 6876 | 114.6 | 4.775 | 2886 | 2215 | 2835.6 | 878.319 | 0.04 | 0.04 | 200.1 | 3599 | 96.1 | 864.26 | 671 | 4626382.1416 | 6.6667e-10 | 0.77619
7760 | 6877 | 114.6167 | 4.7757 | 2888 | 2215 | 2837.5 | 878.359 | 0.04 | 0.0396 | 200.3 | 3598 | 96.1 | 864.3 | 673 | 4640171.6562 | 6.6667e-10 | 0.77542
7761 | 6878 | 114.6333 | 4.7764 | 2885 | 2217 | 2832 | 878.399 | 0.0396 | 0.0396 | 200.4 | 3600 | 96.1 | 864.34 | 668 | 4605697.8697 | 6.6e-10 | 0.77475
7762 | 6879 | 114.65 | 4.7771 | 2881 | 2215 | 2825.9 | 878.439 | 0.0395 | 0.0396 | 200.6 | 3599 | 96.1 | 864.38 | 666 | 4591908.3551 | 6.5833e-10 | 0.77487
7763 | 6880 | 114.6667 | 4.7778 | 2874 | 2216 | 2823.1 | 878.478 | 0.0395 | 0.0397 | 200.8 | 3599 | 96.1 | 864.419 | 658 | 4536750.2968 | 6.5833e-10 | 0.778
7764 | 6881 | 114.6833 | 4.7785 | 2873 | 2216 | 2822 | 878.518 | 0.0397 | 0.0399 | 201 | 3598 | 96.1 | 864.459 | 657 | 4529855.5395 | 6.6167e-10 | 0.7797
7765 | 6882 | 114.7 | 4.7792 | 2872 | 2216 | 2819.4 | 878.558 | 0.0399 | 0.0399 | 201.4 | 3598 | 96.2 | 864.499 | 656 | 4522960.7822 | 6.65e-10 | 0.78141
7766 | 6883 | 114.7167 | 4.7799 | 2869 | 2215 | 2817.6 | 878.598 | 0.0397 | 0.0397 | 201.7 | 3599 | 96.1 | 864.539 | 654 | 4509171.2677 | 6.6167e-10 | 0.78089
7767 | 6884 | 114.7333 | 4.7806 | 2872 | 2216 | 2820.5 | 878.638 | 0.0397 | 0.0394 | 202 | 3598 | 96 | 864.579 | 656 | 4522960.7822 | 6.6167e-10 | 0.7801
7768 | 6885 | 114.75 | 4.7812 | 2867 | 2215 | 2812.4 | 878.677 | 0.0394 | 0.0396 | 202.3 | 3599 | 96.2 | 864.618 | 652 | 4495381.7531 | 6.5667e-10 | 0.77972
7769 | 6886 | 114.7667 | 4.7819 | 2861 | 2214 | 2809.3 | 878.717 | 0.0396 | 0.0396 | 202.6 | 3599 | 96 | 864.658 | 647 | 4460907.9666 | 6.6e-10 | 0.78304
7770 | 6887 | 114.7833 | 4.7826 | 2859 | 2215 | 2806.5 | 878.756 | 0.0395 | 0.0396 | 202.7 | 3602 | 96.1 | 864.697 | 644 | 4440223.6948 | 6.5833e-10 | 0.78359
7771 | 6888 | 114.8 | 4.7833 | 2859 | 2215 | 2807.2 | 878.796 | 0.0395 | 0.0397 | 202.9 | 3601 | 96 | 864.737 | 644 | 4440223.6948 | 6.5833e-10 | 0.78359
7772 | 6889 | 114.8167 | 4.784 | 2858 | 2215 | 2807.2 | 878.836 | 0.0397 | 0.0397 | 203 | 3599 | 96.1 | 864.777 | 643 | 4433328.9375 | 6.6167e-10 | 0.78532
7773 | 6890 | 114.8333 | 4.7847 | 2858 | 2216 | 2804.8 | 878.876 | 0.0397 | 0.0397 | 203 | 3599 | 96.1 | 864.817 | 642 | 4426434.1802 | 6.6167e-10 | 0.78573
7774 | 6891 | 114.85 | 4.7854 | 2853 | 2215 | 2805.5 | 878.915 | 0.0396 | 0.0396 | 203 | 3598 | 96.1 | 864.856 | 638 | 4398855.151 | 6.6e-10 | 0.7867
7775 | 6892 | 114.8667 | 4.7861 | 2857 | 2214 | 2805 | 878.954 | 0.0396 | 0.0397 | 202.9 | 3597 | 96.1 | 864.895 | 643 | 4433328.9375 | 6.6e-10 | 0.78466
7776 | 6893 | 114.8833 | 4.7868 | 2857 | 2211 | 2807.6 | 878.995 | 0.0397 | 0.0397 | 202.8 | 3599 | 96.1 | 864.936 | 646 | 4454013.2093 | 6.6167e-10 | 0.7841
7777 | 6894 | 114.9 | 4.7875 | 2859 | 2215 | 2806.5 | 879.034 | 0.0396 | 0.0396 | 202.6 | 3598 | 96 | 864.975 | 644 | 4440223.6948 | 6.6e-10 | 0.78425
7778 | 6895 | 114.9167 | 4.7882 | 2855 | 2214 | 2803.5 | 879.074 | 0.0396 | 0.0397 | 202.5 | 3599 | 96 | 865.015 | 641 | 4419539.4229 | 6.6e-10 | 0.78547
7779 | 6896 | 114.9333 | 4.7889 | 2855 | 2214 | 2803.6 | 879.114 | 0.0397 | 0.0397 | 202.2 | 3599 | 96 | 865.055 | 641 | 4419539.4229 | 6.6167e-10 | 0.78614
7780 | 6897 | 114.95 | 4.7896 | 2851 | 2213 | 2801.5 | 879.154 | 0.0395 | 0.0395 | 201.9 | 3599 | 96.1 | 865.095 | 638 | 4398855.151 | 6.5833e-10 | 0.78604
7781 | 6898 | 114.9667 | 4.7903 | 2853 | 2213 | 2800.9 | 879.193 | 0.0398 | 0.0398 | 201.6 | 3599 | 96.2 | 865.134 | 640 | 4412644.6656 | 6.6333e-10 | 0.7872
7782 | 6899 | 114.9833 | 4.791 | 2852 | 2214 | 2801.6 | 879.232 | 0.0395 | 0.0395 | 201.4 | 3598 | 96 | 865.173 | 638 | 4398855.151 | 6.5833e-10 | 0.78604
7783 | 6900 | 115 | 4.7917 | 2852 | 2216 | 2803.1 | 879.272 | 0.0395 | 0.0395 | 201.1 | 3598 | 96.1 | 865.213 | 636 | 4385065.6364 | 6.5833e-10 | 0.78686
7784 | 6901 | 115.0167 | 4.7924 | 2854 | 2215 | 2803.3 | 879.312 | 0.0398 | 0.0398 | 200.9 | 3598 | 96.1 | 865.253 | 639 | 4405749.9083 | 6.6333e-10 | 0.78761
7785 | 6902 | 115.0333 | 4.7931 | 2858 | 2217 | 2810.2 | 879.352 | 0.0399 | 0.0399 | 200.6 | 3597 | 96.1 | 865.293 | 641 | 4419539.4229 | 6.65e-10 | 0.78745
7786 | 6903 | 115.05 | 4.7938 | 2865 | 2217 | 2818 | 879.392 | 0.0399 | 0.0396 | 200.4 | 3599 | 96.1 | 865.333 | 648 | 4467802.7239 | 6.65e-10 | 0.78461
7787 | 6904 | 115.0667 | 4.7944 | 2871 | 2216 | 2813.8 | 879.431 | 0.0396 | 0.0396 | 200.2 | 3599 | 96.2 | 865.372 | 655 | 4516066.025 | 6.6e-10 | 0.77984
7788 | 6905 | 115.0833 | 4.7951 | 2865 | 2217 | 2811.8 | 879.471 | 0.0399 | 0.0399 | 200.1 | 3600 | 96.1 | 865.412 | 648 | 4467802.7239 | 6.65e-10 | 0.78461
7789 | 6906 | 115.1 | 4.7958 | 2859 | 2212 | 2808.9 | 879.511 | 0.0399 | 0.0399 | 200 | 3598 | 96 | 865.452 | 647 | 4460907.9666 | 6.65e-10 | 0.78501
7790 | 6907 | 115.1167 | 4.7965 | 2865 | 2213 | 2817.7 | 879.551 | 0.0399 | 0.0399 | 200 | 3601 | 96.1 | 865.492 | 652 | 4495381.7531 | 6.65e-10 | 0.783
7791 | 6908 | 115.1333 | 4.7972 | 2871 | 2213 | 2814.5 | 879.591 | 0.0398 | 0.0398 | 200 | 3598 | 96.1 | 865.532 | 658 | 4536750.2968 | 6.6333e-10 | 0.77996
7792 | 6909 | 115.15 | 4.7979 | 2861 | 2213 | 2810 | 879.631 | 0.0395 | 0.0395 | 200.1 | 3598 | 96.2 | 865.572 | 648 | 4467802.7239 | 6.5833e-10 | 0.78198
7793 | 6910 | 115.1667 | 4.7986 | 2858 | 2214 | 2808 | 879.67 | 0.0395 | 0.0397 | 200.2 | 3598 | 96.1 | 865.611 | 644 | 4440223.6948 | 6.5833e-10 | 0.78359
7794 | 6911 | 115.1833 | 4.7993 | 2860 | 2213 | 2808.7 | 879.71 | 0.0397 | 0.0397 | 200.6 | 3598 | 96.1 | 865.651 | 647 | 4460907.9666 | 6.6167e-10 | 0.7837
7795 | 6912 | 115.2 | 4.8 | 2860 | 2215 | 2807.6 | 879.75 | 0.0398 | 0.0398 | 200.8 | 3598 | 96 | 865.691 | 645 | 4447118.4521 | 6.6333e-10 | 0.78517
7796 | 6913 | 115.2167 | 4.8007 | 2859 | 2215 | 2807.7 | 879.79 | 0.0396 | 0.0396 | 201.1 | 3597 | 96 | 865.731 | 644 | 4440223.6948 | 6.6e-10 | 0.78425
7797 | 6914 | 115.2333 | 4.8014 | 2857 | 2214 | 2803.7 | 879.829 | 0.0396 | 0.0399 | 201.4 | 3598 | 96.1 | 865.77 | 643 | 4433328.9375 | 6.6e-10 | 0.78466
7798 | 6915 | 115.25 | 4.8021 | 2853 | 2213 | 2801.7 | 879.869 | 0.0399 | 0.0396 | 201.6 | 3598 | 96.1 | 865.81 | 640 | 4412644.6656 | 6.65e-10 | 0.78786
7799 | 6916 | 115.2667 | 4.8028 | 2853 | 2214 | 2802.4 | 879.909 | 0.0395 | 0.0396 | 201.9 | 3598 | 96.1 | 865.85 | 639 | 4405749.9083 | 6.5833e-10 | 0.78563
7800 | 6917 | 115.2833 | 4.8035 | 2852 | 2213 | 2801.2 | 879.948 | 0.0399 | 0.0399 | 202.2 | 3598 | 96 | 865.889 | 639 | 4405749.9083 | 6.65e-10 | 0.78827
7801 | 6918 | 115.3 | 4.8042 | 2853 | 2214 | 2800.3 | 879.988 | 0.0399 | 0.0399 | 202.5 | 3599 | 96 | 865.929 | 639 | 4405749.9083 | 6.65e-10 | 0.78827
7802 | 6919 | 115.3167 | 4.8049 | 2851 | 2213 | 2801.2 | 880.028 | 0.0395 | 0.0395 | 202.7 | 3599 | 96.1 | 865.969 | 638 | 4398855.151 | 6.5833e-10 | 0.78604
7803 | 6920 | 115.3333 | 4.8056 | 2850 | 2213 | 2798.5 | 880.068 | 0.0399 | 0.0399 | 202.8 | 3598 | 96.1 | 866.009 | 637 | 4391960.3937 | 6.65e-10 | 0.7891
7804 | 6921 | 115.35 | 4.8063 | 2849 | 2215 | 2797.7 | 880.108 | 0.0399 | 0.0399 | 202.9 | 3599 | 96 | 866.049 | 634 | 4371276.1219 | 6.65e-10 | 0.79034
7805 | 6922 | 115.3667 | 4.8069 | 2848 | 2213 | 2795.7 | 880.147 | 0.0395 | 0.0396 | 203 | 3597 | 96.1 | 866.088 | 635 | 4378170.8792 | 6.5833e-10 | 0.78728
7806 | 6923 | 115.3833 | 4.8076 | 2846 | 2212 | 2791.6 | 880.187 | 0.0399 | 0.0399 | 203 | 3596 | 96.1 | 866.128 | 634 | 4371276.1219 | 6.65e-10 | 0.79034
7807 | 6924 | 115.4 | 4.8083 | 2842 | 2213 | 2793.4 | 880.227 | 0.0399 | 0.0398 | 202.9 | 3598 | 96.2 | 866.168 | 629 | 4336802.3354 | 6.65e-10 | 0.79243
7808 | 6925 | 115.4167 | 4.809 | 2843 | 2213 | 2794.6 | 880.267 | 0.0398 | 0.0398 | 202.8 | 3598 | 96 | 866.208 | 630 | 4343697.0927 | 6.6333e-10 | 0.79135
7809 | 6926 | 115.4333 | 4.8097 | 2846 | 2213 | 2793 | 880.307 | 0.0395 | 0.0395 | 202.6 | 3597 | 96 | 866.248 | 633 | 4364381.3646 | 6.5833e-10 | 0.78811
7810 | 6927 | 115.45 | 4.8104 | 2842 | 2214 | 2792.7 | 880.346 | 0.0395 | 0.0394 | 202.5 | 3597 | 96 | 866.287 | 628 | 4329907.5781 | 6.5833e-10 | 0.79019
7811 | 6928 | 115.4667 | 4.8111 | 2840 | 2213 | 2786.4 | 880.386 | 0.0394 | 0.0395 | 202.3 | 3598 | 96.1 | 866.327 | 627 | 4323012.8208 | 6.5667e-10 | 0.78994
7812 | 6929 | 115.4833 | 4.8118 | 2836 | 2213 | 2788.7 | 880.425 | 0.0395 | 0.0395 | 202 | 3598 | 96 | 866.366 | 623 | 4295433.7917 | 6.5833e-10 | 0.7923
7813 | 6930 | 115.5 | 4.8125 | 2840 | 2213 | 2791.1 | 880.465 | 0.0398 | 0.0398 | 201.8 | 3597 | 96 | 866.406 | 627 | 4323012.8208 | 6.6333e-10 | 0.79261
7814 | 6931 | 115.5167 | 4.8132 | 2844 | 2213 | 2793.5 | 880.505 | 0.0398 | 0.0396 | 201.5 | 3597 | 96.1 | 866.446 | 631 | 4350591.85 | 6.6333e-10 | 0.79093
7815 | 6932 | 115.5333 | 4.8139 | 2845 | 2212 | 2795.4 | 880.544 | 0.0395 | 0.0396 | 201.1 | 3597 | 95.9 | 866.485 | 633 | 4364381.3646 | 6.5833e-10 | 0.78811
7816 | 6933 | 115.55 | 4.8146 | 2848 | 2212 | 2797.2 | 880.584 | 0.0398 | 0.0398 | 200.9 | 3598 | 96 | 866.525 | 636 | 4385065.6364 | 6.6333e-10 | 0.78885
7817 | 6934 | 115.5667 | 4.8153 | 2849 | 2213 | 2800.3 | 880.624 | 0.0396 | 0.0396 | 200.7 | 3598 | 96.1 | 866.565 | 636 | 4385065.6364 | 6.6e-10 | 0.78753
7818 | 6935 | 115.5833 | 4.816 | 2851 | 2213 | 2803.3 | 880.664 | 0.0396 | 0.0396 | 200.5 | 3598 | 96.1 | 866.605 | 638 | 4398855.151 | 6.6e-10 | 0.7867
7819 | 6936 | 115.6 | 4.8167 | 2856 | 2214 | 2808.9 | 880.704 | 0.04 | 0.04 | 200.2 | 3600 | 96.1 | 866.645 | 642 | 4426434.1802 | 6.6667e-10 | 0.7877
7820 | 6937 | 115.6167 | 4.8174 | 2862 | 2214 | 2811.5 | 880.744 | 0.0395 | 0.0395 | 200.1 | 3597 | 96 | 866.685 | 648 | 4467802.7239 | 6.5833e-10 | 0.78198
7821 | 6938 | 115.6333 | 4.8181 | 2859 | 2213 | 2808.1 | 880.783 | 0.0395 | 0.0395 | 200.1 | 3598 | 96.1 | 866.724 | 646 | 4454013.2093 | 6.5833e-10 | 0.78278
7822 | 6939 | 115.65 | 4.8187 | 2860 | 2213 | 2811.3 | 880.823 | 0.0395 | 0.0395 | 200 | 3600 | 96.1 | 866.764 | 647 | 4460907.9666 | 6.5833e-10 | 0.78238
7823 | 6940 | 115.6667 | 4.8194 | 2861 | 2213 | 2806.9 | 880.862 | 0.0394 | 0.0394 | 200 | 3597 | 96.1 | 866.803 | 648 | 4467802.7239 | 6.5667e-10 | 0.78132
7824 | 6941 | 115.6833 | 4.8201 | 2857 | 2214 | 2803.6 | 880.902 | 0.0397 | 0.0397 | 200.1 | 3597 | 96.1 | 866.843 | 643 | 4433328.9375 | 6.6167e-10 | 0.78532
7825 | 6942 | 115.7 | 4.8208 | 2858 | 2215 | 2810.2 | 880.942 | 0.0397 | 0.0398 | 200.3 | 3597 | 96.1 | 866.883 | 643 | 4433328.9375 | 6.6167e-10 | 0.78532
7826 | 6943 | 115.7167 | 4.8215 | 2860 | 2214 | 2805.8 | 880.981 | 0.0398 | 0.0398 | 200.5 | 3597 | 96 | 866.922 | 646 | 4454013.2093 | 6.6333e-10 | 0.78476
7827 | 6944 | 115.7333 | 4.8222 | 2855 | 2214 | 2802.3 | 881.021 | 0.0396 | 0.0396 | 200.7 | 3597 | 96 | 866.962 | 641 | 4419539.4229 | 6.6e-10 | 0.78547
7828 | 6945 | 115.75 | 4.8229 | 2853 | 2214 | 2802.1 | 881.061 | 0.0396 | 0.0397 | 201 | 3597 | 96.1 | 867.002 | 639 | 4405749.9083 | 6.6e-10 | 0.78629
7829 | 6946 | 115.7667 | 4.8236 | 2854 | 2216 | 2802.7 | 881.101 | 0.0397 | 0.0398 | 201.3 | 3597 | 96 | 867.042 | 638 | 4398855.151 | 6.6167e-10 | 0.78737
7830 | 6947 | 115.7833 | 4.8243 | 2855 | 2213 | 2804.3 | 881.14 | 0.0398 | 0.0398 | 201.7 | 3597 | 96 | 867.081 | 642 | 4426434.1802 | 6.6333e-10 | 0.78639
7831 | 6948 | 115.8 | 4.825 | 2858 | 2212 | 2809 | 881.18 | 0.0395 | 0.0396 | 202 | 3597 | 96 | 867.121 | 646 | 4454013.2093 | 6.5833e-10 | 0.78278
7832 | 6949 | 115.8167 | 4.8257 | 2859 | 2213 | 2807.1 | 881.22 | 0.0395 | 0.0398 | 202.2 | 3596 | 96.1 | 867.161 | 646 | 4454013.2093 | 6.5833e-10 | 0.78278
7833 | 6950 | 115.8333 | 4.8264 | 2855 | 2213 | 2803.2 | 881.26 | 0.0398 | 0.0398 | 202.5 | 3600 | 96 | 867.201 | 642 | 4426434.1802 | 6.6333e-10 | 0.78639
7834 | 6951 | 115.85 | 4.8271 | 2854 | 2214 | 2804.1 | 881.299 | 0.0396 | 0.0396 | 202.7 | 3599 | 96 | 867.24 | 640 | 4412644.6656 | 6.6e-10 | 0.78588
7835 | 6952 | 115.8667 | 4.8278 | 2854 | 2214 | 2803.6 | 881.339 | 0.0398 | 0.0398 | 202.9 | 3596 | 96 | 867.28 | 640 | 4412644.6656 | 6.6333e-10 | 0.7872
7836 | 6953 | 115.8833 | 4.8285 | 2855 | 2213 | 2802.8 | 881.379 | 0.0398 | 0.0397 | 203 | 3596 | 96 | 867.32 | 642 | 4426434.1802 | 6.6333e-10 | 0.78639
7837 | 6954 | 115.9 | 4.8292 | 2852 | 2213 | 2801.9 | 881.419 | 0.0397 | 0.0397 | 203 | 3597 | 96 | 867.36 | 639 | 4405749.9083 | 6.6167e-10 | 0.78695
7838 | 6955 | 115.9167 | 4.8299 | 2852 | 2210 | 2797.6 | 881.458 | 0.0398 | 0.0398 | 203.1 | 3597 | 96.1 | 867.399 | 642 | 4426434.1802 | 6.6333e-10 | 0.78639
7839 | 6956 | 115.9333 | 4.8306 | 2848 | 2211 | 2797.7 | 881.498 | 0.0398 | 0.0397 | 202.9 | 3597 | 96.1 | 867.439 | 637 | 4391960.3937 | 6.6333e-10 | 0.78844
7840 | 6957 | 115.95 | 4.8312 | 2846 | 2210 | 2796.9 | 881.538 | 0.0397 | 0.0397 | 202.9 | 3596 | 96.1 | 867.479 | 636 | 4385065.6364 | 6.6167e-10 | 0.78819
7841 | 6958 | 115.9667 | 4.8319 | 2849 | 2210 | 2799.2 | 881.578 | 0.0398 | 0.0398 | 202.8 | 3597 | 96.3 | 867.519 | 639 | 4405749.9083 | 6.6333e-10 | 0.78761
7842 | 6959 | 115.9833 | 4.8326 | 2850 | 2210 | 2800.7 | 881.618 | 0.0398 | 0.0398 | 202.6 | 3597 | 95.9 | 867.559 | 640 | 4412644.6656 | 6.6333e-10 | 0.7872
7843 | 6960 | 116 | 4.8333 | 2850 | 2211 | 2799.5 | 881.658 | 0.0398 | 0.0398 | 202.3 | 3597 | 96.1 | 867.599 | 639 | 4405749.9083 | 6.6333e-10 | 0.78761
7844 | 6961 | 116.0167 | 4.834 | 2852 | 2211 | 2802.5 | 881.698 | 0.0398 | 0.0398 | 202.1 | 3597 | 96.1 | 867.639 | 641 | 4419539.4229 | 6.6333e-10 | 0.78679
7845 | 6962 | 116.0333 | 4.8347 | 2852 | 2209 | 2800.2 | 881.737 | 0.0393 | 0.0393 | 201.8 | 3597 | 95.9 | 867.678 | 643 | 4433328.9375 | 6.55e-10 | 0.78267
7846 | 6963 | 116.05 | 4.8354 | 2848 | 2210 | 2795.4 | 881.777 | 0.0393 | 0.0395 | 201.6 | 3597 | 96 | 867.718 | 638 | 4398855.151 | 6.55e-10 | 0.78471
7847 | 6964 | 116.0667 | 4.8361 | 2848 | 2210 | 2796.6 | 881.816 | 0.0395 | 0.0395 | 201.2 | 3596 | 96.1 | 867.757 | 638 | 4398855.151 | 6.5833e-10 | 0.78604
7848 | 6965 | 116.0833 | 4.8368 | 2848 | 2210 | 2797.3 | 881.856 | 0.0399 | 0.0399 | 201 | 3597 | 96.1 | 867.797 | 638 | 4398855.151 | 6.65e-10 | 0.78869
7849 | 6966 | 116.1 | 4.8375 | 2850 | 2210 | 2799.7 | 881.896 | 0.0396 | 0.0396 | 200.7 | 3597 | 96 | 867.837 | 640 | 4412644.6656 | 6.6e-10 | 0.78588
7850 | 6967 | 116.1167 | 4.8382 | 2850 | 2209 | 2801.3 | 881.936 | 0.0396 | 0.0399 | 200.6 | 3595 | 96.2 | 867.877 | 641 | 4419539.4229 | 6.6e-10 | 0.78547
7851 | 6968 | 116.1333 | 4.8389 | 2855 | 2210 | 2806.2 | 881.975 | 0.0399 | 0.0399 | 200.3 | 3596 | 96.1 | 867.916 | 645 | 4447118.4521 | 6.65e-10 | 0.78582
7852 | 6969 | 116.15 | 4.8396 | 2860 | 2214 | 2810.9 | 882.015 | 0.0397 | 0.0397 | 200.1 | 3596 | 95.9 | 867.956 | 646 | 4454013.2093 | 6.6167e-10 | 0.7841
7853 | 6970 | 116.1667 | 4.8403 | 2863 | 2214 | 2813.8 | 882.055 | 0.0399 | 0.0399 | 200.1 | 3598 | 96 | 867.996 | 649 | 4474697.4812 | 6.65e-10 | 0.7842
7854 | 6971 | 116.1833 | 4.841 | 2866 | 2214 | 2815.8 | 882.095 | 0.0399 | 0.0398 | 200 | 3598 | 96 | 868.036 | 652 | 4495381.7531 | 6.65e-10 | 0.783
7855 | 6972 | 116.2 | 4.8417 | 2867 | 2214 | 2814.9 | 882.135 | 0.0398 | 0.0398 | 200 | 3597 | 96.1 | 868.076 | 653 | 4502276.5104 | 6.6333e-10 | 0.78195
7856 | 6973 | 116.2167 | 4.8424 | 2867 | 2211 | 2817.9 | 882.175 | 0.0395 | 0.0395 | 200.1 | 3597 | 96 | 868.116 | 656 | 4522960.7822 | 6.5833e-10 | 0.77879
7857 | 6974 | 116.2333 | 4.8431 | 2867 | 2212 | 2818.1 | 882.214 | 0.0395 | 0.0393 | 200.3 | 3597 | 96 | 868.155 | 655 | 4516066.025 | 6.5833e-10 | 0.77918
7858 | 6975 | 116.25 | 4.8438 | 2865 | 2212 | 2810.6 | 882.254 | 0.0393 | 0.0393 | 200.5 | 3597 | 96 | 868.195 | 653 | 4502276.5104 | 6.55e-10 | 0.77866
7859 | 6976 | 116.2667 | 4.8444 | 2863 | 2212 | 2813.6 | 882.293 | 0.0399 | 0.0399 | 200.8 | 3597 | 96 | 868.234 | 651 | 4488486.9958 | 6.65e-10 | 0.7834
7860 | 6977 | 116.2833 | 4.8451 | 2866 | 2212 | 2813 | 882.333 | 0.0397 | 0.0397 | 201.1 | 3597 | 96.1 | 868.274 | 654 | 4509171.2677 | 6.6167e-10 | 0.78089
7861 | 6978 | 116.3 | 4.8458 | 2864 | 2211 | 2808.5 | 882.373 | 0.0397 | 0.0397 | 201.3 | 3597 | 96.1 | 868.314 | 653 | 4502276.5104 | 6.6167e-10 | 0.78129
7862 | 6979 | 116.3167 | 4.8465 | 2854 | 2212 | 2798.7 | 882.413 | 0.0397 | 0.0397 | 201.5 | 3597 | 95.9 | 868.354 | 642 | 4426434.1802 | 6.6167e-10 | 0.78573
7863 | 6980 | 116.3333 | 4.8472 | 2847 | 2211 | 2793.4 | 882.453 | 0.0395 | 0.0395 | 201.9 | 3596 | 96.1 | 868.394 | 636 | 4385065.6364 | 6.5833e-10 | 0.78686
7864 | 6981 | 116.35 | 4.8479 | 2840 | 2211 | 2785.6 | 882.492 | 0.0397 | 0.0397 | 202.1 | 3597 | 95.9 | 868.433 | 629 | 4336802.3354 | 6.6167e-10 | 0.7911
7865 | 6982 | 116.3667 | 4.8486 | 2835 | 2211 | 2783.5 | 882.532 | 0.0397 | 0.0397 | 202.3 | 3597 | 95.9 | 868.473 | 624 | 4302328.549 | 6.6167e-10 | 0.79321
7866 | 6983 | 116.3833 | 4.8493 | 2834 | 2211 | 2783.1 | 882.572 | 0.0397 | 0.0397 | 202.6 | 3597 | 96.1 | 868.513 | 623 | 4295433.7917 | 6.6167e-10 | 0.79363
7867 | 6984 | 116.4 | 4.85 | 2834 | 2211 | 2783.2 | 882.611 | 0.0397 | 0.0397 | 202.8 | 3597 | 96 | 868.552 | 623 | 4295433.7917 | 6.6167e-10 | 0.79363
7868 | 6985 | 116.4167 | 4.8507 | 2833 | 2211 | 2779.2 | 882.651 | 0.0396 | 0.0396 | 203 | 3600 | 96 | 868.592 | 622 | 4288539.0344 | 6.6e-10 | 0.79339
7869 | 6986 | 116.4333 | 4.8514 | 2829 | 2211 | 2778 | 882.691 | 0.0397 | 0.0397 | 203.1 | 3598 | 96 | 868.632 | 618 | 4260960.0052 | 6.6167e-10 | 0.79577
7870 | 6987 | 116.45 | 4.8521 | 2827 | 2211 | 2774.7 | 882.731 | 0.0397 | 0.0396 | 203 | 3597 | 96 | 868.672 | 616 | 4247170.4906 | 6.6167e-10 | 0.79663
7871 | 6988 | 116.4667 | 4.8528 | 2826 | 2212 | 2774.5 | 882.77 | 0.0396 | 0.0396 | 203 | 3595 | 96 | 868.711 | 614 | 4233380.9761 | 6.6e-10 | 0.79682
7872 | 6989 | 116.4833 | 4.8535 | 2826 | 2211 | 2775.1 | 882.81 | 0.0398 | 0.0398 | 202.9 | 3597 | 96.1 | 868.751 | 615 | 4240275.7334 | 6.6333e-10 | 0.79773
7873 | 6990 | 116.5 | 4.8542 | 2824 | 2211 | 2776.8 | 882.85 | 0.0398 | 0.0397 | 202.8 | 3597 | 96 | 868.791 | 613 | 4226486.2188 | 6.6333e-10 | 0.7986
7874 | 6991 | 116.5167 | 4.8549 | 2828 | 2212 | 2777.5 | 882.89 | 0.0397 | 0.0397 | 202.6 | 3597 | 96 | 868.831 | 616 | 4247170.4906 | 6.6167e-10 | 0.79663
7875 | 6992 | 116.5333 | 4.8556 | 2830 | 2211 | 2779.4 | 882.929 | 0.0398 | 0.0398 | 202.4 | 3597 | 96 | 868.87 | 619 | 4267854.7625 | 6.6333e-10 | 0.79601
7876 | 6993 | 116.55 | 4.8563 | 2829 | 2211 | 2778.7 | 882.969 | 0.0398 | 0.0398 | 202.1 | 3596 | 96.1 | 868.91 | 618 | 4260960.0052 | 6.6333e-10 | 0.79644
7877 | 6994 | 116.5667 | 4.8569 | 2827 | 2211 | 2776.8 | 883.01 | 0.0398 | 0.0397 | 202 | 3597 | 96 | 868.951 | 616 | 4247170.4906 | 6.6333e-10 | 0.7973
7878 | 6995 | 116.5833 | 4.8576 | 2829 | 2211 | 2779.4 | 883.049 | 0.0397 | 0.0397 | 201.6 | 3597 | 96 | 868.99 | 618 | 4260960.0052 | 6.6167e-10 | 0.79577
7879 | 6996 | 116.6 | 4.8583 | 2829 | 2211 | 2780.6 | 883.089 | 0.0397 | 0.0397 | 201.3 | 3597 | 96.1 | 869.03 | 618 | 4260960.0052 | 6.6167e-10 | 0.79577
7880 | 6997 | 116.6167 | 4.859 | 2829 | 2212 | 2782 | 883.128 | 0.0397 | 0.0398 | 201 | 3597 | 96 | 869.069 | 617 | 4254065.2479 | 6.6167e-10 | 0.7962
7881 | 6998 | 116.6333 | 4.8597 | 2835 | 2212 | 2786.1 | 883.168 | 0.0398 | 0.0398 | 200.8 | 3597 | 96 | 869.109 | 623 | 4295433.7917 | 6.6333e-10 | 0.7943
7882 | 6999 | 116.65 | 4.8604 | 2839 | 2212 | 2788.5 | 883.208 | 0.0394 | 0.0394 | 200.5 | 3597 | 96 | 869.149 | 627 | 4323012.8208 | 6.5667e-10 | 0.78994
7883 | 7000 | 116.6667 | 4.8611 | 2837 | 2212 | 2789.5 | 883.248 | 0.0399 | 0.0399 | 200.3 | 3596 | 96.1 | 869.189 | 625 | 4309223.3063 | 6.65e-10 | 0.79412
7884 | 7001 | 116.6833 | 4.8618 | 2842 | 2211 | 2791 | 883.288 | 0.0399 | 0.0396 | 200.1 | 3599 | 96 | 869.229 | 631 | 4350591.85 | 6.65e-10 | 0.79159
7885 | 7002 | 116.7 | 4.8625 | 2843 | 2211 | 2793.9 | 883.327 | 0.0396 | 0.0396 | 200.1 | 3600 | 95.9 | 869.268 | 632 | 4357486.6073 | 6.6e-10 | 0.78919
7886 | 7003 | 116.7167 | 4.8632 | 2847 | 2210 | 2799.8 | 883.367 | 0.0396 | 0.0396 | 200.1 | 3596 | 96.1 | 869.308 | 637 | 4391960.3937 | 6.6e-10 | 0.78712
7887 | 7004 | 116.7333 | 4.8639 | 2851 | 2210 | 2800.9 | 883.407 | 0.0396 | 0.0399 | 200.1 | 3597 | 96 | 869.348 | 641 | 4419539.4229 | 6.6e-10 | 0.78547
7888 | 7005 | 116.75 | 4.8646 | 2851 | 2211 | 2800.5 | 883.447 | 0.0399 | 0.0395 | 200.2 | 3597 | 96 | 869.388 | 640 | 4412644.6656 | 6.65e-10 | 0.78786
7889 | 7006 | 116.7667 | 4.8653 | 2848 | 2207 | 2793.5 | 883.486 | 0.0395 | 0.0395 | 200.3 | 3597 | 96 | 869.427 | 641 | 4419539.4229 | 6.5833e-10 | 0.78481
7890 | 7007 | 116.7833 | 4.866 | 2842 | 2211 | 2787.9 | 883.526 | 0.0395 | 0.0395 | 200.6 | 3597 | 96 | 869.467 | 631 | 4350591.85 | 6.5833e-10 | 0.78894
7891 | 7008 | 116.8 | 4.8667 | 2842 | 2210 | 2793 | 883.565 | 0.0395 | 0.0397 | 200.7 | 3597 | 96 | 869.506 | 632 | 4357486.6073 | 6.5833e-10 | 0.78852
7892 | 7009 | 116.8167 | 4.8674 | 2845 | 2210 | 2794.4 | 883.605 | 0.0397 | 0.0397 | 200.9 | 3597 | 96 | 869.546 | 635 | 4378170.8792 | 6.6167e-10 | 0.7886
7893 | 7010 | 116.8333 | 4.8681 | 2846 | 2210 | 2797.3 | 883.645 | 0.0399 | 0.0399 | 201.3 | 3597 | 96 | 869.586 | 636 | 4385065.6364 | 6.65e-10 | 0.78951
7894 | 7011 | 116.85 | 4.8688 | 2849 | 2210 | 2794.6 | 883.685 | 0.0394 | 0.0394 | 201.6 | 3597 | 96 | 869.626 | 639 | 4405749.9083 | 6.5667e-10 | 0.78497
7895 | 7012 | 116.8667 | 4.8694 | 2845 | 2208 | 2792.9 | 883.724 | 0.0394 | 0.0394 | 201.8 | 3597 | 96 | 869.665 | 637 | 4391960.3937 | 6.5667e-10 | 0.78579
7896 | 7013 | 116.8833 | 4.8701 | 2841 | 2208 | 2791.3 | 883.764 | 0.0394 | 0.0394 | 202.2 | 3597 | 95.9 | 869.705 | 633 | 4364381.3646 | 6.5667e-10 | 0.78744
7897 | 7014 | 116.9 | 4.8708 | 2844 | 2212 | 2794.3 | 883.803 | 0.0395 | 0.0395 | 202.5 | 3600 | 96 | 869.744 | 632 | 4357486.6073 | 6.5833e-10 | 0.78852
7898 | 7015 | 116.9167 | 4.8715 | 2844 | 2210 | 2791.1 | 883.843 | 0.0395 | 0.0397 | 202.7 | 3600 | 96 | 869.784 | 634 | 4371276.1219 | 6.5833e-10 | 0.78769
7899 | 7016 | 116.9333 | 4.8722 | 2843 | 2210 | 2793.5 | 883.883 | 0.0397 | 0.0397 | 202.8 | 3600 | 95.9 | 869.824 | 633 | 4364381.3646 | 6.6167e-10 | 0.78943
7900 | 7017 | 116.95 | 4.8729 | 2843 | 2210 | 2792.8 | 883.922 | 0.0393 | 0.0393 | 203.1 | 3596 | 96.1 | 869.863 | 633 | 4364381.3646 | 6.55e-10 | 0.78677
7901 | 7018 | 116.9667 | 4.8736 | 2841 | 2210 | 2789.1 | 883.962 | 0.0397 | 0.0397 | 203.1 | 3596 | 95.9 | 869.903 | 631 | 4350591.85 | 6.6167e-10 | 0.79027
7902 | 7019 | 116.9833 | 4.8743 | 2840 | 2210 | 2790.4 | 884.001 | 0.0397 | 0.04 | 203.1 | 3597 | 95.9 | 869.942 | 630 | 4343697.0927 | 6.6167e-10 | 0.79068
7903 | 7020 | 117 | 4.875 | 2843 | 2210 | 2795.6 | 884.041 | 0.04 | 0.04 | 203.1 | 3596 | 96 | 869.982 | 633 | 4364381.3646 | 6.6667e-10 | 0.79142
7904 | 7021 | 117.0167 | 4.8757 | 2849 | 2212 | 2794.9 | 884.081 | 0.0398 | 0.0398 | 203 | 3597 | 96 | 870.022 | 637 | 4391960.3937 | 6.6333e-10 | 0.78844
7905 | 7022 | 117.0333 | 4.8764 | 2845 | 2210 | 2794.2 | 884.121 | 0.0399 | 0.0399 | 202.8 | 3597 | 96.1 | 870.062 | 635 | 4378170.8792 | 6.65e-10 | 0.78993
7906 | 7023 | 117.05 | 4.8771 | 2849 | 2213 | 2799.1 | 884.161 | 0.0399 | 0.0393 | 202.6 | 3597 | 95.9 | 870.102 | 636 | 4385065.6364 | 6.65e-10 | 0.78951
7907 | 7024 | 117.0667 | 4.8778 | 2849 | 2215 | 2793.2 | 884.201 | 0.0393 | 0.0393 | 202.4 | 3597 | 96 | 870.142 | 634 | 4371276.1219 | 6.55e-10 | 0.78636
7908 | 7025 | 117.0833 | 4.8785 | 2838 | 2214 | 2788.4 | 884.24 | 0.0394 | 0.0394 | 202.1 | 3597 | 96.1 | 870.181 | 624 | 4302328.549 | 6.5667e-10 | 0.79121
7909 | 7026 | 117.1 | 4.8792 | 2841 | 2214 | 2789.5 | 884.28 | 0.0394 | 0.0397 | 201.9 | 3597 | 96 | 870.221 | 627 | 4323012.8208 | 6.5667e-10 | 0.78994
7910 | 7027 | 117.1167 | 4.8799 | 2841 | 2213 | 2792.7 | 884.319 | 0.0397 | 0.0397 | 201.6 | 3597 | 96 | 870.26 | 628 | 4329907.5781 | 6.6167e-10 | 0.79152
7911 | 7028 | 117.1333 | 4.8806 | 2841 | 2210 | 2788.1 | 884.359 | 0.0397 | 0.0397 | 201.3 | 3597 | 96 | 870.3 | 631 | 4350591.85 | 6.6167e-10 | 0.79027
7912 | 7029 | 117.15 | 4.8812 | 2840 | 2209 | 2790.6 | 884.399 | 0.0396 | 0.0396 | 201 | 3598 | 96.1 | 870.34 | 631 | 4350591.85 | 6.6e-10 | 0.7896
7913 | 7030 | 117.1667 | 4.8819 | 2845 | 2210 | 2795.7 | 884.439 | 0.0396 | 0.0396 | 200.7 | 3598 | 96.1 | 870.38 | 635 | 4378170.8792 | 6.6e-10 | 0.78794
7914 | 7031 | 117.1833 | 4.8826 | 2850 | 2209 | 2802.5 | 884.478 | 0.0396 | 0.0396 | 200.6 | 3597 | 96.1 | 870.419 | 641 | 4419539.4229 | 6.6e-10 | 0.78547
7915 | 7032 | 117.2 | 4.8833 | 2852 | 2210 | 2802.6 | 884.518 | 0.0396 | 0.0396 | 200.4 | 3597 | 96.1 | 870.459 | 642 | 4426434.1802 | 6.6e-10 | 0.78507
7916 | 7033 | 117.2167 | 4.884 | 2854 | 2209 | 2802.3 | 884.558 | 0.0396 | 0.0396 | 200.3 | 3599 | 96 | 870.499 | 645 | 4447118.4521 | 6.6e-10 | 0.78385
7917 | 7034 | 117.2333 | 4.8847 | 2857 | 2211 | 2804 | 884.597 | 0.0396 | 0.0396 | 200.2 | 3600 | 96.1 | 870.538 | 646 | 4454013.2093 | 6.6e-10 | 0.78344
7918 | 7035 | 117.25 | 4.8854 | 2854 | 2210 | 2802.4 | 884.637 | 0.0396 | 0.0396 | 200.1 | 3600 | 96 | 870.578 | 644 | 4440223.6948 | 6.6e-10 | 0.78425
7919 | 7036 | 117.2667 | 4.8861 | 2853 | 2213 | 2803.5 | 884.677 | 0.0395 | 0.0395 | 200 | 3598 | 96.1 | 870.618 | 640 | 4412644.6656 | 6.5833e-10 | 0.78522
7920 | 7037 | 117.2833 | 4.8868 | 2856 | 2213 | 2803.3 | 884.716 | 0.0395 | 0.0396 | 200.2 | 3597 | 95.9 | 870.657 | 643 | 4433328.9375 | 6.5833e-10 | 0.784
7921 | 7038 | 117.3 | 4.8875 | 2854 | 2213 | 2802.2 | 884.756 | 0.0396 | 0.0396 | 200.2 | 3598 | 96 | 870.697 | 641 | 4419539.4229 | 6.6e-10 | 0.78547
7922 | 7039 | 117.3167 | 4.8882 | 2856 | 2212 | 2808.4 | 884.796 | 0.0397 | 0.0397 | 200.4 | 3597 | 96.1 | 870.737 | 644 | 4440223.6948 | 6.6167e-10 | 0.78491
7923 | 7040 | 117.3333 | 4.8889 | 2858 | 2213 | 2808.4 | 884.835 | 0.0397 | 0.0397 | 200.6 | 3598 | 96.1 | 870.776 | 645 | 4447118.4521 | 6.6167e-10 | 0.78451
7924 | 7041 | 117.35 | 4.8896 | 2859 | 2212 | 2811 | 884.875 | 0.0397 | 0.0397 | 200.9 | 3598 | 96.1 | 870.816 | 647 | 4460907.9666 | 6.6167e-10 | 0.7837
7925 | 7042 | 117.3667 | 4.8903 | 2863 | 2213 | 2809.2 | 884.915 | 0.0398 | 0.0398 | 201.1 | 3598 | 96 | 870.856 | 650 | 4481592.2385 | 6.6333e-10 | 0.78315
7926 | 7043 | 117.3833 | 4.891 | 2861 | 2214 | 2809.8 | 884.955 | 0.0397 | 0.0397 | 201.4 | 3598 | 96.1 | 870.896 | 647 | 4460907.9666 | 6.6167e-10 | 0.7837
7927 | 7044 | 117.4 | 4.8917 | 2858 | 2213 | 2806.4 | 884.995 | 0.0397 | 0.0393 | 201.7 | 3599 | 96.1 | 870.936 | 645 | 4447118.4521 | 6.6167e-10 | 0.78451
7928 | 7045 | 117.4167 | 4.8924 | 2857 | 2213 | 2808.3 | 885.034 | 0.0393 | 0.0393 | 202 | 3598 | 96.1 | 870.975 | 644 | 4440223.6948 | 6.55e-10 | 0.78227
7929 | 7046 | 117.4333 | 4.8931 | 2859 | 2213 | 2805.7 | 885.073 | 0.0396 | 0.0396 | 202.3 | 3598 | 96.2 | 871.014 | 646 | 4454013.2093 | 6.6e-10 | 0.78344
7930 | 7047 | 117.45 | 4.8937 | 2859 | 2212 | 2811.1 | 885.113 | 0.0396 | 0.0393 | 202.5 | 3601 | 96.1 | 871.054 | 647 | 4460907.9666 | 6.6e-10 | 0.78304
7931 | 7048 | 117.4667 | 4.8944 | 2858 | 2210 | 2804.9 | 885.153 | 0.0393 | 0.0393 | 202.7 | 3601 | 96.1 | 871.094 | 648 | 4467802.7239 | 6.55e-10 | 0.78065
7932 | 7049 | 117.4833 | 4.8951 | 2852 | 2209 | 2802.1 | 885.192 | 0.0398 | 0.0398 | 202.8 | 3600 | 96.1 | 871.133 | 643 | 4433328.9375 | 6.6333e-10 | 0.78598
7933 | 7050 | 117.5 | 4.8958 | 2856 | 2214 | 2806.4 | 885.232 | 0.0398 | 0.0394 | 203 | 3597 | 96.3 | 871.173 | 642 | 4426434.1802 | 6.6333e-10 | 0.78639
7934 | 7051 | 117.5167 | 4.8965 | 2854 | 2213 | 2801.9 | 885.271 | 0.0394 | 0.0394 | 203 | 3597 | 96 | 871.212 | 641 | 4419539.4229 | 6.5667e-10 | 0.78415
7935 | 7052 | 117.5333 | 4.8972 | 2851 | 2213 | 2801.8 | 885.311 | 0.0393 | 0.0393 | 202.9 | 3598 | 96 | 871.252 | 638 | 4398855.151 | 6.55e-10 | 0.78471
7936 | 7053 | 117.55 | 4.8979 | 2853 | 2214 | 2802.1 | 885.35 | 0.0399 | 0.0399 | 202.9 | 3598 | 96.1 | 871.291 | 639 | 4405749.9083 | 6.65e-10 | 0.78827
7937 | 7054 | 117.5667 | 4.8986 | 2855 | 2214 | 2806.5 | 885.39 | 0.0399 | 0.0396 | 202.8 | 3598 | 96 | 871.331 | 641 | 4419539.4229 | 6.65e-10 | 0.78745
7938 | 7055 | 117.5833 | 4.8993 | 2857 | 2214 | 2802.7 | 885.43 | 0.0395 | 0.0396 | 202.6 | 3598 | 96 | 871.371 | 643 | 4433328.9375 | 6.5833e-10 | 0.784
7939 | 7056 | 117.6 | 4.9 | 2852 | 2213 | 2806.2 | 885.469 | 0.0399 | 0.0399 | 202.4 | 3598 | 96 | 871.41 | 639 | 4405749.9083 | 6.65e-10 | 0.78827
7940 | 7057 | 117.6167 | 4.9007 | 2860 | 2214 | 2813.1 | 885.51 | 0.0393 | 0.0393 | 202.2 | 3599 | 96.1 | 871.451 | 646 | 4454013.2093 | 6.55e-10 | 0.78146
7941 | 7058 | 117.6333 | 4.9014 | 2863 | 2214 | 2808.3 | 885.549 | 0.0393 | 0.0393 | 202 | 3598 | 96.1 | 871.49 | 649 | 4474697.4812 | 6.55e-10 | 0.78025
7942 | 7059 | 117.65 | 4.9021 | 2856 | 2214 | 2805.9 | 885.589 | 0.0396 | 0.0396 | 201.6 | 3598 | 95.9 | 871.53 | 642 | 4426434.1802 | 6.6e-10 | 0.78507
7943 | 7060 | 117.6667 | 4.9028 | 2856 | 2214 | 2808.5 | 885.628 | 0.0394 | 0.0394 | 201.4 | 3599 | 96 | 871.569 | 642 | 4426434.1802 | 6.5667e-10 | 0.78374
7944 | 7061 | 117.6833 | 4.9035 | 2860 | 2214 | 2808.2 | 885.668 | 0.0394 | 0.0395 | 201 | 3598 | 96.1 | 871.609 | 646 | 4454013.2093 | 6.5667e-10 | 0.78212
7945 | 7062 | 117.7 | 4.9042 | 2862 | 2215 | 2811 | 885.707 | 0.0395 | 0.0395 | 200.8 | 3599 | 96 | 871.648 | 647 | 4460907.9666 | 6.5833e-10 | 0.78238
7946 | 7063 | 117.7167 | 4.9049 | 2863 | 2215 | 2811.4 | 885.747 | 0.0395 | 0.0395 | 200.5 | 3599 | 96 | 871.688 | 648 | 4467802.7239 | 6.5833e-10 | 0.78198
7947 | 7064 | 117.7333 | 4.9056 | 2864 | 2216 | 2813.1 | 885.786 | 0.0395 | 0.0396 | 200.3 | 3599 | 96 | 871.727 | 648 | 4467802.7239 | 6.5833e-10 | 0.78198
7948 | 7065 | 117.75 | 4.9062 | 2862 | 2215 | 2811.5 | 885.826 | 0.0396 | 0.0396 | 200.1 | 3599 | 96 | 871.767 | 647 | 4460907.9666 | 6.6e-10 | 0.78304
7949 | 7066 | 117.7667 | 4.9069 | 2862 | 2214 | 2818.7 | 885.865 | 0.0398 | 0.0398 | 200 | 3601 | 96.1 | 871.806 | 648 | 4467802.7239 | 6.6333e-10 | 0.78395
7950 | 7067 | 117.7833 | 4.9076 | 2875 | 2215 | 2822.4 | 885.905 | 0.0397 | 0.0397 | 200 | 3601 | 96 | 871.846 | 660 | 4550539.8114 | 6.6167e-10 | 0.77852
7951 | 7068 | 117.8 | 4.9083 | 2870 | 2215 | 2817.5 | 885.945 | 0.0397 | 0.0397 | 200 | 3598 | 96 | 871.886 | 655 | 4516066.025 | 6.6167e-10 | 0.78049
7952 | 7069 | 117.8167 | 4.909 | 2865 | 2214 | 2813.2 | 885.985 | 0.0397 | 0.0397 | 200 | 3599 | 96.1 | 871.926 | 651 | 4488486.9958 | 6.6167e-10 | 0.78209
7953 | 7070 | 117.8333 | 4.9097 | 2862 | 2215 | 2814.6 | 886.025 | 0.0397 | 0.0397 | 200.2 | 3598 | 96 | 871.966 | 647 | 4460907.9666 | 6.6167e-10 | 0.7837
7954 | 7071 | 117.85 | 4.9104 | 2869 | 2215 | 2820.5 | 886.065 | 0.0397 | 0.0397 | 200.3 | 3598 | 96 | 872.006 | 654 | 4509171.2677 | 6.6167e-10 | 0.78089
7955 | 7072 | 117.8667 | 4.9111 | 2867 | 2215 | 2811.7 | 886.105 | 0.0397 | 0.0394 | 200.5 | 3598 | 96 | 872.046 | 652 | 4495381.7531 | 6.6167e-10 | 0.78169
7956 | 7073 | 117.8833 | 4.9118 | 2823 | 2214 | 2782.9 | 886.144 | 0.0397 | 0.0397 | 200.8 | 3598 | 96.1 | 872.085 | 609 | 4198907.1896 | 6.6167e-10 | 0.79967
7957 | 7074 | 117.9 | 4.9125 | 2838 | 2214 | 2795 | 886.183 | 0.0399 | 0.0399 | 201.1 | 3598 | 96 | 872.124 | 624 | 4302328.549 | 6.65e-10 | 0.79454
7958 | 7075 | 117.9167 | 4.9132 | 2853 | 2215 | 2807 | 886.223 | 0.0399 | 0.0399 | 201.4 | 3599 | 96 | 872.164 | 638 | 4398855.151 | 6.65e-10 | 0.78869
7959 | 7076 | 117.9333 | 4.9139 | 2862 | 2216 | 2815.2 | 886.263 | 0.0399 | 0.0399 | 201.7 | 3599 | 96.1 | 872.204 | 646 | 4454013.2093 | 6.65e-10 | 0.78542
7960 | 7077 | 117.95 | 4.9146 | 2870 | 2214 | 2821.2 | 886.303 | 0.0399 | 0.0399 | 202.1 | 3602 | 96 | 872.244 | 656 | 4522960.7822 | 6.65e-10 | 0.78141
7961 | 7078 | 117.9667 | 4.9153 | 2876 | 2215 | 2826.4 | 886.343 | 0.0399 | 0.0395 | 202.3 | 3599 | 96.1 | 872.284 | 661 | 4557434.5687 | 6.65e-10 | 0.77943
7962 | 7079 | 117.9833 | 4.916 | 2876 | 2215 | 2826.2 | 886.382 | 0.0395 | 0.0397 | 202.6 | 3598 | 96.1 | 872.323 | 661 | 4557434.5687 | 6.5833e-10 | 0.77682
7963 | 7080 | 118 | 4.9167 | 2877 | 2215 | 2826.1 | 886.422 | 0.0397 | 0.0397 | 202.8 | 3601 | 96.1 | 872.363 | 662 | 4564329.326 | 6.6167e-10 | 0.77773
7964 | 7081 | 118.0167 | 4.9174 | 2879 | 2215 | 2828.2 | 886.462 | 0.0399 | 0.0399 | 203 | 3600 | 96.1 | 872.403 | 664 | 4578118.8406 | 6.65e-10 | 0.77825
7965 | 7082 | 118.0333 | 4.9181 | 2879 | 2215 | 2826.6 | 886.502 | 0.0397 | 0.0397 | 203.1 | 3598 | 96.1 | 872.443 | 664 | 4578118.8406 | 6.6167e-10 | 0.77695
7966 | 7083 | 118.05 | 4.9188 | 2876 | 2215 | 2822.6 | 886.542 | 0.0397 | 0.0399 | 203.1 | 3597 | 96.1 | 872.483 | 661 | 4557434.5687 | 6.6167e-10 | 0.77813
7967 | 7084 | 118.0667 | 4.9194 | 2872 | 2215 | 2820.1 | 886.581 | 0.0399 | 0.0399 | 203.1 | 3597 | 96.1 | 872.522 | 657 | 4529855.5395 | 6.65e-10 | 0.78101
7968 | 7085 | 118.0833 | 4.9201 | 2870 | 2215 | 2817.8 | 886.621 | 0.0397 | 0.0397 | 203 | 3598 | 96 | 872.562 | 655 | 4516066.025 | 6.6167e-10 | 0.78049
7969 | 7086 | 118.1 | 4.9208 | 2869 | 2215 | 2817.3 | 886.662 | 0.0397 | 0.0394 | 202.9 | 3598 | 96.1 | 872.603 | 654 | 4509171.2677 | 6.6167e-10 | 0.78089
7970 | 7087 | 118.1167 | 4.9215 | 2867 | 2215 | 2814.9 | 886.701 | 0.0394 | 0.0394 | 202.7 | 3598 | 96 | 872.642 | 652 | 4495381.7531 | 6.5667e-10 | 0.77972
7971 | 7088 | 118.1333 | 4.9222 | 2865 | 2214 | 2814.2 | 886.74 | 0.0399 | 0.0399 | 202.5 | 3599 | 96 | 872.681 | 651 | 4488486.9958 | 6.65e-10 | 0.7834
7972 | 7089 | 118.15 | 4.9229 | 2867 | 2215 | 2815.8 | 886.78 | 0.0397 | 0.0397 | 202.3 | 3598 | 96.1 | 872.721 | 652 | 4495381.7531 | 6.6167e-10 | 0.78169
7973 | 7090 | 118.1667 | 4.9236 | 2869 | 2214 | 2816.8 | 886.82 | 0.0397 | 0.0395 | 202.1 | 3598 | 96.1 | 872.761 | 655 | 4516066.025 | 6.6167e-10 | 0.78049
7974 | 7091 | 118.1833 | 4.9243 | 2866 | 2214 | 2813.9 | 886.86 | 0.0395 | 0.0395 | 201.7 | 3598 | 96.1 | 872.801 | 652 | 4495381.7531 | 6.5833e-10 | 0.78037
7975 | 7092 | 118.2 | 4.925 | 2864 | 2214 | 2814.4 | 886.899 | 0.0398 | 0.0398 | 201.4 | 3598 | 96.1 | 872.84 | 650 | 4481592.2385 | 6.6333e-10 | 0.78315
7976 | 7093 | 118.2167 | 4.9257 | 2868 | 2214 | 2821.5 | 886.939 | 0.0398 | 0.0394 | 201.1 | 3598 | 96.1 | 872.88 | 654 | 4509171.2677 | 6.6333e-10 | 0.78155
7977 | 7094 | 118.2333 | 4.9264 | 2872 | 2214 | 2820.6 | 886.979 | 0.0394 | 0.0394 | 200.9 | 3598 | 96.2 | 872.92 | 658 | 4536750.2968 | 6.5667e-10 | 0.77734
7978 | 7095 | 118.25 | 4.9271 | 2872 | 2214 | 2822.8 | 887.018 | 0.0398 | 0.0398 | 200.6 | 3598 | 96 | 872.959 | 658 | 4536750.2968 | 6.6333e-10 | 0.77996
7979 | 7096 | 118.2667 | 4.9278 | 2874 | 2214 | 2822.2 | 887.058 | 0.0395 | 0.0396 | 200.4 | 3598 | 96.1 | 872.999 | 660 | 4550539.8114 | 6.5833e-10 | 0.77721
7980 | 7097 | 118.2833 | 4.9285 | 2872 | 2214 | 2821.3 | 887.098 | 0.0395 | 0.0399 | 200.3 | 3601 | 96.2 | 873.039 | 658 | 4536750.2968 | 6.5833e-10 | 0.778
7981 | 7098 | 118.3 | 4.9292 | 2874 | 2214 | 2825.1 | 887.138 | 0.0399 | 0.0399 | 200.2 | 3601 | 96 | 873.079 | 660 | 4550539.8114 | 6.65e-10 | 0.77982
7982 | 7099 | 118.3167 | 4.9299 | 2876 | 2214 | 2825.4 | 887.177 | 0.0398 | 0.0398 | 200.1 | 3601 | 96.1 | 873.118 | 662 | 4564329.326 | 6.6333e-10 | 0.77839
7983 | 7100 | 118.3333 | 4.9306 | 2877 | 2215 | 2825.4 | 887.217 | 0.0395 | 0.0395 | 200.1 | 3598 | 96.1 | 873.158 | 662 | 4564329.326 | 6.5833e-10 | 0.77643
7984 | 7101 | 118.35 | 4.9313 | 2874 | 2214 | 2820.8 | 887.257 | 0.0395 | 0.0398 | 200.1 | 3598 | 96 | 873.198 | 660 | 4550539.8114 | 6.5833e-10 | 0.77721
7985 | 7102 | 118.3667 | 4.9319 | 2874 | 2214 | 2825.4 | 887.297 | 0.0398 | 0.0398 | 200.2 | 3598 | 96 | 873.238 | 660 | 4550539.8114 | 6.6333e-10 | 0.77917
7986 | 7103 | 118.3833 | 4.9326 | 2877 | 2214 | 2825.9 | 887.337 | 0.0397 | 0.0397 | 200.4 | 3598 | 96.1 | 873.278 | 663 | 4571224.0833 | 6.6167e-10 | 0.77734
7987 | 7104 | 118.4 | 4.9333 | 2876 | 2215 | 2827.1 | 887.376 | 0.0397 | 0.0397 | 200.6 | 3598 | 96.1 | 873.317 | 661 | 4557434.5687 | 6.6167e-10 | 0.77813
7988 | 7105 | 118.4167 | 4.934 | 2879 | 2215 | 2829.2 | 887.416 | 0.0397 | 0.0397 | 200.9 | 3597 | 96 | 873.357 | 664 | 4578118.8406 | 6.6167e-10 | 0.77695
7989 | 7106 | 118.4333 | 4.9347 | 2883 | 2214 | 2837.4 | 887.456 | 0.0399 | 0.0399 | 201.1 | 3598 | 96.1 | 873.397 | 669 | 4612592.627 | 6.65e-10 | 0.77631
7990 | 7107 | 118.45 | 4.9354 | 2891 | 2215 | 2835.8 | 887.496 | 0.0394 | 0.0394 | 201.4 | 3598 | 96.1 | 873.437 | 676 | 4660855.928 | 6.5667e-10 | 0.77038
7991 | 7108 | 118.4667 | 4.9361 | 2884 | 2215 | 2833.6 | 887.535 | 0.0394 | 0.0397 | 201.7 | 3601 | 96 | 873.476 | 669 | 4612592.627 | 6.5667e-10 | 0.77305
7992 | 7109 | 118.4833 | 4.9368 | 2887 | 2215 | 2838.8 | 887.575 | 0.0397 | 0.0397 | 202.1 | 3598 | 96.1 | 873.516 | 672 | 4633276.8989 | 6.6167e-10 | 0.77386
7993 | 7110 | 118.5 | 4.9375 | 2890 | 2215 | 2843.8 | 887.615 | 0.0398 | 0.0398 | 202.3 | 3598 | 96.1 | 873.556 | 675 | 4653961.1707 | 6.6333e-10 | 0.77336
7994 | 7111 | 118.5167 | 4.9382 | 2898 | 2215 | 2847.1 | 887.655 | 0.0399 | 0.0399 | 202.6 | 3598 | 96.1 | 873.596 | 683 | 4709119.2291 | 6.65e-10 | 0.77097
7995 | 7112 | 118.5333 | 4.9389 | 2897 | 2215 | 2847.6 | 887.695 | 0.0399 | 0.0397 | 202.8 | 3597 | 95.9 | 873.636 | 682 | 4702224.4718 | 6.65e-10 | 0.77135
7996 | 7113 | 118.55 | 4.9396 | 2898 | 2215 | 2847.3 | 887.735 | 0.0397 | 0.0396 | 203 | 3601 | 96.1 | 873.676 | 683 | 4709119.2291 | 6.6167e-10 | 0.76968
7997 | 7114 | 118.5667 | 4.9403 | 2896 | 2215 | 2840.5 | 887.774 | 0.0396 | 0.0396 | 203 | 3596 | 96 | 873.715 | 681 | 4695329.7145 | 6.6e-10 | 0.76978
7998 | 7115 | 118.5833 | 4.941 | 2890 | 2215 | 2837.3 | 887.814 | 0.0395 | 0.0395 | 203.1 | 3597 | 96 | 873.755 | 675 | 4653961.1707 | 6.5833e-10 | 0.77141
7999 | 7116 | 118.6 | 4.9417 | 2886 | 2216 | 2833.8 | 887.854 | 0.0395 | 0.0395 | 203.1 | 3596 | 96.3 | 873.795 | 670 | 4619487.3843 | 6.5833e-10 | 0.77332
8000 | 7117 | 118.6167 | 4.9424 | 2885 | 2216 | 2832.9 | 887.893 | 0.0395 | 0.0395 | 203 | 3598 | 96 | 873.834 | 669 | 4612592.627 | 6.5833e-10 | 0.77371
8001 | 7118 | 118.6333 | 4.9431 | 2885 | 2215 | 2832.6 | 887.933 | 0.0397 | 0.0397 | 202.9 | 3598 | 96 | 873.874 | 670 | 4619487.3843 | 6.6167e-10 | 0.77463
8002 | 7119 | 118.65 | 4.9437 | 2883 | 2215 | 2831.9 | 887.973 | 0.0395 | 0.0395 | 202.8 | 3597 | 96.1 | 873.914 | 668 | 4605697.8697 | 6.5833e-10 | 0.77409
8003 | 7120 | 118.6667 | 4.9444 | 2883 | 2215 | 2833.6 | 888.012 | 0.0395 | 0.0394 | 202.6 | 3597 | 96 | 873.953 | 668 | 4605697.8697 | 6.5833e-10 | 0.77409
8004 | 7121 | 118.6833 | 4.9451 | 2887 | 2216 | 2835.4 | 888.052 | 0.0394 | 0.0394 | 202.4 | 3597 | 96 | 873.993 | 671 | 4626382.1416 | 6.5667e-10 | 0.77229
8005 | 7122 | 118.7 | 4.9458 | 2886 | 2216 | 2834.8 | 888.091 | 0.0398 | 0.0398 | 202.2 | 3597 | 96.1 | 874.032 | 670 | 4619487.3843 | 6.6333e-10 | 0.77528
8006 | 7123 | 118.7167 | 4.9465 | 2888 | 2216 | 2837.6 | 888.131 | 0.0398 | 0.0395 | 201.9 | 3597 | 96.1 | 874.072 | 672 | 4633276.8989 | 6.6333e-10 | 0.77451
8007 | 7124 | 118.7333 | 4.9472 | 2888 | 2215 | 2840 | 888.171 | 0.0395 | 0.0395 | 201.6 | 3597 | 96 | 874.112 | 673 | 4640171.6562 | 6.5833e-10 | 0.77217
8008 | 7125 | 118.75 | 4.9479 | 2893 | 2215 | 2842.2 | 888.211 | 0.0395 | 0.0395 | 201.3 | 3598 | 95.9 | 874.152 | 678 | 4674645.4426 | 6.5833e-10 | 0.77027
8009 | 7126 | 118.7667 | 4.9486 | 2895 | 2215 | 2843.6 | 888.25 | 0.0395 | 0.0397 | 201 | 3597 | 96 | 874.191 | 680 | 4688434.9572 | 6.5833e-10 | 0.76951
8010 | 7127 | 118.7833 | 4.9493 | 2897 | 2215 | 2846.4 | 888.29 | 0.0397 | 0.0397 | 200.8 | 3598 | 96 | 874.231 | 682 | 4702224.4718 | 6.6167e-10 | 0.77006
8011 | 7128 | 118.8 | 4.95 | 2898 | 2215 | 2847.2 | 888.329 | 0.0397 | 0.0397 | 200.6 | 3596 | 96 | 874.27 | 683 | 4709119.2291 | 6.6167e-10 | 0.76968
8012 | 7129 | 118.8167 | 4.9507 | 2900 | 2214 | 2847.9 | 888.369 | 0.0395 | 0.0395 | 200.4 | 3600 | 96.1 | 874.31 | 686 | 4729803.5009 | 6.5833e-10 | 0.76726
8013 | 7130 | 118.8333 | 4.9514 | 2900 | 2215 | 2850.4 | 888.409 | 0.0395 | 0.0397 | 200.2 | 3600 | 96.2 | 874.35 | 685 | 4722908.7436 | 6.5833e-10 | 0.76764
8014 | 7131 | 118.85 | 4.9521 | 2903 | 2215 | 2852.4 | 888.448 | 0.0397 | 0.0397 | 200.1 | 3600 | 95.9 | 874.389 | 688 | 4743593.0155 | 6.6167e-10 | 0.76781
8015 | 7132 | 118.8667 | 4.9528 | 2903 | 2215 | 2851.1 | 888.488 | 0.0395 | 0.0395 | 200.1 | 3600 | 96 | 874.429 | 688 | 4743593.0155 | 6.5833e-10 | 0.76652
8016 | 7133 | 118.8833 | 4.9535 | 2904 | 2215 | 2852.1 | 888.528 | 0.0395 | 0.0399 | 200.2 | 3597 | 96.1 | 874.469 | 689 | 4750487.7728 | 6.5833e-10 | 0.76615
8017 | 7134 | 118.9 | 4.9542 | 2906 | 2215 | 2856 | 888.567 | 0.0399 | 0.0397 | 200.2 | 3596 | 96 | 874.508 | 691 | 4764277.2874 | 6.65e-10 | 0.76798
8018 | 7135 | 118.9167 | 4.9549 | 2909 | 2214 | 2856.1 | 888.607 | 0.0397 | 0.0397 | 200.4 | 3597 | 96 | 874.548 | 695 | 4791856.3165 | 6.6167e-10 | 0.76522
8019 | 7136 | 118.9333 | 4.9556 | 2904 | 2215 | 2856.3 | 888.647 | 0.0398 | 0.0398 | 200.6 | 3597 | 96.1 | 874.588 | 689 | 4750487.7728 | 6.6333e-10 | 0.76808
8020 | 7137 | 118.95 | 4.9562 | 2910 | 2215 | 2860.2 | 888.687 | 0.0397 | 0.0397 | 200.8 | 3597 | 96.2 | 874.628 | 695 | 4791856.3165 | 6.6167e-10 | 0.76522
8021 | 7138 | 118.9667 | 4.9569 | 2910 | 2215 | 2857.8 | 888.727 | 0.0397 | 0.0397 | 201.1 | 3597 | 95.9 | 874.668 | 695 | 4791856.3165 | 6.6167e-10 | 0.76522
8022 | 7139 | 118.9833 | 4.9576 | 2908 | 2215 | 2855 | 888.767 | 0.0397 | 0.0397 | 201.4 | 3596 | 96 | 874.708 | 693 | 4778066.802 | 6.6167e-10 | 0.76596
8023 | 7140 | 119 | 4.9583 | 2908 | 2214 | 2857.2 | 888.807 | 0.0399 | 0.0399 | 201.7 | 3597 | 96.1 | 874.748 | 694 | 4784961.5593 | 6.65e-10 | 0.76687
8024 | 7141 | 119.0167 | 4.959 | 2908 | 2214 | 2855.4 | 888.847 | 0.0398 | 0.0398 | 202 | 3597 | 95.9 | 874.788 | 694 | 4784961.5593 | 6.6333e-10 | 0.76623
8025 | 7142 | 119.0333 | 4.9597 | 2905 | 2214 | 2851.5 | 888.886 | 0.0398 | 0.0398 | 202.2 | 3596 | 96.1 | 874.827 | 691 | 4764277.2874 | 6.6333e-10 | 0.76734
8026 | 7143 | 119.05 | 4.9604 | 2901 | 2214 | 2847.1 | 888.926 | 0.0399 | 0.0399 | 202.5 | 3597 | 96.1 | 874.867 | 687 | 4736698.2582 | 6.65e-10 | 0.76947
8027 | 7144 | 119.0667 | 4.9611 | 2897 | 2214 | 2844.2 | 888.966 | 0.0394 | 0.0394 | 202.7 | 3597 | 96.1 | 874.907 | 683 | 4709119.2291 | 6.5667e-10 | 0.76774
8028 | 7145 | 119.0833 | 4.9618 | 2893 | 2214 | 2838.5 | 889.006 | 0.0394 | 0.0399 | 202.9 | 3596 | 96 | 874.947 | 679 | 4681540.1999 | 6.5667e-10 | 0.76924
8029 | 7146 | 119.1 | 4.9625 | 2888 | 2213 | 2835.1 | 889.046 | 0.0399 | 0.0399 | 203.1 | 3596 | 96.1 | 874.987 | 675 | 4653961.1707 | 6.65e-10 | 0.774
8030 | 7147 | 119.1167 | 4.9632 | 2885 | 2213 | 2835.9 | 889.085 | 0.0396 | 0.0396 | 203.1 | 3595 | 96.1 | 875.026 | 672 | 4633276.8989 | 6.6e-10 | 0.77321
8031 | 7148 | 119.1333 | 4.9639 | 2889 | 2213 | 2837.9 | 889.125 | 0.0398 | 0.0398 | 203.1 | 3596 | 96.2 | 875.066 | 676 | 4660855.928 | 6.6333e-10 | 0.77297
8032 | 7149 | 119.15 | 4.9646 | 2887 | 2213 | 2833.5 | 889.165 | 0.0398 | 0.0398 | 203.1 | 3597 | 96 | 875.106 | 674 | 4647066.4135 | 6.6333e-10 | 0.77374
8033 | 7150 | 119.1667 | 4.9653 | 2883 | 2213 | 2830.5 | 889.205 | 0.0398 | 0.0398 | 202.9 | 3597 | 96.1 | 875.146 | 670 | 4619487.3843 | 6.6333e-10 | 0.77528
8034 | 7151 | 119.1833 | 4.966 | 2881 | 2213 | 2829.2 | 889.245 | 0.0397 | 0.0397 | 202.8 | 3597 | 96 | 875.186 | 668 | 4605697.8697 | 6.6167e-10 | 0.7754
8035 | 7152 | 119.2 | 4.9667 | 2879 | 2213 | 2827.4 | 889.284 | 0.0396 | 0.0396 | 202.6 | 3597 | 96.1 | 875.225 | 666 | 4591908.3551 | 6.6e-10 | 0.77552
8036 | 7153 | 119.2167 | 4.9674 | 2876 | 2212 | 2824.7 | 889.324 | 0.0396 | 0.0398 | 202.4 | 3596 | 96 | 875.265 | 664 | 4578118.8406 | 6.6e-10 | 0.7763
8037 | 7154 | 119.2333 | 4.9681 | 2874 | 2213 | 2823.8 | 889.364 | 0.0398 | 0.0398 | 202.2 | 3596 | 96.1 | 875.305 | 661 | 4557434.5687 | 6.6333e-10 | 0.77878
8038 | 7155 | 119.25 | 4.9688 | 2875 | 2213 | 2823.5 | 889.404 | 0.0397 | 0.0397 | 201.8 | 3596 | 96.1 | 875.345 | 662 | 4564329.326 | 6.6167e-10 | 0.77773
8039 | 7156 | 119.2667 | 4.9694 | 2874 | 2213 | 2821.8 | 889.443 | 0.0397 | 0.0399 | 201.6 | 3596 | 96 | 875.384 | 661 | 4557434.5687 | 6.6167e-10 | 0.77813
8040 | 7157 | 119.2833 | 4.9701 | 2873 | 2213 | 2824.6 | 889.483 | 0.0399 | 0.0397 | 201.3 | 3596 | 96.1 | 875.424 | 660 | 4550539.8114 | 6.65e-10 | 0.77982
8041 | 7158 | 119.3 | 4.9708 | 2875 | 2212 | 2822.5 | 889.523 | 0.0397 | 0.0397 | 201 | 3596 | 96.1 | 875.464 | 663 | 4571224.0833 | 6.6167e-10 | 0.77734
8042 | 7159 | 119.3167 | 4.9715 | 2874 | 2212 | 2822.9 | 889.563 | 0.0399 | 0.0399 | 200.7 | 3596 | 96.2 | 875.504 | 662 | 4564329.326 | 6.65e-10 | 0.77904
8043 | 7160 | 119.3333 | 4.9722 | 2873 | 2212 | 2822.4 | 889.603 | 0.0399 | 0.0398 | 200.5 | 3596 | 96.1 | 875.544 | 661 | 4557434.5687 | 6.65e-10 | 0.77943
8044 | 7161 | 119.35 | 4.9729 | 2873 | 2212 | 2822.1 | 889.643 | 0.0398 | 0.0397 | 200.3 | 3596 | 96.1 | 875.584 | 661 | 4557434.5687 | 6.6333e-10 | 0.77878
8045 | 7162 | 119.3667 | 4.9736 | 2874 | 2212 | 2823.3 | 889.683 | 0.0397 | 0.0397 | 200.2 | 3599 | 96.1 | 875.624 | 662 | 4564329.326 | 6.6167e-10 | 0.77773
8046 | 7163 | 119.3833 | 4.9743 | 2874 | 2212 | 2821.2 | 889.722 | 0.0395 | 0.0395 | 200.1 | 3599 | 96 | 875.663 | 662 | 4564329.326 | 6.5833e-10 | 0.77643
8047 | 7164 | 119.4 | 4.975 | 2872 | 2211 | 2816.7 | 889.762 | 0.0395 | 0.0398 | 200.1 | 3599 | 96.1 | 875.703 | 661 | 4557434.5687 | 6.5833e-10 | 0.77682
8048 | 7165 | 119.4167 | 4.9757 | 2868 | 2211 | 2816.6 | 889.802 | 0.0398 | 0.0398 | 200.1 | 3596 | 96.2 | 875.743 | 657 | 4529855.5395 | 6.6333e-10 | 0.78036
8049 | 7166 | 119.4333 | 4.9764 | 2869 | 2211 | 2818 | 889.842 | 0.0395 | 0.0396 | 200.3 | 3596 | 96 | 875.783 | 658 | 4536750.2968 | 6.5833e-10 | 0.778
8050 | 7167 | 119.45 | 4.9771 | 2870 | 2211 | 2817.3 | 889.881 | 0.0395 | 0.0396 | 200.4 | 3596 | 96 | 875.822 | 659 | 4543645.0541 | 6.5833e-10 | 0.7776
8051 | 7168 | 119.4667 | 4.9778 | 2869 | 2211 | 2816.5 | 889.921 | 0.0395 | 0.0399 | 200.6 | 3595 | 96 | 875.862 | 658 | 4536750.2968 | 6.5833e-10 | 0.778
8052 | 7169 | 119.4833 | 4.9785 | 2866 | 2210 | 2814.4 | 889.961 | 0.0399 | 0.0399 | 200.8 | 3595 | 96 | 875.902 | 656 | 4522960.7822 | 6.65e-10 | 0.78141
8053 | 7170 | 119.5 | 4.9792 | 2865 | 2211 | 2814.3 | 890.001 | 0.0398 | 0.0398 | 201 | 3596 | 96 | 875.942 | 654 | 4509171.2677 | 6.6333e-10 | 0.78155
8054 | 7171 | 119.5167 | 4.9799 | 2867 | 2210 | 2818.2 | 890.041 | 0.0398 | 0.0397 | 201.4 | 3596 | 96.1 | 875.982 | 657 | 4529855.5395 | 6.6333e-10 | 0.78036
8055 | 7172 | 119.5333 | 4.9806 | 2868 | 2214 | 2816.6 | 890.08 | 0.0397 | 0.0397 | 201.8 | 3596 | 96 | 876.021 | 654 | 4509171.2677 | 6.6167e-10 | 0.78089
8056 | 7173 | 119.55 | 4.9813 | 2870 | 2207 | 2818.8 | 890.12 | 0.0397 | 0.0397 | 202.1 | 3596 | 96 | 876.061 | 663 | 4571224.0833 | 6.6167e-10 | 0.77734
8057 | 7174 | 119.5667 | 4.9819 | 2869 | 2210 | 2818.8 | 890.16 | 0.0394 | 0.0394 | 202.4 | 3595 | 95.9 | 876.101 | 659 | 4543645.0541 | 6.5667e-10 | 0.77694
8058 | 7175 | 119.5833 | 4.9826 | 2865 | 2211 | 2812 | 890.199 | 0.0394 | 0.0394 | 202.7 | 3599 | 96 | 876.14 | 654 | 4509171.2677 | 6.5667e-10 | 0.77892
8059 | 7176 | 119.6 | 4.9833 | 2859 | 2210 | 2807.9 | 890.239 | 0.0397 | 0.0397 | 202.9 | 3598 | 96 | 876.18 | 649 | 4474697.4812 | 6.6167e-10 | 0.78289
8060 | 7177 | 119.6167 | 4.984 | 2862 | 2219 | 2809.6 | 890.279 | 0.0398 | 0.0398 | 203 | 3598 | 96.1 | 876.22 | 643 | 4433328.9375 | 6.6333e-10 | 0.78598
8061 | 7178 | 119.6333 | 4.9847 | 2858 | 2210 | 2805.2 | 890.319 | 0.0398 | 0.04 | 203.1 | 3594 | 96 | 876.26 | 648 | 4467802.7239 | 6.6333e-10 | 0.78395
8062 | 7179 | 119.65 | 4.9854 | 2856 | 2213 | 2804.3 | 890.359 | 0.04 | 0.0397 | 203.2 | 3593 | 96 | 876.3 | 643 | 4433328.9375 | 6.6667e-10 | 0.78729
8063 | 7180 | 119.6667 | 4.9861 | 2859 | 2218 | 2808.4 | 890.399 | 0.0397 | 0.0397 | 203.2 | 3596 | 96 | 876.34 | 641 | 4419539.4229 | 6.6167e-10 | 0.78614
8064 | 7181 | 119.6833 | 4.9868 | 2859 | 2218 | 2807 | 890.438 | 0.0394 | 0.0394 | 203.2 | 3595 | 96 | 876.379 | 641 | 4419539.4229 | 6.5667e-10 | 0.78415
8065 | 7182 | 119.7 | 4.9875 | 2853 | 2210 | 2794.3 | 890.478 | 0.0394 | 0.0396 | 203 | 3595 | 96 | 876.419 | 643 | 4433328.9375 | 6.5667e-10 | 0.78334
8066 | 7183 | 119.7167 | 4.9882 | 2846 | 2209 | 2793.5 | 890.517 | 0.0396 | 0.0396 | 202.9 | 3595 | 96 | 876.458 | 637 | 4391960.3937 | 6.6e-10 | 0.78712
8067 | 7184 | 119.7333 | 4.9889 | 2843 | 2203 | 2782.7 | 890.557 | 0.0394 | 0.0394 | 202.7 | 3595 | 96 | 876.498 | 640 | 4412644.6656 | 6.5667e-10 | 0.78456
8068 | 7185 | 119.75 | 4.9896 | 2832 | 2193 | 2776.4 | 890.596 | 0.0397 | 0.0397 | 202.5 | 3595 | 96 | 876.537 | 639 | 4405749.9083 | 6.6167e-10 | 0.78695
8069 | 7186 | 119.7667 | 4.9903 | 2832 | 2202 | 2783.5 | 890.636 | 0.0397 | 0.04 | 202.2 | 3595 | 95.9 | 876.577 | 630 | 4343697.0927 | 6.6167e-10 | 0.79068
8070 | 7187 | 119.7833 | 4.991 | 2836 | 2198 | 2787.6 | 890.676 | 0.04 | 0.04 | 202 | 3595 | 96 | 876.617 | 638 | 4398855.151 | 6.6667e-10 | 0.78934
8071 | 7188 | 119.8 | 4.9917 | 2842 | 2206 | 2793.1 | 890.716 | 0.0398 | 0.0398 | 201.8 | 3595 | 96 | 876.657 | 636 | 4385065.6364 | 6.6333e-10 | 0.78885
8072 | 7189 | 119.8167 | 4.9924 | 2848 | 2212 | 2795.1 | 890.756 | 0.0395 | 0.0395 | 201.4 | 3595 | 96.1 | 876.697 | 636 | 4385065.6364 | 6.5833e-10 | 0.78686
8073 | 7190 | 119.8333 | 4.9931 | 2846 | 2213 | 2792.9 | 890.796 | 0.0395 | 0.0399 | 201.1 | 3595 | 95.9 | 876.737 | 633 | 4364381.3646 | 6.5833e-10 | 0.78811
8074 | 7191 | 119.85 | 4.9938 | 2846 | 2216 | 2799.7 | 890.835 | 0.0399 | 0.0399 | 200.8 | 3594 | 96 | 876.776 | 630 | 4343697.0927 | 6.65e-10 | 0.79201
8075 | 7192 | 119.8667 | 4.9944 | 2855 | 2222 | 2805.5 | 890.875 | 0.0399 | 0.0399 | 200.6 | 3594 | 96 | 876.816 | 633 | 4364381.3646 | 6.65e-10 | 0.79076
8076 | 7193 | 119.8833 | 4.9951 | 2862 | 2223 | 2813.1 | 890.915 | 0.0394 | 0.0394 | 200.4 | 3596 | 96.1 | 876.856 | 639 | 4405749.9083 | 6.5667e-10 | 0.78497
8077 | 7194 | 119.9 | 4.9958 | 2861 | 2222 | 2807.8 | 890.955 | 0.0394 | 0.0394 | 200.2 | 3596 | 96 | 876.896 | 639 | 4405749.9083 | 6.5667e-10 | 0.78497
8078 | 7195 | 119.9167 | 4.9965 | 2858 | 2219 | 2809.3 | 890.995 | 0.0397 | 0.0397 | 200.2 | 3598 | 95.9 | 876.936 | 639 | 4405749.9083 | 6.6167e-10 | 0.78695
8079 | 7196 | 119.9333 | 4.9972 | 2861 | 2217 | 2810.1 | 891.034 | 0.0398 | 0.0398 | 200.1 | 3598 | 95.9 | 876.975 | 644 | 4440223.6948 | 6.6333e-10 | 0.78557
8080 | 7197 | 119.95 | 4.9979 | 2860 | 2218 | 2807.5 | 891.074 | 0.0397 | 0.0397 | 200.1 | 3595 | 95.9 | 877.015 | 642 | 4426434.1802 | 6.6167e-10 | 0.78573
8081 | 7198 | 119.9667 | 4.9986 | 2860 | 2220 | 2810.5 | 891.114 | 0.0397 | 0.0399 | 200.2 | 3595 | 95.9 | 877.055 | 640 | 4412644.6656 | 6.6167e-10 | 0.78654
8082 | 7199 | 119.9833 | 4.9993 | 2861 | 2220 | 2810.5 | 891.153 | 0.0399 | 0.0399 | 200.3 | 3596 | 96 | 877.094 | 641 | 4419539.4229 | 6.65e-10 | 0.78745
8083 | 7200 | 120 | 5 | 2861 | 2222 | 2809.9 | 891.193 | 0.0396 | 0.0396 | 200.5 | 3595 | 96 | 877.134 | 639 | 4405749.9083 | 6.6e-10 | 0.78629
8084 | 7201 | 120.0167 | 5.0007 | 2861 | 2223 | 2812.2 | 891.233 | 0.0396 | 0.0394 | 200.7 | 3595 | 95.9 | 877.174 | 638 | 4398855.151 | 6.6e-10 | 0.7867
8085 | 7202 | 120.0333 | 5.0014 | 2859 | 2223 | 2805.7 | 891.272 | 0.0394 | 0.0394 | 200.9 | 3595 | 96 | 877.213 | 636 | 4385065.6364 | 6.5667e-10 | 0.7862
8086 | 7203 | 120.05 | 5.0021 | 2858 | 2222 | 2807.1 | 891.312 | 0.0394 | 0.0394 | 201.2 | 3595 | 96 | 877.253 | 636 | 4385065.6364 | 6.5667e-10 | 0.7862
8087 | 7204 | 120.0667 | 5.0028 | 2857 | 2222 | 2807.1 | 891.351 | 0.0394 | 0.0394 | 201.5 | 3595 | 95.9 | 877.292 | 635 | 4378170.8792 | 6.5667e-10 | 0.78661
8088 | 7205 | 120.0833 | 5.0035 | 2858 | 2217 | 2807.5 | 891.391 | 0.0394 | 0.0393 | 201.8 | 3595 | 96 | 877.332 | 641 | 4419539.4229 | 6.5667e-10 | 0.78415
8089 | 7206 | 120.1 | 5.0042 | 2857 | 2172 | 2790.7 | 891.431 | 0.0393 | 0.0393 | 202.1 | 3595 | 96 | 877.372 | 685 | 4722908.7436 | 6.55e-10 | 0.76634
8090 | 7207 | 120.1167 | 5.0049 | 2838 | 2201 | 2791.8 | 891.47 | 0.0398 | 0.0398 | 202.5 | 3594 | 95.9 | 877.411 | 637 | 4391960.3937 | 6.6333e-10 | 0.78844
8091 | 7208 | 120.1333 | 5.0056 | 2844 | 2206 | 2794 | 891.51 | 0.0398 | 0.0398 | 202.7 | 3595 | 96.1 | 877.451 | 638 | 4398855.151 | 6.6333e-10 | 0.78803
8092 | 7209 | 120.15 | 5.0062 | 2843 | 2194 | 2789.1 | 891.55 | 0.0398 | 0.0398 | 202.9 | 3595 | 95.9 | 877.491 | 649 | 4474697.4812 | 6.6333e-10 | 0.78355
8093 | 7210 | 120.1667 | 5.0069 | 2838 | 2202 | 2787.8 | 891.59 | 0.04 | 0.04 | 203.1 | 3595 | 96 | 877.531 | 636 | 4385065.6364 | 6.6667e-10 | 0.79017
8094 | 7211 | 120.1833 | 5.0076 | 2841 | 2213 | 2790.8 | 891.629 | 0.0394 | 0.0394 | 203.1 | 3594 | 96 | 877.57 | 628 | 4329907.5781 | 6.5667e-10 | 0.78952
8095 | 7212 | 120.2 | 5.0083 | 2842 | 2210 | 2792.6 | 891.669 | 0.0394 | 0.0394 | 203.1 | 3594 | 95.9 | 877.61 | 632 | 4357486.6073 | 6.5667e-10 | 0.78785
8096 | 7213 | 120.2167 | 5.009 | 2839 | 2212 | 2784.4 | 891.708 | 0.0394 | 0.0394 | 203.1 | 3594 | 95.9 | 877.649 | 627 | 4323012.8208 | 6.5667e-10 | 0.78994
8097 | 7214 | 120.2333 | 5.0097 | 2835 | 2213 | 2784.7 | 891.748 | 0.0399 | 0.0399 | 203.1 | 3595 | 95.9 | 877.689 | 622 | 4288539.0344 | 6.65e-10 | 0.79539
8098 | 7215 | 120.25 | 5.0104 | 2836 | 2211 | 2785.2 | 891.788 | 0.0397 | 0.0397 | 202.9 | 3595 | 96 | 877.729 | 625 | 4309223.3063 | 6.6167e-10 | 0.79279
8099 | 7216 | 120.2667 | 5.0111 | 2833 | 2189 | 2779.8 | 891.828 | 0.0397 | 0.0398 | 202.8 | 3595 | 95.9 | 877.769 | 644 | 4440223.6948 | 6.6167e-10 | 0.78491
8100 | 7217 | 120.2833 | 5.0118 | 2831 | 2193 | 2780.7 | 891.868 | 0.0398 | 0.0398 | 202.6 | 3595 | 96 | 877.809 | 638 | 4398855.151 | 6.6333e-10 | 0.78803
8101 | 7218 | 120.3 | 5.0125 | 2833 | 2208 | 2785.1 | 891.908 | 0.0399 | 0.0399 | 202.3 | 3595 | 96 | 877.849 | 625 | 4309223.3063 | 6.65e-10 | 0.79412
8102 | 7219 | 120.3167 | 5.0132 | 2837 | 2209 | 2785.6 | 891.948 | 0.0399 | 0.0399 | 202.1 | 3595 | 95.9 | 877.889 | 628 | 4329907.5781 | 6.65e-10 | 0.79285
8103 | 7220 | 120.3333 | 5.0139 | 2836 | 2195 | 2779 | 891.988 | 0.0399 | 0.0394 | 201.9 | 3595 | 95.9 | 877.929 | 641 | 4419539.4229 | 6.65e-10 | 0.78745
8104 | 7221 | 120.35 | 5.0146 | 2822 | 2183 | 2766.3 | 892.027 | 0.0394 | 0.0394 | 201.6 | 3595 | 96 | 877.968 | 639 | 4405749.9083 | 6.5667e-10 | 0.78497
8105 | 7222 | 120.3667 | 5.0153 | 2812 | 2183 | 2763.5 | 892.067 | 0.0399 | 0.0399 | 201.3 | 3595 | 96 | 878.008 | 629 | 4336802.3354 | 6.65e-10 | 0.79243
8106 | 7223 | 120.3833 | 5.016 | 2815 | 2182 | 2767.2 | 892.107 | 0.04 | 0.04 | 201 | 3595 | 96 | 878.048 | 633 | 4364381.3646 | 6.6667e-10 | 0.79142
8107 | 7224 | 120.4 | 5.0167 | 2818 | 2207 | 2771.8 | 892.147 | 0.04 | 0.04 | 200.8 | 3595 | 96 | 878.088 | 611 | 4212696.7042 | 6.6667e-10 | 0.8008
8108 | 7225 | 120.4167 | 5.0174 | 2828 | 2216 | 2779.5 | 892.187 | 0.0394 | 0.0394 | 200.5 | 3596 | 96 | 878.128 | 612 | 4219591.4615 | 6.5667e-10 | 0.79635
8109 | 7226 | 120.4333 | 5.0181 | 2830 | 2213 | 2782.3 | 892.226 | 0.0398 | 0.0398 | 200.4 | 3595 | 95.9 | 878.167 | 617 | 4254065.2479 | 6.6333e-10 | 0.79687
8110 | 7227 | 120.45 | 5.0187 | 2834 | 2210 | 2785.2 | 892.266 | 0.0398 | 0.04 | 200.2 | 3596 | 95.9 | 878.207 | 624 | 4302328.549 | 6.6333e-10 | 0.79388
8111 | 7228 | 120.4667 | 5.0194 | 2839 | 2217 | 2789.2 | 892.306 | 0.04 | 0.04 | 200.1 | 3598 | 96 | 878.247 | 622 | 4288539.0344 | 6.6667e-10 | 0.79605
8112 | 7229 | 120.4833 | 5.0201 | 2843 | 2213 | 2791.5 | 892.346 | 0.0397 | 0.0397 | 200.1 | 3598 | 96 | 878.287 | 630 | 4343697.0927 | 6.6167e-10 | 0.79068
8113 | 7230 | 120.5 | 5.0208 | 2843 | 2213 | 2794.6 | 892.386 | 0.0398 | 0.0398 | 200 | 3595 | 96 | 878.327 | 630 | 4343697.0927 | 6.6333e-10 | 0.79135
8114 | 7231 | 120.5167 | 5.0215 | 2844 | 2197 | 2784.8 | 892.426 | 0.0398 | 0.0399 | 200.2 | 3595 | 95.9 | 878.367 | 647 | 4460907.9666 | 6.6333e-10 | 0.78436
8115 | 7232 | 120.5333 | 5.0222 | 2834 | 2205 | 2781.1 | 892.466 | 0.0399 | 0.0396 | 200.3 | 3594 | 95.9 | 878.407 | 629 | 4336802.3354 | 6.65e-10 | 0.79243
8116 | 7233 | 120.55 | 5.0229 | 2828 | 2189 | 2777.1 | 892.505 | 0.0396 | 0.0396 | 200.5 | 3595 | 96 | 878.446 | 639 | 4405749.9083 | 6.6e-10 | 0.78629
8117 | 7234 | 120.5667 | 5.0236 | 2832 | 2213 | 2781.8 | 892.545 | 0.0394 | 0.0394 | 200.7 | 3595 | 95.9 | 878.486 | 619 | 4267854.7625 | 6.5667e-10 | 0.79333
8118 | 7235 | 120.5833 | 5.0243 | 2830 | 2198 | 2775.7 | 892.584 | 0.0394 | 0.0397 | 201 | 3595 | 96 | 878.525 | 632 | 4357486.6073 | 6.5667e-10 | 0.78785
8119 | 7236 | 120.6 | 5.025 | 2822 | 2186 | 2771.1 | 892.624 | 0.0397 | 0.0397 | 201.3 | 3594 | 95.9 | 878.565 | 636 | 4385065.6364 | 6.6167e-10 | 0.78819
8120 | 7237 | 120.6167 | 5.0257 | 2826 | 2195 | 2773 | 892.664 | 0.0397 | 0.0397 | 201.6 | 3594 | 96.1 | 878.605 | 631 | 4350591.85 | 6.6167e-10 | 0.79027
8121 | 7238 | 120.6333 | 5.0264 | 2824 | 2200 | 2775.9 | 892.704 | 0.0395 | 0.0395 | 201.9 | 3595 | 96 | 878.645 | 624 | 4302328.549 | 6.5833e-10 | 0.79188
8122 | 7239 | 120.65 | 5.0271 | 2831 | 2222 | 2787 | 892.743 | 0.0395 | 0.0399 | 202.2 | 3595 | 96 | 878.684 | 609 | 4198907.1896 | 6.5833e-10 | 0.79833
8123 | 7240 | 120.6667 | 5.0278 | 2844 | 2221 | 2798.6 | 892.783 | 0.0399 | 0.0393 | 202.5 | 3595 | 96 | 878.724 | 623 | 4295433.7917 | 6.65e-10 | 0.79497
8124 | 7241 | 120.6833 | 5.0285 | 2851 | 2209 | 2787.1 | 892.823 | 0.0393 | 0.0393 | 202.8 | 3598 | 95.9 | 878.764 | 642 | 4426434.1802 | 6.55e-10 | 0.78308
8125 | 7242 | 120.7 | 5.0292 | 2832 | 2206 | 2773.7 | 892.862 | 0.0396 | 0.0396 | 202.9 | 3594 | 95.9 | 878.803 | 626 | 4316118.0635 | 6.6e-10 | 0.7917
8126 | 7243 | 120.7167 | 5.0299 | 2821 | 2195 | 2767 | 892.902 | 0.0398 | 0.0398 | 203 | 3593 | 96 | 878.843 | 626 | 4316118.0635 | 6.6333e-10 | 0.79303
8127 | 7244 | 120.7333 | 5.0306 | 2819 | 2205 | 2774.4 | 892.942 | 0.0398 | 0.0397 | 203 | 3594 | 95.9 | 878.883 | 614 | 4233380.9761 | 6.6333e-10 | 0.79816
8128 | 7245 | 120.75 | 5.0312 | 2827 | 2213 | 2777.7 | 892.982 | 0.0397 | 0.0397 | 203.1 | 3594 | 95.9 | 878.923 | 614 | 4233380.9761 | 6.6167e-10 | 0.79749
8129 | 7246 | 120.7667 | 5.0319 | 2833 | 2209 | 2783.1 | 893.022 | 0.0399 | 0.0399 | 203.1 | 3595 | 95.9 | 878.963 | 624 | 4302328.549 | 6.65e-10 | 0.79454
8130 | 7247 | 120.7833 | 5.0326 | 2835 | 2212 | 2788.6 | 893.062 | 0.0399 | 0.0398 | 203 | 3594 | 96 | 879.003 | 623 | 4295433.7917 | 6.65e-10 | 0.79497
8131 | 7248 | 120.8 | 5.0333 | 2839 | 2210 | 2785.9 | 893.101 | 0.0398 | 0.0398 | 202.8 | 3595 | 96 | 879.042 | 629 | 4336802.3354 | 6.6333e-10 | 0.79177
8132 | 7249 | 120.8167 | 5.034 | 2836 | 2199 | 2783.3 | 893.141 | 0.0398 | 0.0398 | 202.6 | 3595 | 96 | 879.082 | 637 | 4391960.3937 | 6.6333e-10 | 0.78844
8133 | 7250 | 120.8333 | 5.0347 | 2835 | 2206 | 2788.4 | 893.181 | 0.0398 | 0.0398 | 202.5 | 3595 | 96 | 879.122 | 629 | 4336802.3354 | 6.6333e-10 | 0.79177
8134 | 7251 | 120.85 | 5.0354 | 2843 | 2213 | 2792.3 | 893.221 | 0.0398 | 0.0398 | 202.2 | 3595 | 95.9 | 879.162 | 630 | 4343697.0927 | 6.6333e-10 | 0.79135
8135 | 7252 | 120.8667 | 5.0361 | 2840 | 2191 | 2790.6 | 893.261 | 0.0398 | 0.0398 | 202 | 3595 | 96 | 879.202 | 649 | 4474697.4812 | 6.6333e-10 | 0.78355
8136 | 7253 | 120.8833 | 5.0368 | 2847 | 2221 | 2797.2 | 893.301 | 0.04 | 0.04 | 201.6 | 3595 | 96 | 879.242 | 626 | 4316118.0635 | 6.6667e-10 | 0.79436
8137 | 7254 | 120.9 | 5.0375 | 2849 | 2222 | 2802.1 | 893.341 | 0.0399 | 0.0399 | 201.4 | 3595 | 95.9 | 879.282 | 627 | 4323012.8208 | 6.65e-10 | 0.79327
8138 | 7255 | 120.9167 | 5.0382 | 2852 | 2222 | 2800.8 | 893.381 | 0.0399 | 0.0393 | 201 | 3595 | 96 | 879.322 | 630 | 4343697.0927 | 6.65e-10 | 0.79201
8139 | 7256 | 120.9333 | 5.0389 | 2852 | 2218 | 2794.5 | 893.42 | 0.0393 | 0.0393 | 200.8 | 3595 | 95.9 | 879.361 | 634 | 4371276.1219 | 6.55e-10 | 0.78636
8140 | 7257 | 120.95 | 5.0396 | 2843 | 2217 | 2796.6 | 893.46 | 0.0399 | 0.0399 | 200.6 | 3595 | 95.9 | 879.401 | 626 | 4316118.0635 | 6.65e-10 | 0.79369
8141 | 7258 | 120.9667 | 5.0403 | 2849 | 2216 | 2799.7 | 893.5 | 0.0398 | 0.0398 | 200.4 | 3594 | 95.9 | 879.441 | 633 | 4364381.3646 | 6.6333e-10 | 0.7901
8142 | 7259 | 120.9833 | 5.041 | 2852 | 2216 | 2800.9 | 893.54 | 0.0398 | 0.0398 | 200.2 | 3597 | 95.9 | 879.481 | 636 | 4385065.6364 | 6.6333e-10 | 0.78885
8143 | 7260 | 121 | 5.0417 | 2852 | 2216 | 2801.1 | 893.58 | 0.0398 | 0.0398 | 200.1 | 3598 | 95.9 | 879.521 | 636 | 4385065.6364 | 6.6333e-10 | 0.78885
8144 | 7261 | 121.0167 | 5.0424 | 2853 | 2216 | 2802.3 | 893.62 | 0.0399 | 0.0399 | 200.1 | 3595 | 95.9 | 879.561 | 637 | 4391960.3937 | 6.65e-10 | 0.7891
8145 | 7262 | 121.0333 | 5.0431 | 2855 | 2216 | 2803.5 | 893.66 | 0.0397 | 0.0397 | 200.1 | 3597 | 95.9 | 879.601 | 639 | 4405749.9083 | 6.6167e-10 | 0.78695
8146 | 7263 | 121.05 | 5.0438 | 2855 | 2216 | 2802.5 | 893.699 | 0.0397 | 0.0397 | 200.1 | 3595 | 96 | 879.64 | 639 | 4405749.9083 | 6.6167e-10 | 0.78695
8147 | 7264 | 121.0667 | 5.0444 | 2853 | 2216 | 2800.9 | 893.739 | 0.0397 | 0.0397 | 200.3 | 3594 | 96 | 879.68 | 637 | 4391960.3937 | 6.6167e-10 | 0.78778
8148 | 7265 | 121.0833 | 5.0451 | 2853 | 2216 | 2799.9 | 893.779 | 0.0398 | 0.0398 | 200.4 | 3595 | 95.8 | 879.72 | 637 | 4391960.3937 | 6.6333e-10 | 0.78844
8149 | 7266 | 121.1 | 5.0458 | 2850 | 2216 | 2798.2 | 893.819 | 0.0398 | 0.0399 | 200.7 | 3595 | 95.9 | 879.76 | 634 | 4371276.1219 | 6.6333e-10 | 0.78968
8150 | 7267 | 121.1167 | 5.0465 | 2849 | 2216 | 2800.2 | 893.859 | 0.0399 | 0.0399 | 200.9 | 3595 | 95.9 | 879.8 | 633 | 4364381.3646 | 6.65e-10 | 0.79076
8151 | 7268 | 121.1333 | 5.0472 | 2850 | 2216 | 2800.8 | 893.899 | 0.0395 | 0.0395 | 201.2 | 3595 | 95.8 | 879.84 | 634 | 4371276.1219 | 6.5833e-10 | 0.78769
8152 | 7269 | 121.15 | 5.0479 | 2851 | 2216 | 2797.3 | 893.938 | 0.0393 | 0.0393 | 201.4 | 3594 | 95.9 | 879.879 | 635 | 4378170.8792 | 6.55e-10 | 0.78595
8153 | 7270 | 121.1667 | 5.0486 | 2844 | 2216 | 2793 | 893.977 | 0.0393 | 0.0394 | 201.7 | 3595 | 96 | 879.918 | 628 | 4329907.5781 | 6.55e-10 | 0.78886
8154 | 7271 | 121.1833 | 5.0493 | 2842 | 2216 | 2790.4 | 894.017 | 0.0394 | 0.0394 | 202 | 3595 | 95.9 | 879.958 | 626 | 4316118.0635 | 6.5667e-10 | 0.79036
8155 | 7272 | 121.2 | 5.05 | 2839 | 2216 | 2786.8 | 894.056 | 0.0393 | 0.0393 | 202.4 | 3595 | 95.9 | 879.997 | 623 | 4295433.7917 | 6.55e-10 | 0.79096
8156 | 7273 | 121.2167 | 5.0507 | 2840 | 2216 | 2790.2 | 894.096 | 0.0396 | 0.0396 | 202.6 | 3595 | 95.8 | 880.037 | 624 | 4302328.549 | 6.6e-10 | 0.79254
8157 | 7274 | 121.2333 | 5.0514 | 2842 | 2216 | 2792.8 | 894.135 | 0.0396 | 0.0398 | 202.8 | 3594 | 95.8 | 880.076 | 626 | 4316118.0635 | 6.6e-10 | 0.7917
8158 | 7275 | 121.25 | 5.0521 | 2846 | 2216 | 2793.8 | 894.175 | 0.0398 | 0.0398 | 203 | 3597 | 95.8 | 880.116 | 630 | 4343697.0927 | 6.6333e-10 | 0.79135
8159 | 7276 | 121.2667 | 5.0528 | 2847 | 2216 | 2795.5 | 894.215 | 0.0394 | 0.0394 | 203.1 | 3595 | 95.9 | 880.156 | 631 | 4350591.85 | 6.5667e-10 | 0.78827
8160 | 7277 | 121.2833 | 5.0535 | 2842 | 2216 | 2789.4 | 894.255 | 0.0394 | 0.0394 | 203.1 | 3595 | 95.9 | 880.196 | 626 | 4316118.0635 | 6.5667e-10 | 0.79036
8161 | 7278 | 121.3 | 5.0542 | 2840 | 2216 | 2789.3 | 894.293 | 0.0394 | 0.0394 | 203.2 | 3594 | 95.8 | 880.234 | 624 | 4302328.549 | 6.5667e-10 | 0.79121
8162 | 7279 | 121.3167 | 5.0549 | 2841 | 2216 | 2790.3 | 894.334 | 0.0396 | 0.0396 | 203.1 | 3595 | 95.9 | 880.275 | 625 | 4309223.3063 | 6.6e-10 | 0.79212
8163 | 7280 | 121.3333 | 5.0556 | 2842 | 2216 | 2792.4 | 894.373 | 0.0396 | 0.0398 | 203 | 3595 | 95.8 | 880.314 | 626 | 4316118.0635 | 6.6e-10 | 0.7917
8164 | 7281 | 121.35 | 5.0563 | 2843 | 2216 | 2791.4 | 894.413 | 0.0398 | 0.0398 | 202.8 | 3595 | 95.9 | 880.354 | 627 | 4323012.8208 | 6.6333e-10 | 0.79261
8165 | 7282 | 121.3667 | 5.0569 | 2844 | 2216 | 2794.8 | 894.453 | 0.0394 | 0.0394 | 202.7 | 3595 | 95.9 | 880.394 | 628 | 4329907.5781 | 6.5667e-10 | 0.78952
8166 | 7283 | 121.3833 | 5.0576 | 2849 | 2216 | 2797.4 | 894.492 | 0.0398 | 0.0398 | 202.4 | 3595 | 95.8 | 880.433 | 633 | 4364381.3646 | 6.6333e-10 | 0.7901
8167 | 7284 | 121.4 | 5.0583 | 2848 | 2216 | 2797 | 894.532 | 0.0398 | 0.0396 | 202.1 | 3595 | 95.9 | 880.473 | 632 | 4357486.6073 | 6.6333e-10 | 0.79051
8168 | 7285 | 121.4167 | 5.059 | 2847 | 2216 | 2796 | 894.572 | 0.0395 | 0.0396 | 201.7 | 3595 | 95.9 | 880.513 | 631 | 4350591.85 | 6.5833e-10 | 0.78894
8169 | 7286 | 121.4333 | 5.0597 | 2848 | 2216 | 2795.2 | 894.612 | 0.0395 | 0.0396 | 201.5 | 3595 | 95.9 | 880.553 | 632 | 4357486.6073 | 6.5833e-10 | 0.78852
8170 | 7287 | 121.45 | 5.0604 | 2849 | 2216 | 2800.2 | 894.651 | 0.0398 | 0.0398 | 201.2 | 3595 | 95.9 | 880.592 | 633 | 4364381.3646 | 6.6333e-10 | 0.7901
8171 | 7288 | 121.4667 | 5.0611 | 2852 | 2216 | 2797.8 | 894.691 | 0.0398 | 0.0398 | 201 | 3595 | 95.9 | 880.632 | 636 | 4385065.6364 | 6.6333e-10 | 0.78885
8172 | 7289 | 121.4833 | 5.0618 | 2848 | 2216 | 2799.5 | 894.731 | 0.0399 | 0.0399 | 200.7 | 3594 | 95.9 | 880.672 | 632 | 4357486.6073 | 6.65e-10 | 0.79117
8173 | 7290 | 121.5 | 5.0625 | 2853 | 2216 | 2799.1 | 894.771 | 0.0397 | 0.0397 | 200.5 | 3596 | 96 | 880.712 | 637 | 4391960.3937 | 6.6167e-10 | 0.78778
8174 | 7291 | 121.5167 | 5.0632 | 2852 | 2216 | 2800.5 | 894.81 | 0.0397 | 0.0398 | 200.4 | 3595 | 96 | 880.751 | 636 | 4385065.6364 | 6.6167e-10 | 0.78819
8175 | 7292 | 121.5333 | 5.0639 | 2852 | 2216 | 2799.9 | 894.851 | 0.0398 | 0.0398 | 200.1 | 3597 | 96 | 880.792 | 636 | 4385065.6364 | 6.6333e-10 | 0.78885
8176 | 7293 | 121.55 | 5.0646 | 2851 | 2216 | 2801 | 894.891 | 0.0399 | 0.0399 | 200 | 3597 | 95.9 | 880.832 | 635 | 4378170.8792 | 6.65e-10 | 0.78993
8177 | 7294 | 121.5667 | 5.0653 | 2852 | 2216 | 2798.4 | 894.93 | 0.0397 | 0.0397 | 200 | 3595 | 95.9 | 880.871 | 636 | 4385065.6364 | 6.6167e-10 | 0.78819
8178 | 7295 | 121.5833 | 5.066 | 2849 | 2216 | 2799.3 | 894.97 | 0.0397 | 0.0397 | 200.1 | 3594 | 95.8 | 880.911 | 633 | 4364381.3646 | 6.6167e-10 | 0.78943
8179 | 7296 | 121.6 | 5.0667 | 2850 | 2216 | 2800.6 | 895.01 | 0.0397 | 0.0397 | 200.1 | 3595 | 96 | 880.951 | 634 | 4371276.1219 | 6.6167e-10 | 0.78902
8180 | 7297 | 121.6167 | 5.0674 | 2850 | 2216 | 2799.3 | 895.05 | 0.0397 | 0.0397 | 200.3 | 3594 | 96 | 880.991 | 634 | 4371276.1219 | 6.6167e-10 | 0.78902
8181 | 7298 | 121.6333 | 5.0681 | 2849 | 2216 | 2800.1 | 895.089 | 0.0397 | 0.0396 | 200.5 | 3595 | 95.8 | 881.03 | 633 | 4364381.3646 | 6.6167e-10 | 0.78943
8182 | 7299 | 121.65 | 5.0687 | 2853 | 2216 | 2801.2 | 895.129 | 0.0396 | 0.0396 | 200.7 | 3595 | 95.9 | 881.07 | 637 | 4391960.3937 | 6.6e-10 | 0.78712
8183 | 7300 | 121.6667 | 5.0694 | 2851 | 2217 | 2799.1 | 895.169 | 0.0396 | 0.0396 | 201 | 3594 | 95.8 | 881.11 | 634 | 4371276.1219 | 6.6e-10 | 0.78836
8184 | 7301 | 121.6833 | 5.0701 | 2848 | 2217 | 2796.6 | 895.208 | 0.0397 | 0.0397 | 201.2 | 3595 | 95.8 | 881.149 | 631 | 4350591.85 | 6.6167e-10 | 0.79027
8185 | 7302 | 121.7 | 5.0708 | 2847 | 2216 | 2795.2 | 895.248 | 0.0397 | 0.0394 | 201.5 | 3595 | 95.8 | 881.189 | 631 | 4350591.85 | 6.6167e-10 | 0.79027
8186 | 7303 | 121.7167 | 5.0715 | 2846 | 2216 | 2795.6 | 895.288 | 0.0394 | 0.0394 | 201.8 | 3594 | 95.8 | 881.229 | 630 | 4343697.0927 | 6.5667e-10 | 0.78869
8187 | 7304 | 121.7333 | 5.0722 | 2846 | 2216 | 2793.2 | 895.327 | 0.0399 | 0.0399 | 202.1 | 3595 | 96 | 881.268 | 630 | 4343697.0927 | 6.65e-10 | 0.79201
8188 | 7305 | 121.75 | 5.0729 | 2843 | 2216 | 2789.3 | 895.367 | 0.0399 | 0.0395 | 202.4 | 3597 | 96 | 881.308 | 627 | 4323012.8208 | 6.65e-10 | 0.79327
8189 | 7306 | 121.7667 | 5.0736 | 2840 | 2216 | 2788.8 | 895.407 | 0.0395 | 0.0395 | 202.6 | 3598 | 95.8 | 881.348 | 624 | 4302328.549 | 6.5833e-10 | 0.79188
8190 | 7307 | 121.7833 | 5.0743 | 2842 | 2216 | 2792 | 895.447 | 0.0399 | 0.0399 | 202.8 | 3598 | 95.9 | 881.388 | 626 | 4316118.0635 | 6.65e-10 | 0.79369
8191 | 7308 | 121.8 | 5.075 | 2843 | 2216 | 2793.3 | 895.487 | 0.04 | 0.04 | 203 | 3596 | 95.8 | 881.428 | 627 | 4323012.8208 | 6.6667e-10 | 0.79393
8192 | 7309 | 121.8167 | 5.0757 | 2845 | 2216 | 2797.5 | 895.527 | 0.04 | 0.04 | 203.1 | 3594 | 95.8 | 881.468 | 629 | 4336802.3354 | 6.6667e-10 | 0.79309
8193 | 7310 | 121.8333 | 5.0764 | 2853 | 2216 | 2794.3 | 895.567 | 0.0393 | 0.0393 | 203.1 | 3595 | 96 | 881.508 | 637 | 4391960.3937 | 6.55e-10 | 0.78512
8194 | 7311 | 121.85 | 5.0771 | 2842 | 2210 | 2789.3 | 895.606 | 0.0396 | 0.0396 | 203 | 3594 | 95.9 | 881.547 | 632 | 4357486.6073 | 6.6e-10 | 0.78919
8195 | 7312 | 121.8667 | 5.0778 | 2835 | 2209 | 2787.4 | 895.646 | 0.0396 | 0.0398 | 203 | 3596 | 95.9 | 881.587 | 626 | 4316118.0635 | 6.6e-10 | 0.7917
8196 | 7313 | 121.8833 | 5.0785 | 2837 | 2188 | 2783.1 | 895.686 | 0.0398 | 0.0398 | 202.8 | 3595 | 95.9 | 881.627 | 649 | 4474697.4812 | 6.6333e-10 | 0.78355
8197 | 7314 | 121.9 | 5.0792 | 2837 | 2202 | 2782.1 | 895.725 | 0.0393 | 0.0393 | 202.6 | 3595 | 95.9 | 881.666 | 635 | 4378170.8792 | 6.55e-10 | 0.78595
8198 | 7315 | 121.9167 | 5.0799 | 2834 | 2210 | 2779.8 | 895.764 | 0.0393 | 0.0393 | 202.5 | 3595 | 95.9 | 881.705 | 624 | 4302328.549 | 6.55e-10 | 0.79054
8199 | 7316 | 121.9333 | 5.0806 | 2831 | 2209 | 2783 | 895.804 | 0.0393 | 0.0396 | 202.2 | 3595 | 95.9 | 881.745 | 622 | 4288539.0344 | 6.55e-10 | 0.79138
8200 | 7317 | 121.95 | 5.0812 | 2830 | 2193 | 2780.4 | 895.843 | 0.0396 | 0.0396 | 201.9 | 3595 | 95.9 | 881.784 | 637 | 4391960.3937 | 6.6e-10 | 0.78712
8201 | 7318 | 121.9667 | 5.0819 | 2830 | 2194 | 2779.3 | 895.883 | 0.0394 | 0.0394 | 201.5 | 3595 | 95.9 | 881.824 | 636 | 4385065.6364 | 6.5667e-10 | 0.7862
8202 | 7319 | 121.9833 | 5.0826 | 2834 | 2204 | 2781.6 | 895.922 | 0.0393 | 0.0393 | 201.4 | 3595 | 96 | 881.863 | 630 | 4343697.0927 | 6.55e-10 | 0.78802
8203 | 7320 | 122 | 5.0833 | 2832 | 2202 | 2783.9 | 895.962 | 0.0393 | 0.0395 | 201.1 | 3595 | 95.9 | 881.903 | 630 | 4343697.0927 | 6.55e-10 | 0.78802
8204 | 7321 | 122.0167 | 5.084 | 2833 | 2193 | 2780.8 | 896.001 | 0.0395 | 0.0395 | 200.9 | 3595 | 95.9 | 881.942 | 640 | 4412644.6656 | 6.5833e-10 | 0.78522
8205 | 7322 | 122.0333 | 5.0847 | 2834 | 2201 | 2784.8 | 896.041 | 0.0394 | 0.0394 | 200.6 | 3594 | 95.9 | 881.982 | 633 | 4364381.3646 | 6.5667e-10 | 0.78744
8206 | 7323 | 122.05 | 5.0854 | 2837 | 2192 | 2783.7 | 896.08 | 0.0394 | 0.0397 | 200.4 | 3595 | 96 | 882.021 | 645 | 4447118.4521 | 6.5667e-10 | 0.78253
8207 | 7324 | 122.0667 | 5.0861 | 2836 | 2208 | 2788.8 | 896.12 | 0.0397 | 0.0397 | 200.2 | 3597 | 95.8 | 882.061 | 628 | 4329907.5781 | 6.6167e-10 | 0.79152
8208 | 7325 | 122.0833 | 5.0868 | 2839 | 2209 | 2792.4 | 896.16 | 0.0395 | 0.0396 | 200.1 | 3598 | 95.9 | 882.101 | 630 | 4343697.0927 | 6.5833e-10 | 0.78935
8209 | 7326 | 122.1 | 5.0875 | 2840 | 2205 | 2788.6 | 896.199 | 0.0398 | 0.0398 | 200 | 3595 | 95.9 | 882.14 | 635 | 4378170.8792 | 6.6333e-10 | 0.78927
8210 | 7327 | 122.1167 | 5.0882 | 2840 | 2199 | 2787 | 896.239 | 0.0398 | 0.0397 | 200.1 | 3598 | 95.8 | 882.18 | 641 | 4419539.4229 | 6.6333e-10 | 0.78679
8211 | 7328 | 122.1333 | 5.0889 | 2839 | 2208 | 2787.2 | 896.279 | 0.0397 | 0.0397 | 200.2 | 3594 | 95.9 | 882.22 | 631 | 4350591.85 | 6.6167e-10 | 0.79027
8212 | 7329 | 122.15 | 5.0896 | 2840 | 2204 | 2790.6 | 896.319 | 0.0397 | 0.0397 | 200.3 | 3595 | 95.9 | 882.26 | 636 | 4385065.6364 | 6.6167e-10 | 0.78819
8213 | 7330 | 122.1667 | 5.0903 | 2837 | 2210 | 2788.6 | 896.358 | 0.0395 | 0.0396 | 200.5 | 3595 | 95.9 | 882.299 | 627 | 4323012.8208 | 6.5833e-10 | 0.79061
8214 | 7331 | 122.1833 | 5.091 | 2840 | 2198 | 2787.2 | 896.398 | 0.0395 | 0.0394 | 200.7 | 3595 | 95.7 | 882.339 | 642 | 4426434.1802 | 6.5833e-10 | 0.78441
8215 | 7332 | 122.2 | 5.0917 | 2835 | 2197 | 2781.6 | 896.438 | 0.0394 | 0.0394 | 201 | 3595 | 95.9 | 882.379 | 638 | 4398855.151 | 6.5667e-10 | 0.78538
8216 | 7333 | 122.2167 | 5.0924 | 2828 | 2197 | 2778.5 | 896.477 | 0.0395 | 0.0396 | 201.3 | 3595 | 95.9 | 882.418 | 631 | 4350591.85 | 6.5833e-10 | 0.78894
8217 | 7334 | 122.2333 | 5.0931 | 2827 | 2186 | 2775.3 | 896.516 | 0.0395 | 0.0395 | 201.5 | 3595 | 96 | 882.457 | 641 | 4419539.4229 | 6.5833e-10 | 0.78481
8218 | 7335 | 122.25 | 5.0938 | 2792 | 2186 | 2754.4 | 896.555 | 0.0395 | 0.0395 | 201.8 | 3595 | 95.8 | 882.496 | 606 | 4178222.9177 | 6.5833e-10 | 0.79964
8219 | 7336 | 122.2667 | 5.0944 | 2813 | 2201 | 2773.3 | 896.596 | 0.0398 | 0.0398 | 202.1 | 3598 | 95.8 | 882.537 | 612 | 4219591.4615 | 6.6333e-10 | 0.79903
8220 | 7337 | 122.2833 | 5.0951 | 2834 | 2200 | 2791.8 | 896.636 | 0.0398 | 0.0395 | 202.4 | 3597 | 95.9 | 882.577 | 634 | 4371276.1219 | 6.6333e-10 | 0.78968
8221 | 7338 | 122.3 | 5.0958 | 2843 | 2195 | 2792.8 | 896.675 | 0.0395 | 0.0395 | 202.6 | 3598 | 96 | 882.616 | 648 | 4467802.7239 | 6.5833e-10 | 0.78198
8222 | 7339 | 122.3167 | 5.0965 | 2846 | 2206 | 2797.9 | 896.715 | 0.0397 | 0.0397 | 202.8 | 3595 | 95.9 | 882.656 | 640 | 4412644.6656 | 6.6167e-10 | 0.78654
8223 | 7340 | 122.3333 | 5.0972 | 2847 | 2202 | 2797.9 | 896.754 | 0.0398 | 0.0398 | 202.9 | 3595 | 95.8 | 882.695 | 645 | 4447118.4521 | 6.6333e-10 | 0.78517
8224 | 7341 | 122.35 | 5.0979 | 2849 | 2208 | 2799.5 | 896.795 | 0.0398 | 0.0397 | 203 | 3595 | 95.9 | 882.736 | 641 | 4419539.4229 | 6.6333e-10 | 0.78679
8225 | 7342 | 122.3667 | 5.0986 | 2846 | 2199 | 2791.9 | 896.834 | 0.0397 | 0.0397 | 203 | 3596 | 95.9 | 882.775 | 647 | 4460907.9666 | 6.6167e-10 | 0.7837
8226 | 7343 | 122.3833 | 5.0993 | 2842 | 2214 | 2793.1 | 896.874 | 0.0397 | 0.0397 | 203 | 3595 | 95.9 | 882.815 | 628 | 4329907.5781 | 6.6167e-10 | 0.79152
8227 | 7344 | 122.4 | 5.1 | 2844 | 2185 | 2788.8 | 896.914 | 0.0394 | 0.0394 | 202.9 | 3595 | 95.8 | 882.855 | 659 | 4543645.0541 | 6.5667e-10 | 0.77694
8228 | 7345 | 122.4167 | 5.1007 | 2834 | 2207 | 2783.9 | 896.953 | 0.0394 | 0.0398 | 202.8 | 3595 | 95.9 | 882.894 | 627 | 4323012.8208 | 6.5667e-10 | 0.78994
8229 | 7346 | 122.4333 | 5.1014 | 2838 | 2211 | 2790.4 | 896.993 | 0.0398 | 0.0398 | 202.6 | 3595 | 95.9 | 882.934 | 627 | 4323012.8208 | 6.6333e-10 | 0.79261
8230 | 7347 | 122.45 | 5.1021 | 2843 | 2216 | 2793.5 | 897.032 | 0.0395 | 0.0395 | 202.4 | 3595 | 96.1 | 882.973 | 627 | 4323012.8208 | 6.5833e-10 | 0.79061
8231 | 7348 | 122.4667 | 5.1028 | 2845 | 2213 | 2795.4 | 897.072 | 0.04 | 0.04 | 202.2 | 3595 | 96 | 883.013 | 632 | 4357486.6073 | 6.6667e-10 | 0.79183
8232 | 7349 | 122.4833 | 5.1035 | 2848 | 2211 | 2797.6 | 897.112 | 0.04 | 0.0397 | 201.9 | 3595 | 95.8 | 883.053 | 637 | 4391960.3937 | 6.6667e-10 | 0.78976
8233 | 7350 | 122.5 | 5.1042 | 2848 | 2212 | 2799 | 897.152 | 0.0397 | 0.0397 | 201.7 | 3596 | 95.9 | 883.093 | 636 | 4385065.6364 | 6.6167e-10 | 0.78819
8234 | 7351 | 122.5167 | 5.1049 | 2847 | 2199 | 2791.8 | 897.192 | 0.0398 | 0.0398 | 201.4 | 3595 | 95.8 | 883.133 | 648 | 4467802.7239 | 6.6333e-10 | 0.78395
8235 | 7352 | 122.5333 | 5.1056 | 2838 | 2188 | 2786.4 | 897.231 | 0.0398 | 0.0398 | 201.1 | 3595 | 95.9 | 883.172 | 650 | 4481592.2385 | 6.6333e-10 | 0.78315
8236 | 7353 | 122.55 | 5.1063 | 2840 | 2211 | 2792.1 | 897.272 | 0.0398 | 0.0397 | 200.9 | 3596 | 95.9 | 883.213 | 629 | 4336802.3354 | 6.6333e-10 | 0.79177
8237 | 7354 | 122.5667 | 5.1069 | 2842 | 2198 | 2794.1 | 897.311 | 0.0397 | 0.0397 | 200.6 | 3594 | 95.9 | 883.252 | 644 | 4440223.6948 | 6.6167e-10 | 0.78491
8238 | 7355 | 122.5833 | 5.1076 | 2849 | 2212 | 2797.2 | 897.351 | 0.0395 | 0.0395 | 200.4 | 3596 | 95.8 | 883.292 | 637 | 4391960.3937 | 6.5833e-10 | 0.78645
8239 | 7356 | 122.6 | 5.1083 | 2843 | 2188 | 2789.7 | 897.39 | 0.0395 | 0.0397 | 200.2 | 3595 | 96 | 883.331 | 655 | 4516066.025 | 6.5833e-10 | 0.77918
8240 | 7357 | 122.6167 | 5.109 | 2843 | 2208 | 2794.9 | 897.431 | 0.0397 | 0.0397 | 200.1 | 3598 | 95.8 | 883.372 | 635 | 4378170.8792 | 6.6167e-10 | 0.7886
8241 | 7358 | 122.6333 | 5.1097 | 2847 | 2194 | 2795 | 897.47 | 0.0397 | 0.0397 | 200.1 | 3598 | 95.8 | 883.411 | 653 | 4502276.5104 | 6.6167e-10 | 0.78129
8242 | 7359 | 122.65 | 5.1104 | 2846 | 2195 | 2795.8 | 897.51 | 0.04 | 0.04 | 200.1 | 3596 | 95.8 | 883.451 | 651 | 4488486.9958 | 6.6667e-10 | 0.78405
8243 | 7360 | 122.6667 | 5.1111 | 2847 | 2207 | 2799.4 | 897.55 | 0.04 | 0.0398 | 200.2 | 3595 | 95.9 | 883.491 | 640 | 4412644.6656 | 6.6667e-10 | 0.78852
8244 | 7361 | 122.6833 | 5.1118 | 2851 | 2206 | 2799.9 | 897.589 | 0.0398 | 0.0398 | 200.3 | 3596 | 95.9 | 883.53 | 645 | 4447118.4521 | 6.6333e-10 | 0.78517
8245 | 7362 | 122.7 | 5.1125 | 2851 | 2203 | 2800.3 | 897.63 | 0.0397 | 0.0397 | 200.4 | 3595 | 95.8 | 883.571 | 648 | 4467802.7239 | 6.6167e-10 | 0.78329
8246 | 7363 | 122.7167 | 5.1132 | 2850 | 2198 | 2799.8 | 897.669 | 0.0397 | 0.0397 | 200.6 | 3595 | 95.8 | 883.61 | 652 | 4495381.7531 | 6.6167e-10 | 0.78169
8247 | 7364 | 122.7333 | 5.1139 | 2854 | 2208 | 2807.5 | 897.709 | 0.0397 | 0.0395 | 200.8 | 3595 | 95.9 | 883.65 | 646 | 4454013.2093 | 6.6167e-10 | 0.7841
8248 | 7365 | 122.75 | 5.1146 | 2859 | 2212 | 2808.6 | 897.749 | 0.0395 | 0.0395 | 201.1 | 3595 | 95.9 | 883.69 | 647 | 4460907.9666 | 6.5833e-10 | 0.78238
8249 | 7366 | 122.7667 | 5.1153 | 2862 | 2211 | 2815.5 | 897.788 | 0.0395 | 0.0395 | 201.5 | 3595 | 95.9 | 883.729 | 651 | 4488486.9958 | 6.5833e-10 | 0.78077
8250 | 7367 | 122.7833 | 5.116 | 2866 | 2213 | 2816.9 | 897.828 | 0.0396 | 0.0396 | 201.8 | 3595 | 95.8 | 883.769 | 653 | 4502276.5104 | 6.6e-10 | 0.78063
8251 | 7368 | 122.8 | 5.1167 | 2863 | 2211 | 2812.1 | 897.867 | 0.0396 | 0.0398 | 202.1 | 3595 | 95.9 | 883.808 | 652 | 4495381.7531 | 6.6e-10 | 0.78103
8252 | 7369 | 122.8167 | 5.1174 | 2864 | 2211 | 2817.2 | 897.907 | 0.0398 | 0.0398 | 202.4 | 3595 | 95.9 | 883.848 | 653 | 4502276.5104 | 6.6333e-10 | 0.78195
8253 | 7370 | 122.8333 | 5.1181 | 2872 | 2212 | 2822.6 | 897.947 | 0.0396 | 0.0396 | 202.7 | 3595 | 95.9 | 883.888 | 660 | 4550539.8114 | 6.6e-10 | 0.77786
8254 | 7371 | 122.85 | 5.1188 | 2875 | 2212 | 2825.7 | 897.987 | 0.0399 | 0.0399 | 202.8 | 3598 | 95.9 | 883.928 | 663 | 4571224.0833 | 6.65e-10 | 0.77865
8255 | 7372 | 122.8667 | 5.1194 | 2877 | 2213 | 2828.4 | 898.027 | 0.0399 | 0.0396 | 203 | 3594 | 96 | 883.968 | 664 | 4578118.8406 | 6.65e-10 | 0.77825
8256 | 7373 | 122.8833 | 5.1201 | 2879 | 2210 | 2825.9 | 898.066 | 0.0396 | 0.0396 | 203.1 | 3595 | 95.9 | 884.007 | 669 | 4612592.627 | 6.6e-10 | 0.77436
8257 | 7374 | 122.9 | 5.1208 | 2873 | 2210 | 2823.7 | 898.106 | 0.0394 | 0.0394 | 203.2 | 3595 | 95.9 | 884.047 | 663 | 4571224.0833 | 6.5667e-10 | 0.77538
8258 | 7375 | 122.9167 | 5.1215 | 2873 | 2208 | 2821.5 | 898.145 | 0.0394 | 0.0394 | 203.2 | 3594 | 95.9 | 884.086 | 665 | 4585013.5978 | 6.5667e-10 | 0.7746
8259 | 7376 | 122.9333 | 5.1222 | 2872 | 2208 | 2821.5 | 898.185 | 0.0394 | 0.0394 | 203.1 | 3595 | 95.8 | 884.126 | 664 | 4578118.8406 | 6.5667e-10 | 0.77499
8260 | 7377 | 122.95 | 5.1229 | 2873 | 2209 | 2825.8 | 898.224 | 0.0395 | 0.0396 | 203 | 3594 | 96 | 884.165 | 664 | 4578118.8406 | 6.5833e-10 | 0.77564
8261 | 7378 | 122.9667 | 5.1236 | 2877 | 2212 | 2830 | 898.264 | 0.0399 | 0.0399 | 202.8 | 3595 | 96 | 884.205 | 665 | 4585013.5978 | 6.65e-10 | 0.77786
8262 | 7379 | 122.9833 | 5.1243 | 2881 | 2209 | 2834.2 | 898.304 | 0.0399 | 0.04 | 202.6 | 3595 | 95.9 | 884.245 | 672 | 4633276.8989 | 6.65e-10 | 0.77515
8263 | 7380 | 123 | 5.125 | 2885 | 2211 | 2835.2 | 898.344 | 0.04 | 0.0396 | 202.4 | 3595 | 95.8 | 884.285 | 674 | 4647066.4135 | 6.6667e-10 | 0.77503
8264 | 7381 | 123.0167 | 5.1257 | 2885 | 2210 | 2831.5 | 898.384 | 0.0396 | 0.0396 | 202.1 | 3595 | 95.9 | 884.325 | 675 | 4653961.1707 | 6.6e-10 | 0.77206
8265 | 7382 | 123.0333 | 5.1264 | 2881 | 2210 | 2832.3 | 898.424 | 0.04 | 0.04 | 201.9 | 3596 | 95.9 | 884.365 | 671 | 4626382.1416 | 6.6667e-10 | 0.77619
8266 | 7383 | 123.05 | 5.1271 | 2886 | 2208 | 2837 | 898.464 | 0.04 | 0.0394 | 201.6 | 3596 | 95.8 | 884.405 | 678 | 4674645.4426 | 6.6667e-10 | 0.77351
8267 | 7384 | 123.0667 | 5.1278 | 2887 | 2206 | 2835.4 | 898.503 | 0.0394 | 0.0396 | 201.3 | 3595 | 95.8 | 884.444 | 681 | 4695329.7145 | 6.5667e-10 | 0.76849
8268 | 7385 | 123.0833 | 5.1285 | 2886 | 2208 | 2835.1 | 898.543 | 0.0396 | 0.0396 | 201.1 | 3595 | 95.9 | 884.484 | 678 | 4674645.4426 | 6.6e-10 | 0.77092
8269 | 7386 | 123.1 | 5.1292 | 2885 | 2208 | 2835.1 | 898.582 | 0.0395 | 0.0395 | 200.8 | 3596 | 95.8 | 884.523 | 677 | 4667750.6853 | 6.5833e-10 | 0.77065
8270 | 7387 | 123.1167 | 5.1299 | 2886 | 2209 | 2834.9 | 898.622 | 0.0395 | 0.0395 | 200.6 | 3595 | 95.8 | 884.563 | 677 | 4667750.6853 | 6.5833e-10 | 0.77065
8271 | 7388 | 123.1333 | 5.1306 | 2886 | 2211 | 2838.1 | 898.661 | 0.0395 | 0.0395 | 200.3 | 3596 | 95.9 | 884.602 | 675 | 4653961.1707 | 6.5833e-10 | 0.77141
8272 | 7389 | 123.15 | 5.1312 | 2889 | 2208 | 2838.6 | 898.701 | 0.04 | 0.04 | 200.3 | 3597 | 95.8 | 884.642 | 681 | 4695329.7145 | 6.6667e-10 | 0.77237
8273 | 7390 | 123.1667 | 5.1319 | 2894 | 2207 | 2846.4 | 898.741 | 0.0397 | 0.0397 | 200.2 | 3596 | 95.8 | 884.682 | 687 | 4736698.2582 | 6.6167e-10 | 0.76818
8274 | 7391 | 123.1833 | 5.1326 | 2895 | 2208 | 2840.7 | 898.781 | 0.0397 | 0.0399 | 200.2 | 3595 | 95.9 | 884.722 | 687 | 4736698.2582 | 6.6167e-10 | 0.76818
8275 | 7392 | 123.2 | 5.1333 | 2891 | 2207 | 2846.3 | 898.821 | 0.0399 | 0.0399 | 200.2 | 3595 | 95.8 | 884.762 | 684 | 4716013.9864 | 6.65e-10 | 0.77059
8276 | 7393 | 123.2167 | 5.134 | 2899 | 2204 | 2847.5 | 898.861 | 0.0396 | 0.0396 | 200.3 | 3595 | 95.9 | 884.802 | 695 | 4791856.3165 | 6.6e-10 | 0.76458
8277 | 7394 | 123.2333 | 5.1347 | 2894 | 2205 | 2842.4 | 898.9 | 0.0396 | 0.0398 | 200.5 | 3596 | 95.8 | 884.841 | 689 | 4750487.7728 | 6.6e-10 | 0.76679
8278 | 7395 | 123.25 | 5.1354 | 2898 | 2207 | 2852.1 | 898.94 | 0.0398 | 0.0397 | 200.7 | 3595 | 95.8 | 884.881 | 691 | 4764277.2874 | 6.6333e-10 | 0.76734
8279 | 7396 | 123.2667 | 5.1361 | 2904 | 2205 | 2853.7 | 898.98 | 0.0397 | 0.0397 | 200.9 | 3595 | 95.9 | 884.921 | 699 | 4819435.3457 | 6.6167e-10 | 0.76376
8280 | 7397 | 123.2833 | 5.1368 | 2905 | 2198 | 2852.9 | 899.02 | 0.0398 | 0.0398 | 201.2 | 3595 | 95.9 | 884.961 | 707 | 4874593.404 | 6.6333e-10 | 0.76151
8281 | 7398 | 123.3 | 5.1375 | 2903 | 2203 | 2855.6 | 899.06 | 0.0398 | 0.0394 | 201.5 | 3595 | 95.8 | 885.001 | 700 | 4826330.103 | 6.6333e-10 | 0.76404
8282 | 7399 | 123.3167 | 5.1382 | 2904 | 2207 | 2854.2 | 899.099 | 0.0394 | 0.0394 | 201.8 | 3596 | 95.8 | 885.04 | 697 | 4805645.8311 | 6.5667e-10 | 0.76256
8283 | 7400 | 123.3333 | 5.1389 | 2905 | 2206 | 2856.3 | 899.139 | 0.0398 | 0.0398 | 202.1 | 3595 | 95.9 | 885.08 | 699 | 4819435.3457 | 6.6333e-10 | 0.7644
8284 | 7401 | 123.35 | 5.1396 | 2908 | 2209 | 2856.9 | 899.179 | 0.04 | 0.04 | 202.4 | 3599 | 95.8 | 885.12 | 699 | 4819435.3457 | 6.6667e-10 | 0.76568
8285 | 7402 | 123.3667 | 5.1403 | 2908 | 2209 | 2859.9 | 899.219 | 0.04 | 0.0396 | 202.6 | 3599 | 95.9 | 885.16 | 699 | 4819435.3457 | 6.6667e-10 | 0.76568
8286 | 7403 | 123.3833 | 5.141 | 2910 | 2208 | 2853.3 | 899.258 | 0.0396 | 0.0396 | 202.8 | 3596 | 95.8 | 885.199 | 702 | 4840119.6176 | 6.6e-10 | 0.76203
8287 | 7404 | 123.4 | 5.1417 | 2899 | 2208 | 2844.4 | 899.298 | 0.0395 | 0.0396 | 203 | 3597 | 95.9 | 885.239 | 691 | 4764277.2874 | 6.5833e-10 | 0.76541
8288 | 7405 | 123.4167 | 5.1424 | 2892 | 2208 | 2841.5 | 899.338 | 0.0397 | 0.0397 | 203.1 | 3597 | 96 | 885.279 | 684 | 4716013.9864 | 6.6167e-10 | 0.7693
8289 | 7406 | 123.4333 | 5.1431 | 2891 | 2205 | 2838.3 | 899.377 | 0.0397 | 0.0399 | 203.1 | 3595 | 95.9 | 885.318 | 686 | 4729803.5009 | 6.6167e-10 | 0.76856
8290 | 7407 | 123.45 | 5.1437 | 2889 | 2207 | 2837.9 | 899.417 | 0.0399 | 0.0399 | 203.1 | 3596 | 96 | 885.358 | 682 | 4702224.4718 | 6.65e-10 | 0.77135
8291 | 7408 | 123.4667 | 5.1444 | 2890 | 2209 | 2842.1 | 899.457 | 0.0397 | 0.0397 | 203.1 | 3595 | 95.8 | 885.398 | 681 | 4695329.7145 | 6.6167e-10 | 0.77043
8292 | 7409 | 123.4833 | 5.1451 | 2891 | 2203 | 2836.9 | 899.497 | 0.0394 | 0.0394 | 202.9 | 3596 | 95.9 | 885.438 | 688 | 4743593.0155 | 6.5667e-10 | 0.76587
8293 | 7410 | 123.5 | 5.1458 | 2883 | 2207 | 2828.3 | 899.536 | 0.0394 | 0.0396 | 202.8 | 3596 | 95.9 | 885.477 | 676 | 4660855.928 | 6.5667e-10 | 0.77038
8294 | 7411 | 123.5167 | 5.1465 | 2880 | 2206 | 2830.4 | 899.576 | 0.0396 | 0.0396 | 202.6 | 3596 | 95.9 | 885.517 | 674 | 4647066.4135 | 6.6e-10 | 0.77244
8295 | 7412 | 123.5333 | 5.1472 | 2880 | 2205 | 2829.1 | 899.616 | 0.0395 | 0.0396 | 202.3 | 3596 | 95.9 | 885.557 | 675 | 4653961.1707 | 6.5833e-10 | 0.77141
8296 | 7413 | 123.55 | 5.1479 | 2879 | 2205 | 2831.2 | 899.655 | 0.0397 | 0.0397 | 202 | 3595 | 95.9 | 885.596 | 674 | 4647066.4135 | 6.6167e-10 | 0.77309
8297 | 7414 | 123.5667 | 5.1486 | 2883 | 2204 | 2832.8 | 899.695 | 0.0397 | 0.0397 | 201.8 | 3596 | 95.9 | 885.636 | 679 | 4681540.1999 | 6.6167e-10 | 0.77119
8298 | 7415 | 123.5833 | 5.1493 | 2881 | 2196 | 2829.6 | 899.735 | 0.0397 | 0.0397 | 201.5 | 3596 | 95.9 | 885.676 | 685 | 4722908.7436 | 6.6167e-10 | 0.76893
8299 | 7416 | 123.6 | 5.15 | 2882 | 2201 | 2832.5 | 899.775 | 0.0396 | 0.0396 | 201.2 | 3596 | 95.9 | 885.716 | 681 | 4695329.7145 | 6.6e-10 | 0.76978
8300 | 7417 | 123.6167 | 5.1507 | 2885 | 2201 | 2835.4 | 899.814 | 0.0396 | 0.0397 | 201 | 3596 | 95.9 | 885.755 | 684 | 4716013.9864 | 6.6e-10 | 0.76866
8301 | 7418 | 123.6333 | 5.1514 | 2886 | 2203 | 2837.6 | 899.854 | 0.0397 | 0.0397 | 200.7 | 3596 | 95.9 | 885.795 | 683 | 4709119.2291 | 6.6167e-10 | 0.76968
8302 | 7419 | 123.65 | 5.1521 | 2888 | 2203 | 2836.5 | 899.894 | 0.0396 | 0.0396 | 200.5 | 3594 | 95.7 | 885.835 | 685 | 4722908.7436 | 6.6e-10 | 0.76828
8303 | 7420 | 123.6667 | 5.1528 | 2887 | 2204 | 2836.4 | 899.934 | 0.0397 | 0.0397 | 200.3 | 3598 | 95.8 | 885.875 | 683 | 4709119.2291 | 6.6167e-10 | 0.76968
8304 | 7421 | 123.6833 | 5.1535 | 2886 | 2203 | 2834.6 | 899.973 | 0.0397 | 0.0395 | 200.1 | 3598 | 95.9 | 885.914 | 683 | 4709119.2291 | 6.6167e-10 | 0.76968
8305 | 7422 | 123.7 | 5.1542 | 2886 | 2202 | 2835.7 | 900.013 | 0.0395 | 0.0395 | 200 | 3597 | 95.9 | 885.954 | 684 | 4716013.9864 | 6.5833e-10 | 0.76801
8306 | 7423 | 123.7167 | 5.1549 | 2886 | 2204 | 2832.8 | 900.053 | 0.0398 | 0.0398 | 200 | 3595 | 95.8 | 885.994 | 682 | 4702224.4718 | 6.6333e-10 | 0.7707
8307 | 7424 | 123.7333 | 5.1556 | 2883 | 2207 | 2832.8 | 900.092 | 0.0395 | 0.0395 | 200.1 | 3596 | 95.9 | 886.033 | 676 | 4660855.928 | 6.5833e-10 | 0.77103
8308 | 7425 | 123.75 | 5.1562 | 2882 | 2205 | 2832.2 | 900.132 | 0.0395 | 0.0398 | 200.2 | 3595 | 95.8 | 886.073 | 677 | 4667750.6853 | 6.5833e-10 | 0.77065
8309 | 7426 | 123.7667 | 5.1569 | 2883 | 2206 | 2832 | 900.172 | 0.0398 | 0.0398 | 200.3 | 3596 | 95.7 | 886.113 | 677 | 4667750.6853 | 6.6333e-10 | 0.77259
8310 | 7427 | 123.7833 | 5.1576 | 2882 | 2205 | 2835.3 | 900.212 | 0.0399 | 0.0399 | 200.5 | 3595 | 95.8 | 886.153 | 677 | 4667750.6853 | 6.65e-10 | 0.77324
8311 | 7428 | 123.8 | 5.1583 | 2892 | 2206 | 2844.7 | 900.251 | 0.0399 | 0.0396 | 200.8 | 3596 | 95.8 | 886.192 | 686 | 4729803.5009 | 6.65e-10 | 0.76984
8312 | 7429 | 123.8167 | 5.159 | 2891 | 2206 | 2837.1 | 900.291 | 0.0396 | 0.0399 | 201.1 | 3596 | 95.8 | 886.232 | 685 | 4722908.7436 | 6.6e-10 | 0.76828
8313 | 7430 | 123.8333 | 5.1597 | 2887 | 2205 | 2834.3 | 900.331 | 0.0399 | 0.0399 | 201.4 | 3595 | 95.9 | 886.272 | 682 | 4702224.4718 | 6.65e-10 | 0.77135
8314 | 7431 | 123.85 | 5.1604 | 2883 | 2206 | 2833.9 | 900.371 | 0.0399 | 0.0399 | 201.6 | 3596 | 95.9 | 886.312 | 677 | 4667750.6853 | 6.65e-10 | 0.77324
8315 | 7432 | 123.8667 | 5.1611 | 2886 | 2209 | 2839.1 | 900.411 | 0.0399 | 0.0398 | 201.9 | 3595 | 95.8 | 886.352 | 677 | 4667750.6853 | 6.65e-10 | 0.77324
8316 | 7433 | 123.8833 | 5.1618 | 2888 | 2209 | 2833.2 | 900.451 | 0.0398 | 0.0398 | 202.2 | 3597 | 95.9 | 886.392 | 679 | 4681540.1999 | 6.6333e-10 | 0.77183
8317 | 7434 | 123.9 | 5.1625 | 2874 | 2204 | 2812.6 | 900.49 | 0.0395 | 0.0395 | 202.5 | 3596 | 95.8 | 886.431 | 670 | 4619487.3843 | 6.5833e-10 | 0.77332
8318 | 7435 | 123.9167 | 5.1632 | 2854 | 2207 | 2799.8 | 900.53 | 0.0397 | 0.0397 | 202.7 | 3599 | 95.9 | 886.471 | 647 | 4460907.9666 | 6.6167e-10 | 0.7837
8319 | 7436 | 123.9333 | 5.1639 | 2848 | 2203 | 2793.7 | 900.57 | 0.0397 | 0.0398 | 202.9 | 3598 | 95.9 | 886.511 | 645 | 4447118.4521 | 6.6167e-10 | 0.78451
8320 | 7437 | 123.95 | 5.1646 | 2838 | 2205 | 2788.4 | 900.61 | 0.0398 | 0.0398 | 203 | 3596 | 95.7 | 886.551 | 633 | 4364381.3646 | 6.6333e-10 | 0.7901
8321 | 7438 | 123.9667 | 5.1653 | 2837 | 2205 | 2786.8 | 900.649 | 0.0396 | 0.0396 | 203.1 | 3595 | 95.8 | 886.59 | 632 | 4357486.6073 | 6.6e-10 | 0.78919
8322 | 7439 | 123.9833 | 5.166 | 2837 | 2204 | 2786.2 | 900.689 | 0.0399 | 0.0399 | 203.1 | 3596 | 95.9 | 886.63 | 633 | 4364381.3646 | 6.65e-10 | 0.79076
8323 | 7440 | 124 | 5.1667 | 2836 | 2203 | 2786.7 | 900.729 | 0.0395 | 0.0396 | 203.1 | 3596 | 95.8 | 886.67 | 633 | 4364381.3646 | 6.5833e-10 | 0.78811
8324 | 7441 | 124.0167 | 5.1674 | 2838 | 2207 | 2787.2 | 900.769 | 0.0395 | 0.0396 | 203 | 3596 | 95.9 | 886.71 | 631 | 4350591.85 | 6.5833e-10 | 0.78894
8325 | 7442 | 124.0333 | 5.1681 | 2837 | 2205 | 2786.9 | 900.808 | 0.0399 | 0.0399 | 202.9 | 3596 | 95.9 | 886.749 | 632 | 4357486.6073 | 6.65e-10 | 0.79117
8326 | 7443 | 124.05 | 5.1688 | 2838 | 2208 | 2788.4 | 900.848 | 0.0399 | 0.0395 | 202.7 | 3596 | 95.8 | 886.789 | 630 | 4343697.0927 | 6.65e-10 | 0.79201
8327 | 7444 | 124.0667 | 5.1694 | 2839 | 2210 | 2791 | 900.888 | 0.0395 | 0.0395 | 202.5 | 3596 | 95.9 | 886.829 | 629 | 4336802.3354 | 6.5833e-10 | 0.78977
8328 | 7445 | 124.0833 | 5.1701 | 2842 | 2211 | 2789.8 | 900.928 | 0.0399 | 0.0399 | 202.3 | 3596 | 95.9 | 886.869 | 631 | 4350591.85 | 6.65e-10 | 0.79159
8329 | 7446 | 124.1 | 5.1708 | 2838 | 2203 | 2790 | 900.968 | 0.0399 | 0.0396 | 202 | 3596 | 96 | 886.909 | 635 | 4378170.8792 | 6.65e-10 | 0.78993
8330 | 7447 | 124.1167 | 5.1715 | 2841 | 2214 | 2792.6 | 901.007 | 0.0395 | 0.0396 | 201.8 | 3596 | 95.8 | 886.948 | 627 | 4323012.8208 | 6.5833e-10 | 0.79061
8331 | 7448 | 124.1333 | 5.1722 | 2846 | 2213 | 2798.4 | 901.047 | 0.0399 | 0.0399 | 201.5 | 3596 | 95.8 | 886.988 | 633 | 4364381.3646 | 6.65e-10 | 0.79076
8332 | 7449 | 124.15 | 5.1729 | 2845 | 2194 | 2789.8 | 901.087 | 0.0398 | 0.0398 | 201.1 | 3596 | 96 | 887.028 | 651 | 4488486.9958 | 6.6333e-10 | 0.78275
8333 | 7450 | 124.1667 | 5.1736 | 2839 | 2196 | 2788.8 | 901.127 | 0.0398 | 0.0395 | 200.9 | 3596 | 95.9 | 887.068 | 643 | 4433328.9375 | 6.6333e-10 | 0.78598
8334 | 7451 | 124.1833 | 5.1743 | 2839 | 2200 | 2791.4 | 901.166 | 0.0395 | 0.0395 | 200.7 | 3595 | 95.9 | 887.107 | 639 | 4405749.9083 | 6.5833e-10 | 0.78563
8335 | 7452 | 124.2 | 5.175 | 2841 | 2206 | 2791 | 901.206 | 0.0394 | 0.0394 | 200.5 | 3596 | 96 | 887.147 | 635 | 4378170.8792 | 6.5667e-10 | 0.78661
8336 | 7453 | 124.2167 | 5.1757 | 2842 | 2202 | 2790.1 | 901.245 | 0.0395 | 0.0395 | 200.4 | 3599 | 95.9 | 887.186 | 640 | 4412644.6656 | 6.5833e-10 | 0.78522
8337 | 7454 | 124.2333 | 5.1764 | 2843 | 2201 | 2796.9 | 901.285 | 0.0395 | 0.0398 | 200.3 | 3599 | 95.9 | 887.226 | 642 | 4426434.1802 | 6.5833e-10 | 0.78441
8338 | 7455 | 124.25 | 5.1771 | 2847 | 2196 | 2793.8 | 901.325 | 0.0398 | 0.0398 | 200.2 | 3599 | 95.8 | 887.266 | 651 | 4488486.9958 | 6.6333e-10 | 0.78275
8339 | 7456 | 124.2667 | 5.1778 | 2844 | 2201 | 2797.7 | 901.365 | 0.0395 | 0.0396 | 200.2 | 3598 | 96 | 887.306 | 643 | 4433328.9375 | 6.5833e-10 | 0.784
8340 | 7457 | 124.2833 | 5.1785 | 2845 | 2200 | 2795.7 | 901.404 | 0.0395 | 0.0398 | 200.2 | 3596 | 95.9 | 887.345 | 645 | 4447118.4521 | 6.5833e-10 | 0.78319
8341 | 7458 | 124.3 | 5.1792 | 2847 | 2205 | 2798.7 | 901.444 | 0.0398 | 0.0398 | 200.4 | 3596 | 95.8 | 887.385 | 642 | 4426434.1802 | 6.6333e-10 | 0.78639
8342 | 7459 | 124.3167 | 5.1799 | 2849 | 2203 | 2798.6 | 901.484 | 0.0396 | 0.0396 | 200.5 | 3596 | 95.9 | 887.425 | 646 | 4454013.2093 | 6.6e-10 | 0.78344
8343 | 7460 | 124.3333 | 5.1806 | 2850 | 2205 | 2799.8 | 901.524 | 0.04 | 0.04 | 200.8 | 3595 | 95.8 | 887.465 | 645 | 4447118.4521 | 6.6667e-10 | 0.78648
8344 | 7461 | 124.35 | 5.1813 | 2853 | 2203 | 2805.3 | 901.564 | 0.04 | 0.0395 | 201 | 3595 | 95.8 | 887.505 | 650 | 4481592.2385 | 6.6667e-10 | 0.78446
8345 | 7462 | 124.3667 | 5.1819 | 2854 | 2205 | 2801.7 | 901.603 | 0.0395 | 0.0395 | 201.3 | 3596 | 95.8 | 887.544 | 649 | 4474697.4812 | 6.5833e-10 | 0.78158
8346 | 7463 | 124.3833 | 5.1826 | 2852 | 2201 | 2796.7 | 901.643 | 0.0395 | 0.0395 | 201.6 | 3596 | 95.9 | 887.584 | 651 | 4488486.9958 | 6.5833e-10 | 0.78077
8347 | 7464 | 124.4 | 5.1833 | 2847 | 2200 | 2798.1 | 901.683 | 0.0395 | 0.0394 | 201.9 | 3596 | 95.8 | 887.624 | 647 | 4460907.9666 | 6.5833e-10 | 0.78238
8348 | 7465 | 124.4167 | 5.184 | 2848 | 2208 | 2799.2 | 901.722 | 0.0394 | 0.0394 | 202.1 | 3595 | 96 | 887.663 | 640 | 4412644.6656 | 6.5667e-10 | 0.78456
8349 | 7466 | 124.4333 | 5.1847 | 2847 | 2207 | 2797 | 901.762 | 0.0397 | 0.0397 | 202.4 | 3597 | 95.9 | 887.703 | 640 | 4412644.6656 | 6.6167e-10 | 0.78654
8350 | 7467 | 124.45 | 5.1854 | 2849 | 2208 | 2798.6 | 901.801 | 0.0398 | 0.0398 | 202.5 | 3595 | 95.9 | 887.742 | 641 | 4419539.4229 | 6.6333e-10 | 0.78679
8351 | 7468 | 124.4667 | 5.1861 | 2848 | 2207 | 2793.8 | 901.841 | 0.0398 | 0.0396 | 202.8 | 3596 | 95.9 | 887.782 | 641 | 4419539.4229 | 6.6333e-10 | 0.78679
8352 | 7469 | 124.4833 | 5.1868 | 2843 | 2210 | 2791.3 | 901.881 | 0.0396 | 0.0396 | 202.9 | 3597 | 95.9 | 887.822 | 633 | 4364381.3646 | 6.6e-10 | 0.78877
8353 | 7470 | 124.5 | 5.1875 | 2841 | 2207 | 2788.1 | 901.921 | 0.0397 | 0.0397 | 203 | 3596 | 95.9 | 887.862 | 634 | 4371276.1219 | 6.6167e-10 | 0.78902
8354 | 7471 | 124.5167 | 5.1882 | 2838 | 2206 | 2787.5 | 901.961 | 0.0397 | 0.0398 | 203 | 3596 | 95.8 | 887.902 | 632 | 4357486.6073 | 6.6167e-10 | 0.78985
8355 | 7472 | 124.5333 | 5.1889 | 2837 | 2205 | 2787.2 | 902 | 0.0398 | 0.0398 | 202.9 | 3595 | 95.9 | 887.941 | 632 | 4357486.6073 | 6.6333e-10 | 0.79051
8356 | 7473 | 124.55 | 5.1896 | 2835 | 2204 | 2785.6 | 902.04 | 0.0395 | 0.0396 | 202.8 | 3596 | 95.8 | 887.981 | 631 | 4350591.85 | 6.5833e-10 | 0.78894
8357 | 7474 | 124.5667 | 5.1903 | 2838 | 2206 | 2787.7 | 902.08 | 0.0398 | 0.0398 | 202.7 | 3596 | 95.8 | 888.021 | 632 | 4357486.6073 | 6.6333e-10 | 0.79051
8358 | 7475 | 124.5833 | 5.191 | 2839 | 2206 | 2788.3 | 902.12 | 0.0398 | 0.0396 | 202.6 | 3596 | 95.9 | 888.061 | 633 | 4364381.3646 | 6.6333e-10 | 0.7901
8359 | 7476 | 124.6 | 5.1917 | 2839 | 2206 | 2790.8 | 902.159 | 0.0396 | 0.0396 | 202.4 | 3595 | 95.8 | 888.1 | 633 | 4364381.3646 | 6.6e-10 | 0.78877
8360 | 7477 | 124.6167 | 5.1924 | 2841 | 2206 | 2791.5 | 902.199 | 0.0398 | 0.0398 | 202.3 | 3596 | 95.9 | 888.14 | 635 | 4378170.8792 | 6.6333e-10 | 0.78927
8361 | 7478 | 124.6333 | 5.1931 | 2840 | 2205 | 2791.2 | 902.239 | 0.0397 | 0.0397 | 201.9 | 3596 | 95.9 | 888.18 | 635 | 4378170.8792 | 6.6167e-10 | 0.7886
8362 | 7479 | 124.65 | 5.1937 | 2840 | 2206 | 2789.7 | 902.279 | 0.0397 | 0.0397 | 201.7 | 3596 | 95.8 | 888.22 | 634 | 4371276.1219 | 6.6167e-10 | 0.78902
8363 | 7480 | 124.6667 | 5.1944 | 2843 | 2206 | 2793.8 | 902.319 | 0.0398 | 0.0398 | 201.4 | 3596 | 95.9 | 888.26 | 637 | 4391960.3937 | 6.6333e-10 | 0.78844
8364 | 7481 | 124.6833 | 5.1951 | 2846 | 2207 | 2798.6 | 902.358 | 0.0397 | 0.0397 | 201.1 | 3596 | 95.9 | 888.299 | 639 | 4405749.9083 | 6.6167e-10 | 0.78695
8365 | 7482 | 124.7 | 5.1958 | 2853 | 2209 | 2801.8 | 902.398 | 0.0397 | 0.0398 | 200.8 | 3597 | 95.8 | 888.339 | 644 | 4440223.6948 | 6.6167e-10 | 0.78491
8366 | 7483 | 124.7167 | 5.1965 | 2851 | 2210 | 2801.3 | 902.438 | 0.0398 | 0.0398 | 200.7 | 3596 | 95.9 | 888.379 | 641 | 4419539.4229 | 6.6333e-10 | 0.78679
8367 | 7484 | 124.7333 | 5.1972 | 2850 | 2210 | 2799.8 | 902.478 | 0.0398 | 0.0398 | 200.5 | 3595 | 95.9 | 888.419 | 640 | 4412644.6656 | 6.6333e-10 | 0.7872
8368 | 7485 | 124.75 | 5.1979 | 2852 | 2210 | 2803.9 | 902.518 | 0.0398 | 0.0398 | 200.3 | 3598 | 95.9 | 888.459 | 642 | 4426434.1802 | 6.6333e-10 | 0.78639
8369 | 7486 | 124.7667 | 5.1986 | 2855 | 2210 | 2806 | 902.558 | 0.0398 | 0.0393 | 200.2 | 3595 | 95.7 | 888.499 | 645 | 4447118.4521 | 6.6333e-10 | 0.78517
8370 | 7487 | 124.7833 | 5.1993 | 2853 | 2212 | 2802.1 | 902.597 | 0.0393 | 0.0393 | 200.1 | 3598 | 95.7 | 888.538 | 641 | 4419539.4229 | 6.55e-10 | 0.78349
8371 | 7488 | 124.8 | 5.2 | 2851 | 2210 | 2798.1 | 902.637 | 0.0395 | 0.0395 | 200.1 | 3596 | 95.8 | 888.578 | 641 | 4419539.4229 | 6.5833e-10 | 0.78481
8372 | 7489 | 124.8167 | 5.2007 | 2850 | 2208 | 2799.7 | 902.676 | 0.0395 | 0.0399 | 200.2 | 3596 | 95.9 | 888.617 | 642 | 4426434.1802 | 6.5833e-10 | 0.78441
8373 | 7490 | 124.8333 | 5.2014 | 2852 | 2208 | 2804.7 | 902.716 | 0.0399 | 0.0396 | 200.3 | 3596 | 95.9 | 888.657 | 644 | 4440223.6948 | 6.65e-10 | 0.78623
8374 | 7491 | 124.85 | 5.2021 | 2856 | 2209 | 2805.8 | 902.756 | 0.0396 | 0.0396 | 200.5 | 3595 | 95.8 | 888.697 | 647 | 4460907.9666 | 6.6e-10 | 0.78304
8375 | 7492 | 124.8667 | 5.2028 | 2857 | 2208 | 2809.3 | 902.795 | 0.0399 | 0.0399 | 200.8 | 3596 | 95.9 | 888.736 | 649 | 4474697.4812 | 6.65e-10 | 0.7842
8376 | 7493 | 124.8833 | 5.2035 | 2860 | 2209 | 2812.7 | 902.835 | 0.0399 | 0.0397 | 201 | 3596 | 95.9 | 888.776 | 651 | 4488486.9958 | 6.65e-10 | 0.7834
8377 | 7494 | 124.9 | 5.2042 | 2865 | 2209 | 2814.9 | 902.875 | 0.0397 | 0.0397 | 201.4 | 3596 | 95.8 | 888.816 | 656 | 4522960.7822 | 6.6167e-10 | 0.7801
8378 | 7495 | 124.9167 | 5.2049 | 2864 | 2209 | 2813.8 | 902.915 | 0.0399 | 0.0399 | 201.7 | 3596 | 95.8 | 888.856 | 655 | 4516066.025 | 6.65e-10 | 0.7818
8379 | 7496 | 124.9333 | 5.2056 | 2864 | 2209 | 2811 | 902.955 | 0.0398 | 0.0398 | 202 | 3598 | 95.9 | 888.896 | 655 | 4516066.025 | 6.6333e-10 | 0.78115
8380 | 7497 | 124.95 | 5.2062 | 2859 | 2209 | 2807.8 | 902.995 | 0.0398 | 0.0395 | 202.2 | 3599 | 95.8 | 888.936 | 650 | 4481592.2385 | 6.6333e-10 | 0.78315
8381 | 7498 | 124.9667 | 5.2069 | 2856 | 2209 | 2807.1 | 903.034 | 0.0395 | 0.0395 | 202.4 | 3598 | 95.8 | 888.975 | 647 | 4460907.9666 | 6.5833e-10 | 0.78238
8382 | 7499 | 124.9833 | 5.2076 | 2859 | 2209 | 2806.6 | 903.074 | 0.0393 | 0.0393 | 202.7 | 3598 | 95.8 | 889.015 | 650 | 4481592.2385 | 6.55e-10 | 0.77985
8383 | 7500 | 125 | 5.2083 | 2855 | 2208 | 2805.5 | 903.113 | 0.0393 | 0.0399 | 202.8 | 3598 | 95.9 | 889.054 | 647 | 4460907.9666 | 6.55e-10 | 0.78106
8384 | 7501 | 125.0167 | 5.209 | 2859 | 2209 | 2810.9 | 903.153 | 0.0399 | 0.0397 | 203 | 3596 | 95.8 | 889.094 | 650 | 4481592.2385 | 6.65e-10 | 0.7838
8385 | 7502 | 125.0333 | 5.2097 | 2859 | 2209 | 2805.4 | 903.193 | 0.0397 | 0.0397 | 203.1 | 3596 | 95.8 | 889.134 | 650 | 4481592.2385 | 6.6167e-10 | 0.78249
8386 | 7503 | 125.05 | 5.2104 | 2855 | 2210 | 2804.2 | 903.233 | 0.0397 | 0.0397 | 203.1 | 3596 | 95.8 | 889.174 | 645 | 4447118.4521 | 6.6167e-10 | 0.78451
8387 | 7504 | 125.0667 | 5.2111 | 2851 | 2210 | 2800.5 | 903.273 | 0.0397 | 0.0395 | 203.1 | 3596 | 95.9 | 889.214 | 641 | 4419539.4229 | 6.6167e-10 | 0.78614
8388 | 7505 | 125.0833 | 5.2118 | 2852 | 2210 | 2801.7 | 903.312 | 0.0395 | 0.0397 | 202.9 | 3596 | 95.9 | 889.253 | 642 | 4426434.1802 | 6.5833e-10 | 0.78441
8389 | 7506 | 125.1 | 5.2125 | 2854 | 2210 | 2805.9 | 903.352 | 0.0397 | 0.0397 | 202.8 | 3596 | 95.9 | 889.293 | 644 | 4440223.6948 | 6.6167e-10 | 0.78491
8390 | 7507 | 125.1167 | 5.2132 | 2857 | 2210 | 2807.3 | 903.392 | 0.0397 | 0.0397 | 202.6 | 3596 | 96 | 889.333 | 647 | 4460907.9666 | 6.6167e-10 | 0.7837
8391 | 7508 | 125.1333 | 5.2139 | 2860 | 2211 | 2806.9 | 903.431 | 0.0397 | 0.0397 | 202.4 | 3596 | 95.9 | 889.372 | 649 | 4474697.4812 | 6.6167e-10 | 0.78289
8392 | 7509 | 125.15 | 5.2146 | 2858 | 2211 | 2809.5 | 903.471 | 0.0397 | 0.0397 | 202.2 | 3596 | 95.9 | 889.412 | 647 | 4460907.9666 | 6.6167e-10 | 0.7837
8393 | 7510 | 125.1667 | 5.2153 | 2860 | 2209 | 2808.5 | 903.511 | 0.0396 | 0.0396 | 201.9 | 3596 | 95.8 | 889.452 | 651 | 4488486.9958 | 6.6e-10 | 0.78143
8394 | 7511 | 125.1833 | 5.216 | 2859 | 2210 | 2811.6 | 903.551 | 0.0397 | 0.0397 | 201.7 | 3596 | 95.9 | 889.492 | 649 | 4474697.4812 | 6.6167e-10 | 0.78289
8395 | 7512 | 125.2 | 5.2167 | 2864 | 2209 | 2814.3 | 903.59 | 0.0396 | 0.0396 | 201.4 | 3596 | 95.9 | 889.531 | 655 | 4516066.025 | 6.6e-10 | 0.77984
8396 | 7513 | 125.2167 | 5.2174 | 2869 | 2211 | 2817.9 | 903.63 | 0.0396 | 0.0398 | 201.1 | 3596 | 95.8 | 889.571 | 658 | 4536750.2968 | 6.6e-10 | 0.77865
8397 | 7514 | 125.2333 | 5.2181 | 2869 | 2210 | 2819 | 903.67 | 0.0398 | 0.0398 | 200.9 | 3595 | 95.8 | 889.611 | 659 | 4543645.0541 | 6.6333e-10 | 0.77957
8398 | 7515 | 125.25 | 5.2188 | 2870 | 2211 | 2820.5 | 903.709 | 0.0397 | 0.0397 | 200.7 | 3595 | 96 | 889.65 | 659 | 4543645.0541 | 6.6167e-10 | 0.77891
8399 | 7516 | 125.2667 | 5.2194 | 2871 | 2211 | 2823.4 | 903.749 | 0.0397 | 0.0398 | 200.4 | 3595 | 95.9 | 889.69 | 660 | 4550539.8114 | 6.6167e-10 | 0.77852
8400 | 7517 | 125.2833 | 5.2201 | 2874 | 2211 | 2822.7 | 903.789 | 0.0398 | 0.0398 | 200.2 | 3596 | 95.8 | 889.73 | 663 | 4571224.0833 | 6.6333e-10 | 0.77799
8401 | 7518 | 125.3 | 5.2208 | 2873 | 2211 | 2823.5 | 903.828 | 0.0398 | 0.0398 | 200.1 | 3597 | 95.8 | 889.769 | 662 | 4564329.326 | 6.6333e-10 | 0.77839
8402 | 7519 | 125.3167 | 5.2215 | 2875 | 2210 | 2823.3 | 903.868 | 0.0397 | 0.0397 | 200.2 | 3596 | 96 | 889.809 | 665 | 4585013.5978 | 6.6167e-10 | 0.77656
8403 | 7520 | 125.3333 | 5.2222 | 2872 | 2211 | 2819.9 | 903.908 | 0.0397 | 0.0397 | 200.2 | 3596 | 95.9 | 889.849 | 661 | 4557434.5687 | 6.6167e-10 | 0.77813
8404 | 7521 | 125.35 | 5.2229 | 2866 | 2210 | 2817 | 903.949 | 0.0397 | 0.0397 | 200.2 | 3595 | 95.8 | 889.89 | 656 | 4522960.7822 | 6.6167e-10 | 0.7801
8405 | 7522 | 125.3667 | 5.2236 | 2868 | 2210 | 2819.4 | 903.988 | 0.0398 | 0.0398 | 200.4 | 3596 | 96 | 889.929 | 658 | 4536750.2968 | 6.6333e-10 | 0.77996
8406 | 7523 | 125.3833 | 5.2243 | 2869 | 2210 | 2816.9 | 904.028 | 0.0398 | 0.0394 | 200.5 | 3596 | 95.8 | 889.969 | 659 | 4543645.0541 | 6.6333e-10 | 0.77957
8407 | 7524 | 125.4 | 5.225 | 2867 | 2210 | 2817 | 904.067 | 0.0394 | 0.0394 | 200.8 | 3596 | 95.9 | 890.008 | 657 | 4529855.5395 | 6.5667e-10 | 0.77773
8408 | 7525 | 125.4167 | 5.2257 | 2868 | 2211 | 2814.8 | 904.107 | 0.0399 | 0.0399 | 201.1 | 3595 | 95.9 | 890.048 | 657 | 4529855.5395 | 6.65e-10 | 0.78101
8409 | 7526 | 125.4333 | 5.2264 | 2864 | 2211 | 2811.3 | 904.147 | 0.0396 | 0.0396 | 201.3 | 3596 | 95.9 | 890.088 | 653 | 4502276.5104 | 6.6e-10 | 0.78063
8410 | 7527 | 125.45 | 5.2271 | 2860 | 2210 | 2813.4 | 904.187 | 0.0396 | 0.0396 | 201.6 | 3596 | 95.9 | 890.128 | 650 | 4481592.2385 | 6.6e-10 | 0.78183
8411 | 7528 | 125.4667 | 5.2278 | 2862 | 2210 | 2812.1 | 904.226 | 0.0396 | 0.0396 | 201.9 | 3596 | 95.8 | 890.167 | 652 | 4495381.7531 | 6.6e-10 | 0.78103
8412 | 7529 | 125.4833 | 5.2285 | 2863 | 2210 | 2811.5 | 904.266 | 0.0399 | 0.0399 | 202.2 | 3599 | 95.9 | 890.207 | 653 | 4502276.5104 | 6.65e-10 | 0.7826
8413 | 7530 | 125.5 | 5.2292 | 2861 | 2211 | 2813.2 | 904.306 | 0.0399 | 0.0395 | 202.5 | 3595 | 95.8 | 890.247 | 650 | 4481592.2385 | 6.65e-10 | 0.7838
8414 | 7531 | 125.5167 | 5.2299 | 2857 | 2211 | 2806.2 | 904.346 | 0.0395 | 0.0395 | 202.7 | 3597 | 96 | 890.287 | 646 | 4454013.2093 | 6.5833e-10 | 0.78278
8415 | 7532 | 125.5333 | 5.2306 | 2856 | 2211 | 2802.7 | 904.385 | 0.0395 | 0.0395 | 202.9 | 3596 | 96 | 890.326 | 645 | 4447118.4521 | 6.5833e-10 | 0.78319
8416 | 7533 | 125.55 | 5.2313 | 2855 | 2211 | 2807 | 904.425 | 0.0397 | 0.0397 | 203 | 3597 | 95.8 | 890.366 | 644 | 4440223.6948 | 6.6167e-10 | 0.78491
8417 | 7534 | 125.5667 | 5.2319 | 2859 | 2210 | 2810.2 | 904.464 | 0.0397 | 0.0399 | 203.1 | 3596 | 95.8 | 890.405 | 649 | 4474697.4812 | 6.6167e-10 | 0.78289
8418 | 7535 | 125.5833 | 5.2326 | 2861 | 2211 | 2811.4 | 904.504 | 0.0399 | 0.0394 | 203.1 | 3594 | 95.7 | 890.445 | 650 | 4481592.2385 | 6.65e-10 | 0.7838
8419 | 7536 | 125.6 | 5.2333 | 2860 | 2211 | 2804.8 | 904.544 | 0.0394 | 0.0394 | 203.1 | 3596 | 95.8 | 890.485 | 649 | 4474697.4812 | 6.5667e-10 | 0.78091
8420 | 7537 | 125.6167 | 5.234 | 2852 | 2211 | 2801.5 | 904.584 | 0.0394 | 0.0394 | 203 | 3596 | 95.9 | 890.525 | 641 | 4419539.4229 | 6.5667e-10 | 0.78415
8421 | 7538 | 125.6333 | 5.2347 | 2853 | 2211 | 2801.8 | 904.623 | 0.0394 | 0.0395 | 202.9 | 3596 | 95.9 | 890.564 | 642 | 4426434.1802 | 6.5667e-10 | 0.78374
8422 | 7539 | 125.65 | 5.2354 | 2853 | 2211 | 2802 | 904.663 | 0.0395 | 0.0395 | 202.7 | 3597 | 95.9 | 890.604 | 642 | 4426434.1802 | 6.5833e-10 | 0.78441
8423 | 7540 | 125.6667 | 5.2361 | 2851 | 2211 | 2802.2 | 904.702 | 0.0397 | 0.0397 | 202.5 | 3596 | 95.8 | 890.643 | 640 | 4412644.6656 | 6.6167e-10 | 0.78654
8424 | 7541 | 125.6833 | 5.2368 | 2855 | 2212 | 2806.8 | 904.742 | 0.0397 | 0.0393 | 202.3 | 3596 | 95.7 | 890.683 | 643 | 4433328.9375 | 6.6167e-10 | 0.78532
8425 | 7542 | 125.7 | 5.2375 | 2856 | 2210 | 2806.6 | 904.781 | 0.0393 | 0.0393 | 202 | 3596 | 95.8 | 890.722 | 646 | 4454013.2093 | 6.55e-10 | 0.78146
8426 | 7543 | 125.7167 | 5.2382 | 2856 | 2211 | 2802.8 | 904.821 | 0.0397 | 0.0397 | 201.7 | 3595 | 96 | 890.762 | 645 | 4447118.4521 | 6.6167e-10 | 0.78451
8427 | 7544 | 125.7333 | 5.2389 | 2852 | 2211 | 2801.6 | 904.861 | 0.04 | 0.04 | 201.5 | 3596 | 95.9 | 890.802 | 641 | 4419539.4229 | 6.6667e-10 | 0.78811
8428 | 7545 | 125.75 | 5.2396 | 2856 | 2211 | 2810.8 | 904.901 | 0.04 | 0.0398 | 201.2 | 3596 | 95.9 | 890.842 | 645 | 4447118.4521 | 6.6667e-10 | 0.78648
8429 | 7546 | 125.7667 | 5.2403 | 2862 | 2211 | 2811.2 | 904.941 | 0.0398 | 0.0398 | 201 | 3597 | 95.9 | 890.882 | 651 | 4488486.9958 | 6.6333e-10 | 0.78275
8430 | 7547 | 125.7833 | 5.241 | 2863 | 2212 | 2812.8 | 904.981 | 0.0399 | 0.0399 | 200.6 | 3596 | 95.8 | 890.922 | 651 | 4488486.9958 | 6.65e-10 | 0.7834
8431 | 7548 | 125.8 | 5.2417 | 2867 | 2210 | 2820.2 | 905.02 | 0.0393 | 0.0393 | 200.3 | 3596 | 95.8 | 890.961 | 657 | 4529855.5395 | 6.55e-10 | 0.77707
8432 | 7549 | 125.8167 | 5.2424 | 2865 | 2211 | 2811.7 | 905.06 | 0.0393 | 0.0394 | 200.3 | 3595 | 95.8 | 891.001 | 654 | 4509171.2677 | 6.55e-10 | 0.77826
8433 | 7550 | 125.8333 | 5.2431 | 2864 | 2212 | 2817.3 | 905.099 | 0.0394 | 0.0394 | 200.1 | 3595 | 95.9 | 891.04 | 652 | 4495381.7531 | 6.5667e-10 | 0.77972
8434 | 7551 | 125.85 | 5.2438 | 2867 | 2212 | 2818.1 | 905.139 | 0.0397 | 0.0397 | 200.1 | 3599 | 95.9 | 891.08 | 655 | 4516066.025 | 6.6167e-10 | 0.78049
8435 | 7552 | 125.8667 | 5.2444 | 2867 | 2212 | 2818.1 | 905.179 | 0.0397 | 0.0397 | 200.1 | 3596 | 95.9 | 891.12 | 655 | 4516066.025 | 6.6167e-10 | 0.78049
8436 | 7553 | 125.8833 | 5.2451 | 2869 | 2212 | 2819.8 | 905.218 | 0.0397 | 0.0397 | 200.2 | 3599 | 95.8 | 891.159 | 657 | 4529855.5395 | 6.6167e-10 | 0.7797
8437 | 7554 | 125.9 | 5.2458 | 2869 | 2212 | 2817.9 | 905.258 | 0.0396 | 0.0396 | 200.3 | 3596 | 95.8 | 891.199 | 657 | 4529855.5395 | 6.6e-10 | 0.77905
8438 | 7555 | 125.9167 | 5.2465 | 2865 | 2212 | 2815 | 905.298 | 0.0396 | 0.0396 | 200.5 | 3596 | 95.9 | 891.239 | 653 | 4502276.5104 | 6.6e-10 | 0.78063
8439 | 7556 | 125.9333 | 5.2472 | 2864 | 2211 | 2815.2 | 905.337 | 0.0396 | 0.0396 | 200.7 | 3596 | 96 | 891.278 | 653 | 4502276.5104 | 6.6e-10 | 0.78063
8440 | 7557 | 125.95 | 5.2479 | 2863 | 2210 | 2813.4 | 905.377 | 0.0396 | 0.0396 | 200.9 | 3596 | 95.9 | 891.318 | 653 | 4502276.5104 | 6.6e-10 | 0.78063
8441 | 7558 | 125.9667 | 5.2486 | 2862 | 2211 | 2812.1 | 905.417 | 0.0396 | 0.0396 | 201.1 | 3596 | 95.9 | 891.358 | 651 | 4488486.9958 | 6.6e-10 | 0.78143
8442 | 7559 | 125.9833 | 5.2493 | 2867 | 2211 | 2816.3 | 905.456 | 0.0396 | 0.0396 | 201.4 | 3595 | 95.9 | 891.397 | 656 | 4522960.7822 | 6.6e-10 | 0.77944
8443 | 7560 | 126 | 5.25 | 2864 | 2211 | 2816.7 | 905.496 | 0.0396 | 0.0396 | 201.7 | 3596 | 95.8 | 891.437 | 653 | 4502276.5104 | 6.6e-10 | 0.78063
8444 | 7561 | 126.0167 | 5.2507 | 2865 | 2211 | 2810.7 | 905.536 | 0.0395 | 0.0395 | 202 | 3596 | 95.8 | 891.477 | 654 | 4509171.2677 | 6.5833e-10 | 0.77958
8445 | 7562 | 126.0333 | 5.2514 | 2863 | 2211 | 2814.8 | 905.576 | 0.0396 | 0.0396 | 202.3 | 3596 | 95.9 | 891.517 | 652 | 4495381.7531 | 6.6e-10 | 0.78103
8446 | 7563 | 126.05 | 5.2521 | 2865 | 2212 | 2813.3 | 905.615 | 0.0396 | 0.0397 | 202.6 | 3597 | 95.9 | 891.556 | 653 | 4502276.5104 | 6.6e-10 | 0.78063
8447 | 7564 | 126.0667 | 5.2528 | 2866 | 2211 | 2817.5 | 905.655 | 0.0397 | 0.0397 | 202.8 | 3599 | 95.9 | 891.596 | 655 | 4516066.025 | 6.6167e-10 | 0.78049
8448 | 7565 | 126.0833 | 5.2535 | 2865 | 2212 | 2814.2 | 905.695 | 0.0397 | 0.0397 | 203 | 3599 | 95.8 | 891.636 | 653 | 4502276.5104 | 6.6167e-10 | 0.78129
8449 | 7566 | 126.1 | 5.2542 | 2866 | 2212 | 2816.3 | 905.734 | 0.0397 | 0.0398 | 203 | 3595 | 95.7 | 891.675 | 654 | 4509171.2677 | 6.6167e-10 | 0.78089
8450 | 7567 | 126.1167 | 5.2549 | 2869 | 2211 | 2818.8 | 905.774 | 0.0398 | 0.0398 | 203.2 | 3596 | 95.8 | 891.715 | 658 | 4536750.2968 | 6.6333e-10 | 0.77996
8451 | 7568 | 126.1333 | 5.2556 | 2868 | 2211 | 2816.8 | 905.814 | 0.0397 | 0.0397 | 203.2 | 3596 | 95.9 | 891.755 | 657 | 4529855.5395 | 6.6167e-10 | 0.7797
8452 | 7569 | 126.15 | 5.2562 | 2865 | 2211 | 2813.3 | 905.854 | 0.0393 | 0.0393 | 203.1 | 3596 | 95.8 | 891.795 | 654 | 4509171.2677 | 6.55e-10 | 0.77826
8453 | 7570 | 126.1667 | 5.2569 | 2864 | 2211 | 2813.8 | 905.893 | 0.0393 | 0.0396 | 203 | 3596 | 95.9 | 891.834 | 653 | 4502276.5104 | 6.55e-10 | 0.77866
8454 | 7571 | 126.1833 | 5.2576 | 2865 | 2212 | 2815.1 | 905.933 | 0.0396 | 0.0396 | 202.9 | 3596 | 95.8 | 891.874 | 653 | 4502276.5104 | 6.6e-10 | 0.78063
8455 | 7572 | 126.2 | 5.2583 | 2864 | 2211 | 2813.1 | 905.972 | 0.0393 | 0.0393 | 202.7 | 3596 | 95.8 | 891.913 | 653 | 4502276.5104 | 6.55e-10 | 0.77866
8456 | 7573 | 126.2167 | 5.259 | 2863 | 2212 | 2811.2 | 906.012 | 0.0393 | 0.0398 | 202.4 | 3596 | 95.9 | 891.953 | 651 | 4488486.9958 | 6.55e-10 | 0.77945
8457 | 7574 | 126.2333 | 5.2597 | 2862 | 2211 | 2816.9 | 906.051 | 0.0398 | 0.0398 | 202.2 | 3595 | 95.9 | 891.992 | 651 | 4488486.9958 | 6.6333e-10 | 0.78275
8458 | 7575 | 126.25 | 5.2604 | 2870 | 2211 | 2818.1 | 906.092 | 0.0394 | 0.0394 | 201.9 | 3594 | 95.8 | 892.033 | 659 | 4543645.0541 | 6.5667e-10 | 0.77694
8459 | 7576 | 126.2667 | 5.2611 | 2866 | 2211 | 2814 | 906.13 | 0.0394 | 0.0393 | 201.6 | 3596 | 95.9 | 892.071 | 655 | 4516066.025 | 6.5667e-10 | 0.77852
8460 | 7577 | 126.2833 | 5.2618 | 2863 | 2212 | 2814.5 | 906.17 | 0.0393 | 0.0393 | 201.3 | 3596 | 95.9 | 892.111 | 651 | 4488486.9958 | 6.55e-10 | 0.77945
8461 | 7578 | 126.3 | 5.2625 | 2866 | 2211 | 2819.6 | 906.21 | 0.0399 | 0.0399 | 201 | 3596 | 95.9 | 892.151 | 655 | 4516066.025 | 6.65e-10 | 0.7818
8462 | 7579 | 126.3167 | 5.2632 | 2874 | 2212 | 2824 | 906.249 | 0.0395 | 0.0396 | 200.8 | 3594 | 95.8 | 892.19 | 662 | 4564329.326 | 6.5833e-10 | 0.77643
8463 | 7580 | 126.3333 | 5.2639 | 2872 | 2211 | 2819.2 | 906.289 | 0.0395 | 0.0399 | 200.5 | 3596 | 95.9 | 892.23 | 661 | 4557434.5687 | 6.5833e-10 | 0.77682
8464 | 7581 | 126.35 | 5.2646 | 2871 | 2212 | 2824.4 | 906.329 | 0.0399 | 0.0399 | 200.4 | 3597 | 95.9 | 892.27 | 659 | 4543645.0541 | 6.65e-10 | 0.78022
8465 | 7582 | 126.3667 | 5.2653 | 2876 | 2212 | 2826.3 | 906.369 | 0.0393 | 0.0393 | 200.2 | 3596 | 95.8 | 892.31 | 664 | 4578118.8406 | 6.55e-10 | 0.77433
8466 | 7583 | 126.3833 | 5.266 | 2872 | 2211 | 2822.3 | 906.408 | 0.0393 | 0.0396 | 200.1 | 3596 | 95.9 | 892.349 | 661 | 4557434.5687 | 6.55e-10 | 0.7755
8467 | 7584 | 126.4 | 5.2667 | 2871 | 2212 | 2822.1 | 906.448 | 0.0396 | 0.0396 | 200.1 | 3599 | 95.8 | 892.389 | 659 | 4543645.0541 | 6.6e-10 | 0.77826
8468 | 7585 | 126.4167 | 5.2674 | 2871 | 2212 | 2819.2 | 906.487 | 0.0394 | 0.0394 | 200.1 | 3595 | 95.8 | 892.428 | 659 | 4543645.0541 | 6.5667e-10 | 0.77694
8469 | 7586 | 126.4333 | 5.2681 | 2871 | 2212 | 2821.3 | 906.527 | 0.0395 | 0.0395 | 200.1 | 3596 | 95.8 | 892.468 | 659 | 4543645.0541 | 6.5833e-10 | 0.7776
8470 | 7587 | 126.45 | 5.2687 | 2872 | 2211 | 2818.5 | 906.566 | 0.0395 | 0.0395 | 200.2 | 3595 | 95.9 | 892.507 | 661 | 4557434.5687 | 6.5833e-10 | 0.77682
8471 | 7588 | 126.4667 | 5.2694 | 2869 | 2211 | 2821.3 | 906.606 | 0.0395 | 0.0395 | 200.5 | 3596 | 95.9 | 892.547 | 658 | 4536750.2968 | 6.5833e-10 | 0.778
8472 | 7589 | 126.4833 | 5.2701 | 2870 | 2212 | 2820.4 | 906.646 | 0.0396 | 0.0396 | 200.7 | 3596 | 95.7 | 892.587 | 658 | 4536750.2968 | 6.6e-10 | 0.77865
8473 | 7590 | 126.5 | 5.2708 | 2872 | 2211 | 2818.8 | 906.685 | 0.0396 | 0.0398 | 201 | 3596 | 95.8 | 892.626 | 661 | 4557434.5687 | 6.6e-10 | 0.77747
8474 | 7591 | 126.5167 | 5.2715 | 2875 | 2211 | 2829.1 | 906.725 | 0.0398 | 0.0398 | 201.3 | 3596 | 95.8 | 892.666 | 664 | 4578118.8406 | 6.6333e-10 | 0.7776
8475 | 7592 | 126.5333 | 5.2722 | 2882 | 2212 | 2830.8 | 906.766 | 0.0397 | 0.0397 | 201.6 | 3596 | 95.9 | 892.707 | 670 | 4619487.3843 | 6.6167e-10 | 0.77463
8476 | 7593 | 126.55 | 5.2729 | 2879 | 2211 | 2827.5 | 906.805 | 0.0397 | 0.0397 | 202 | 3596 | 95.8 | 892.746 | 668 | 4605697.8697 | 6.6167e-10 | 0.7754
8477 | 7594 | 126.5667 | 5.2736 | 2876 | 2212 | 2826.7 | 906.844 | 0.0397 | 0.0397 | 202.4 | 3596 | 95.8 | 892.785 | 664 | 4578118.8406 | 6.6167e-10 | 0.77695
8478 | 7595 | 126.5833 | 5.2743 | 2880 | 2211 | 2834.9 | 906.884 | 0.0397 | 0.0397 | 202.6 | 3596 | 95.9 | 892.825 | 669 | 4612592.627 | 6.6167e-10 | 0.77501
8479 | 7596 | 126.6 | 5.275 | 2889 | 2211 | 2834.6 | 906.924 | 0.0397 | 0.0397 | 202.8 | 3596 | 95.9 | 892.865 | 678 | 4674645.4426 | 6.6167e-10 | 0.77157
8480 | 7597 | 126.6167 | 5.2757 | 2884 | 2212 | 2828.4 | 906.963 | 0.0397 | 0.0397 | 203 | 3595 | 95.9 | 892.904 | 672 | 4633276.8989 | 6.6167e-10 | 0.77386
8481 | 7598 | 126.6333 | 5.2764 | 2865 | 2211 | 2821.4 | 907.003 | 0.0397 | 0.0397 | 203.1 | 3596 | 95.8 | 892.944 | 654 | 4509171.2677 | 6.6167e-10 | 0.78089
8482 | 7599 | 126.65 | 5.2771 | 2874 | 2212 | 2829.3 | 907.043 | 0.0399 | 0.0399 | 203.2 | 3596 | 95.9 | 892.984 | 662 | 4564329.326 | 6.65e-10 | 0.77904
8483 | 7600 | 126.6667 | 5.2778 | 2883 | 2213 | 2835.9 | 907.083 | 0.0399 | 0.0399 | 203.2 | 3596 | 95.9 | 893.024 | 670 | 4619487.3843 | 6.65e-10 | 0.77592
8484 | 7601 | 126.6833 | 5.2785 | 2889 | 2212 | 2841.3 | 907.123 | 0.0399 | 0.0399 | 203.2 | 3595 | 95.9 | 893.064 | 677 | 4667750.6853 | 6.65e-10 | 0.77324
8485 | 7602 | 126.7 | 5.2792 | 2894 | 2212 | 2846 | 907.162 | 0.0399 | 0.0399 | 203 | 3596 | 95.9 | 893.103 | 682 | 4702224.4718 | 6.65e-10 | 0.77135
8486 | 7603 | 126.7167 | 5.2799 | 2899 | 2211 | 2848 | 907.202 | 0.0395 | 0.0395 | 202.9 | 3596 | 95.9 | 893.143 | 688 | 4743593.0155 | 6.5833e-10 | 0.76652
8487 | 7604 | 126.7333 | 5.2806 | 2899 | 2212 | 2847.9 | 907.242 | 0.0397 | 0.0397 | 202.7 | 3596 | 95.9 | 893.183 | 687 | 4736698.2582 | 6.6167e-10 | 0.76818
8488 | 7605 | 126.75 | 5.2812 | 2897 | 2212 | 2847.2 | 907.282 | 0.0397 | 0.0399 | 202.5 | 3596 | 95.9 | 893.223 | 685 | 4722908.7436 | 6.6167e-10 | 0.76893
8489 | 7606 | 126.7667 | 5.2819 | 2898 | 2212 | 2848.9 | 907.322 | 0.0399 | 0.0397 | 202.3 | 3596 | 95.8 | 893.263 | 686 | 4729803.5009 | 6.65e-10 | 0.76984
8490 | 7607 | 126.7833 | 5.2826 | 2899 | 2212 | 2847.8 | 907.361 | 0.0397 | 0.0397 | 202 | 3596 | 95.8 | 893.302 | 687 | 4736698.2582 | 6.6167e-10 | 0.76818
8491 | 7608 | 126.8 | 5.2833 | 2896 | 2212 | 2846.5 | 907.401 | 0.0399 | 0.0399 | 201.7 | 3596 | 95.9 | 893.342 | 684 | 4716013.9864 | 6.65e-10 | 0.77059
8492 | 7609 | 126.8167 | 5.284 | 2897 | 2212 | 2847.1 | 907.441 | 0.0399 | 0.0397 | 201.4 | 3596 | 95.9 | 893.382 | 685 | 4722908.7436 | 6.65e-10 | 0.77022
8493 | 7610 | 126.8333 | 5.2847 | 2895 | 2212 | 2845.5 | 907.481 | 0.0397 | 0.0397 | 201.1 | 3596 | 96.1 | 893.422 | 683 | 4709119.2291 | 6.6167e-10 | 0.76968
8494 | 7611 | 126.85 | 5.2854 | 2896 | 2211 | 2840.7 | 907.521 | 0.0394 | 0.0394 | 200.9 | 3596 | 96 | 893.462 | 685 | 4722908.7436 | 6.5667e-10 | 0.76699
8495 | 7612 | 126.8667 | 5.2861 | 2889 | 2212 | 2837.5 | 907.56 | 0.0399 | 0.0399 | 200.6 | 3595 | 95.8 | 893.501 | 677 | 4667750.6853 | 6.65e-10 | 0.77324
8496 | 7613 | 126.8833 | 5.2868 | 2890 | 2213 | 2841.5 | 907.6 | 0.0399 | 0.0397 | 200.4 | 3597 | 95.9 | 893.541 | 677 | 4667750.6853 | 6.65e-10 | 0.77324
8497 | 7614 | 126.9 | 5.2875 | 2893 | 2212 | 2844.3 | 907.64 | 0.0397 | 0.0397 | 200.3 | 3596 | 95.9 | 893.581 | 681 | 4695329.7145 | 6.6167e-10 | 0.77043
8498 | 7615 | 126.9167 | 5.2882 | 2895 | 2213 | 2846.3 | 907.68 | 0.0395 | 0.0395 | 200.1 | 3599 | 95.9 | 893.621 | 682 | 4702224.4718 | 6.5833e-10 | 0.76876
8499 | 7616 | 126.9333 | 5.2889 | 2894 | 2212 | 2843.8 | 907.719 | 0.0395 | 0.0398 | 200 | 3595 | 95.9 | 893.66 | 682 | 4702224.4718 | 6.5833e-10 | 0.76876
8500 | 7617 | 126.95 | 5.2896 | 2894 | 2212 | 2845.4 | 907.759 | 0.0398 | 0.0398 | 200 | 3596 | 96 | 893.7 | 682 | 4702224.4718 | 6.6333e-10 | 0.7707
8501 | 7618 | 126.9667 | 5.2903 | 2896 | 2213 | 2840.7 | 907.799 | 0.0394 | 0.0394 | 200.1 | 3595 | 95.8 | 893.74 | 683 | 4709119.2291 | 6.5667e-10 | 0.76774
8502 | 7619 | 126.9833 | 5.291 | 2889 | 2212 | 2839.2 | 907.838 | 0.0398 | 0.0398 | 200.1 | 3595 | 95.9 | 893.779 | 677 | 4667750.6853 | 6.6333e-10 | 0.77259
8503 | 7620 | 127 | 5.2917 | 2892 | 2212 | 2843.6 | 907.878 | 0.0398 | 0.0396 | 200.3 | 3596 | 95.8 | 893.819 | 680 | 4688434.9572 | 6.6333e-10 | 0.77146
8504 | 7621 | 127.0167 | 5.2924 | 2891 | 2212 | 2842.9 | 907.918 | 0.0395 | 0.0396 | 200.6 | 3596 | 95.9 | 893.859 | 679 | 4681540.1999 | 6.5833e-10 | 0.76989
8505 | 7622 | 127.0333 | 5.2931 | 2892 | 2212 | 2844.3 | 907.958 | 0.0399 | 0.0399 | 200.8 | 3596 | 95.9 | 893.899 | 680 | 4688434.9572 | 6.65e-10 | 0.7721
8506 | 7623 | 127.05 | 5.2938 | 2894 | 2213 | 2844.7 | 907.997 | 0.0398 | 0.0398 | 201.2 | 3597 | 95.9 | 893.938 | 681 | 4695329.7145 | 6.6333e-10 | 0.77108
8507 | 7624 | 127.0667 | 5.2944 | 2896 | 2213 | 2846 | 908.037 | 0.0398 | 0.0395 | 201.5 | 3596 | 95.9 | 893.978 | 683 | 4709119.2291 | 6.6333e-10 | 0.77032
8508 | 7625 | 127.0833 | 5.2951 | 2894 | 2213 | 2843.7 | 908.077 | 0.0395 | 0.0395 | 201.9 | 3596 | 95.9 | 894.018 | 681 | 4695329.7145 | 6.5833e-10 | 0.76914
8509 | 7626 | 127.1 | 5.2958 | 2892 | 2212 | 2842.8 | 908.117 | 0.0398 | 0.0398 | 202.2 | 3596 | 95.9 | 894.058 | 680 | 4688434.9572 | 6.6333e-10 | 0.77146
8510 | 7627 | 127.1167 | 5.2965 | 2893 | 2212 | 2843.5 | 908.157 | 0.0398 | 0.0397 | 202.5 | 3595 | 96 | 894.098 | 681 | 4695329.7145 | 6.6333e-10 | 0.77108
8511 | 7628 | 127.1333 | 5.2972 | 2895 | 2213 | 2846 | 908.197 | 0.0397 | 0.0397 | 202.9 | 3595 | 95.9 | 894.138 | 682 | 4702224.4718 | 6.6167e-10 | 0.77006
8512 | 7629 | 127.15 | 5.2979 | 2898 | 2213 | 2848.7 | 908.236 | 0.0397 | 0.0397 | 202.9 | 3596 | 96 | 894.177 | 685 | 4722908.7436 | 6.6167e-10 | 0.76893
8513 | 7630 | 127.1667 | 5.2986 | 2900 | 2213 | 2849.2 | 908.276 | 0.0399 | 0.0399 | 203.1 | 3596 | 95.9 | 894.217 | 687 | 4736698.2582 | 6.65e-10 | 0.76947
8514 | 7631 | 127.1833 | 5.2993 | 2899 | 2213 | 2849.2 | 908.316 | 0.0399 | 0.0394 | 203.1 | 3595 | 95.8 | 894.257 | 686 | 4729803.5009 | 6.65e-10 | 0.76984
8515 | 7632 | 127.2 | 5.3 | 2900 | 2212 | 2848.5 | 908.356 | 0.0394 | 0.0394 | 203.2 | 3596 | 95.8 | 894.297 | 688 | 4743593.0155 | 6.5667e-10 | 0.76587
8516 | 7633 | 127.2167 | 5.3007 | 2896 | 2212 | 2848.8 | 908.396 | 0.0397 | 0.0397 | 203.1 | 3596 | 95.8 | 894.337 | 684 | 4716013.9864 | 6.6167e-10 | 0.7693
8517 | 7634 | 127.2333 | 5.3014 | 2902 | 2212 | 2853.8 | 908.435 | 0.0398 | 0.0398 | 203 | 3596 | 95.8 | 894.376 | 690 | 4757382.5301 | 6.6333e-10 | 0.76771
8518 | 7635 | 127.25 | 5.3021 | 2906 | 2212 | 2857.6 | 908.475 | 0.0398 | 0.0399 | 202.9 | 3596 | 95.8 | 894.416 | 694 | 4784961.5593 | 6.6333e-10 | 0.76623
8519 | 7636 | 127.2667 | 5.3028 | 2907 | 2212 | 2856 | 908.515 | 0.0399 | 0.0399 | 202.7 | 3596 | 95.9 | 894.456 | 695 | 4791856.3165 | 6.65e-10 | 0.76651
8520 | 7637 | 127.2833 | 5.3035 | 2908 | 2211 | 2858.4 | 908.555 | 0.0397 | 0.0397 | 202.5 | 3596 | 95.9 | 894.496 | 697 | 4805645.8311 | 6.6167e-10 | 0.76449
8521 | 7638 | 127.3 | 5.3042 | 2909 | 2211 | 2858.2 | 908.594 | 0.0396 | 0.0396 | 202.2 | 3596 | 95.8 | 894.535 | 698 | 4812540.5884 | 6.6e-10 | 0.76348
8522 | 7639 | 127.3167 | 5.3049 | 2907 | 2212 | 2854.6 | 908.634 | 0.0396 | 0.0395 | 202 | 3596 | 95.8 | 894.575 | 695 | 4791856.3165 | 6.6e-10 | 0.76458
8523 | 7640 | 127.3333 | 5.3056 | 2902 | 2212 | 2851.8 | 908.674 | 0.0395 | 0.0395 | 201.7 | 3596 | 95.8 | 894.615 | 690 | 4757382.5301 | 6.5833e-10 | 0.76578
8524 | 7641 | 127.35 | 5.3063 | 2902 | 2211 | 2854.3 | 908.713 | 0.0395 | 0.0395 | 201.4 | 3596 | 95.9 | 894.654 | 691 | 4764277.2874 | 6.5833e-10 | 0.76541
8525 | 7642 | 127.3667 | 5.3069 | 2905 | 2213 | 2853.6 | 908.753 | 0.0397 | 0.0397 | 201.2 | 3596 | 95.7 | 894.694 | 692 | 4771172.0447 | 6.6167e-10 | 0.76633
8526 | 7643 | 127.3833 | 5.3076 | 2903 | 2212 | 2850.9 | 908.793 | 0.0397 | 0.0395 | 200.9 | 3596 | 95.7 | 894.734 | 691 | 4764277.2874 | 6.6167e-10 | 0.7667
8527 | 7644 | 127.4 | 5.3083 | 2901 | 2213 | 2852.2 | 908.832 | 0.0395 | 0.0395 | 200.6 | 3596 | 95.8 | 894.773 | 688 | 4743593.0155 | 6.5833e-10 | 0.76652
8528 | 7645 | 127.4167 | 5.309 | 2902 | 2212 | 2851.8 | 908.872 | 0.0394 | 0.0394 | 200.4 | 3596 | 95.9 | 894.813 | 690 | 4757382.5301 | 6.5667e-10 | 0.76513
8529 | 7646 | 127.4333 | 5.3097 | 2902 | 2212 | 2853.9 | 908.911 | 0.0394 | 0.0398 | 200.2 | 3596 | 95.8 | 894.852 | 690 | 4757382.5301 | 6.5667e-10 | 0.76513
8530 | 7647 | 127.45 | 5.3104 | 2905 | 2211 | 2855.9 | 908.951 | 0.0398 | 0.0398 | 200.1 | 3599 | 95.9 | 894.892 | 694 | 4784961.5593 | 6.6333e-10 | 0.76623
8531 | 7648 | 127.4667 | 5.3111 | 2908 | 2211 | 2858 | 908.991 | 0.0395 | 0.0395 | 200 | 3596 | 95.8 | 894.932 | 697 | 4805645.8311 | 6.5833e-10 | 0.76321
8532 | 7649 | 127.4833 | 5.3118 | 2909 | 2212 | 2858.5 | 909.03 | 0.0395 | 0.0395 | 200.1 | 3596 | 95.9 | 894.971 | 697 | 4805645.8311 | 6.5833e-10 | 0.76321
8533 | 7650 | 127.5 | 5.3125 | 2910 | 2211 | 2860.3 | 909.07 | 0.0395 | 0.0395 | 200.2 | 3596 | 95.9 | 895.011 | 699 | 4819435.3457 | 6.5833e-10 | 0.76248
8534 | 7651 | 127.5167 | 5.3132 | 2908 | 2211 | 2860.8 | 909.11 | 0.0397 | 0.0397 | 200.3 | 3596 | 95.8 | 895.051 | 697 | 4805645.8311 | 6.6167e-10 | 0.76449
8535 | 7652 | 127.5333 | 5.3139 | 2913 | 2211 | 2862.9 | 909.15 | 0.0397 | 0.0397 | 200.5 | 3596 | 95.8 | 895.091 | 702 | 4840119.6176 | 6.6167e-10 | 0.76267
8536 | 7653 | 127.55 | 5.3146 | 2913 | 2211 | 2862.6 | 909.189 | 0.0397 | 0.0395 | 200.7 | 3596 | 95.8 | 895.13 | 702 | 4840119.6176 | 6.6167e-10 | 0.76267
8537 | 7654 | 127.5667 | 5.3153 | 2914 | 2212 | 2862.9 | 909.229 | 0.0395 | 0.0395 | 201 | 3596 | 96 | 895.17 | 702 | 4840119.6176 | 6.5833e-10 | 0.76139
8538 | 7655 | 127.5833 | 5.316 | 2912 | 2211 | 2862.6 | 909.268 | 0.0397 | 0.0397 | 201.3 | 3596 | 95.9 | 895.209 | 701 | 4833224.8603 | 6.6167e-10 | 0.76303
8539 | 7656 | 127.6 | 5.3167 | 2912 | 2211 | 2862.2 | 909.308 | 0.0395 | 0.0395 | 201.6 | 3596 | 95.8 | 895.249 | 701 | 4833224.8603 | 6.5833e-10 | 0.76175
8540 | 7657 | 127.6167 | 5.3174 | 2911 | 2211 | 2859.9 | 909.348 | 0.0395 | 0.0395 | 201.9 | 3595 | 95.8 | 895.289 | 700 | 4826330.103 | 6.5833e-10 | 0.76211
8541 | 7658 | 127.6333 | 5.3181 | 2910 | 2211 | 2860.9 | 909.388 | 0.0399 | 0.0399 | 202.2 | 3599 | 95.9 | 895.329 | 699 | 4819435.3457 | 6.65e-10 | 0.76504
8542 | 7659 | 127.65 | 5.3187 | 2908 | 2212 | 2860.1 | 909.428 | 0.0397 | 0.0397 | 202.5 | 3595 | 95.8 | 895.369 | 696 | 4798751.0738 | 6.6167e-10 | 0.76486
8543 | 7660 | 127.6667 | 5.3194 | 2908 | 2212 | 2853.5 | 909.467 | 0.0397 | 0.0398 | 202.7 | 3599 | 95.7 | 895.408 | 696 | 4798751.0738 | 6.6167e-10 | 0.76486
8544 | 7661 | 127.6833 | 5.3201 | 2906 | 2212 | 2857.9 | 909.507 | 0.0398 | 0.0397 | 202.8 | 3597 | 95.8 | 895.448 | 694 | 4784961.5593 | 6.6333e-10 | 0.76623
8545 | 7662 | 127.7 | 5.3208 | 2908 | 2211 | 2854.5 | 909.547 | 0.0397 | 0.0397 | 202.9 | 3596 | 95.8 | 895.488 | 697 | 4805645.8311 | 6.6167e-10 | 0.76449
8546 | 7663 | 127.7167 | 5.3215 | 2903 | 2211 | 2852.6 | 909.587 | 0.0397 | 0.0397 | 203.1 | 3595 | 95.8 | 895.528 | 692 | 4771172.0447 | 6.6167e-10 | 0.76633
8547 | 7664 | 127.7333 | 5.3222 | 2906 | 2212 | 2856.2 | 909.627 | 0.0399 | 0.0399 | 203.1 | 3597 | 95.8 | 895.568 | 694 | 4784961.5593 | 6.65e-10 | 0.76687
8548 | 7665 | 127.75 | 5.3229 | 2905 | 2211 | 2855.3 | 909.667 | 0.0399 | 0.0399 | 203 | 3596 | 95.9 | 895.608 | 694 | 4784961.5593 | 6.65e-10 | 0.76687
8549 | 7666 | 127.7667 | 5.3236 | 2906 | 2211 | 2853.2 | 909.707 | 0.0398 | 0.0398 | 202.9 | 3596 | 95.9 | 895.648 | 695 | 4791856.3165 | 6.6333e-10 | 0.76587
8550 | 7667 | 127.7833 | 5.3243 | 2902 | 2212 | 2850.7 | 909.746 | 0.0399 | 0.0399 | 202.8 | 3596 | 96 | 895.687 | 690 | 4757382.5301 | 6.65e-10 | 0.76835
8551 | 7668 | 127.8 | 5.325 | 2900 | 2212 | 2848.2 | 909.786 | 0.0399 | 0.0394 | 202.6 | 3596 | 95.8 | 895.727 | 688 | 4743593.0155 | 6.65e-10 | 0.7691
8552 | 7669 | 127.8167 | 5.3257 | 2893 | 2211 | 2842.8 | 909.826 | 0.0394 | 0.0394 | 202.5 | 3596 | 95.8 | 895.767 | 682 | 4702224.4718 | 6.5667e-10 | 0.76811
8553 | 7670 | 127.8333 | 5.3264 | 2888 | 2211 | 2837.2 | 909.866 | 0.0399 | 0.0399 | 202.2 | 3596 | 95.9 | 895.807 | 677 | 4667750.6853 | 6.65e-10 | 0.77324
8554 | 7671 | 127.85 | 5.3271 | 2887 | 2212 | 2835.6 | 909.906 | 0.0396 | 0.0396 | 202 | 3595 | 95.8 | 895.847 | 675 | 4653961.1707 | 6.6e-10 | 0.77206
8555 | 7672 | 127.8667 | 5.3278 | 2882 | 2211 | 2830.8 | 909.945 | 0.0396 | 0.0398 | 201.6 | 3596 | 95.9 | 895.886 | 671 | 4626382.1416 | 6.6e-10 | 0.77359
8556 | 7673 | 127.8833 | 5.3285 | 2880 | 2211 | 2829.2 | 909.985 | 0.0398 | 0.0398 | 201.4 | 3595 | 95.9 | 895.926 | 669 | 4612592.627 | 6.6333e-10 | 0.77566
8557 | 7674 | 127.9 | 5.3292 | 2878 | 2212 | 2826.5 | 910.025 | 0.0398 | 0.0398 | 201.2 | 3596 | 95.9 | 895.966 | 666 | 4591908.3551 | 6.6333e-10 | 0.77682
8558 | 7675 | 127.9167 | 5.3299 | 2876 | 2211 | 2825.5 | 910.065 | 0.0397 | 0.0397 | 200.9 | 3596 | 95.7 | 896.006 | 665 | 4585013.5978 | 6.6167e-10 | 0.77656
8559 | 7676 | 127.9333 | 5.3306 | 2874 | 2211 | 2828 | 910.105 | 0.0397 | 0.0396 | 200.6 | 3596 | 95.8 | 896.046 | 663 | 4571224.0833 | 6.6167e-10 | 0.77734
8560 | 7677 | 127.95 | 5.3312 | 2881 | 2211 | 2831.9 | 910.144 | 0.0396 | 0.0396 | 200.4 | 3595 | 95.9 | 896.085 | 670 | 4619487.3843 | 6.6e-10 | 0.77397
8561 | 7678 | 127.9667 | 5.3319 | 2883 | 2210 | 2833.8 | 910.184 | 0.0398 | 0.0398 | 200.3 | 3598 | 95.9 | 896.125 | 673 | 4640171.6562 | 6.6333e-10 | 0.77412
8562 | 7679 | 127.9833 | 5.3326 | 2882 | 2211 | 2832.1 | 910.224 | 0.0397 | 0.0397 | 200.2 | 3597 | 95.8 | 896.165 | 671 | 4626382.1416 | 6.6167e-10 | 0.77424
8563 | 7680 | 128 | 5.3333 | 2883 | 2212 | 2833.4 | 910.264 | 0.0397 | 0.0399 | 200.1 | 3598 | 95.9 | 896.205 | 671 | 4626382.1416 | 6.6167e-10 | 0.77424
8564 | 7681 | 128.0167 | 5.334 | 2884 | 2211 | 2833 | 910.304 | 0.0399 | 0.0399 | 200.1 | 3596 | 95.8 | 896.245 | 673 | 4640171.6562 | 6.65e-10 | 0.77477
8565 | 7682 | 128.0333 | 5.3347 | 2878 | 2211 | 2826.2 | 910.343 | 0.0397 | 0.0397 | 200.1 | 3595 | 95.8 | 896.284 | 667 | 4598803.1124 | 6.6167e-10 | 0.77579
8566 | 7683 | 128.05 | 5.3354 | 2875 | 2204 | 2825.5 | 910.383 | 0.0397 | 0.0399 | 200.2 | 3595 | 95.9 | 896.324 | 671 | 4626382.1416 | 6.6167e-10 | 0.77424
8567 | 7684 | 128.0667 | 5.3361 | 2876 | 2207 | 2821.4 | 910.423 | 0.0399 | 0.0398 | 200.4 | 3595 | 95.8 | 896.364 | 669 | 4612592.627 | 6.65e-10 | 0.77631
8568 | 7685 | 128.0833 | 5.3368 | 2870 | 2197 | 2817.9 | 910.463 | 0.0398 | 0.0398 | 200.6 | 3596 | 95.8 | 896.404 | 673 | 4640171.6562 | 6.6333e-10 | 0.77412
8569 | 7686 | 128.1 | 5.3375 | 2868 | 2206 | 2819 | 910.503 | 0.0397 | 0.0397 | 200.8 | 3596 | 95.9 | 896.444 | 662 | 4564329.326 | 6.6167e-10 | 0.77773
8570 | 7687 | 128.1167 | 5.3382 | 2867 | 2201 | 2819.2 | 910.543 | 0.0397 | 0.0395 | 201.2 | 3595 | 95.7 | 896.484 | 666 | 4591908.3551 | 6.6167e-10 | 0.77617
8571 | 7688 | 128.1333 | 5.3389 | 2869 | 2206 | 2820.7 | 910.582 | 0.0395 | 0.0395 | 201.5 | 3596 | 95.8 | 896.523 | 663 | 4571224.0833 | 6.5833e-10 | 0.77603
8572 | 7689 | 128.15 | 5.3396 | 2870 | 2208 | 2819.1 | 910.622 | 0.0398 | 0.0398 | 201.8 | 3596 | 95.9 | 896.563 | 662 | 4564329.326 | 6.6333e-10 | 0.77839
8573 | 7690 | 128.1667 | 5.3403 | 2868 | 2209 | 2816.8 | 910.661 | 0.0395 | 0.0396 | 202.1 | 3596 | 95.9 | 896.602 | 659 | 4543645.0541 | 6.5833e-10 | 0.7776
8574 | 7691 | 128.1833 | 5.341 | 2868 | 2208 | 2816.8 | 910.702 | 0.0395 | 0.0396 | 202.5 | 3596 | 95.9 | 896.643 | 660 | 4550539.8114 | 6.5833e-10 | 0.77721
8575 | 7692 | 128.2 | 5.3417 | 2862 | 2204 | 2812.5 | 910.741 | 0.0395 | 0.0396 | 202.7 | 3597 | 95.9 | 896.682 | 658 | 4536750.2968 | 6.5833e-10 | 0.778
8576 | 7693 | 128.2167 | 5.3424 | 2862 | 2210 | 2813.3 | 910.781 | 0.0399 | 0.0399 | 202.9 | 3595 | 95.9 | 896.722 | 652 | 4495381.7531 | 6.65e-10 | 0.783
8577 | 7694 | 128.2333 | 5.3431 | 2865 | 2212 | 2814.3 | 910.82 | 0.0399 | 0.0398 | 203 | 3595 | 95.8 | 896.761 | 653 | 4502276.5104 | 6.65e-10 | 0.7826
8578 | 7695 | 128.25 | 5.3438 | 2865 | 2205 | 2814.9 | 910.86 | 0.0398 | 0.0398 | 203.1 | 3595 | 95.8 | 896.801 | 660 | 4550539.8114 | 6.6333e-10 | 0.77917
8579 | 7696 | 128.2667 | 5.3444 | 2868 | 2203 | 2815.2 | 910.9 | 0.0397 | 0.0397 | 203.1 | 3595 | 95.8 | 896.841 | 665 | 4585013.5978 | 6.6167e-10 | 0.77656
8580 | 7697 | 128.2833 | 5.3451 | 2859 | 2194 | 2808.3 | 910.94 | 0.0397 | 0.0397 | 203.1 | 3596 | 95.9 | 896.881 | 665 | 4585013.5978 | 6.6167e-10 | 0.77656
8581 | 7698 | 128.3 | 5.3458 | 2861 | 2206 | 2812.8 | 910.98 | 0.0397 | 0.0394 | 203 | 3595 | 95.7 | 896.921 | 655 | 4516066.025 | 6.6167e-10 | 0.78049
8582 | 7699 | 128.3167 | 5.3465 | 2863 | 2209 | 2811.7 | 911.019 | 0.0394 | 0.0394 | 202.9 | 3595 | 95.9 | 896.96 | 654 | 4509171.2677 | 6.5667e-10 | 0.77892
8583 | 7700 | 128.3333 | 5.3472 | 2859 | 2210 | 2808.9 | 911.059 | 0.0397 | 0.0397 | 202.7 | 3596 | 95.8 | 897 | 649 | 4474697.4812 | 6.6167e-10 | 0.78289
8584 | 7701 | 128.35 | 5.3479 | 2860 | 2212 | 2812.9 | 911.098 | 0.0397 | 0.0398 | 202.5 | 3595 | 95.9 | 897.039 | 648 | 4467802.7239 | 6.6167e-10 | 0.78329
8585 | 7702 | 128.3667 | 5.3486 | 2864 | 2219 | 2813.1 | 911.138 | 0.0398 | 0.04 | 202.4 | 3596 | 95.8 | 897.079 | 645 | 4447118.4521 | 6.6333e-10 | 0.78517
8586 | 7703 | 128.3833 | 5.3493 | 2866 | 2214 | 2817.7 | 911.178 | 0.04 | 0.04 | 202.1 | 3595 | 95.8 | 897.119 | 652 | 4495381.7531 | 6.6667e-10 | 0.78365
8587 | 7704 | 128.4 | 5.35 | 2865 | 2215 | 2817.8 | 911.218 | 0.0397 | 0.0397 | 201.9 | 3596 | 95.9 | 897.159 | 650 | 4481592.2385 | 6.6167e-10 | 0.78249
8588 | 7705 | 128.4167 | 5.3507 | 2870 | 2216 | 2818.9 | 911.258 | 0.0397 | 0.0394 | 201.5 | 3596 | 95.9 | 897.199 | 654 | 4509171.2677 | 6.6167e-10 | 0.78089
8589 | 7706 | 128.4333 | 5.3514 | 2869 | 2213 | 2814.2 | 911.298 | 0.0394 | 0.0394 | 201.2 | 3596 | 95.9 | 897.239 | 656 | 4522960.7822 | 6.5667e-10 | 0.77813
8590 | 7707 | 128.45 | 5.3521 | 2861 | 2212 | 2814.4 | 911.337 | 0.0396 | 0.0396 | 200.9 | 3595 | 95.8 | 897.278 | 649 | 4474697.4812 | 6.6e-10 | 0.78223
8591 | 7708 | 128.4667 | 5.3528 | 2866 | 2212 | 2812.7 | 911.377 | 0.0394 | 0.0394 | 200.6 | 3596 | 95.9 | 897.318 | 654 | 4509171.2677 | 6.5667e-10 | 0.77892
8592 | 7709 | 128.4833 | 5.3535 | 2861 | 2205 | 2808.9 | 911.416 | 0.0394 | 0.0397 | 200.4 | 3595 | 95.8 | 897.357 | 656 | 4522960.7822 | 6.5667e-10 | 0.77813
8593 | 7710 | 128.5 | 5.3542 | 2858 | 2210 | 2810.6 | 911.456 | 0.0397 | 0.0397 | 200.3 | 3596 | 95.8 | 897.397 | 648 | 4467802.7239 | 6.6167e-10 | 0.78329
8594 | 7711 | 128.5167 | 5.3549 | 2863 | 2211 | 2815.4 | 911.496 | 0.04 | 0.04 | 200.2 | 3596 | 95.8 | 897.437 | 652 | 4495381.7531 | 6.6667e-10 | 0.78365
8595 | 7712 | 128.5333 | 5.3556 | 2864 | 2209 | 2813.8 | 911.536 | 0.0398 | 0.0398 | 200.1 | 3599 | 95.8 | 897.477 | 655 | 4516066.025 | 6.6333e-10 | 0.78115
8596 | 7713 | 128.55 | 5.3563 | 2865 | 2200 | 2813.2 | 911.576 | 0.0398 | 0.0395 | 200.1 | 3594 | 95.9 | 897.517 | 665 | 4585013.5978 | 6.6333e-10 | 0.77721
8597 | 7714 | 128.5667 | 5.3569 | 2860 | 2193 | 2803.9 | 911.615 | 0.0395 | 0.0395 | 200.2 | 3595 | 95.8 | 897.556 | 667 | 4598803.1124 | 6.5833e-10 | 0.77448
8598 | 7715 | 128.5833 | 5.3576 | 2850 | 2191 | 2796.6 | 911.655 | 0.0399 | 0.0399 | 200.3 | 3595 | 95.8 | 897.596 | 659 | 4543645.0541 | 6.65e-10 | 0.78022
8599 | 7716 | 128.6 | 5.3583 | 2846 | 2193 | 2795.2 | 911.695 | 0.0399 | 0.0399 | 200.4 | 3595 | 95.9 | 897.636 | 653 | 4502276.5104 | 6.65e-10 | 0.7826
8600 | 7717 | 128.6167 | 5.359 | 2843 | 2189 | 2792.7 | 911.735 | 0.0399 | 0.0394 | 200.5 | 3595 | 95.7 | 897.676 | 654 | 4509171.2677 | 6.65e-10 | 0.7822
8601 | 7718 | 128.6333 | 5.3597 | 2842 | 2188 | 2788.2 | 911.775 | 0.0394 | 0.0394 | 200.8 | 3595 | 95.8 | 897.716 | 654 | 4509171.2677 | 6.5667e-10 | 0.77892
8602 | 7719 | 128.65 | 5.3604 | 2837 | 2189 | 2791.6 | 911.815 | 0.0397 | 0.0397 | 201.1 | 3596 | 95.9 | 897.756 | 648 | 4467802.7239 | 6.6167e-10 | 0.78329
8603 | 7720 | 128.6667 | 5.3611 | 2844 | 2188 | 2793.1 | 911.854 | 0.0398 | 0.0398 | 201.4 | 3595 | 96 | 897.795 | 656 | 4522960.7822 | 6.6333e-10 | 0.78075
8604 | 7721 | 128.6833 | 5.3618 | 2844 | 2191 | 2794.1 | 911.895 | 0.0398 | 0.0397 | 201.7 | 3596 | 95.9 | 897.836 | 653 | 4502276.5104 | 6.6333e-10 | 0.78195
8605 | 7722 | 128.7 | 5.3625 | 2840 | 2183 | 2788.9 | 911.934 | 0.0397 | 0.0397 | 201.9 | 3595 | 95.9 | 897.875 | 657 | 4529855.5395 | 6.6167e-10 | 0.7797
8606 | 7723 | 128.7167 | 5.3632 | 2843 | 2191 | 2791.4 | 911.973 | 0.0399 | 0.0399 | 202.3 | 3598 | 95.8 | 897.914 | 652 | 4495381.7531 | 6.65e-10 | 0.783
8607 | 7724 | 128.7333 | 5.3639 | 2841 | 2190 | 2791.5 | 912.013 | 0.0396 | 0.0396 | 202.4 | 3598 | 95.8 | 897.954 | 651 | 4488486.9958 | 6.6e-10 | 0.78143
8608 | 7725 | 128.75 | 5.3646 | 2842 | 2192 | 2792.5 | 912.053 | 0.0396 | 0.0394 | 202.7 | 3596 | 95.8 | 897.994 | 650 | 4481592.2385 | 6.6e-10 | 0.78183
8609 | 7726 | 128.7667 | 5.3653 | 2840 | 2192 | 2785.9 | 912.093 | 0.0394 | 0.0394 | 202.8 | 3596 | 95.8 | 898.034 | 648 | 4467802.7239 | 6.5667e-10 | 0.78132
8610 | 7727 | 128.7833 | 5.366 | 2832 | 2185 | 2780.5 | 912.132 | 0.0394 | 0.0394 | 202.9 | 3597 | 95.9 | 898.073 | 647 | 4460907.9666 | 6.5667e-10 | 0.78172
8611 | 7728 | 128.8 | 5.3667 | 2830 | 2182 | 2781.6 | 912.172 | 0.0394 | 0.0394 | 203 | 3594 | 95.8 | 898.113 | 648 | 4467802.7239 | 6.5667e-10 | 0.78132
8612 | 7729 | 128.8167 | 5.3674 | 2832 | 2187 | 2783.6 | 912.211 | 0.0394 | 0.0393 | 203 | 3594 | 95.9 | 898.152 | 645 | 4447118.4521 | 6.5667e-10 | 0.78253
8613 | 7730 | 128.8333 | 5.3681 | 2835 | 2190 | 2786.9 | 912.251 | 0.0393 | 0.0393 | 203 | 3595 | 95.9 | 898.192 | 645 | 4447118.4521 | 6.55e-10 | 0.78186
8614 | 7731 | 128.85 | 5.3688 | 2839 | 2193 | 2791.8 | 912.29 | 0.0398 | 0.0398 | 202.9 | 3595 | 95.7 | 898.231 | 646 | 4454013.2093 | 6.6333e-10 | 0.78476
8615 | 7732 | 128.8667 | 5.3694 | 2845 | 2196 | 2798.3 | 912.33 | 0.0398 | 0.0398 | 202.8 | 3596 | 95.9 | 898.271 | 649 | 4474697.4812 | 6.6333e-10 | 0.78355
8616 | 7733 | 128.8833 | 5.3701 | 2847 | 2190 | 2794.2 | 912.37 | 0.0398 | 0.0398 | 202.6 | 3595 | 95.8 | 898.311 | 657 | 4529855.5395 | 6.6333e-10 | 0.78036
8617 | 7734 | 128.9 | 5.3708 | 2846 | 2198 | 2796.5 | 912.41 | 0.04 | 0.04 | 202.4 | 3596 | 95.9 | 898.351 | 648 | 4467802.7239 | 6.6667e-10 | 0.78526
8618 | 7735 | 128.9167 | 5.3715 | 2846 | 2199 | 2798.8 | 912.45 | 0.04 | 0.0394 | 202.2 | 3595 | 95.8 | 898.391 | 647 | 4460907.9666 | 6.6667e-10 | 0.78567
8619 | 7736 | 128.9333 | 5.3722 | 2848 | 2195 | 2799.6 | 912.489 | 0.0394 | 0.0394 | 201.9 | 3595 | 95.8 | 898.43 | 653 | 4502276.5104 | 6.5667e-10 | 0.77932
8620 | 7737 | 128.95 | 5.3729 | 2850 | 2190 | 2798 | 912.529 | 0.0394 | 0.0394 | 201.6 | 3596 | 95.8 | 898.47 | 660 | 4550539.8114 | 6.5667e-10 | 0.77655
8621 | 7738 | 128.9667 | 5.3736 | 2843 | 2191 | 2791 | 912.568 | 0.0399 | 0.0399 | 201.3 | 3595 | 95.9 | 898.509 | 652 | 4495381.7531 | 6.65e-10 | 0.783
8622 | 7739 | 128.9833 | 5.3743 | 2842 | 2185 | 2792.3 | 912.608 | 0.0399 | 0.0397 | 201 | 3595 | 95.8 | 898.549 | 657 | 4529855.5395 | 6.65e-10 | 0.78101
8623 | 7740 | 129 | 5.375 | 2844 | 2196 | 2794.7 | 912.648 | 0.0397 | 0.0397 | 200.8 | 3595 | 95.9 | 898.589 | 648 | 4467802.7239 | 6.6167e-10 | 0.78329
8624 | 7741 | 129.0167 | 5.3757 | 2844 | 2192 | 2797.3 | 912.688 | 0.0398 | 0.0398 | 200.5 | 3594 | 95.8 | 898.629 | 652 | 4495381.7531 | 6.6333e-10 | 0.78235
8625 | 7742 | 129.0333 | 5.3764 | 2847 | 2190 | 2798.6 | 912.728 | 0.0399 | 0.0399 | 200.3 | 3596 | 95.7 | 898.669 | 657 | 4529855.5395 | 6.65e-10 | 0.78101
8626 | 7743 | 129.05 | 5.3771 | 2848 | 2193 | 2796.1 | 912.769 | 0.0399 | 0.0399 | 200.2 | 3598 | 95.8 | 898.71 | 655 | 4516066.025 | 6.65e-10 | 0.7818
8627 | 7744 | 129.0667 | 5.3778 | 2847 | 2192 | 2800 | 912.808 | 0.0399 | 0.0399 | 200 | 3594 | 95.8 | 898.749 | 655 | 4516066.025 | 6.65e-10 | 0.7818
8628 | 7745 | 129.0833 | 5.3785 | 2848 | 2194 | 2794.4 | 912.848 | 0.0394 | 0.0394 | 200 | 3598 | 95.7 | 898.789 | 654 | 4509171.2677 | 6.5667e-10 | 0.77892
8629 | 7746 | 129.1 | 5.3792 | 2846 | 2207 | 2802.2 | 912.887 | 0.0399 | 0.0399 | 200.1 | 3594 | 95.8 | 898.828 | 639 | 4405749.9083 | 6.65e-10 | 0.78827
8630 | 7747 | 129.1167 | 5.3799 | 2853 | 2195 | 2803.2 | 912.927 | 0.0399 | 0.04 | 200.1 | 3595 | 95.8 | 898.868 | 658 | 4536750.2968 | 6.65e-10 | 0.78061
8631 | 7748 | 129.1333 | 5.3806 | 2855 | 2205 | 2806 | 912.967 | 0.04 | 0.04 | 200.2 | 3595 | 95.9 | 898.908 | 650 | 4481592.2385 | 6.6667e-10 | 0.78446
8632 | 7749 | 129.15 | 5.3812 | 2854 | 2192 | 2796.6 | 913.007 | 0.0394 | 0.0394 | 200.5 | 3595 | 95.8 | 898.948 | 662 | 4564329.326 | 6.5667e-10 | 0.77577
8633 | 7750 | 129.1667 | 5.3819 | 2847 | 2204 | 2794.7 | 913.046 | 0.0394 | 0.0398 | 200.7 | 3595 | 95.9 | 898.987 | 643 | 4433328.9375 | 6.5667e-10 | 0.78334
8634 | 7751 | 129.1833 | 5.3826 | 2848 | 2208 | 2801.3 | 913.086 | 0.0398 | 0.0398 | 200.9 | 3595 | 95.9 | 899.027 | 640 | 4412644.6656 | 6.6333e-10 | 0.7872
8635 | 7752 | 129.2 | 5.3833 | 2848 | 2202 | 2798.6 | 913.126 | 0.04 | 0.04 | 201.3 | 3596 | 95.9 | 899.067 | 646 | 4454013.2093 | 6.6667e-10 | 0.78607
8636 | 7753 | 129.2167 | 5.384 | 2849 | 2195 | 2799.4 | 913.166 | 0.0397 | 0.0397 | 201.7 | 3595 | 95.9 | 899.107 | 654 | 4509171.2677 | 6.6167e-10 | 0.78089
8637 | 7754 | 129.2333 | 5.3847 | 2850 | 2190 | 2799 | 913.206 | 0.0397 | 0.0398 | 202 | 3598 | 95.8 | 899.147 | 660 | 4550539.8114 | 6.6167e-10 | 0.77852
8638 | 7755 | 129.25 | 5.3854 | 2845 | 2201 | 2796.5 | 913.246 | 0.0398 | 0.0398 | 202.2 | 3594 | 95.8 | 899.187 | 644 | 4440223.6948 | 6.6333e-10 | 0.78557
8639 | 7756 | 129.2667 | 5.3861 | 2844 | 2203 | 2792.4 | 913.286 | 0.0399 | 0.0399 | 202.5 | 3597 | 95.8 | 899.227 | 641 | 4419539.4229 | 6.65e-10 | 0.78745
8640 | 7757 | 129.2833 | 5.3868 | 2838 | 2194 | 2787.4 | 913.326 | 0.0396 | 0.0396 | 202.7 | 3595 | 95.8 | 899.267 | 644 | 4440223.6948 | 6.6e-10 | 0.78425
8641 | 7758 | 129.3 | 5.3875 | 2836 | 2208 | 2789.9 | 913.365 | 0.0396 | 0.0394 | 202.9 | 3596 | 95.9 | 899.306 | 628 | 4329907.5781 | 6.6e-10 | 0.79086
8642 | 7759 | 129.3167 | 5.3882 | 2837 | 2210 | 2786.7 | 913.405 | 0.0394 | 0.0394 | 203 | 3596 | 95.8 | 899.346 | 627 | 4323012.8208 | 6.5667e-10 | 0.78994
8643 | 7760 | 129.3333 | 5.3889 | 2837 | 2206 | 2792 | 913.444 | 0.0397 | 0.0397 | 203.1 | 3596 | 95.8 | 899.385 | 631 | 4350591.85 | 6.6167e-10 | 0.79027
8644 | 7761 | 129.35 | 5.3896 | 2844 | 2204 | 2795.5 | 913.484 | 0.0397 | 0.0397 | 203.1 | 3594 | 95.9 | 899.425 | 640 | 4412644.6656 | 6.6167e-10 | 0.78654
8645 | 7762 | 129.3667 | 5.3903 | 2842 | 2206 | 2792.2 | 913.524 | 0.0397 | 0.0395 | 203.1 | 3595 | 96 | 899.465 | 636 | 4385065.6364 | 6.6167e-10 | 0.78819
8646 | 7763 | 129.3833 | 5.391 | 2844 | 2207 | 2797 | 913.563 | 0.0395 | 0.0395 | 203 | 3595 | 95.9 | 899.504 | 637 | 4391960.3937 | 6.5833e-10 | 0.78645
8647 | 7764 | 129.4 | 5.3917 | 2848 | 2206 | 2800.2 | 913.603 | 0.0399 | 0.0399 | 202.9 | 3595 | 95.9 | 899.544 | 642 | 4426434.1802 | 6.65e-10 | 0.78704
8648 | 7765 | 129.4167 | 5.3924 | 2852 | 2205 | 2799.5 | 913.643 | 0.0393 | 0.0393 | 202.7 | 3596 | 95.9 | 899.584 | 647 | 4460907.9666 | 6.55e-10 | 0.78106
8649 | 7766 | 129.4333 | 5.3931 | 2846 | 2201 | 2797.7 | 913.683 | 0.0396 | 0.0396 | 202.4 | 3596 | 95.8 | 899.624 | 645 | 4447118.4521 | 6.6e-10 | 0.78385
8650 | 7767 | 129.45 | 5.3937 | 2845 | 2201 | 2794.4 | 913.722 | 0.0396 | 0.0398 | 202.2 | 3595 | 95.8 | 899.663 | 644 | 4440223.6948 | 6.6e-10 | 0.78425
8651 | 7768 | 129.4667 | 5.3944 | 2843 | 2207 | 2797 | 913.762 | 0.0398 | 0.0398 | 201.9 | 3596 | 95.9 | 899.703 | 636 | 4385065.6364 | 6.6333e-10 | 0.78885
8652 | 7769 | 129.4833 | 5.3951 | 2848 | 2207 | 2797.1 | 913.802 | 0.0397 | 0.0397 | 201.6 | 3596 | 95.8 | 899.743 | 641 | 4419539.4229 | 6.6167e-10 | 0.78614
8653 | 7770 | 129.5 | 5.3958 | 2848 | 2210 | 2801.7 | 913.842 | 0.0397 | 0.0399 | 201.3 | 3596 | 95.8 | 899.783 | 638 | 4398855.151 | 6.6167e-10 | 0.78737
8654 | 7771 | 129.5167 | 5.3965 | 2853 | 2208 | 2804.9 | 913.882 | 0.0399 | 0.0399 | 201.1 | 3595 | 95.9 | 899.823 | 645 | 4447118.4521 | 6.65e-10 | 0.78582
8655 | 7772 | 129.5333 | 5.3972 | 2857 | 2211 | 2805.3 | 913.921 | 0.0398 | 0.0398 | 200.8 | 3594 | 95.8 | 899.862 | 646 | 4454013.2093 | 6.6333e-10 | 0.78476
8656 | 7773 | 129.55 | 5.3979 | 2854 | 2211 | 2804.5 | 913.961 | 0.0398 | 0.0398 | 200.6 | 3594 | 95.9 | 899.902 | 643 | 4433328.9375 | 6.6333e-10 | 0.78598
8657 | 7774 | 129.5667 | 5.3986 | 2853 | 2211 | 2803.9 | 914.001 | 0.0398 | 0.0398 | 200.3 | 3596 | 95.8 | 899.942 | 642 | 4426434.1802 | 6.6333e-10 | 0.78639
8658 | 7775 | 129.5833 | 5.3993 | 2855 | 2214 | 2806.3 | 914.041 | 0.0398 | 0.0398 | 200.2 | 3595 | 95.9 | 899.982 | 641 | 4419539.4229 | 6.6333e-10 | 0.78679
8659 | 7776 | 129.6 | 5.4 | 2857 | 2209 | 2805.7 | 914.081 | 0.0398 | 0.0398 | 200.1 | 3597 | 95.9 | 900.022 | 648 | 4467802.7239 | 6.6333e-10 | 0.78395
8660 | 7777 | 129.6167 | 5.4007 | 2854 | 2214 | 2802.3 | 914.121 | 0.04 | 0.04 | 200.1 | 3596 | 95.9 | 900.062 | 640 | 4412644.6656 | 6.6667e-10 | 0.78852
8661 | 7778 | 129.6333 | 5.4014 | 2853 | 2210 | 2803.1 | 914.161 | 0.04 | 0.0399 | 200.1 | 3595 | 95.8 | 900.102 | 643 | 4433328.9375 | 6.6667e-10 | 0.78729
8662 | 7779 | 129.65 | 5.4021 | 2851 | 2210 | 2802.9 | 914.201 | 0.0399 | 0.0399 | 200.1 | 3595 | 95.7 | 900.142 | 641 | 4419539.4229 | 6.65e-10 | 0.78745
8663 | 7780 | 129.6667 | 5.4028 | 2851 | 2210 | 2797.1 | 914.24 | 0.0393 | 0.0393 | 200.3 | 3595 | 95.9 | 900.181 | 641 | 4419539.4229 | 6.55e-10 | 0.78349
8664 | 7781 | 129.6833 | 5.4035 | 2846 | 2208 | 2798.9 | 914.28 | 0.0399 | 0.0399 | 200.4 | 3595 | 95.8 | 900.221 | 638 | 4398855.151 | 6.65e-10 | 0.78869
8665 | 7782 | 129.7 | 5.4042 | 2851 | 2211 | 2801.9 | 914.32 | 0.0399 | 0.0398 | 200.7 | 3596 | 95.8 | 900.261 | 640 | 4412644.6656 | 6.65e-10 | 0.78786
8666 | 7783 | 129.7167 | 5.4049 | 2852 | 2207 | 2802.3 | 914.36 | 0.0398 | 0.0398 | 200.9 | 3595 | 95.8 | 900.301 | 645 | 4447118.4521 | 6.6333e-10 | 0.78517
8667 | 7784 | 129.7333 | 5.4056 | 2851 | 2208 | 2800 | 914.4 | 0.0398 | 0.0398 | 201.2 | 3595 | 95.8 | 900.341 | 643 | 4433328.9375 | 6.6333e-10 | 0.78598
8668 | 7785 | 129.75 | 5.4062 | 2850 | 2206 | 2801.3 | 914.44 | 0.0399 | 0.0399 | 201.5 | 3595 | 95.8 | 900.381 | 644 | 4440223.6948 | 6.65e-10 | 0.78623
8669 | 7786 | 129.7667 | 5.4069 | 2848 | 2206 | 2800.5 | 914.48 | 0.0399 | 0.0397 | 201.9 | 3595 | 95.7 | 900.421 | 642 | 4426434.1802 | 6.65e-10 | 0.78704
8670 | 7787 | 129.7833 | 5.4076 | 2850 | 2209 | 2799.5 | 914.519 | 0.0397 | 0.0397 | 202.1 | 3596 | 95.8 | 900.46 | 641 | 4419539.4229 | 6.6167e-10 | 0.78614
8671 | 7788 | 129.8 | 5.4083 | 2852 | 2207 | 2801.9 | 914.559 | 0.0397 | 0.0397 | 202.4 | 3598 | 95.9 | 900.5 | 645 | 4447118.4521 | 6.6167e-10 | 0.78451
8672 | 7789 | 129.8167 | 5.409 | 2853 | 2208 | 2806.2 | 914.599 | 0.0398 | 0.0398 | 202.6 | 3596 | 95.9 | 900.54 | 645 | 4447118.4521 | 6.6333e-10 | 0.78517
8673 | 7790 | 129.8333 | 5.4097 | 2857 | 2207 | 2805.4 | 914.639 | 0.0398 | 0.0398 | 202.9 | 3598 | 95.9 | 900.58 | 650 | 4481592.2385 | 6.6333e-10 | 0.78315
8674 | 7791 | 129.85 | 5.4104 | 2854 | 2207 | 2800.7 | 914.679 | 0.0399 | 0.0399 | 202.9 | 3594 | 95.9 | 900.62 | 647 | 4460907.9666 | 6.65e-10 | 0.78501
8675 | 7792 | 129.8667 | 5.4111 | 2848 | 2206 | 2797.9 | 914.719 | 0.0395 | 0.0395 | 203 | 3595 | 95.9 | 900.66 | 642 | 4426434.1802 | 6.5833e-10 | 0.78441
8676 | 7793 | 129.8833 | 5.4118 | 2849 | 2209 | 2799.9 | 914.758 | 0.0395 | 0.0393 | 203.1 | 3595 | 95.9 | 900.699 | 640 | 4412644.6656 | 6.5833e-10 | 0.78522
8677 | 7794 | 129.9 | 5.4125 | 2848 | 2208 | 2796.1 | 914.798 | 0.0393 | 0.0393 | 203.1 | 3595 | 95.9 | 900.739 | 640 | 4412644.6656 | 6.55e-10 | 0.78389
8678 | 7795 | 129.9167 | 5.4132 | 2845 | 2206 | 2794.7 | 914.837 | 0.0394 | 0.0394 | 203 | 3595 | 95.7 | 900.778 | 639 | 4405749.9083 | 6.5667e-10 | 0.78497
8679 | 7796 | 129.9333 | 5.4139 | 2845 | 2208 | 2795.7 | 914.876 | 0.0393 | 0.0393 | 202.8 | 3595 | 95.8 | 900.817 | 637 | 4391960.3937 | 6.55e-10 | 0.78512
8680 | 7797 | 129.95 | 5.4146 | 2849 | 2210 | 2801.1 | 914.916 | 0.0393 | 0.0396 | 202.6 | 3595 | 95.9 | 900.857 | 639 | 4405749.9083 | 6.55e-10 | 0.7843
8681 | 7798 | 129.9667 | 5.4153 | 2854 | 2208 | 2803.2 | 914.955 | 0.0396 | 0.0396 | 202.5 | 3595 | 95.9 | 900.896 | 646 | 4454013.2093 | 6.6e-10 | 0.78344
8682 | 7799 | 129.9833 | 5.416 | 2852 | 2208 | 2804.7 | 914.995 | 0.0398 | 0.0398 | 202.2 | 3595 | 95.8 | 900.936 | 644 | 4440223.6948 | 6.6333e-10 | 0.78557
8683 | 7800 | 130 | 5.4167 | 2855 | 2208 | 2807.6 | 915.035 | 0.0398 | 0.0394 | 201.9 | 3595 | 95.9 | 900.976 | 647 | 4460907.9666 | 6.6333e-10 | 0.78436
8684 | 7801 | 130.0167 | 5.4174 | 2855 | 2209 | 2803.1 | 915.075 | 0.0394 | 0.0394 | 201.7 | 3595 | 95.8 | 901.016 | 646 | 4454013.2093 | 6.5667e-10 | 0.78212
8685 | 7802 | 130.0333 | 5.4181 | 2852 | 2209 | 2804.2 | 915.114 | 0.0394 | 0.0394 | 201.4 | 3595 | 95.8 | 901.055 | 643 | 4433328.9375 | 6.5667e-10 | 0.78334
8686 | 7803 | 130.05 | 5.4188 | 2853 | 2208 | 2803.2 | 915.154 | 0.0396 | 0.0396 | 201.1 | 3595 | 95.8 | 901.095 | 645 | 4447118.4521 | 6.6e-10 | 0.78385
8687 | 7804 | 130.0667 | 5.4194 | 2854 | 2207 | 2804.2 | 915.193 | 0.0396 | 0.0398 | 200.8 | 3596 | 95.7 | 901.134 | 647 | 4460907.9666 | 6.6e-10 | 0.78304
8688 | 7805 | 130.0833 | 5.4201 | 2855 | 2208 | 2803.3 | 915.233 | 0.0398 | 0.0398 | 200.6 | 3594 | 95.8 | 901.174 | 647 | 4460907.9666 | 6.6333e-10 | 0.78436
8689 | 7806 | 130.1 | 5.4208 | 2853 | 2207 | 2804.2 | 915.273 | 0.0394 | 0.0394 | 200.5 | 3595 | 95.8 | 901.214 | 646 | 4454013.2093 | 6.5667e-10 | 0.78212
8690 | 7807 | 130.1167 | 5.4215 | 2854 | 2208 | 2805.1 | 915.312 | 0.0394 | 0.0398 | 200.3 | 3596 | 95.9 | 901.253 | 646 | 4454013.2093 | 6.5667e-10 | 0.78212
8691 | 7808 | 130.1333 | 5.4222 | 2855 | 2209 | 2804 | 915.352 | 0.0398 | 0.0398 | 200.2 | 3595 | 95.8 | 901.293 | 646 | 4454013.2093 | 6.6333e-10 | 0.78476
8692 | 7809 | 130.15 | 5.4229 | 2853 | 2208 | 2800.7 | 915.392 | 0.0395 | 0.0396 | 200.2 | 3596 | 95.9 | 901.333 | 645 | 4447118.4521 | 6.5833e-10 | 0.78319
8693 | 7810 | 130.1667 | 5.4236 | 2853 | 2209 | 2803.1 | 915.432 | 0.0395 | 0.0396 | 200.2 | 3598 | 95.9 | 901.373 | 644 | 4440223.6948 | 6.5833e-10 | 0.78359
8694 | 7811 | 130.1833 | 5.4243 | 2852 | 2207 | 2801.4 | 915.471 | 0.0395 | 0.0398 | 200.3 | 3595 | 95.9 | 901.412 | 645 | 4447118.4521 | 6.5833e-10 | 0.78319
8695 | 7812 | 130.2 | 5.425 | 2853 | 2207 | 2804 | 915.511 | 0.0398 | 0.0398 | 200.3 | 3596 | 95.7 | 901.452 | 646 | 4454013.2093 | 6.6333e-10 | 0.78476
8696 | 7813 | 130.2167 | 5.4257 | 2856 | 2207 | 2804.5 | 915.551 | 0.0399 | 0.0399 | 200.5 | 3595 | 95.9 | 901.492 | 649 | 4474697.4812 | 6.65e-10 | 0.7842
8697 | 7814 | 130.2333 | 5.4264 | 2852 | 2206 | 2801.9 | 915.591 | 0.0397 | 0.0397 | 200.8 | 3596 | 95.9 | 901.532 | 646 | 4454013.2093 | 6.6167e-10 | 0.7841
8698 | 7815 | 130.25 | 5.4271 | 2853 | 2206 | 2801.3 | 915.631 | 0.0397 | 0.0397 | 201 | 3596 | 95.9 | 901.572 | 647 | 4460907.9666 | 6.6167e-10 | 0.7837
8699 | 7816 | 130.2667 | 5.4278 | 2852 | 2219 | 2804.6 | 915.671 | 0.0398 | 0.0398 | 201.3 | 3595 | 95.8 | 901.612 | 633 | 4364381.3646 | 6.6333e-10 | 0.7901
8700 | 7817 | 130.2833 | 5.4285 | 2855 | 2218 | 2806.6 | 915.711 | 0.0399 | 0.0399 | 201.6 | 3596 | 95.9 | 901.652 | 637 | 4391960.3937 | 6.65e-10 | 0.7891
8701 | 7818 | 130.3 | 5.4292 | 2857 | 2214 | 2808.8 | 915.751 | 0.0399 | 0.0397 | 201.9 | 3595 | 95.9 | 901.692 | 643 | 4433328.9375 | 6.65e-10 | 0.78664
8702 | 7819 | 130.3167 | 5.4299 | 2859 | 2219 | 2811.2 | 915.79 | 0.0397 | 0.0397 | 202.2 | 3596 | 95.9 | 901.731 | 640 | 4412644.6656 | 6.6167e-10 | 0.78654
8703 | 7820 | 130.3333 | 5.4306 | 2862 | 2218 | 2811.3 | 915.83 | 0.0397 | 0.0397 | 202.4 | 3596 | 95.9 | 901.771 | 644 | 4440223.6948 | 6.6167e-10 | 0.78491
8704 | 7821 | 130.35 | 5.4313 | 2859 | 2217 | 2807 | 915.87 | 0.0397 | 0.0397 | 202.8 | 3596 | 95.9 | 901.811 | 642 | 4426434.1802 | 6.6167e-10 | 0.78573
8705 | 7822 | 130.3667 | 5.4319 | 2858 | 2215 | 2808 | 915.91 | 0.0397 | 0.0397 | 202.9 | 3595 | 95.8 | 901.851 | 643 | 4433328.9375 | 6.6167e-10 | 0.78532
8706 | 7823 | 130.3833 | 5.4326 | 2857 | 2209 | 2803.5 | 915.949 | 0.0396 | 0.0396 | 203 | 3596 | 95.8 | 901.89 | 648 | 4467802.7239 | 6.6e-10 | 0.78264
8707 | 7824 | 130.4 | 5.4333 | 2851 | 2206 | 2798.3 | 915.989 | 0.0396 | 0.0396 | 203.1 | 3595 | 95.8 | 901.93 | 645 | 4447118.4521 | 6.6e-10 | 0.78385
8708 | 7825 | 130.4167 | 5.434 | 2846 | 2201 | 2796 | 916.028 | 0.0396 | 0.0397 | 203.1 | 3596 | 95.9 | 901.969 | 645 | 4447118.4521 | 6.6e-10 | 0.78385
8709 | 7826 | 130.4333 | 5.4347 | 2847 | 2194 | 2794 | 916.068 | 0.0397 | 0.0397 | 203.1 | 3595 | 95.9 | 902.009 | 653 | 4502276.5104 | 6.6167e-10 | 0.78129
8710 | 7827 | 130.45 | 5.4354 | 2840 | 2197 | 2790 | 916.107 | 0.0394 | 0.0394 | 203.1 | 3596 | 95.8 | 902.048 | 643 | 4433328.9375 | 6.5667e-10 | 0.78334
8711 | 7828 | 130.4667 | 5.4361 | 2841 | 2197 | 2791.1 | 916.148 | 0.0394 | 0.0399 | 202.9 | 3595 | 95.8 | 902.089 | 644 | 4440223.6948 | 6.5667e-10 | 0.78293
8712 | 7829 | 130.4833 | 5.4368 | 2840 | 2196 | 2789.3 | 916.187 | 0.0399 | 0.0399 | 202.7 | 3596 | 95.8 | 902.128 | 644 | 4440223.6948 | 6.65e-10 | 0.78623
8713 | 7830 | 130.5 | 5.4375 | 2842 | 2196 | 2792.5 | 916.227 | 0.0395 | 0.0395 | 202.5 | 3595 | 95.9 | 902.168 | 646 | 4454013.2093 | 6.5833e-10 | 0.78278
8714 | 7831 | 130.5167 | 5.4382 | 2847 | 2202 | 2794.5 | 916.267 | 0.0399 | 0.0399 | 202.3 | 3595 | 95.9 | 902.208 | 645 | 4447118.4521 | 6.65e-10 | 0.78582
8715 | 7832 | 130.5333 | 5.4389 | 2848 | 2202 | 2799.8 | 916.306 | 0.0399 | 0.04 | 202 | 3596 | 95.9 | 902.247 | 646 | 4454013.2093 | 6.65e-10 | 0.78542
8716 | 7833 | 130.55 | 5.4396 | 2851 | 2202 | 2802.3 | 916.347 | 0.04 | 0.04 | 201.8 | 3596 | 95.8 | 902.288 | 649 | 4474697.4812 | 6.6667e-10 | 0.78486
8717 | 7834 | 130.5667 | 5.4403 | 2852 | 2195 | 2804.1 | 916.387 | 0.0393 | 0.0393 | 201.4 | 3595 | 95.8 | 902.328 | 657 | 4529855.5395 | 6.55e-10 | 0.77707
8718 | 7835 | 130.5833 | 5.441 | 2853 | 2199 | 2802.1 | 916.426 | 0.0393 | 0.0396 | 201.1 | 3595 | 95.7 | 902.367 | 654 | 4509171.2677 | 6.55e-10 | 0.77826
8719 | 7836 | 130.6 | 5.4417 | 2852 | 2199 | 2805.4 | 916.465 | 0.0396 | 0.0396 | 200.8 | 3596 | 95.9 | 902.406 | 653 | 4502276.5104 | 6.6e-10 | 0.78063
8720 | 7837 | 130.6167 | 5.4424 | 2859 | 2199 | 2811.7 | 916.505 | 0.0398 | 0.0398 | 200.6 | 3596 | 95.8 | 902.446 | 660 | 4550539.8114 | 6.6333e-10 | 0.77917
8721 | 7838 | 130.6333 | 5.4431 | 2858 | 2196 | 2805.8 | 916.546 | 0.0393 | 0.0393 | 200.4 | 3595 | 95.8 | 902.487 | 662 | 4564329.326 | 6.55e-10 | 0.77511
8722 | 7839 | 130.65 | 5.4437 | 2854 | 2202 | 2798.7 | 916.584 | 0.0393 | 0.0393 | 200.2 | 3598 | 95.9 | 902.525 | 652 | 4495381.7531 | 6.55e-10 | 0.77906
8723 | 7840 | 130.6667 | 5.4444 | 2850 | 2201 | 2798.5 | 916.624 | 0.0393 | 0.0393 | 200.1 | 3594 | 95.9 | 902.565 | 649 | 4474697.4812 | 6.55e-10 | 0.78025
8724 | 7841 | 130.6833 | 5.4451 | 2849 | 2200 | 2798.7 | 916.663 | 0.0396 | 0.0396 | 200.1 | 3596 | 95.8 | 902.604 | 649 | 4474697.4812 | 6.6e-10 | 0.78223
8725 | 7842 | 130.7 | 5.4458 | 2847 | 2199 | 2797.6 | 916.703 | 0.0394 | 0.0394 | 200.1 | 3595 | 95.8 | 902.644 | 648 | 4467802.7239 | 6.5667e-10 | 0.78132
8726 | 7843 | 130.7167 | 5.4465 | 2846 | 2199 | 2797.8 | 916.743 | 0.0394 | 0.0393 | 200.2 | 3598 | 95.8 | 902.684 | 647 | 4460907.9666 | 6.5667e-10 | 0.78172
8727 | 7844 | 130.7333 | 5.4472 | 2844 | 2196 | 2792.3 | 916.781 | 0.0393 | 0.0393 | 200.3 | 3595 | 96 | 902.722 | 648 | 4467802.7239 | 6.55e-10 | 0.78065
8728 | 7845 | 130.75 | 5.4479 | 2842 | 2197 | 2793.5 | 916.821 | 0.0395 | 0.0395 | 200.4 | 3595 | 95.7 | 902.762 | 645 | 4447118.4521 | 6.5833e-10 | 0.78319
8729 | 7846 | 130.7667 | 5.4486 | 2842 | 2197 | 2796.3 | 916.86 | 0.0394 | 0.0394 | 200.6 | 3595 | 95.8 | 902.801 | 645 | 4447118.4521 | 6.5667e-10 | 0.78253
8730 | 7847 | 130.7833 | 5.4493 | 2846 | 2194 | 2795.3 | 916.901 | 0.0394 | 0.0394 | 200.9 | 3595 | 95.8 | 902.842 | 652 | 4495381.7531 | 6.5667e-10 | 0.77972
8731 | 7848 | 130.8 | 5.45 | 2840 | 2192 | 2792.7 | 916.94 | 0.0397 | 0.0397 | 201.2 | 3595 | 95.9 | 902.881 | 648 | 4467802.7239 | 6.6167e-10 | 0.78329
8732 | 7849 | 130.8167 | 5.4507 | 2845 | 2193 | 2795.4 | 916.98 | 0.0395 | 0.0396 | 201.6 | 3595 | 95.9 | 902.921 | 652 | 4495381.7531 | 6.5833e-10 | 0.78037
8733 | 7850 | 130.8333 | 5.4514 | 2846 | 2196 | 2795.9 | 917.019 | 0.0395 | 0.0398 | 201.9 | 3595 | 96 | 902.96 | 650 | 4481592.2385 | 6.5833e-10 | 0.78117
8734 | 7851 | 130.85 | 5.4521 | 2848 | 2196 | 2799.5 | 917.059 | 0.0398 | 0.0398 | 202.1 | 3595 | 95.8 | 903 | 652 | 4495381.7531 | 6.6333e-10 | 0.78235
8735 | 7852 | 130.8667 | 5.4528 | 2846 | 2195 | 2795.1 | 917.099 | 0.0397 | 0.0397 | 202.4 | 3598 | 95.7 | 903.04 | 651 | 4488486.9958 | 6.6167e-10 | 0.78209
8736 | 7853 | 130.8833 | 5.4535 | 2848 | 2193 | 2797.3 | 917.138 | 0.0397 | 0.0397 | 202.7 | 3599 | 95.9 | 903.079 | 655 | 4516066.025 | 6.6167e-10 | 0.78049
8737 | 7854 | 130.9 | 5.4542 | 2847 | 2196 | 2796.9 | 917.179 | 0.0397 | 0.0396 | 202.9 | 3597 | 96 | 903.12 | 651 | 4488486.9958 | 6.6167e-10 | 0.78209
8738 | 7855 | 130.9167 | 5.4549 | 2848 | 2199 | 2800 | 917.218 | 0.0395 | 0.0396 | 203 | 3598 | 95.8 | 903.159 | 649 | 4474697.4812 | 6.5833e-10 | 0.78158
8739 | 7856 | 130.9333 | 5.4556 | 2845 | 2192 | 2793.4 | 917.258 | 0.0394 | 0.0394 | 203.1 | 3596 | 95.8 | 903.199 | 653 | 4502276.5104 | 6.5667e-10 | 0.77932
8740 | 7857 | 130.95 | 5.4562 | 2845 | 2194 | 2794.7 | 917.297 | 0.0395 | 0.0396 | 203.1 | 3596 | 95.8 | 903.238 | 651 | 4488486.9958 | 6.5833e-10 | 0.78077
8741 | 7858 | 130.9667 | 5.4569 | 2846 | 2193 | 2798.3 | 917.336 | 0.0395 | 0.0393 | 203.1 | 3595 | 95.8 | 903.277 | 653 | 4502276.5104 | 6.5833e-10 | 0.77998
8742 | 7859 | 130.9833 | 5.4576 | 2835 | 2195 | 2793.3 | 917.376 | 0.0395 | 0.0395 | 203.1 | 3596 | 95.9 | 903.317 | 640 | 4412644.6656 | 6.5833e-10 | 0.78522
8743 | 7860 | 131 | 5.4583 | 2848 | 2194 | 2803.6 | 917.415 | 0.0398 | 0.0398 | 202.9 | 3595 | 96 | 903.356 | 654 | 4509171.2677 | 6.6333e-10 | 0.78155
8744 | 7861 | 131.0167 | 5.459 | 2859 | 2194 | 2811.1 | 917.456 | 0.0398 | 0.0395 | 202.7 | 3595 | 95.9 | 903.397 | 665 | 4585013.5978 | 6.6333e-10 | 0.77721
8745 | 7862 | 131.0333 | 5.4597 | 2864 | 2197 | 2816.4 | 917.495 | 0.0395 | 0.0395 | 202.5 | 3596 | 95.8 | 903.436 | 667 | 4598803.1124 | 6.5833e-10 | 0.77448
8746 | 7863 | 131.05 | 5.4604 | 2870 | 2199 | 2817.8 | 917.535 | 0.0397 | 0.0397 | 202.3 | 3596 | 95.8 | 903.476 | 671 | 4626382.1416 | 6.6167e-10 | 0.77424
8747 | 7864 | 131.0667 | 5.4611 | 2867 | 2199 | 2816.6 | 917.575 | 0.0398 | 0.0398 | 202.1 | 3595 | 95.8 | 903.516 | 668 | 4605697.8697 | 6.6333e-10 | 0.77605
8748 | 7865 | 131.0833 | 5.4618 | 2868 | 2198 | 2818.4 | 917.614 | 0.0398 | 0.0397 | 201.7 | 3596 | 95.8 | 903.555 | 670 | 4619487.3843 | 6.6333e-10 | 0.77528
8749 | 7866 | 131.1 | 5.4625 | 2868 | 2203 | 2816.7 | 917.655 | 0.0397 | 0.0397 | 201.5 | 3595 | 95.8 | 903.596 | 665 | 4585013.5978 | 6.6167e-10 | 0.77656
8750 | 7867 | 131.1167 | 5.4632 | 2868 | 2204 | 2816.2 | 917.694 | 0.0397 | 0.0397 | 201.2 | 3596 | 95.9 | 903.635 | 664 | 4578118.8406 | 6.6167e-10 | 0.77695
8751 | 7868 | 131.1333 | 5.4639 | 2866 | 2204 | 2812.8 | 917.734 | 0.0394 | 0.0394 | 200.9 | 3596 | 95.9 | 903.675 | 662 | 4564329.326 | 6.5667e-10 | 0.77577
8752 | 7869 | 131.15 | 5.4646 | 2860 | 2198 | 2806.1 | 917.774 | 0.0394 | 0.0398 | 200.7 | 3596 | 95.9 | 903.715 | 662 | 4564329.326 | 6.5667e-10 | 0.77577
8753 | 7870 | 131.1667 | 5.4653 | 2855 | 2197 | 2807.2 | 917.814 | 0.0398 | 0.0398 | 200.4 | 3594 | 95.8 | 903.755 | 658 | 4536750.2968 | 6.6333e-10 | 0.77996
8754 | 7871 | 131.1833 | 5.466 | 2857 | 2201 | 2810.1 | 917.853 | 0.0395 | 0.0395 | 200.3 | 3597 | 95.8 | 903.794 | 656 | 4522960.7822 | 6.5833e-10 | 0.77879
8755 | 7872 | 131.2 | 5.4667 | 2860 | 2196 | 2808.5 | 917.892 | 0.0395 | 0.04 | 200.1 | 3598 | 95.9 | 903.833 | 664 | 4578118.8406 | 6.5833e-10 | 0.77564
8756 | 7873 | 131.2167 | 5.4674 | 2857 | 2197 | 2806.4 | 917.932 | 0.04 | 0.04 | 200 | 3598 | 95.8 | 903.873 | 660 | 4550539.8114 | 6.6667e-10 | 0.78047
8757 | 7874 | 131.2333 | 5.4681 | 2857 | 2197 | 2806.7 | 917.972 | 0.0397 | 0.0397 | 200 | 3596 | 95.8 | 903.913 | 660 | 4550539.8114 | 6.6167e-10 | 0.77852
8758 | 7875 | 131.25 | 5.4688 | 2856 | 2193 | 2804.5 | 918.012 | 0.0398 | 0.0398 | 200.1 | 3595 | 95.9 | 903.953 | 663 | 4571224.0833 | 6.6333e-10 | 0.77799
8759 | 7876 | 131.2667 | 5.4694 | 2852 | 2193 | 2801.5 | 918.052 | 0.0398 | 0.0398 | 200.2 | 3595 | 95.9 | 903.993 | 659 | 4543645.0541 | 6.6333e-10 | 0.77957
8760 | 7877 | 131.2833 | 5.4701 | 2851 | 2200 | 2802.2 | 918.092 | 0.0398 | 0.0398 | 200.3 | 3595 | 95.8 | 904.033 | 651 | 4488486.9958 | 6.6333e-10 | 0.78275
8761 | 7878 | 131.3 | 5.4708 | 2853 | 2203 | 2801.2 | 918.131 | 0.0397 | 0.0397 | 200.5 | 3595 | 95.9 | 904.072 | 650 | 4481592.2385 | 6.6167e-10 | 0.78249
8762 | 7879 | 131.3167 | 5.4715 | 2852 | 2195 | 2802.2 | 918.171 | 0.0395 | 0.0395 | 200.8 | 3595 | 95.9 | 904.112 | 657 | 4529855.5395 | 6.5833e-10 | 0.77839
8763 | 7880 | 131.3333 | 5.4722 | 2847 | 2192 | 2793 | 918.211 | 0.0395 | 0.0397 | 201.1 | 3596 | 95.7 | 904.152 | 655 | 4516066.025 | 6.5833e-10 | 0.77918
8764 | 7881 | 131.35 | 5.4729 | 2841 | 2193 | 2793.5 | 918.25 | 0.0397 | 0.0397 | 201.4 | 3594 | 95.8 | 904.191 | 648 | 4467802.7239 | 6.6167e-10 | 0.78329
8765 | 7882 | 131.3667 | 5.4736 | 2842 | 2195 | 2792.3 | 918.29 | 0.0397 | 0.0397 | 201.8 | 3596 | 95.8 | 904.231 | 647 | 4460907.9666 | 6.6167e-10 | 0.7837
8766 | 7883 | 131.3833 | 5.4743 | 2842 | 2190 | 2793.1 | 918.33 | 0.04 | 0.04 | 202 | 3596 | 95.9 | 904.271 | 652 | 4495381.7531 | 6.6667e-10 | 0.78365
8767 | 7884 | 131.4 | 5.475 | 2844 | 2192 | 2792.8 | 918.37 | 0.04 | 0.0398 | 202.4 | 3598 | 95.8 | 904.311 | 652 | 4495381.7531 | 6.6667e-10 | 0.78365
8768 | 7885 | 131.4167 | 5.4757 | 2840 | 2190 | 2789.8 | 918.41 | 0.0398 | 0.0398 | 202.6 | 3594 | 95.8 | 904.351 | 650 | 4481592.2385 | 6.6333e-10 | 0.78315
8769 | 7886 | 131.4333 | 5.4764 | 2841 | 2192 | 2791.4 | 918.45 | 0.0397 | 0.0397 | 202.8 | 3596 | 95.7 | 904.391 | 649 | 4474697.4812 | 6.6167e-10 | 0.78289
8770 | 7887 | 131.45 | 5.4771 | 2843 | 2194 | 2795.8 | 918.49 | 0.0397 | 0.0397 | 203 | 3597 | 95.7 | 904.431 | 649 | 4474697.4812 | 6.6167e-10 | 0.78289
8771 | 7888 | 131.4667 | 5.4778 | 2848 | 2192 | 2799.7 | 918.529 | 0.0397 | 0.0395 | 203.1 | 3595 | 95.8 | 904.47 | 656 | 4522960.7822 | 6.6167e-10 | 0.7801
8772 | 7889 | 131.4833 | 5.4785 | 2850 | 2192 | 2797.9 | 918.569 | 0.0395 | 0.0395 | 203.2 | 3596 | 95.8 | 904.51 | 658 | 4536750.2968 | 6.5833e-10 | 0.778
8773 | 7890 | 131.5 | 5.4792 | 2847 | 2190 | 2799 | 918.609 | 0.0395 | 0.0395 | 203.1 | 3596 | 95.9 | 904.55 | 657 | 4529855.5395 | 6.5833e-10 | 0.77839
8774 | 7891 | 131.5167 | 5.4799 | 2852 | 2187 | 2802.8 | 918.648 | 0.0395 | 0.0396 | 203.1 | 3595 | 95.9 | 904.589 | 665 | 4585013.5978 | 6.5833e-10 | 0.77526
8775 | 7892 | 131.5333 | 5.4806 | 2852 | 2189 | 2800.6 | 918.688 | 0.0396 | 0.0398 | 203 | 3596 | 95.8 | 904.629 | 663 | 4571224.0833 | 6.6e-10 | 0.77669
8776 | 7893 | 131.55 | 5.4813 | 2850 | 2186 | 2802.3 | 918.728 | 0.0398 | 0.0398 | 202.8 | 3595 | 95.8 | 904.669 | 664 | 4578118.8406 | 6.6333e-10 | 0.7776
8777 | 7894 | 131.5667 | 5.4819 | 2856 | 2190 | 2806.7 | 918.767 | 0.0396 | 0.0396 | 202.6 | 3595 | 95.8 | 904.708 | 666 | 4591908.3551 | 6.6e-10 | 0.77552
8778 | 7895 | 131.5833 | 5.4826 | 2858 | 2189 | 2809.6 | 918.807 | 0.0399 | 0.0399 | 202.4 | 3596 | 95.8 | 904.748 | 669 | 4612592.627 | 6.65e-10 | 0.77631
8779 | 7896 | 131.6 | 5.4833 | 2862 | 2192 | 2814.7 | 918.847 | 0.0399 | 0.0396 | 202.2 | 3595 | 95.8 | 904.788 | 670 | 4619487.3843 | 6.65e-10 | 0.77592
8780 | 7897 | 131.6167 | 5.484 | 2866 | 2195 | 2815.5 | 918.887 | 0.0396 | 0.0396 | 202 | 3596 | 95.9 | 904.828 | 671 | 4626382.1416 | 6.6e-10 | 0.77359
8781 | 7898 | 131.6333 | 5.4847 | 2866 | 2196 | 2815.6 | 918.926 | 0.0394 | 0.0394 | 201.6 | 3596 | 95.8 | 904.867 | 670 | 4619487.3843 | 6.5667e-10 | 0.77267
8782 | 7899 | 131.65 | 5.4854 | 2866 | 2190 | 2815.8 | 918.966 | 0.0394 | 0.0394 | 201.3 | 3596 | 95.9 | 904.907 | 676 | 4660855.928 | 6.5667e-10 | 0.77038
8783 | 7900 | 131.6667 | 5.4861 | 2865 | 2190 | 2814.8 | 919.005 | 0.0394 | 0.0394 | 201 | 3596 | 95.9 | 904.946 | 675 | 4653961.1707 | 6.5667e-10 | 0.77076
8784 | 7901 | 131.6833 | 5.4868 | 2865 | 2195 | 2816.8 | 919.045 | 0.0395 | 0.0396 | 200.7 | 3594 | 95.9 | 904.986 | 670 | 4619487.3843 | 6.5833e-10 | 0.77332
8785 | 7902 | 131.7 | 5.4875 | 2868 | 2192 | 2822.6 | 919.085 | 0.0399 | 0.0399 | 200.5 | 3595 | 95.8 | 905.026 | 676 | 4660855.928 | 6.65e-10 | 0.77362
8786 | 7903 | 131.7167 | 5.4882 | 2877 | 2194 | 2828.8 | 919.125 | 0.0399 | 0.04 | 200.3 | 3597 | 95.9 | 905.066 | 683 | 4709119.2291 | 6.65e-10 | 0.77097
8787 | 7904 | 131.7333 | 5.4889 | 2880 | 2193 | 2829.9 | 919.165 | 0.04 | 0.04 | 200.1 | 3598 | 95.8 | 905.106 | 687 | 4736698.2582 | 6.6667e-10 | 0.77011
8788 | 7905 | 131.75 | 5.4896 | 2880 | 2192 | 2827.4 | 919.205 | 0.0396 | 0.0396 | 200.1 | 3597 | 95.8 | 905.146 | 688 | 4743593.0155 | 6.6e-10 | 0.76717
8789 | 7906 | 131.7667 | 5.4903 | 2876 | 2193 | 2827.7 | 919.244 | 0.04 | 0.04 | 200 | 3596 | 95.8 | 905.185 | 683 | 4709119.2291 | 6.6667e-10 | 0.77161
8790 | 7907 | 131.7833 | 5.491 | 2880 | 2195 | 2831.1 | 919.284 | 0.04 | 0.0394 | 200.1 | 3596 | 95.8 | 905.225 | 685 | 4722908.7436 | 6.6667e-10 | 0.77086
8791 | 7908 | 131.8 | 5.4917 | 2882 | 2194 | 2829.2 | 919.324 | 0.0394 | 0.0394 | 200.1 | 3595 | 95.8 | 905.265 | 688 | 4743593.0155 | 6.5667e-10 | 0.76587
8792 | 7909 | 131.8167 | 5.4924 | 2878 | 2195 | 2826.4 | 919.363 | 0.0396 | 0.0396 | 200.3 | 3596 | 95.9 | 905.304 | 683 | 4709119.2291 | 6.6e-10 | 0.76903
8793 | 7910 | 131.8333 | 5.4931 | 2876 | 2198 | 2828.3 | 919.403 | 0.0395 | 0.0395 | 200.4 | 3597 | 95.9 | 905.344 | 678 | 4674645.4426 | 6.5833e-10 | 0.77027
8794 | 7911 | 131.85 | 5.4938 | 2878 | 2196 | 2827.3 | 919.443 | 0.0395 | 0.0395 | 200.7 | 3596 | 95.8 | 905.384 | 682 | 4702224.4718 | 6.5833e-10 | 0.76876
8795 | 7912 | 131.8667 | 5.4944 | 2879 | 2195 | 2828.3 | 919.482 | 0.0395 | 0.0395 | 201 | 3596 | 95.6 | 905.423 | 684 | 4716013.9864 | 6.5833e-10 | 0.76801
8796 | 7913 | 131.8833 | 5.4951 | 2879 | 2196 | 2829.5 | 919.522 | 0.04 | 0.04 | 201.3 | 3596 | 95.9 | 905.463 | 683 | 4709119.2291 | 6.6667e-10 | 0.77161
8797 | 7914 | 131.9 | 5.4958 | 2880 | 2194 | 2834.2 | 919.562 | 0.04 | 0.0397 | 201.5 | 3595 | 95.8 | 905.503 | 686 | 4729803.5009 | 6.6667e-10 | 0.77049
8798 | 7915 | 131.9167 | 5.4965 | 2885 | 2195 | 2834.5 | 919.602 | 0.0397 | 0.0397 | 201.9 | 3596 | 95.9 | 905.543 | 690 | 4757382.5301 | 6.6167e-10 | 0.76707
8799 | 7916 | 131.9333 | 5.4972 | 2884 | 2196 | 2836.7 | 919.641 | 0.0399 | 0.0399 | 202.3 | 3599 | 95.8 | 905.582 | 688 | 4743593.0155 | 6.65e-10 | 0.7691
8800 | 7917 | 131.95 | 5.4979 | 2887 | 2196 | 2836.5 | 919.681 | 0.0396 | 0.0396 | 202.5 | 3599 | 95.9 | 905.622 | 691 | 4764277.2874 | 6.6e-10 | 0.76605
8801 | 7918 | 131.9667 | 5.4986 | 2887 | 2198 | 2835.8 | 919.721 | 0.0396 | 0.0398 | 202.7 | 3598 | 95.8 | 905.662 | 689 | 4750487.7728 | 6.6e-10 | 0.76679
8802 | 7919 | 131.9833 | 5.4993 | 2887 | 2198 | 2840.5 | 919.761 | 0.0398 | 0.0397 | 202.9 | 3596 | 95.8 | 905.702 | 689 | 4750487.7728 | 6.6333e-10 | 0.76808
8803 | 7920 | 132 | 5.5 | 2893 | 2198 | 2842 | 919.801 | 0.0397 | 0.0397 | 203 | 3596 | 95.7 | 905.742 | 695 | 4791856.3165 | 6.6167e-10 | 0.76522
8804 | 7921 | 132.0167 | 5.5007 | 2892 | 2198 | 2841.8 | 919.84 | 0.0398 | 0.0398 | 203.1 | 3595 | 95.8 | 905.781 | 694 | 4784961.5593 | 6.6333e-10 | 0.76623
8805 | 7922 | 132.0333 | 5.5014 | 2893 | 2199 | 2843.2 | 919.88 | 0.0398 | 0.0394 | 203.2 | 3594 | 95.8 | 905.821 | 694 | 4784961.5593 | 6.6333e-10 | 0.76623
8806 | 7923 | 132.05 | 5.5021 | 2892 | 2199 | 2838.5 | 919.92 | 0.0394 | 0.0394 | 203.1 | 3596 | 95.9 | 905.861 | 693 | 4778066.802 | 6.5667e-10 | 0.76402
8807 | 7924 | 132.0667 | 5.5028 | 2887 | 2200 | 2840.3 | 919.959 | 0.0398 | 0.0398 | 203 | 3596 | 95.8 | 905.9 | 687 | 4736698.2582 | 6.6333e-10 | 0.76883
8808 | 7925 | 132.0833 | 5.5035 | 2890 | 2201 | 2841.5 | 919.999 | 0.04 | 0.04 | 202.9 | 3596 | 95.8 | 905.94 | 689 | 4750487.7728 | 6.6667e-10 | 0.76937
8809 | 7926 | 132.1 | 5.5042 | 2895 | 2201 | 2846.7 | 920.039 | 0.04 | 0.0396 | 202.7 | 3596 | 95.8 | 905.98 | 694 | 4784961.5593 | 6.6667e-10 | 0.76751
8810 | 7927 | 132.1167 | 5.5049 | 2896 | 2202 | 2844.1 | 920.079 | 0.0396 | 0.0396 | 202.5 | 3596 | 95.8 | 906.02 | 694 | 4784961.5593 | 6.6e-10 | 0.76495
8811 | 7928 | 132.1333 | 5.5056 | 2895 | 2202 | 2845.4 | 920.119 | 0.0395 | 0.0396 | 202.3 | 3596 | 95.8 | 906.06 | 693 | 4778066.802 | 6.5833e-10 | 0.76467
8812 | 7929 | 132.15 | 5.5062 | 2893 | 2202 | 2840.7 | 920.158 | 0.0397 | 0.0397 | 201.9 | 3596 | 95.7 | 906.099 | 691 | 4764277.2874 | 6.6167e-10 | 0.7667
8813 | 7930 | 132.1667 | 5.5069 | 2890 | 2202 | 2839.3 | 920.198 | 0.0397 | 0.0399 | 201.7 | 3596 | 95.8 | 906.139 | 688 | 4743593.0155 | 6.6167e-10 | 0.76781
8814 | 7931 | 132.1833 | 5.5076 | 2889 | 2203 | 2839.3 | 920.238 | 0.0399 | 0.0399 | 201.4 | 3596 | 95.7 | 906.179 | 686 | 4729803.5009 | 6.65e-10 | 0.76984
8815 | 7932 | 132.2 | 5.5083 | 2889 | 2201 | 2839.5 | 920.278 | 0.0397 | 0.0397 | 201.1 | 3596 | 95.9 | 906.219 | 688 | 4743593.0155 | 6.6167e-10 | 0.76781
8816 | 7933 | 132.2167 | 5.509 | 2890 | 2199 | 2840.6 | 920.318 | 0.0397 | 0.0394 | 200.8 | 3596 | 95.9 | 906.259 | 691 | 4764277.2874 | 6.6167e-10 | 0.7667
8817 | 7934 | 132.2333 | 5.5097 | 2885 | 2198 | 2833.1 | 920.357 | 0.0394 | 0.0396 | 200.6 | 3596 | 95.8 | 906.298 | 687 | 4736698.2582 | 6.5667e-10 | 0.76624
8818 | 7935 | 132.25 | 5.5104 | 2885 | 2201 | 2837.2 | 920.397 | 0.0396 | 0.0396 | 200.5 | 3597 | 95.8 | 906.338 | 684 | 4716013.9864 | 6.6e-10 | 0.76866
8819 | 7936 | 132.2667 | 5.5111 | 2887 | 2201 | 2837.4 | 920.436 | 0.0395 | 0.0396 | 200.2 | 3596 | 95.8 | 906.377 | 686 | 4729803.5009 | 6.5833e-10 | 0.76726
8820 | 7937 | 132.2833 | 5.5118 | 2888 | 2202 | 2838.1 | 920.476 | 0.0395 | 0.0397 | 200.1 | 3597 | 95.8 | 906.417 | 686 | 4729803.5009 | 6.5833e-10 | 0.76726
8821 | 7938 | 132.3 | 5.5125 | 2887 | 2202 | 2838.6 | 920.516 | 0.0397 | 0.0397 | 200.1 | 3595 | 95.9 | 906.457 | 685 | 4722908.7436 | 6.6167e-10 | 0.76893
8822 | 7939 | 132.3167 | 5.5132 | 2890 | 2202 | 2840 | 920.555 | 0.0397 | 0.0397 | 200 | 3597 | 96 | 906.496 | 688 | 4743593.0155 | 6.6167e-10 | 0.76781
8823 | 7940 | 132.3333 | 5.5139 | 2892 | 2202 | 2843.9 | 920.595 | 0.0396 | 0.0396 | 200.1 | 3596 | 95.8 | 906.536 | 690 | 4757382.5301 | 6.6e-10 | 0.76642
8824 | 7941 | 132.35 | 5.5146 | 2894 | 2203 | 2840.2 | 920.635 | 0.0396 | 0.0397 | 200.4 | 3597 | 95.9 | 906.576 | 691 | 4764277.2874 | 6.6e-10 | 0.76605
8825 | 7942 | 132.3667 | 5.5153 | 2887 | 2202 | 2836.8 | 920.675 | 0.0397 | 0.0397 | 200.5 | 3596 | 95.9 | 906.616 | 685 | 4722908.7436 | 6.6167e-10 | 0.76893
8826 | 7943 | 132.3833 | 5.516 | 2888 | 2202 | 2836.2 | 920.714 | 0.0396 | 0.0396 | 200.7 | 3596 | 95.8 | 906.655 | 686 | 4729803.5009 | 6.6e-10 | 0.76791
8827 | 7944 | 132.4 | 5.5167 | 2888 | 2202 | 2837.8 | 920.754 | 0.0397 | 0.0397 | 201 | 3596 | 95.9 | 906.695 | 686 | 4729803.5009 | 6.6167e-10 | 0.76856
8828 | 7945 | 132.4167 | 5.5174 | 2885 | 2203 | 2837.7 | 920.794 | 0.0397 | 0.0395 | 201.3 | 3596 | 95.8 | 906.735 | 682 | 4702224.4718 | 6.6167e-10 | 0.77006
8829 | 7946 | 132.4333 | 5.5181 | 2886 | 2202 | 2834 | 920.833 | 0.0395 | 0.0395 | 201.5 | 3595 | 95.9 | 906.774 | 684 | 4716013.9864 | 6.5833e-10 | 0.76801
8830 | 7947 | 132.45 | 5.5187 | 2883 | 2203 | 2831.9 | 920.873 | 0.0398 | 0.0398 | 201.8 | 3596 | 95.8 | 906.814 | 680 | 4688434.9572 | 6.6333e-10 | 0.77146
8831 | 7948 | 132.4667 | 5.5194 | 2880 | 2203 | 2829 | 920.913 | 0.0395 | 0.0395 | 202.1 | 3597 | 95.8 | 906.854 | 677 | 4667750.6853 | 6.5833e-10 | 0.77065
8832 | 7949 | 132.4833 | 5.5201 | 2877 | 2204 | 2825.1 | 920.952 | 0.0395 | 0.0395 | 202.4 | 3599 | 95.8 | 906.893 | 673 | 4640171.6562 | 6.5833e-10 | 0.77217
8833 | 7950 | 132.5 | 5.5208 | 2877 | 2204 | 2825.5 | 920.992 | 0.0398 | 0.0398 | 202.6 | 3599 | 95.8 | 906.933 | 673 | 4640171.6562 | 6.6333e-10 | 0.77412
8834 | 7951 | 132.5167 | 5.5215 | 2877 | 2205 | 2831.1 | 921.032 | 0.0399 | 0.0399 | 202.8 | 3598 | 95.8 | 906.973 | 672 | 4633276.8989 | 6.65e-10 | 0.77515
8835 | 7952 | 132.5333 | 5.5222 | 2886 | 2205 | 2838 | 921.072 | 0.0399 | 0.0396 | 203 | 3596 | 95.7 | 907.013 | 681 | 4695329.7145 | 6.65e-10 | 0.77172
8836 | 7953 | 132.55 | 5.5229 | 2885 | 2205 | 2832.7 | 921.112 | 0.0396 | 0.0396 | 203 | 3596 | 95.9 | 907.053 | 680 | 4688434.9572 | 6.6e-10 | 0.77016
8837 | 7954 | 132.5667 | 5.5236 | 2882 | 2205 | 2831.1 | 921.151 | 0.0399 | 0.0399 | 203.1 | 3598 | 95.7 | 907.092 | 677 | 4667750.6853 | 6.65e-10 | 0.77324
8838 | 7955 | 132.5833 | 5.5243 | 2884 | 2205 | 2838.8 | 921.191 | 0.0399 | 0.0399 | 203.1 | 3597 | 95.8 | 907.132 | 679 | 4681540.1999 | 6.65e-10 | 0.77248
8839 | 7956 | 132.6 | 5.525 | 2892 | 2206 | 2845.2 | 921.231 | 0.0399 | 0.0398 | 203 | 3596 | 95.9 | 907.172 | 686 | 4729803.5009 | 6.65e-10 | 0.76984
8840 | 7957 | 132.6167 | 5.5257 | 2894 | 2206 | 2836.2 | 921.271 | 0.0398 | 0.0398 | 202.9 | 3596 | 95.8 | 907.212 | 688 | 4743593.0155 | 6.6333e-10 | 0.76845
8841 | 7958 | 132.6333 | 5.5264 | 2882 | 2206 | 2829.4 | 921.311 | 0.0395 | 0.0395 | 202.7 | 3597 | 95.7 | 907.252 | 676 | 4660855.928 | 6.5833e-10 | 0.77103
8842 | 7959 | 132.65 | 5.5271 | 2877 | 2206 | 2827.2 | 921.35 | 0.0397 | 0.0397 | 202.6 | 3597 | 95.8 | 907.291 | 671 | 4626382.1416 | 6.6167e-10 | 0.77424
8843 | 7960 | 132.6667 | 5.5278 | 2877 | 2206 | 2826.8 | 921.39 | 0.0397 | 0.0398 | 202.3 | 3597 | 95.8 | 907.331 | 671 | 4626382.1416 | 6.6167e-10 | 0.77424
8844 | 7961 | 132.6833 | 5.5285 | 2877 | 2206 | 2824.9 | 921.43 | 0.0398 | 0.0398 | 202 | 3596 | 95.9 | 907.371 | 671 | 4626382.1416 | 6.6333e-10 | 0.77489
8845 | 7962 | 132.7 | 5.5292 | 2876 | 2206 | 2826.8 | 921.47 | 0.0396 | 0.0396 | 201.7 | 3596 | 95.8 | 907.411 | 670 | 4619487.3843 | 6.6e-10 | 0.77397
8846 | 7963 | 132.7167 | 5.5299 | 2876 | 2206 | 2828.7 | 921.509 | 0.0396 | 0.0399 | 201.4 | 3596 | 95.8 | 907.45 | 670 | 4619487.3843 | 6.6e-10 | 0.77397
8847 | 7964 | 132.7333 | 5.5306 | 2881 | 2207 | 2829.6 | 921.549 | 0.0395 | 0.0396 | 201.1 | 3597 | 95.8 | 907.49 | 674 | 4647066.4135 | 6.5833e-10 | 0.77179
8848 | 7965 | 132.75 | 5.5312 | 2878 | 2205 | 2826.7 | 921.589 | 0.0395 | 0.0396 | 200.9 | 3597 | 95.9 | 907.53 | 673 | 4640171.6562 | 6.5833e-10 | 0.77217
8849 | 7966 | 132.7667 | 5.5319 | 2876 | 2205 | 2827.7 | 921.629 | 0.0399 | 0.0399 | 200.6 | 3597 | 95.8 | 907.57 | 671 | 4626382.1416 | 6.65e-10 | 0.77554
8850 | 7967 | 132.7833 | 5.5326 | 2881 | 2205 | 2830.5 | 921.669 | 0.0399 | 0.0395 | 200.4 | 3597 | 95.9 | 907.61 | 676 | 4660855.928 | 6.65e-10 | 0.77362
8851 | 7968 | 132.8 | 5.5333 | 2880 | 2205 | 2830.8 | 921.708 | 0.0395 | 0.0395 | 200.3 | 3597 | 95.8 | 907.649 | 675 | 4653961.1707 | 6.5833e-10 | 0.77141
8852 | 7969 | 132.8167 | 5.534 | 2883 | 2205 | 2834.8 | 921.748 | 0.0399 | 0.0399 | 200.2 | 3598 | 95.7 | 907.689 | 678 | 4674645.4426 | 6.65e-10 | 0.77286
8853 | 7970 | 132.8333 | 5.5347 | 2884 | 2205 | 2836 | 921.788 | 0.0399 | 0.0396 | 200.1 | 3598 | 95.9 | 907.729 | 679 | 4681540.1999 | 6.65e-10 | 0.77248
8854 | 7971 | 132.85 | 5.5354 | 2886 | 2205 | 2836 | 921.828 | 0.0395 | 0.0396 | 200 | 3598 | 95.8 | 907.769 | 681 | 4695329.7145 | 6.5833e-10 | 0.76914
8855 | 7972 | 132.8667 | 5.5361 | 2888 | 2206 | 2834.3 | 921.868 | 0.0399 | 0.0399 | 200.2 | 3596 | 95.8 | 907.809 | 682 | 4702224.4718 | 6.65e-10 | 0.77135
8856 | 7973 | 132.8833 | 5.5368 | 2886 | 2206 | 2836.5 | 921.907 | 0.0398 | 0.0398 | 200.3 | 3597 | 95.8 | 907.848 | 680 | 4688434.9572 | 6.6333e-10 | 0.77146
8857 | 7974 | 132.9 | 5.5375 | 2888 | 2205 | 2836.6 | 921.947 | 0.0398 | 0.0398 | 200.5 | 3597 | 95.7 | 907.888 | 683 | 4709119.2291 | 6.6333e-10 | 0.77032
8858 | 7975 | 132.9167 | 5.5382 | 2886 | 2206 | 2834.4 | 921.987 | 0.0395 | 0.0395 | 200.7 | 3597 | 95.8 | 907.928 | 680 | 4688434.9572 | 6.5833e-10 | 0.76951
8859 | 7976 | 132.9333 | 5.5389 | 2884 | 2206 | 2833.7 | 922.026 | 0.0394 | 0.0394 | 200.9 | 3597 | 95.9 | 907.967 | 678 | 4674645.4426 | 6.5667e-10 | 0.76962
8860 | 7977 | 132.95 | 5.5396 | 2881 | 2206 | 2828.9 | 922.066 | 0.0394 | 0.0395 | 201.2 | 3596 | 95.8 | 908.007 | 675 | 4653961.1707 | 6.5667e-10 | 0.77076
8861 | 7978 | 132.9667 | 5.5403 | 2882 | 2206 | 2833.1 | 922.105 | 0.0395 | 0.0395 | 201.4 | 3597 | 95.8 | 908.046 | 676 | 4660855.928 | 6.5833e-10 | 0.77103
8862 | 7979 | 132.9833 | 5.541 | 2884 | 2205 | 2835.3 | 922.145 | 0.0398 | 0.0398 | 201.8 | 3597 | 95.9 | 908.086 | 679 | 4681540.1999 | 6.6333e-10 | 0.77183
8863 | 7980 | 133 | 5.5417 | 2888 | 2206 | 2837.4 | 922.185 | 0.0395 | 0.0396 | 202.1 | 3598 | 95.8 | 908.126 | 682 | 4702224.4718 | 6.5833e-10 | 0.76876
8864 | 7981 | 133.0167 | 5.5424 | 2890 | 2206 | 2839.8 | 922.225 | 0.0395 | 0.0398 | 202.4 | 3597 | 95.8 | 908.166 | 684 | 4716013.9864 | 6.5833e-10 | 0.76801
8865 | 7982 | 133.0333 | 5.5431 | 2889 | 2206 | 2837.5 | 922.265 | 0.0398 | 0.0398 | 202.7 | 3599 | 95.9 | 908.206 | 683 | 4709119.2291 | 6.6333e-10 | 0.77032
8866 | 7983 | 133.05 | 5.5438 | 2887 | 2206 | 2839.2 | 922.304 | 0.0396 | 0.0396 | 202.9 | 3600 | 95.9 | 908.245 | 681 | 4695329.7145 | 6.6e-10 | 0.76978
8867 | 7984 | 133.0667 | 5.5444 | 2892 | 2206 | 2844 | 922.344 | 0.0396 | 0.04 | 203 | 3597 | 95.8 | 908.285 | 686 | 4729803.5009 | 6.6e-10 | 0.76791
8868 | 7985 | 133.0833 | 5.5451 | 2894 | 2206 | 2844.2 | 922.384 | 0.04 | 0.04 | 203.1 | 3596 | 95.9 | 908.325 | 688 | 4743593.0155 | 6.6667e-10 | 0.76974
8869 | 7986 | 133.1 | 5.5458 | 2894 | 2206 | 2843.2 | 922.424 | 0.0395 | 0.0395 | 203.1 | 3596 | 96 | 908.365 | 688 | 4743593.0155 | 6.5833e-10 | 0.76652
8870 | 7987 | 133.1167 | 5.5465 | 2890 | 2206 | 2837.4 | 922.463 | 0.0395 | 0.0395 | 203.1 | 3597 | 95.9 | 908.404 | 684 | 4716013.9864 | 6.5833e-10 | 0.76801
8871 | 7988 | 133.1333 | 5.5472 | 2887 | 2206 | 2840.6 | 922.503 | 0.0395 | 0.0394 | 202.9 | 3596 | 96 | 908.444 | 681 | 4695329.7145 | 6.5833e-10 | 0.76914
8872 | 7989 | 133.15 | 5.5479 | 2892 | 2206 | 2842.5 | 922.542 | 0.0394 | 0.0394 | 202.9 | 3597 | 95.9 | 908.483 | 686 | 4729803.5009 | 6.5667e-10 | 0.76661
8873 | 7990 | 133.1667 | 5.5486 | 2893 | 2207 | 2845.8 | 922.582 | 0.0397 | 0.0397 | 202.7 | 3597 | 95.9 | 908.523 | 686 | 4729803.5009 | 6.6167e-10 | 0.76856
8874 | 7991 | 133.1833 | 5.5493 | 2898 | 2207 | 2846.4 | 922.621 | 0.0398 | 0.0398 | 202.6 | 3597 | 96 | 908.562 | 691 | 4764277.2874 | 6.6333e-10 | 0.76734
8875 | 7992 | 133.2 | 5.55 | 2895 | 2208 | 2841.6 | 922.662 | 0.0398 | 0.0396 | 202.2 | 3597 | 95.9 | 908.603 | 687 | 4736698.2582 | 6.6333e-10 | 0.76883
8876 | 7993 | 133.2167 | 5.5507 | 2890 | 2208 | 2838.3 | 922.701 | 0.0396 | 0.0396 | 202 | 3597 | 95.9 | 908.642 | 682 | 4702224.4718 | 6.6e-10 | 0.76941
8877 | 7994 | 133.2333 | 5.5514 | 2887 | 2207 | 2837.2 | 922.741 | 0.0397 | 0.0397 | 201.7 | 3597 | 95.8 | 908.682 | 680 | 4688434.9572 | 6.6167e-10 | 0.77081
8878 | 7995 | 133.25 | 5.5521 | 2887 | 2207 | 2835.2 | 922.781 | 0.0397 | 0.0398 | 201.4 | 3597 | 95.8 | 908.722 | 680 | 4688434.9572 | 6.6167e-10 | 0.77081
8879 | 7996 | 133.2667 | 5.5528 | 2887 | 2209 | 2839.3 | 922.821 | 0.0398 | 0.0398 | 201.1 | 3597 | 95.9 | 908.762 | 678 | 4674645.4426 | 6.6333e-10 | 0.77221
8880 | 7997 | 133.2833 | 5.5535 | 2891 | 2208 | 2842.6 | 922.861 | 0.0395 | 0.0396 | 200.9 | 3597 | 95.9 | 908.802 | 683 | 4709119.2291 | 6.5833e-10 | 0.76838
8881 | 7998 | 133.3 | 5.5542 | 2895 | 2207 | 2844.1 | 922.9 | 0.0398 | 0.0398 | 200.7 | 3597 | 95.8 | 908.841 | 688 | 4743593.0155 | 6.6333e-10 | 0.76845
8882 | 7999 | 133.3167 | 5.5549 | 2899 | 2207 | 2850.6 | 922.94 | 0.0398 | 0.0396 | 200.4 | 3598 | 95.9 | 908.881 | 692 | 4771172.0447 | 6.6333e-10 | 0.76697
8883 | 8000 | 133.3333 | 5.5556 | 2900 | 2207 | 2848.8 | 922.979 | 0.0396 | 0.0396 | 200.2 | 3597 | 95.8 | 908.92 | 693 | 4778066.802 | 6.6e-10 | 0.76532
8884 | 8001 | 133.35 | 5.5563 | 2899 | 2207 | 2849.2 | 923.019 | 0.0398 | 0.0398 | 200 | 3597 | 95.8 | 908.96 | 692 | 4771172.0447 | 6.6333e-10 | 0.76697
8885 | 8002 | 133.3667 | 5.5569 | 2898 | 2207 | 2848.2 | 923.059 | 0.0398 | 0.0397 | 199.9 | 3597 | 96 | 909 | 691 | 4764277.2874 | 6.6333e-10 | 0.76734
8886 | 8003 | 133.3833 | 5.5576 | 2899 | 2207 | 2847 | 923.099 | 0.0397 | 0.0397 | 200 | 3600 | 95.8 | 909.04 | 692 | 4771172.0447 | 6.6167e-10 | 0.76633
8887 | 8004 | 133.4 | 5.5583 | 2899 | 2208 | 2850.6 | 923.139 | 0.0398 | 0.0398 | 200 | 3597 | 95.8 | 909.08 | 691 | 4764277.2874 | 6.6333e-10 | 0.76734
8888 | 8005 | 133.4167 | 5.559 | 2902 | 2208 | 2849.9 | 923.178 | 0.0397 | 0.0397 | 200.2 | 3597 | 95.9 | 909.119 | 694 | 4784961.5593 | 6.6167e-10 | 0.76559
8889 | 8006 | 133.4333 | 5.5597 | 2900 | 2208 | 2848 | 923.219 | 0.0397 | 0.0398 | 200.3 | 3599 | 95.9 | 909.16 | 692 | 4771172.0447 | 6.6167e-10 | 0.76633
8890 | 8007 | 133.45 | 5.5604 | 2898 | 2208 | 2846.2 | 923.258 | 0.0398 | 0.0398 | 200.6 | 3596 | 95.8 | 909.199 | 690 | 4757382.5301 | 6.6333e-10 | 0.76771
8891 | 8008 | 133.4667 | 5.5611 | 2897 | 2207 | 2847.8 | 923.298 | 0.0398 | 0.0398 | 200.8 | 3597 | 95.8 | 909.239 | 690 | 4757382.5301 | 6.6333e-10 | 0.76771
8892 | 8009 | 133.4833 | 5.5618 | 2899 | 2207 | 2849.9 | 923.338 | 0.0398 | 0.0398 | 201.1 | 3597 | 95.9 | 909.279 | 692 | 4771172.0447 | 6.6333e-10 | 0.76697
8893 | 8010 | 133.5 | 5.5625 | 2906 | 2207 | 2855.9 | 923.377 | 0.0398 | 0.0398 | 201.4 | 3597 | 95.9 | 909.318 | 699 | 4819435.3457 | 6.6333e-10 | 0.7644
8894 | 8011 | 133.5167 | 5.5632 | 2902 | 2206 | 2848 | 923.417 | 0.0393 | 0.0393 | 201.8 | 3598 | 95.9 | 909.358 | 696 | 4798751.0738 | 6.55e-10 | 0.76228
8895 | 8012 | 133.5333 | 5.5639 | 2895 | 2206 | 2843.5 | 923.456 | 0.0395 | 0.0395 | 202.1 | 3597 | 95.8 | 909.397 | 689 | 4750487.7728 | 6.5833e-10 | 0.76615
8896 | 8013 | 133.55 | 5.5646 | 2897 | 2206 | 2845.1 | 923.496 | 0.0395 | 0.0399 | 202.4 | 3599 | 95.9 | 909.437 | 691 | 4764277.2874 | 6.5833e-10 | 0.76541
8897 | 8014 | 133.5667 | 5.5653 | 2894 | 2206 | 2843.8 | 923.536 | 0.0399 | 0.0399 | 202.6 | 3598 | 95.9 | 909.477 | 688 | 4743593.0155 | 6.65e-10 | 0.7691
8898 | 8015 | 133.5833 | 5.566 | 2895 | 2207 | 2844.9 | 923.576 | 0.0396 | 0.0396 | 202.9 | 3597 | 95.9 | 909.517 | 688 | 4743593.0155 | 6.6e-10 | 0.76717
8899 | 8016 | 133.6 | 5.5667 | 2896 | 2208 | 2848.2 | 923.615 | 0.0399 | 0.0399 | 203 | 3600 | 95.9 | 909.556 | 688 | 4743593.0155 | 6.65e-10 | 0.7691
8900 | 8017 | 133.6167 | 5.5674 | 2897 | 2207 | 2851 | 923.656 | 0.0399 | 0.0397 | 203.1 | 3595 | 95.9 | 909.597 | 690 | 4757382.5301 | 6.65e-10 | 0.76835
8901 | 8018 | 133.6333 | 5.5681 | 2900 | 2207 | 2848.9 | 923.695 | 0.0397 | 0.0397 | 203.2 | 3597 | 95.9 | 909.636 | 693 | 4778066.802 | 6.6167e-10 | 0.76596
8902 | 8019 | 133.65 | 5.5687 | 2901 | 2208 | 2853.5 | 923.735 | 0.0399 | 0.0399 | 203.1 | 3596 | 95.9 | 909.676 | 693 | 4778066.802 | 6.65e-10 | 0.76724
8903 | 8020 | 133.6667 | 5.5694 | 2903 | 2209 | 2855.1 | 923.775 | 0.0398 | 0.0398 | 203.1 | 3597 | 96 | 909.716 | 694 | 4784961.5593 | 6.6333e-10 | 0.76623
8904 | 8021 | 133.6833 | 5.5701 | 2902 | 2208 | 2848.9 | 923.815 | 0.0398 | 0.0395 | 202.9 | 3596 | 95.9 | 909.756 | 694 | 4784961.5593 | 6.6333e-10 | 0.76623
8905 | 8022 | 133.7 | 5.5708 | 2897 | 2208 | 2847 | 923.854 | 0.0395 | 0.0395 | 202.7 | 3598 | 95.9 | 909.795 | 689 | 4750487.7728 | 6.5833e-10 | 0.76615
8906 | 8023 | 133.7167 | 5.5715 | 2898 | 2207 | 2848.6 | 923.894 | 0.0393 | 0.0393 | 202.5 | 3597 | 95.9 | 909.835 | 691 | 4764277.2874 | 6.55e-10 | 0.76411
8907 | 8024 | 133.7333 | 5.5722 | 2897 | 2208 | 2843.5 | 923.933 | 0.0393 | 0.0399 | 202.2 | 3597 | 95.9 | 909.874 | 689 | 4750487.7728 | 6.55e-10 | 0.76485
8908 | 8025 | 133.75 | 5.5729 | 2897 | 2208 | 2851.7 | 923.973 | 0.0399 | 0.0399 | 201.9 | 3597 | 96 | 909.914 | 689 | 4750487.7728 | 6.65e-10 | 0.76873
8909 | 8026 | 133.7667 | 5.5736 | 2906 | 2208 | 2852.6 | 924.014 | 0.0397 | 0.0397 | 201.6 | 3597 | 96 | 909.955 | 698 | 4812540.5884 | 6.6167e-10 | 0.76413
8910 | 8027 | 133.7833 | 5.5743 | 2900 | 2208 | 2850.5 | 924.053 | 0.0397 | 0.0397 | 201.4 | 3597 | 95.9 | 909.994 | 692 | 4771172.0447 | 6.6167e-10 | 0.76633
8911 | 8028 | 133.8 | 5.575 | 2900 | 2207 | 2849.8 | 924.093 | 0.0397 | 0.0395 | 201.2 | 3597 | 95.8 | 910.034 | 693 | 4778066.802 | 6.6167e-10 | 0.76596
8912 | 8029 | 133.8167 | 5.5757 | 2900 | 2208 | 2852 | 924.132 | 0.0395 | 0.0395 | 200.8 | 3598 | 95.8 | 910.073 | 692 | 4771172.0447 | 6.5833e-10 | 0.76504
8913 | 8030 | 133.8333 | 5.5764 | 2901 | 2209 | 2854 | 924.172 | 0.0397 | 0.0397 | 200.6 | 3596 | 95.8 | 910.113 | 692 | 4771172.0447 | 6.6167e-10 | 0.76633
8914 | 8031 | 133.85 | 5.5771 | 2906 | 2210 | 2856.8 | 924.212 | 0.0397 | 0.0397 | 200.4 | 3597 | 95.9 | 910.153 | 696 | 4798751.0738 | 6.6167e-10 | 0.76486
8915 | 8032 | 133.8667 | 5.5778 | 2906 | 2208 | 2854.5 | 924.251 | 0.0397 | 0.0397 | 200.3 | 3597 | 95.9 | 910.192 | 698 | 4812540.5884 | 6.6167e-10 | 0.76413
8916 | 8033 | 133.8833 | 5.5785 | 2906 | 2209 | 2855.4 | 924.291 | 0.0397 | 0.0397 | 200.2 | 3600 | 95.9 | 910.232 | 697 | 4805645.8311 | 6.6167e-10 | 0.76449
8917 | 8034 | 133.9 | 5.5792 | 2907 | 2209 | 2859.5 | 924.331 | 0.0396 | 0.0396 | 200.1 | 3597 | 95.9 | 910.272 | 698 | 4812540.5884 | 6.6e-10 | 0.76348
8918 | 8035 | 133.9167 | 5.5799 | 2910 | 2210 | 2859.1 | 924.37 | 0.0397 | 0.0397 | 200.2 | 3598 | 95.8 | 910.311 | 700 | 4826330.103 | 6.6167e-10 | 0.7634
8919 | 8036 | 133.9333 | 5.5806 | 2910 | 2210 | 2860.4 | 924.41 | 0.0397 | 0.0396 | 200.1 | 3598 | 95.8 | 910.351 | 700 | 4826330.103 | 6.6167e-10 | 0.7634
8920 | 8037 | 133.95 | 5.5812 | 2912 | 2211 | 2858.6 | 924.45 | 0.0396 | 0.0396 | 200.3 | 3598 | 96.1 | 910.391 | 701 | 4833224.8603 | 6.6e-10 | 0.76239
8921 | 8038 | 133.9667 | 5.5819 | 2907 | 2211 | 2855.5 | 924.49 | 0.0398 | 0.0398 | 200.5 | 3598 | 95.9 | 910.431 | 696 | 4798751.0738 | 6.6333e-10 | 0.7655
8922 | 8039 | 133.9833 | 5.5826 | 2906 | 2211 | 2855.3 | 924.53 | 0.0397 | 0.0397 | 200.7 | 3598 | 96 | 910.471 | 695 | 4791856.3165 | 6.6167e-10 | 0.76522
8923 | 8040 | 134 | 5.5833 | 2905 | 2209 | 2853.3 | 924.569 | 0.0397 | 0.0398 | 200.9 | 3598 | 95.9 | 910.51 | 696 | 4798751.0738 | 6.6167e-10 | 0.76486
8924 | 8041 | 134.0167 | 5.584 | 2902 | 2210 | 2851 | 924.609 | 0.0398 | 0.0398 | 201.1 | 3598 | 95.9 | 910.55 | 692 | 4771172.0447 | 6.6333e-10 | 0.76697
8925 | 8042 | 134.0333 | 5.5847 | 2901 | 2210 | 2850.7 | 924.649 | 0.0398 | 0.0398 | 201.5 | 3598 | 95.9 | 910.59 | 691 | 4764277.2874 | 6.6333e-10 | 0.76734
8926 | 8043 | 134.05 | 5.5854 | 2902 | 2211 | 2850.8 | 924.689 | 0.0398 | 0.0397 | 201.7 | 3598 | 95.9 | 910.63 | 691 | 4764277.2874 | 6.6333e-10 | 0.76734
8927 | 8044 | 134.0667 | 5.5861 | 2902 | 2211 | 2851.4 | 924.729 | 0.0397 | 0.0397 | 202.1 | 3598 | 96 | 910.67 | 691 | 4764277.2874 | 6.6167e-10 | 0.7667
8928 | 8045 | 134.0833 | 5.5868 | 2902 | 2210 | 2850.7 | 924.768 | 0.0397 | 0.0397 | 202.4 | 3598 | 96 | 910.709 | 692 | 4771172.0447 | 6.6167e-10 | 0.76633
8929 | 8046 | 134.1 | 5.5875 | 2901 | 2212 | 2849.5 | 924.808 | 0.0398 | 0.0398 | 202.6 | 3601 | 95.9 | 910.749 | 689 | 4750487.7728 | 6.6333e-10 | 0.76808
8930 | 8047 | 134.1167 | 5.5882 | 2899 | 2212 | 2851 | 924.848 | 0.0398 | 0.0394 | 202.8 | 3600 | 95.9 | 910.789 | 687 | 4736698.2582 | 6.6333e-10 | 0.76883
8931 | 8048 | 134.1333 | 5.5889 | 2901 | 2212 | 2852.1 | 924.888 | 0.0394 | 0.0394 | 202.9 | 3601 | 96.1 | 910.829 | 689 | 4750487.7728 | 6.5667e-10 | 0.7655
8932 | 8049 | 134.15 | 5.5896 | 2902 | 2213 | 2851.6 | 924.927 | 0.0399 | 0.0399 | 203 | 3597 | 95.9 | 910.868 | 689 | 4750487.7728 | 6.65e-10 | 0.76873
8933 | 8050 | 134.1667 | 5.5903 | 2903 | 2211 | 2850.3 | 924.967 | 0.0399 | 0.0396 | 203 | 3596 | 95.9 | 910.908 | 692 | 4771172.0447 | 6.65e-10 | 0.76761
8934 | 8051 | 134.1833 | 5.591 | 2900 | 2211 | 2853.9 | 925.007 | 0.0396 | 0.0396 | 203 | 3599 | 95.9 | 910.948 | 689 | 4750487.7728 | 6.6e-10 | 0.76679
8935 | 8052 | 134.2 | 5.5917 | 2903 | 2210 | 2850.6 | 925.047 | 0.0396 | 0.0396 | 203 | 3598 | 95.9 | 910.988 | 693 | 4778066.802 | 6.6e-10 | 0.76532
8936 | 8053 | 134.2167 | 5.5924 | 2901 | 2210 | 2849.1 | 925.086 | 0.0399 | 0.0399 | 202.9 | 3598 | 95.9 | 911.027 | 691 | 4764277.2874 | 6.65e-10 | 0.76798
8937 | 8054 | 134.2333 | 5.5931 | 2900 | 2210 | 2850.1 | 925.126 | 0.0399 | 0.0395 | 202.7 | 3598 | 96 | 911.067 | 690 | 4757382.5301 | 6.65e-10 | 0.76835
8938 | 8055 | 134.25 | 5.5938 | 2898 | 2210 | 2846.5 | 925.166 | 0.0395 | 0.0395 | 202.5 | 3598 | 96 | 911.107 | 688 | 4743593.0155 | 6.5833e-10 | 0.76652
8939 | 8056 | 134.2667 | 5.5944 | 2896 | 2209 | 2845.4 | 925.206 | 0.0395 | 0.0395 | 202.2 | 3598 | 96 | 911.147 | 687 | 4736698.2582 | 6.5833e-10 | 0.76689
8940 | 8057 | 134.2833 | 5.5951 | 2901 | 2212 | 2854.4 | 925.245 | 0.0397 | 0.0397 | 202 | 3598 | 95.9 | 911.186 | 689 | 4750487.7728 | 6.6167e-10 | 0.76744
8941 | 8058 | 134.3 | 5.5958 | 2906 | 2212 | 2860.7 | 925.285 | 0.0397 | 0.0399 | 201.7 | 3598 | 96 | 911.226 | 694 | 4784961.5593 | 6.6167e-10 | 0.76559
8942 | 8059 | 134.3167 | 5.5965 | 2916 | 2212 | 2868.9 | 925.325 | 0.0399 | 0.0399 | 201.4 | 3598 | 95.9 | 911.266 | 704 | 4853909.1322 | 6.65e-10 | 0.76323
8943 | 8060 | 134.3333 | 5.5972 | 2920 | 2212 | 2867.8 | 925.365 | 0.0394 | 0.0394 | 201.1 | 3598 | 95.9 | 911.306 | 708 | 4881488.1613 | 6.5667e-10 | 0.75859
8944 | 8061 | 134.35 | 5.5979 | 2917 | 2211 | 2862.3 | 925.404 | 0.0394 | 0.0394 | 200.8 | 3599 | 96 | 911.345 | 706 | 4867698.6467 | 6.5667e-10 | 0.75931
8945 | 8062 | 134.3667 | 5.5986 | 2910 | 2212 | 2859.5 | 925.444 | 0.0394 | 0.0394 | 200.6 | 3598 | 95.9 | 911.385 | 698 | 4812540.5884 | 6.5667e-10 | 0.7622
8946 | 8063 | 134.3833 | 5.5993 | 2910 | 2213 | 2860.2 | 925.483 | 0.0395 | 0.0395 | 200.4 | 3599 | 95.9 | 911.424 | 697 | 4805645.8311 | 6.5833e-10 | 0.76321
8947 | 8064 | 134.4 | 5.6 | 2912 | 2214 | 2861.7 | 925.523 | 0.0397 | 0.0397 | 200.2 | 3600 | 95.8 | 911.464 | 698 | 4812540.5884 | 6.6167e-10 | 0.76413
8948 | 8065 | 134.4167 | 5.6007 | 2915 | 2213 | 2867.1 | 925.562 | 0.0397 | 0.0393 | 200.1 | 3601 | 96 | 911.503 | 702 | 4840119.6176 | 6.6167e-10 | 0.76267
8949 | 8066 | 134.4333 | 5.6014 | 2918 | 2213 | 2868.9 | 925.602 | 0.0393 | 0.0393 | 200 | 3598 | 95.9 | 911.543 | 705 | 4860803.8894 | 6.55e-10 | 0.75902
8950 | 8067 | 134.45 | 5.6021 | 2920 | 2215 | 2868.6 | 925.641 | 0.0397 | 0.0397 | 200.1 | 3599 | 95.9 | 911.582 | 705 | 4860803.8894 | 6.6167e-10 | 0.76159
8951 | 8068 | 134.4667 | 5.6028 | 2919 | 2215 | 2869.3 | 925.681 | 0.0397 | 0.04 | 200.1 | 3598 | 96 | 911.622 | 704 | 4853909.1322 | 6.6167e-10 | 0.76195
8952 | 8069 | 134.4833 | 5.6035 | 2924 | 2213 | 2875.9 | 925.721 | 0.04 | 0.04 | 200.2 | 3598 | 95.9 | 911.662 | 711 | 4902172.4332 | 6.6667e-10 | 0.76135
8953 | 8070 | 134.5 | 5.6042 | 2928 | 2213 | 2876.6 | 925.761 | 0.0398 | 0.0398 | 200.4 | 3599 | 96 | 911.702 | 715 | 4929751.4623 | 6.6333e-10 | 0.75866
8954 | 8071 | 134.5167 | 5.6049 | 2926 | 2215 | 2876.9 | 925.801 | 0.0399 | 0.0399 | 200.6 | 3599 | 96 | 911.742 | 711 | 4902172.4332 | 6.65e-10 | 0.76071
8955 | 8072 | 134.5333 | 5.6056 | 2931 | 2216 | 2882.1 | 925.841 | 0.0399 | 0.0393 | 200.9 | 3598 | 96 | 911.782 | 715 | 4929751.4623 | 6.65e-10 | 0.75929
8956 | 8073 | 134.55 | 5.6063 | 2926 | 2216 | 2870.9 | 925.881 | 0.0393 | 0.0393 | 201.2 | 3599 | 95.9 | 911.822 | 710 | 4895277.6759 | 6.55e-10 | 0.75724
8957 | 8074 | 134.5667 | 5.6069 | 2919 | 2214 | 2868.1 | 925.92 | 0.0394 | 0.0394 | 201.5 | 3599 | 95.9 | 911.861 | 705 | 4860803.8894 | 6.5667e-10 | 0.75967
8958 | 8075 | 134.5833 | 5.6076 | 2918 | 2214 | 2865.3 | 925.959 | 0.0394 | 0.0397 | 201.8 | 3600 | 96 | 911.9 | 704 | 4853909.1322 | 6.5667e-10 | 0.76002
8959 | 8076 | 134.6 | 5.6083 | 2917 | 2213 | 2868.5 | 925.999 | 0.0397 | 0.0397 | 202 | 3598 | 96 | 911.94 | 704 | 4853909.1322 | 6.6167e-10 | 0.76195
8960 | 8077 | 134.6167 | 5.609 | 2919 | 2213 | 2868.7 | 926.039 | 0.0397 | 0.0397 | 202.4 | 3599 | 95.9 | 911.98 | 706 | 4867698.6467 | 6.6167e-10 | 0.76123
8961 | 8078 | 134.6333 | 5.6097 | 2919 | 2214 | 2869.6 | 926.079 | 0.0396 | 0.0396 | 202.6 | 3602 | 95.9 | 912.02 | 705 | 4860803.8894 | 6.6e-10 | 0.76095
8962 | 8079 | 134.65 | 5.6104 | 2920 | 2213 | 2867.6 | 926.118 | 0.0396 | 0.0396 | 202.8 | 3601 | 95.9 | 912.059 | 707 | 4874593.404 | 6.6e-10 | 0.76023
8963 | 8080 | 134.6667 | 5.6111 | 2917 | 2213 | 2865.7 | 926.158 | 0.0396 | 0.0396 | 203 | 3599 | 95.9 | 912.099 | 704 | 4853909.1322 | 6.6e-10 | 0.76131
8964 | 8081 | 134.6833 | 5.6118 | 2915 | 2214 | 2863 | 926.198 | 0.0396 | 0.0396 | 203.1 | 3597 | 96 | 912.139 | 701 | 4833224.8603 | 6.6e-10 | 0.76239
8965 | 8082 | 134.7 | 5.6125 | 2915 | 2216 | 2861 | 926.237 | 0.0396 | 0.0396 | 203.1 | 3599 | 96 | 912.178 | 699 | 4819435.3457 | 6.6e-10 | 0.76312
8966 | 8083 | 134.7167 | 5.6132 | 2909 | 2202 | 2851.4 | 926.277 | 0.0396 | 0.0396 | 203.1 | 3598 | 95.9 | 912.218 | 707 | 4874593.404 | 6.6e-10 | 0.76023
8967 | 8084 | 134.7333 | 5.6139 | 2898 | 2201 | 2846.8 | 926.317 | 0.0396 | 0.0396 | 203 | 3599 | 96 | 912.258 | 697 | 4805645.8311 | 6.6e-10 | 0.76385
8968 | 8085 | 134.75 | 5.6146 | 2896 | 2198 | 2845.8 | 926.356 | 0.0395 | 0.0395 | 202.8 | 3598 | 95.9 | 912.297 | 698 | 4812540.5884 | 6.5833e-10 | 0.76284
8969 | 8086 | 134.7667 | 5.6153 | 2899 | 2195 | 2844.6 | 926.396 | 0.0395 | 0.0396 | 202.7 | 3599 | 95.9 | 912.337 | 704 | 4853909.1322 | 6.5833e-10 | 0.76067
8970 | 8087 | 134.7833 | 5.616 | 2898 | 2205 | 2849.5 | 926.436 | 0.0396 | 0.0396 | 202.4 | 3599 | 95.9 | 912.377 | 693 | 4778066.802 | 6.6e-10 | 0.76532
8971 | 8088 | 134.8 | 5.6167 | 2901 | 2211 | 2852.5 | 926.475 | 0.0397 | 0.0397 | 202.2 | 3599 | 96 | 912.416 | 690 | 4757382.5301 | 6.6167e-10 | 0.76707
8972 | 8089 | 134.8167 | 5.6174 | 2907 | 2215 | 2860.2 | 926.515 | 0.0397 | 0.0397 | 201.9 | 3599 | 95.9 | 912.456 | 692 | 4771172.0447 | 6.6167e-10 | 0.76633
8973 | 8090 | 134.8333 | 5.6181 | 2915 | 2215 | 2868.8 | 926.555 | 0.0397 | 0.0397 | 201.6 | 3599 | 95.9 | 912.496 | 700 | 4826330.103 | 6.6167e-10 | 0.7634
8974 | 8091 | 134.85 | 5.6188 | 2924 | 2214 | 2876.1 | 926.595 | 0.0398 | 0.0398 | 201.3 | 3599 | 95.9 | 912.536 | 710 | 4895277.6759 | 6.6333e-10 | 0.76043
8975 | 8092 | 134.8667 | 5.6194 | 2926 | 2217 | 2874.4 | 926.635 | 0.0397 | 0.0397 | 201 | 3599 | 96 | 912.576 | 709 | 4888382.9186 | 6.6167e-10 | 0.76015
8976 | 8093 | 134.8833 | 5.6201 | 2924 | 2222 | 2876.3 | 926.674 | 0.0397 | 0.0393 | 200.8 | 3598 | 96 | 912.615 | 702 | 4840119.6176 | 6.6167e-10 | 0.76267
8977 | 8094 | 134.9 | 5.6208 | 2927 | 2220 | 2874.9 | 926.714 | 0.0393 | 0.0393 | 200.6 | 3599 | 96 | 912.655 | 707 | 4874593.404 | 6.55e-10 | 0.75831
8978 | 8095 | 134.9167 | 5.6215 | 2929 | 2223 | 2879.4 | 926.753 | 0.0396 | 0.0396 | 200.4 | 3600 | 96 | 912.694 | 706 | 4867698.6467 | 6.6e-10 | 0.76059
8979 | 8096 | 134.9333 | 5.6222 | 2931 | 2219 | 2880 | 926.793 | 0.0396 | 0.0393 | 200.2 | 3601 | 95.9 | 912.734 | 712 | 4909067.1905 | 6.6e-10 | 0.75845
8980 | 8097 | 134.95 | 5.6229 | 2922 | 2217 | 2867.3 | 926.832 | 0.0393 | 0.0393 | 200.2 | 3601 | 96.1 | 912.773 | 705 | 4860803.8894 | 6.55e-10 | 0.75902
8981 | 8098 | 134.9667 | 5.6236 | 2916 | 2208 | 2868.1 | 926.872 | 0.0398 | 0.0398 | 200.1 | 3599 | 96.1 | 912.813 | 708 | 4881488.1613 | 6.6333e-10 | 0.76115
8982 | 8099 | 134.9833 | 5.6243 | 2920 | 2211 | 2868.4 | 926.912 | 0.0394 | 0.0394 | 200.1 | 3598 | 96 | 912.853 | 709 | 4888382.9186 | 6.5667e-10 | 0.75823
8983 | 8100 | 135 | 5.625 | 2912 | 2209 | 2858 | 926.951 | 0.0394 | 0.0393 | 200.1 | 3599 | 96 | 912.892 | 703 | 4847014.3749 | 6.5667e-10 | 0.76038
8984 | 8101 | 135.0167 | 5.6257 | 2909 | 2202 | 2856.6 | 926.991 | 0.0393 | 0.0393 | 200.2 | 3599 | 95.9 | 912.932 | 707 | 4874593.404 | 6.55e-10 | 0.75831
8985 | 8102 | 135.0333 | 5.6264 | 2910 | 2215 | 2863.3 | 927.03 | 0.0399 | 0.0399 | 200.4 | 3599 | 95.9 | 912.971 | 695 | 4791856.3165 | 6.65e-10 | 0.76651
8986 | 8103 | 135.05 | 5.6271 | 2914 | 2191 | 2863.5 | 927.07 | 0.0395 | 0.0396 | 200.6 | 3599 | 96.1 | 913.011 | 723 | 4984909.5207 | 6.5833e-10 | 0.75394
8987 | 8104 | 135.0667 | 5.6278 | 2912 | 2202 | 2861.3 | 927.11 | 0.0395 | 0.0399 | 200.8 | 3599 | 96 | 913.051 | 710 | 4895277.6759 | 6.5833e-10 | 0.75852
8988 | 8105 | 135.0833 | 5.6285 | 2913 | 2214 | 2863.8 | 927.15 | 0.0399 | 0.0399 | 201.1 | 3599 | 95.9 | 913.091 | 699 | 4819435.3457 | 6.65e-10 | 0.76504
8989 | 8106 | 135.1 | 5.6292 | 2915 | 2208 | 2863.3 | 927.19 | 0.0393 | 0.0393 | 201.4 | 3601 | 96 | 913.131 | 707 | 4874593.404 | 6.55e-10 | 0.75831
8990 | 8107 | 135.1167 | 5.6299 | 2913 | 2214 | 2863.3 | 927.229 | 0.0393 | 0.0396 | 201.7 | 3599 | 95.9 | 913.17 | 699 | 4819435.3457 | 6.55e-10 | 0.76119
8991 | 8108 | 135.1333 | 5.6306 | 2913 | 2213 | 2858.6 | 927.269 | 0.0396 | 0.0396 | 202 | 3598 | 96 | 913.21 | 700 | 4826330.103 | 6.6e-10 | 0.76276
8992 | 8109 | 135.15 | 5.6312 | 2907 | 2209 | 2856.1 | 927.308 | 0.0394 | 0.0394 | 202.3 | 3602 | 96 | 913.249 | 698 | 4812540.5884 | 6.5667e-10 | 0.7622
8993 | 8110 | 135.1667 | 5.6319 | 2906 | 2200 | 2854.1 | 927.348 | 0.0394 | 0.0395 | 202.5 | 3601 | 95.8 | 913.289 | 706 | 4867698.6467 | 6.5667e-10 | 0.75931
8994 | 8111 | 135.1833 | 5.6326 | 2908 | 2214 | 2857.4 | 927.387 | 0.0395 | 0.0395 | 202.8 | 3601 | 96 | 913.328 | 694 | 4784961.5593 | 6.5833e-10 | 0.7643
8995 | 8112 | 135.2 | 5.6333 | 2909 | 2214 | 2855.5 | 927.427 | 0.0395 | 0.0395 | 202.9 | 3601 | 96 | 913.368 | 695 | 4791856.3165 | 6.5833e-10 | 0.76394
8996 | 8113 | 135.2167 | 5.634 | 2903 | 2206 | 2852.7 | 927.466 | 0.0396 | 0.0396 | 203 | 3598 | 96 | 913.407 | 697 | 4805645.8311 | 6.6e-10 | 0.76385
8997 | 8114 | 135.2333 | 5.6347 | 2904 | 2215 | 2852.2 | 927.506 | 0.0396 | 0.0398 | 203 | 3599 | 96 | 913.447 | 689 | 4750487.7728 | 6.6e-10 | 0.76679
8998 | 8115 | 135.25 | 5.6354 | 2904 | 2203 | 2859.2 | 927.546 | 0.0398 | 0.0398 | 203 | 3598 | 96.1 | 913.487 | 701 | 4833224.8603 | 6.6333e-10 | 0.76367
8999 | 8116 | 135.2667 | 5.6361 | 2917 | 2205 | 2857.6 | 927.586 | 0.0397 | 0.0397 | 202.9 | 3598 | 96 | 913.527 | 712 | 4909067.1905 | 6.6167e-10 | 0.75908
9000 | 8117 | 135.2833 | 5.6368 | 2907 | 2211 | 2851.9 | 927.626 | 0.0397 | 0.0397 | 202.8 | 3598 | 95.9 | 913.567 | 696 | 4798751.0738 | 6.6167e-10 | 0.76486
9001 | 8118 | 135.3 | 5.6375 | 2903 | 2211 | 2853.4 | 927.665 | 0.0397 | 0.0397 | 202.6 | 3599 | 95.9 | 913.606 | 692 | 4771172.0447 | 6.6167e-10 | 0.76633
9002 | 8119 | 135.3167 | 5.6382 | 2905 | 2206 | 2859.5 | 927.705 | 0.0397 | 0.0397 | 202.4 | 3599 | 95.9 | 913.646 | 699 | 4819435.3457 | 6.6167e-10 | 0.76376
9003 | 8120 | 135.3333 | 5.6389 | 2913 | 2199 | 2862.5 | 927.745 | 0.0397 | 0.0397 | 202.2 | 3600 | 96 | 913.686 | 714 | 4922856.7051 | 6.6167e-10 | 0.75837
9004 | 8121 | 135.35 | 5.6396 | 2914 | 2216 | 2861.1 | 927.785 | 0.0397 | 0.0398 | 201.9 | 3599 | 96 | 913.726 | 698 | 4812540.5884 | 6.6167e-10 | 0.76413
9005 | 8122 | 135.3667 | 5.6403 | 2895 | 2213 | 2851.2 | 927.824 | 0.0397 | 0.0397 | 201.6 | 3599 | 96.1 | 913.765 | 682 | 4702224.4718 | 6.6167e-10 | 0.77006
9006 | 8123 | 135.3833 | 5.641 | 2907 | 2207 | 2861.1 | 927.864 | 0.0399 | 0.0399 | 201.4 | 3599 | 95.9 | 913.805 | 700 | 4826330.103 | 6.65e-10 | 0.76468
9007 | 8124 | 135.4 | 5.6417 | 2916 | 2201 | 2869.6 | 927.904 | 0.0399 | 0.0399 | 201 | 3599 | 96 | 913.845 | 715 | 4929751.4623 | 6.65e-10 | 0.75929
9008 | 8125 | 135.4167 | 5.6424 | 2925 | 2206 | 2874.9 | 927.943 | 0.0399 | 0.0399 | 200.8 | 3599 | 96.1 | 913.884 | 719 | 4957330.4915 | 6.65e-10 | 0.75788
9009 | 8126 | 135.4333 | 5.6431 | 2928 | 2205 | 2879.4 | 927.983 | 0.0399 | 0.0399 | 200.6 | 3598 | 96.1 | 913.924 | 723 | 4984909.5207 | 6.65e-10 | 0.75648
9010 | 8127 | 135.45 | 5.6437 | 2936 | 2211 | 2889.2 | 928.023 | 0.0395 | 0.0395 | 200.3 | 3600 | 96 | 913.964 | 725 | 4998699.0352 | 6.5833e-10 | 0.75325
9011 | 8128 | 135.4667 | 5.6444 | 2942 | 2210 | 2892.5 | 928.063 | 0.0395 | 0.0397 | 200.2 | 3601 | 96 | 914.004 | 732 | 5046962.3363 | 6.5833e-10 | 0.75084
9012 | 8129 | 135.4833 | 5.6451 | 2943 | 2196 | 2889.5 | 928.102 | 0.0397 | 0.0397 | 200.1 | 3600 | 96 | 914.043 | 747 | 5150383.6956 | 6.6167e-10 | 0.74704
9013 | 8130 | 135.5 | 5.6458 | 2939 | 2196 | 2889.2 | 928.143 | 0.0399 | 0.0399 | 200 | 3602 | 96 | 914.084 | 743 | 5122804.6665 | 6.65e-10 | 0.74963
9014 | 8131 | 135.5167 | 5.6465 | 2940 | 2198 | 2885.1 | 928.183 | 0.0397 | 0.0397 | 200 | 3599 | 96.1 | 914.124 | 742 | 5115909.9092 | 6.6167e-10 | 0.74871
9015 | 8132 | 135.5333 | 5.6472 | 2934 | 2199 | 2881.2 | 928.222 | 0.0397 | 0.0399 | 200.1 | 3599 | 96.1 | 914.163 | 735 | 5067646.6081 | 6.6167e-10 | 0.75108
9016 | 8133 | 135.55 | 5.6479 | 2931 | 2198 | 2879.9 | 928.262 | 0.0399 | 0.0399 | 200.2 | 3599 | 96 | 914.203 | 733 | 5053857.0936 | 6.65e-10 | 0.75303
9017 | 8134 | 135.5667 | 5.6486 | 2933 | 2207 | 2879.9 | 928.302 | 0.0397 | 0.0397 | 200.3 | 3599 | 96 | 914.243 | 726 | 5005593.7925 | 6.6167e-10 | 0.75417
9018 | 8135 | 135.5833 | 5.6493 | 2930 | 2214 | 2879.1 | 928.342 | 0.0394 | 0.0394 | 200.5 | 3599 | 96.1 | 914.283 | 716 | 4936646.2196 | 6.5667e-10 | 0.75575
9019 | 8136 | 135.6 | 5.65 | 2925 | 2200 | 2870.2 | 928.381 | 0.0394 | 0.0399 | 200.8 | 3599 | 96 | 914.322 | 725 | 4998699.0352 | 6.5667e-10 | 0.75261
9020 | 8137 | 135.6167 | 5.6507 | 2920 | 2205 | 2873 | 928.421 | 0.0399 | 0.0399 | 201 | 3599 | 96 | 914.362 | 715 | 4929751.4623 | 6.65e-10 | 0.75929
9021 | 8138 | 135.6333 | 5.6514 | 2926 | 2213 | 2876.8 | 928.461 | 0.0397 | 0.0397 | 201.4 | 3599 | 96.1 | 914.402 | 713 | 4915961.9478 | 6.6167e-10 | 0.75873
9022 | 8139 | 135.65 | 5.6521 | 2930 | 2203 | 2880.6 | 928.5 | 0.0397 | 0.0395 | 201.8 | 3599 | 96 | 914.441 | 727 | 5012488.5498 | 6.6167e-10 | 0.75383
9023 | 8140 | 135.6667 | 5.6528 | 2928 | 2210 | 2876.8 | 928.54 | 0.0395 | 0.0395 | 202.1 | 3599 | 96 | 914.481 | 718 | 4950435.7342 | 6.5833e-10 | 0.75569
9024 | 8141 | 135.6833 | 5.6535 | 2928 | 2216 | 2877.9 | 928.58 | 0.0398 | 0.0398 | 202.3 | 3599 | 96 | 914.521 | 712 | 4909067.1905 | 6.6333e-10 | 0.75972
9025 | 8142 | 135.7 | 5.6542 | 2930 | 2211 | 2877.1 | 928.619 | 0.0394 | 0.0394 | 202.5 | 3602 | 96 | 914.56 | 719 | 4957330.4915 | 6.5667e-10 | 0.7547
9026 | 8143 | 135.7167 | 5.6549 | 2927 | 2216 | 2875.7 | 928.659 | 0.0394 | 0.0398 | 202.7 | 3600 | 96 | 914.6 | 711 | 4902172.4332 | 6.5667e-10 | 0.75752
9027 | 8144 | 135.7333 | 5.6556 | 2926 | 2215 | 2877.5 | 928.699 | 0.0398 | 0.0398 | 202.8 | 3601 | 96 | 914.64 | 711 | 4902172.4332 | 6.6333e-10 | 0.76008
9028 | 8145 | 135.75 | 5.6562 | 2930 | 2213 | 2875.4 | 928.739 | 0.0395 | 0.0396 | 203 | 3597 | 96.1 | 914.68 | 717 | 4943540.9769 | 6.5833e-10 | 0.75604
9029 | 8146 | 135.7667 | 5.6569 | 2920 | 2204 | 2870.7 | 928.778 | 0.0399 | 0.0399 | 203 | 3598 | 96 | 914.719 | 716 | 4936646.2196 | 6.65e-10 | 0.75894
9030 | 8147 | 135.7833 | 5.6576 | 2925 | 2215 | 2875.6 | 928.818 | 0.0399 | 0.0398 | 203 | 3599 | 96.1 | 914.759 | 710 | 4895277.6759 | 6.65e-10 | 0.76107
9031 | 8148 | 135.8 | 5.6583 | 2923 | 2192 | 2873.6 | 928.858 | 0.0398 | 0.0398 | 202.9 | 3598 | 96 | 914.799 | 731 | 5040067.579 | 6.6333e-10 | 0.75308
9032 | 8149 | 135.8167 | 5.659 | 2929 | 2207 | 2877.6 | 928.898 | 0.0395 | 0.0395 | 202.8 | 3599 | 96 | 914.839 | 722 | 4978014.7634 | 6.5833e-10 | 0.75429
9033 | 8150 | 135.8333 | 5.6597 | 2927 | 2206 | 2873.5 | 928.937 | 0.0398 | 0.0398 | 202.6 | 3599 | 96 | 914.878 | 721 | 4971120.0061 | 6.6333e-10 | 0.75655
9034 | 8151 | 135.85 | 5.6604 | 2924 | 2204 | 2873.8 | 928.977 | 0.0398 | 0.0398 | 202.5 | 3599 | 96 | 914.918 | 720 | 4964225.2488 | 6.6333e-10 | 0.7569
9035 | 8152 | 135.8667 | 5.6611 | 2926 | 2210 | 2877.8 | 929.017 | 0.0397 | 0.0397 | 202.2 | 3599 | 96.1 | 914.958 | 716 | 4936646.2196 | 6.6167e-10 | 0.75767
9036 | 8153 | 135.8833 | 5.6618 | 2932 | 2214 | 2882.9 | 929.057 | 0.0397 | 0.0397 | 201.9 | 3600 | 96.1 | 914.998 | 718 | 4950435.7342 | 6.6167e-10 | 0.75696
9037 | 8154 | 135.9 | 5.6625 | 2932 | 2195 | 2883 | 929.096 | 0.0397 | 0.0397 | 201.7 | 3599 | 96.1 | 915.037 | 737 | 5081436.1227 | 6.6167e-10 | 0.7504
9038 | 8155 | 135.9167 | 5.6632 | 2937 | 2197 | 2887.3 | 929.136 | 0.0399 | 0.0399 | 201.4 | 3600 | 96 | 915.077 | 740 | 5102120.3946 | 6.65e-10 | 0.75064
9039 | 8156 | 135.9333 | 5.6639 | 2939 | 2197 | 2889.5 | 929.176 | 0.0394 | 0.0394 | 201.1 | 3600 | 96 | 915.117 | 742 | 5115909.9092 | 6.5667e-10 | 0.74682
9040 | 8157 | 135.95 | 5.6646 | 2942 | 2202 | 2892.3 | 929.216 | 0.0397 | 0.0397 | 200.8 | 3599 | 96 | 915.157 | 740 | 5102120.3946 | 6.6167e-10 | 0.74939
9041 | 8158 | 135.9667 | 5.6653 | 2947 | 2216 | 2902.5 | 929.255 | 0.0397 | 0.0398 | 200.5 | 3601 | 96.1 | 915.196 | 731 | 5040067.579 | 6.6167e-10 | 0.75245
9042 | 8159 | 135.9833 | 5.666 | 2957 | 2219 | 2911.7 | 929.295 | 0.0398 | 0.0398 | 200.2 | 3598 | 96 | 915.236 | 738 | 5088330.88 | 6.6333e-10 | 0.75069
9043 | 8160 | 136 | 5.6667 | 2968 | 2221 | 2917.2 | 929.335 | 0.0399 | 0.0399 | 200.1 | 3600 | 96.1 | 915.276 | 747 | 5150383.6956 | 6.65e-10 | 0.74829
9044 | 8161 | 136.0167 | 5.6674 | 2970 | 2220 | 2919.8 | 929.375 | 0.0397 | 0.0397 | 200 | 3600 | 96.1 | 915.316 | 750 | 5171067.9675 | 6.6167e-10 | 0.74604
9045 | 8162 | 136.0333 | 5.6681 | 2971 | 2219 | 2920.7 | 929.415 | 0.0397 | 0.0396 | 199.9 | 3603 | 96.1 | 915.356 | 752 | 5184857.4821 | 6.6167e-10 | 0.74538
9046 | 8163 | 136.05 | 5.6688 | 2968 | 2213 | 2913.3 | 929.455 | 0.0396 | 0.0396 | 200 | 3600 | 96.1 | 915.396 | 755 | 5205541.7539 | 6.6e-10 | 0.74377
9047 | 8164 | 136.0667 | 5.6694 | 2962 | 2209 | 2909.2 | 929.494 | 0.0395 | 0.0395 | 200.1 | 3603 | 96 | 915.435 | 753 | 5191752.2394 | 6.5833e-10 | 0.7438
9048 | 8165 | 136.0833 | 5.6701 | 2959 | 2212 | 2905.3 | 929.534 | 0.0395 | 0.0395 | 200.2 | 3600 | 96 | 915.475 | 747 | 5150383.6956 | 6.5833e-10 | 0.74578
9049 | 8166 | 136.1 | 5.6708 | 2953 | 2216 | 2902.6 | 929.573 | 0.0395 | 0.0397 | 200.4 | 3599 | 96.1 | 915.514 | 737 | 5081436.1227 | 6.5833e-10 | 0.74914
9050 | 8167 | 136.1167 | 5.6715 | 2953 | 2216 | 2900.1 | 929.613 | 0.0397 | 0.0397 | 200.6 | 3600 | 96.1 | 915.554 | 737 | 5081436.1227 | 6.6167e-10 | 0.7504
9051 | 8168 | 136.1333 | 5.6722 | 2949 | 2205 | 2895.9 | 929.653 | 0.0395 | 0.0395 | 200.9 | 3600 | 96 | 915.594 | 744 | 5129699.4238 | 6.5833e-10 | 0.74678
9052 | 8169 | 136.15 | 5.6729 | 2945 | 2204 | 2889.9 | 929.692 | 0.0395 | 0.0394 | 201.1 | 3600 | 96.1 | 915.633 | 741 | 5109015.1519 | 6.5833e-10 | 0.74779
9053 | 8170 | 136.1667 | 5.6736 | 2941 | 2201 | 2889.9 | 929.732 | 0.0394 | 0.0394 | 201.4 | 3599 | 96.1 | 915.673 | 740 | 5102120.3946 | 6.5667e-10 | 0.74749
9054 | 8171 | 136.1833 | 5.6743 | 2943 | 2202 | 2889.8 | 929.771 | 0.0398 | 0.0398 | 201.8 | 3599 | 96 | 915.712 | 741 | 5109015.1519 | 6.6333e-10 | 0.74968
9055 | 8172 | 136.2 | 5.675 | 2941 | 2218 | 2888.5 | 929.811 | 0.0398 | 0.0395 | 202 | 3600 | 96.1 | 915.752 | 723 | 4984909.5207 | 6.6333e-10 | 0.75585
9056 | 8173 | 136.2167 | 5.6757 | 2938 | 2212 | 2886.3 | 929.851 | 0.0395 | 0.0395 | 202.3 | 3601 | 96.1 | 915.792 | 726 | 5005593.7925 | 6.5833e-10 | 0.7529
9057 | 8174 | 136.2333 | 5.6764 | 2937 | 2216 | 2889.3 | 929.89 | 0.0395 | 0.0395 | 202.6 | 3601 | 96 | 915.831 | 721 | 4971120.0061 | 6.5833e-10 | 0.75464
9058 | 8175 | 136.25 | 5.6771 | 2938 | 2216 | 2888 | 929.93 | 0.0395 | 0.0397 | 202.7 | 3603 | 96.1 | 915.871 | 722 | 4978014.7634 | 6.5833e-10 | 0.75429
9059 | 8176 | 136.2667 | 5.6778 | 2938 | 2215 | 2886.3 | 929.97 | 0.0397 | 0.0397 | 202.9 | 3602 | 96.2 | 915.911 | 723 | 4984909.5207 | 6.6167e-10 | 0.75521
9060 | 8177 | 136.2833 | 5.6785 | 2938 | 2212 | 2884.8 | 930.01 | 0.0397 | 0.0397 | 203 | 3599 | 96.1 | 915.951 | 726 | 5005593.7925 | 6.6167e-10 | 0.75417
9061 | 8178 | 136.3 | 5.6792 | 2935 | 2211 | 2883.6 | 930.049 | 0.0395 | 0.0395 | 203.1 | 3599 | 96.1 | 915.99 | 724 | 4991804.278 | 6.5833e-10 | 0.7536
9062 | 8179 | 136.3167 | 5.6799 | 2934 | 2212 | 2881.9 | 930.089 | 0.0397 | 0.0397 | 203 | 3598 | 96.1 | 916.03 | 722 | 4978014.7634 | 6.6167e-10 | 0.75556
9063 | 8180 | 136.3333 | 5.6806 | 2931 | 2214 | 2879.5 | 930.129 | 0.0397 | 0.0395 | 202.9 | 3599 | 96 | 916.07 | 717 | 4943540.9769 | 6.6167e-10 | 0.75732
9064 | 8181 | 136.35 | 5.6813 | 2932 | 2210 | 2882.6 | 930.168 | 0.0395 | 0.0395 | 202.8 | 3598 | 95.9 | 916.109 | 722 | 4978014.7634 | 6.5833e-10 | 0.75429
9065 | 8182 | 136.3667 | 5.6819 | 2935 | 2212 | 2887.1 | 930.208 | 0.0399 | 0.0399 | 202.7 | 3599 | 96 | 916.149 | 723 | 4984909.5207 | 6.65e-10 | 0.75648
9066 | 8183 | 136.3833 | 5.6826 | 2940 | 2215 | 2894.6 | 930.248 | 0.0399 | 0.0397 | 202.5 | 3599 | 96.1 | 916.189 | 725 | 4998699.0352 | 6.65e-10 | 0.75578
9067 | 8184 | 136.4 | 5.6833 | 2944 | 2216 | 2891.4 | 930.288 | 0.0397 | 0.0398 | 202.2 | 3599 | 96.1 | 916.229 | 728 | 5019383.3071 | 6.6167e-10 | 0.75348
9068 | 8185 | 136.4167 | 5.684 | 2942 | 2213 | 2891.4 | 930.327 | 0.0398 | 0.0398 | 201.9 | 3599 | 96.1 | 916.268 | 729 | 5026278.0644 | 6.6333e-10 | 0.75377
9069 | 8186 | 136.4333 | 5.6847 | 2944 | 2215 | 2893.2 | 930.367 | 0.0397 | 0.0397 | 201.6 | 3599 | 96.1 | 916.308 | 729 | 5026278.0644 | 6.6167e-10 | 0.75314
9070 | 8187 | 136.45 | 5.6854 | 2942 | 2214 | 2889.9 | 930.407 | 0.0397 | 0.0397 | 201.5 | 3599 | 96 | 916.348 | 728 | 5019383.3071 | 6.6167e-10 | 0.75348
9071 | 8188 | 136.4667 | 5.6861 | 2941 | 2214 | 2892.4 | 930.447 | 0.0397 | 0.0399 | 201.1 | 3599 | 96 | 916.388 | 727 | 5012488.5498 | 6.6167e-10 | 0.75383
9072 | 8189 | 136.4833 | 5.6868 | 2944 | 2214 | 2894 | 930.487 | 0.0399 | 0.0399 | 200.8 | 3599 | 96 | 916.428 | 730 | 5033172.8217 | 6.65e-10 | 0.75406
9073 | 8190 | 136.5 | 5.6875 | 2948 | 2215 | 2897.8 | 930.527 | 0.0398 | 0.0398 | 200.5 | 3599 | 96 | 916.468 | 733 | 5053857.0936 | 6.6333e-10 | 0.7524
9074 | 8191 | 136.5167 | 5.6882 | 2948 | 2217 | 2895.7 | 930.567 | 0.0398 | 0.0399 | 200.3 | 3599 | 96.1 | 916.508 | 731 | 5040067.579 | 6.6333e-10 | 0.75308
9075 | 8192 | 136.5333 | 5.6889 | 2945 | 2211 | 2894.5 | 930.607 | 0.0399 | 0.0399 | 200.1 | 3601 | 96.1 | 916.548 | 734 | 5060751.8509 | 6.65e-10 | 0.75268
9076 | 8193 | 136.55 | 5.6896 | 2943 | 2211 | 2889.5 | 930.646 | 0.0394 | 0.0394 | 200 | 3602 | 96 | 916.587 | 732 | 5046962.3363 | 6.5667e-10 | 0.75021
9077 | 8194 | 136.5667 | 5.6903 | 2938 | 2216 | 2888.4 | 930.686 | 0.0399 | 0.0399 | 199.9 | 3602 | 96.1 | 916.627 | 722 | 4978014.7634 | 6.65e-10 | 0.75683
9078 | 8195 | 136.5833 | 5.691 | 2939 | 2217 | 2885.4 | 930.726 | 0.0399 | 0.0396 | 199.9 | 3598 | 96.1 | 916.667 | 722 | 4978014.7634 | 6.65e-10 | 0.75683
9079 | 8196 | 136.6 | 5.6917 | 2935 | 2217 | 2883.4 | 930.766 | 0.0396 | 0.0396 | 199.9 | 3600 | 96.1 | 916.707 | 718 | 4950435.7342 | 6.6e-10 | 0.75633
9080 | 8197 | 136.6167 | 5.6924 | 2931 | 2215 | 2880.6 | 930.805 | 0.0398 | 0.0398 | 200 | 3599 | 96.1 | 916.746 | 716 | 4936646.2196 | 6.6333e-10 | 0.7583
9081 | 8198 | 136.6333 | 5.6931 | 2929 | 2215 | 2877.3 | 930.845 | 0.0398 | 0.0398 | 200.2 | 3599 | 96.1 | 916.786 | 714 | 4922856.7051 | 6.6333e-10 | 0.75901
9082 | 8199 | 136.65 | 5.6937 | 2928 | 2222 | 2877.2 | 930.885 | 0.0398 | 0.0397 | 200.4 | 3599 | 96.1 | 916.826 | 706 | 4867698.6467 | 6.6333e-10 | 0.76187
9083 | 8200 | 136.6667 | 5.6944 | 2928 | 2222 | 2877.3 | 930.925 | 0.0397 | 0.0397 | 200.7 | 3599 | 96.1 | 916.866 | 706 | 4867698.6467 | 6.6167e-10 | 0.76123
9084 | 8201 | 136.6833 | 5.6951 | 2929 | 2223 | 2879.3 | 930.965 | 0.0396 | 0.0396 | 201 | 3598 | 96 | 916.906 | 706 | 4867698.6467 | 6.6e-10 | 0.76059
9085 | 8202 | 136.7 | 5.6958 | 2931 | 2224 | 2880.5 | 931.004 | 0.0396 | 0.0398 | 201.3 | 3599 | 96.1 | 916.945 | 707 | 4874593.404 | 6.6e-10 | 0.76023
9086 | 8203 | 136.7167 | 5.6965 | 2929 | 2216 | 2877.4 | 931.044 | 0.0398 | 0.0398 | 201.6 | 3599 | 96.1 | 916.985 | 713 | 4915961.9478 | 6.6333e-10 | 0.75937
9087 | 8204 | 136.7333 | 5.6972 | 2928 | 2215 | 2876.7 | 931.084 | 0.0397 | 0.0397 | 201.9 | 3599 | 96.1 | 917.025 | 713 | 4915961.9478 | 6.6167e-10 | 0.75873
9088 | 8205 | 136.75 | 5.6979 | 2926 | 2214 | 2872.9 | 931.124 | 0.0399 | 0.0399 | 202.2 | 3598 | 96.1 | 917.065 | 712 | 4909067.1905 | 6.65e-10 | 0.76036
9089 | 8206 | 136.7667 | 5.6986 | 2923 | 2214 | 2871.9 | 931.164 | 0.0399 | 0.0397 | 202.5 | 3600 | 96.1 | 917.105 | 709 | 4888382.9186 | 6.65e-10 | 0.76143
9090 | 8207 | 136.7833 | 5.6993 | 2922 | 2214 | 2872.2 | 931.203 | 0.0397 | 0.0397 | 202.7 | 3598 | 96.1 | 917.144 | 708 | 4881488.1613 | 6.6167e-10 | 0.76051
9091 | 8208 | 136.8 | 5.7 | 2922 | 2214 | 2870.4 | 931.243 | 0.0399 | 0.0399 | 202.9 | 3599 | 96.1 | 917.184 | 708 | 4881488.1613 | 6.65e-10 | 0.76179
9092 | 8209 | 136.8167 | 5.7007 | 2922 | 2215 | 2869.7 | 931.283 | 0.0398 | 0.0398 | 203 | 3599 | 96.1 | 917.224 | 707 | 4874593.404 | 6.6333e-10 | 0.76151
9093 | 8210 | 136.8333 | 5.7014 | 2917 | 2214 | 2865.5 | 931.323 | 0.0398 | 0.0397 | 203.1 | 3599 | 96 | 917.264 | 703 | 4847014.3749 | 6.6333e-10 | 0.76295
9094 | 8211 | 136.85 | 5.7021 | 2913 | 2214 | 2864.2 | 931.363 | 0.0397 | 0.0397 | 203.1 | 3599 | 96 | 917.304 | 699 | 4819435.3457 | 6.6167e-10 | 0.76376
9095 | 8212 | 136.8667 | 5.7028 | 2914 | 2214 | 2863.1 | 931.403 | 0.0395 | 0.0395 | 203 | 3599 | 96.1 | 917.344 | 700 | 4826330.103 | 6.5833e-10 | 0.76211
9096 | 8213 | 136.8833 | 5.7035 | 2916 | 2214 | 2866.7 | 931.442 | 0.0395 | 0.0398 | 202.9 | 3598 | 95.9 | 917.383 | 702 | 4840119.6176 | 6.5833e-10 | 0.76139
9097 | 8214 | 136.9 | 5.7042 | 2918 | 2214 | 2866.1 | 931.482 | 0.0398 | 0.0398 | 202.8 | 3599 | 96 | 917.423 | 704 | 4853909.1322 | 6.6333e-10 | 0.76259
9098 | 8215 | 136.9167 | 5.7049 | 2915 | 2214 | 2863.8 | 931.522 | 0.0395 | 0.0396 | 202.5 | 3599 | 96.1 | 917.463 | 701 | 4833224.8603 | 6.5833e-10 | 0.76175
9099 | 8216 | 136.9333 | 5.7056 | 2916 | 2213 | 2855.9 | 931.562 | 0.0395 | 0.0396 | 202.3 | 3598 | 96 | 917.503 | 703 | 4847014.3749 | 6.5833e-10 | 0.76103
9100 | 8217 | 136.95 | 5.7062 | 2897 | 2213 | 2840.1 | 931.601 | 0.0395 | 0.0399 | 202 | 3599 | 96.1 | 917.542 | 684 | 4716013.9864 | 6.5833e-10 | 0.76801
9101 | 8218 | 136.9667 | 5.7069 | 2887 | 2213 | 2835.4 | 931.641 | 0.0399 | 0.0399 | 201.7 | 3599 | 96.1 | 917.582 | 674 | 4647066.4135 | 6.65e-10 | 0.77439
9102 | 8219 | 136.9833 | 5.7076 | 2885 | 2213 | 2835.3 | 931.681 | 0.0398 | 0.0398 | 201.5 | 3599 | 96.1 | 917.622 | 672 | 4633276.8989 | 6.6333e-10 | 0.77451
9103 | 8220 | 137 | 5.7083 | 2887 | 2212 | 2837 | 931.721 | 0.0397 | 0.0397 | 201.2 | 3599 | 96 | 917.662 | 675 | 4653961.1707 | 6.6167e-10 | 0.77271
9104 | 8221 | 137.0167 | 5.709 | 2885 | 2213 | 2835.3 | 931.761 | 0.0397 | 0.0397 | 200.9 | 3599 | 96.1 | 917.702 | 672 | 4633276.8989 | 6.6167e-10 | 0.77386
9105 | 8222 | 137.0333 | 5.7097 | 2885 | 2213 | 2834.1 | 931.8 | 0.0397 | 0.0397 | 200.7 | 3599 | 96.1 | 917.741 | 672 | 4633276.8989 | 6.6167e-10 | 0.77386
9106 | 8223 | 137.05 | 5.7104 | 2885 | 2213 | 2832 | 931.84 | 0.0394 | 0.0394 | 200.4 | 3598 | 96.1 | 917.781 | 672 | 4633276.8989 | 6.5667e-10 | 0.7719
9107 | 8224 | 137.0667 | 5.7111 | 2880 | 2212 | 2828.1 | 931.88 | 0.0394 | 0.0397 | 200.2 | 3598 | 96 | 917.821 | 668 | 4605697.8697 | 6.5667e-10 | 0.77344
9108 | 8225 | 137.0833 | 5.7118 | 2878 | 2211 | 2829 | 931.919 | 0.0397 | 0.0397 | 200.1 | 3599 | 96.1 | 917.86 | 667 | 4598803.1124 | 6.6167e-10 | 0.77579
9109 | 8226 | 137.1 | 5.7125 | 2878 | 2212 | 2827.4 | 931.959 | 0.0398 | 0.0398 | 199.9 | 3599 | 96.1 | 917.9 | 666 | 4591908.3551 | 6.6333e-10 | 0.77682
9110 | 8227 | 137.1167 | 5.7132 | 2877 | 2212 | 2824.6 | 931.999 | 0.04 | 0.04 | 199.9 | 3602 | 96.1 | 917.94 | 665 | 4585013.5978 | 6.6667e-10 | 0.77851
9111 | 8228 | 137.1333 | 5.7139 | 2875 | 2213 | 2826.1 | 932.039 | 0.04 | 0.0397 | 200 | 3597 | 96.1 | 917.98 | 662 | 4564329.326 | 6.6667e-10 | 0.77969
9112 | 8229 | 137.15 | 5.7146 | 2876 | 2212 | 2826.9 | 932.079 | 0.0397 | 0.0397 | 200.1 | 3598 | 96 | 918.02 | 664 | 4578118.8406 | 6.6167e-10 | 0.77695
9113 | 8230 | 137.1667 | 5.7153 | 2877 | 2212 | 2823.3 | 932.118 | 0.0394 | 0.0394 | 200.3 | 3599 | 96 | 918.059 | 665 | 4585013.5978 | 6.5667e-10 | 0.7746
9114 | 8231 | 137.1833 | 5.716 | 2872 | 2212 | 2822 | 932.158 | 0.0396 | 0.0396 | 200.5 | 3600 | 96 | 918.099 | 660 | 4550539.8114 | 6.6e-10 | 0.77786
9115 | 8232 | 137.2 | 5.7167 | 2875 | 2211 | 2828.3 | 932.198 | 0.0396 | 0.0394 | 200.8 | 3599 | 96 | 918.139 | 664 | 4578118.8406 | 6.6e-10 | 0.7763
9116 | 8233 | 137.2167 | 5.7174 | 2879 | 2212 | 2824.2 | 932.237 | 0.0394 | 0.0394 | 201.1 | 3598 | 96.1 | 918.178 | 667 | 4598803.1124 | 6.5667e-10 | 0.77383
9117 | 8234 | 137.2333 | 5.7181 | 2875 | 2212 | 2824.1 | 932.277 | 0.0397 | 0.0397 | 201.4 | 3598 | 96 | 918.218 | 663 | 4571224.0833 | 6.6167e-10 | 0.77734
9118 | 8235 | 137.25 | 5.7188 | 2874 | 2212 | 2824.2 | 932.317 | 0.0397 | 0.04 | 201.6 | 3598 | 96 | 918.258 | 662 | 4564329.326 | 6.6167e-10 | 0.77773
9119 | 8236 | 137.2667 | 5.7194 | 2875 | 2213 | 2826.2 | 932.357 | 0.04 | 0.04 | 201.9 | 3598 | 96 | 918.298 | 662 | 4564329.326 | 6.6667e-10 | 0.77969
9120 | 8237 | 137.2833 | 5.7201 | 2875 | 2213 | 2822.2 | 932.397 | 0.0398 | 0.0398 | 202.2 | 3598 | 96.1 | 918.338 | 662 | 4564329.326 | 6.6333e-10 | 0.77839
9121 | 8238 | 137.3 | 5.7208 | 2874 | 2212 | 2823 | 932.436 | 0.0395 | 0.0395 | 202.5 | 3597 | 96.1 | 918.377 | 662 | 4564329.326 | 6.5833e-10 | 0.77643
9122 | 8239 | 137.3167 | 5.7215 | 2869 | 2211 | 2815.8 | 932.476 | 0.0395 | 0.0399 | 202.7 | 3600 | 96 | 918.417 | 658 | 4536750.2968 | 6.5833e-10 | 0.778
9123 | 8240 | 137.3333 | 5.7222 | 2865 | 2211 | 2814.8 | 932.516 | 0.0399 | 0.0399 | 203 | 3599 | 96 | 918.457 | 654 | 4509171.2677 | 6.65e-10 | 0.7822
9124 | 8241 | 137.35 | 5.7229 | 2868 | 2212 | 2819.4 | 932.556 | 0.0399 | 0.0399 | 203 | 3599 | 96.1 | 918.497 | 656 | 4522960.7822 | 6.65e-10 | 0.78141
9125 | 8242 | 137.3667 | 5.7236 | 2871 | 2212 | 2817.7 | 932.596 | 0.0394 | 0.0394 | 203.1 | 3598 | 96 | 918.537 | 659 | 4543645.0541 | 6.5667e-10 | 0.77694
9126 | 8243 | 137.3833 | 5.7243 | 2866 | 2213 | 2816.4 | 932.635 | 0.0394 | 0.0397 | 203.1 | 3599 | 95.9 | 918.576 | 653 | 4502276.5104 | 6.5667e-10 | 0.77932
9127 | 8244 | 137.4 | 5.725 | 2868 | 2213 | 2820.7 | 932.675 | 0.0397 | 0.0397 | 203 | 3598 | 96.1 | 918.616 | 655 | 4516066.025 | 6.6167e-10 | 0.78049
9128 | 8245 | 137.4167 | 5.7257 | 2871 | 2213 | 2819.2 | 932.714 | 0.0398 | 0.0398 | 202.9 | 3598 | 96.1 | 918.655 | 658 | 4536750.2968 | 6.6333e-10 | 0.77996
9129 | 8246 | 137.4333 | 5.7264 | 2872 | 2213 | 2825.7 | 932.755 | 0.0397 | 0.0397 | 202.8 | 3599 | 96 | 918.696 | 659 | 4543645.0541 | 6.6167e-10 | 0.77891
9130 | 8247 | 137.45 | 5.7271 | 2876 | 2212 | 2826.1 | 932.794 | 0.0397 | 0.0399 | 202.6 | 3599 | 96.1 | 918.735 | 664 | 4578118.8406 | 6.6167e-10 | 0.77695
9131 | 8248 | 137.4667 | 5.7278 | 2877 | 2214 | 2830.3 | 932.834 | 0.0399 | 0.0399 | 202.3 | 3599 | 96.2 | 918.775 | 663 | 4571224.0833 | 6.65e-10 | 0.77865
9132 | 8249 | 137.4833 | 5.7285 | 2880 | 2213 | 2831.5 | 932.874 | 0.0396 | 0.0396 | 202.1 | 3598 | 96.1 | 918.815 | 667 | 4598803.1124 | 6.6e-10 | 0.77513
9133 | 8250 | 137.5 | 5.7292 | 2884 | 2215 | 2833.9 | 932.914 | 0.0394 | 0.0394 | 201.7 | 3598 | 96 | 918.855 | 669 | 4612592.627 | 6.5667e-10 | 0.77305
9134 | 8251 | 137.5167 | 5.7299 | 2879 | 2213 | 2825.6 | 932.953 | 0.0394 | 0.0394 | 201.6 | 3599 | 96 | 918.894 | 666 | 4591908.3551 | 6.5667e-10 | 0.77421
9135 | 8252 | 137.5333 | 5.7306 | 2875 | 2213 | 2824.2 | 932.993 | 0.0394 | 0.0394 | 201.3 | 3598 | 96.1 | 918.934 | 662 | 4564329.326 | 6.5667e-10 | 0.77577
9136 | 8253 | 137.55 | 5.7313 | 2874 | 2213 | 2828.1 | 933.032 | 0.0394 | 0.0394 | 200.9 | 3598 | 96 | 918.973 | 661 | 4557434.5687 | 6.5667e-10 | 0.77616
9137 | 8254 | 137.5667 | 5.7319 | 2882 | 2212 | 2831.2 | 933.072 | 0.0393 | 0.0393 | 200.7 | 3598 | 96 | 919.013 | 670 | 4619487.3843 | 6.55e-10 | 0.77202
9138 | 8255 | 137.5833 | 5.7326 | 2882 | 2212 | 2829.6 | 933.111 | 0.0393 | 0.0398 | 200.4 | 3596 | 96.1 | 919.052 | 670 | 4619487.3843 | 6.55e-10 | 0.77202
9139 | 8256 | 137.6 | 5.7333 | 2883 | 2212 | 2836.4 | 933.151 | 0.0398 | 0.0398 | 200.3 | 3597 | 96.1 | 919.092 | 671 | 4626382.1416 | 6.6333e-10 | 0.77489
9140 | 8257 | 137.6167 | 5.734 | 2888 | 2212 | 2837.6 | 933.191 | 0.0398 | 0.0398 | 200.1 | 3601 | 96 | 919.132 | 676 | 4660855.928 | 6.6333e-10 | 0.77297
9141 | 8258 | 137.6333 | 5.7347 | 2888 | 2214 | 2835.1 | 933.231 | 0.0398 | 0.0398 | 200 | 3601 | 96.1 | 919.172 | 674 | 4647066.4135 | 6.6333e-10 | 0.77374
9142 | 8259 | 137.65 | 5.7354 | 2885 | 2213 | 2828.8 | 933.271 | 0.04 | 0.04 | 200 | 3599 | 96 | 919.212 | 672 | 4633276.8989 | 6.6667e-10 | 0.7758
9143 | 8260 | 137.6667 | 5.7361 | 2877 | 2213 | 2825.8 | 933.31 | 0.0394 | 0.0394 | 200 | 3597 | 96 | 919.251 | 664 | 4578118.8406 | 6.5667e-10 | 0.77499
9144 | 8261 | 137.6833 | 5.7368 | 2874 | 2213 | 2820.6 | 933.35 | 0.0394 | 0.0394 | 200.1 | 3599 | 96.1 | 919.291 | 661 | 4557434.5687 | 6.5667e-10 | 0.77616
9145 | 8262 | 137.7 | 5.7375 | 2864 | 2212 | 2807.9 | 933.389 | 0.0394 | 0.0399 | 200.2 | 3598 | 96.1 | 919.33 | 652 | 4495381.7531 | 6.5667e-10 | 0.77972
9146 | 8263 | 137.7167 | 5.7382 | 2854 | 2213 | 2805 | 933.429 | 0.0399 | 0.0399 | 200.4 | 3598 | 96 | 919.37 | 641 | 4419539.4229 | 6.65e-10 | 0.78745
9147 | 8264 | 137.7333 | 5.7389 | 2855 | 2211 | 2810 | 933.469 | 0.0397 | 0.0397 | 200.7 | 3598 | 96 | 919.41 | 644 | 4440223.6948 | 6.6167e-10 | 0.78491
9148 | 8265 | 137.75 | 5.7396 | 2862 | 2213 | 2812 | 933.509 | 0.0398 | 0.0398 | 200.9 | 3599 | 96.1 | 919.45 | 649 | 4474697.4812 | 6.6333e-10 | 0.78355
9149 | 8266 | 137.7667 | 5.7403 | 2860 | 2212 | 2810.3 | 933.549 | 0.0398 | 0.0399 | 201.2 | 3598 | 96 | 919.49 | 648 | 4467802.7239 | 6.6333e-10 | 0.78395
9150 | 8267 | 137.7833 | 5.741 | 2860 | 2213 | 2811.7 | 933.589 | 0.0399 | 0.0399 | 201.5 | 3599 | 96 | 919.53 | 647 | 4460907.9666 | 6.65e-10 | 0.78501
9151 | 8268 | 137.8 | 5.7417 | 2860 | 2213 | 2806 | 933.629 | 0.0399 | 0.0399 | 201.8 | 3597 | 96 | 919.57 | 647 | 4460907.9666 | 6.65e-10 | 0.78501
9152 | 8269 | 137.8167 | 5.7424 | 2855 | 2213 | 2803.4 | 933.669 | 0.0394 | 0.0394 | 202.1 | 3597 | 96 | 919.61 | 642 | 4426434.1802 | 6.5667e-10 | 0.78374
9153 | 8270 | 137.8333 | 5.7431 | 2849 | 2212 | 2798.1 | 933.708 | 0.0394 | 0.0399 | 202.4 | 3601 | 96 | 919.649 | 637 | 4391960.3937 | 6.5667e-10 | 0.78579
9154 | 8271 | 137.85 | 5.7438 | 2849 | 2214 | 2801.1 | 933.748 | 0.0399 | 0.0399 | 202.6 | 3600 | 96.1 | 919.689 | 635 | 4378170.8792 | 6.65e-10 | 0.78993
9155 | 8272 | 137.8667 | 5.7444 | 2852 | 2214 | 2805 | 933.788 | 0.04 | 0.04 | 202.7 | 3599 | 96.1 | 919.729 | 638 | 4398855.151 | 6.6667e-10 | 0.78934
9156 | 8273 | 137.8833 | 5.7451 | 2854 | 2214 | 2804.5 | 933.827 | 0.04 | 0.0394 | 202.9 | 3599 | 95.9 | 919.768 | 640 | 4412644.6656 | 6.6667e-10 | 0.78852
9157 | 8274 | 137.9 | 5.7458 | 2854 | 2214 | 2803.8 | 933.868 | 0.0394 | 0.0394 | 202.9 | 3597 | 96 | 919.809 | 640 | 4412644.6656 | 6.5667e-10 | 0.78456
9158 | 8275 | 137.9167 | 5.7465 | 2853 | 2214 | 2805.7 | 933.907 | 0.0398 | 0.0398 | 202.9 | 3598 | 96.1 | 919.848 | 639 | 4405749.9083 | 6.6333e-10 | 0.78761
9159 | 8276 | 137.9333 | 5.7472 | 2857 | 2213 | 2808.9 | 933.947 | 0.04 | 0.04 | 202.9 | 3597 | 96.1 | 919.888 | 644 | 4440223.6948 | 6.6667e-10 | 0.78688
9160 | 8277 | 137.95 | 5.7479 | 2861 | 2213 | 2810.1 | 933.987 | 0.04 | 0.0397 | 202.8 | 3598 | 96 | 919.928 | 648 | 4467802.7239 | 6.6667e-10 | 0.78526
9161 | 8278 | 137.9667 | 5.7486 | 2859 | 2214 | 2807.4 | 934.027 | 0.0397 | 0.0397 | 202.7 | 3598 | 96.1 | 919.968 | 645 | 4447118.4521 | 6.6167e-10 | 0.78451
9162 | 8279 | 137.9833 | 5.7493 | 2858 | 2213 | 2807.5 | 934.066 | 0.0398 | 0.0398 | 202.5 | 3597 | 96 | 920.007 | 645 | 4447118.4521 | 6.6333e-10 | 0.78517
9163 | 8280 | 138 | 5.75 | 2859 | 2213 | 2808.4 | 934.106 | 0.0399 | 0.0399 | 202.3 | 3598 | 96 | 920.047 | 646 | 4454013.2093 | 6.65e-10 | 0.78542
9164 | 8281 | 138.0167 | 5.7507 | 2862 | 2213 | 2814.2 | 934.147 | 0.0399 | 0.0396 | 202 | 3598 | 96.1 | 920.088 | 649 | 4474697.4812 | 6.65e-10 | 0.7842
9165 | 8282 | 138.0333 | 5.7514 | 2864 | 2212 | 2813.4 | 934.186 | 0.0396 | 0.0396 | 201.7 | 3598 | 96.1 | 920.127 | 652 | 4495381.7531 | 6.6e-10 | 0.78103
9166 | 8283 | 138.05 | 5.7521 | 2864 | 2213 | 2811 | 934.226 | 0.0394 | 0.0394 | 201.4 | 3598 | 96 | 920.167 | 651 | 4488486.9958 | 6.5667e-10 | 0.78011
9167 | 8284 | 138.0667 | 5.7528 | 2861 | 2215 | 2815.9 | 934.265 | 0.0397 | 0.0397 | 201.2 | 3596 | 95.9 | 920.206 | 646 | 4454013.2093 | 6.6167e-10 | 0.7841
9168 | 8285 | 138.0833 | 5.7535 | 2870 | 2213 | 2823.5 | 934.305 | 0.0397 | 0.0397 | 201 | 3598 | 96 | 920.246 | 657 | 4529855.5395 | 6.6167e-10 | 0.7797
9169 | 8286 | 138.1 | 5.7542 | 2872 | 2214 | 2820.3 | 934.345 | 0.0397 | 0.0397 | 200.7 | 3597 | 96.1 | 920.286 | 658 | 4536750.2968 | 6.6167e-10 | 0.77931
9170 | 8287 | 138.1167 | 5.7549 | 2870 | 2216 | 2822.5 | 934.384 | 0.0395 | 0.0395 | 200.5 | 3598 | 96.1 | 920.325 | 654 | 4509171.2677 | 6.5833e-10 | 0.77958
9171 | 8288 | 138.1333 | 5.7556 | 2872 | 2215 | 2823.5 | 934.424 | 0.0399 | 0.0399 | 200.3 | 3601 | 96 | 920.365 | 657 | 4529855.5395 | 6.65e-10 | 0.78101
9172 | 8289 | 138.15 | 5.7562 | 2877 | 2215 | 2830.6 | 934.464 | 0.0399 | 0.0393 | 200.1 | 3601 | 96.1 | 920.405 | 662 | 4564329.326 | 6.65e-10 | 0.77904
9173 | 8290 | 138.1667 | 5.7569 | 2881 | 2215 | 2826 | 934.504 | 0.0393 | 0.0393 | 200 | 3597 | 96 | 920.445 | 666 | 4591908.3551 | 6.55e-10 | 0.77356
9174 | 8291 | 138.1833 | 5.7576 | 2876 | 2215 | 2826 | 934.543 | 0.0396 | 0.0396 | 200 | 3598 | 96 | 920.484 | 661 | 4557434.5687 | 6.6e-10 | 0.77747
9175 | 8292 | 138.2 | 5.7583 | 2877 | 2215 | 2829.8 | 934.583 | 0.0398 | 0.0398 | 200 | 3597 | 96.1 | 920.524 | 662 | 4564329.326 | 6.6333e-10 | 0.77839
9176 | 8293 | 138.2167 | 5.759 | 2880 | 2214 | 2829.5 | 934.623 | 0.0398 | 0.0397 | 200.1 | 3598 | 96 | 920.564 | 666 | 4591908.3551 | 6.6333e-10 | 0.77682
9177 | 8294 | 138.2333 | 5.7597 | 2881 | 2215 | 2828.3 | 934.662 | 0.0397 | 0.0397 | 200.3 | 3597 | 96 | 920.603 | 666 | 4591908.3551 | 6.6167e-10 | 0.77617
9178 | 8295 | 138.25 | 5.7604 | 2878 | 2214 | 2828.3 | 934.703 | 0.0399 | 0.0399 | 200.5 | 3597 | 96.1 | 920.644 | 664 | 4578118.8406 | 6.65e-10 | 0.77825
9179 | 8296 | 138.2667 | 5.7611 | 2878 | 2214 | 2827 | 934.742 | 0.0399 | 0.0398 | 200.7 | 3597 | 96 | 920.683 | 664 | 4578118.8406 | 6.65e-10 | 0.77825
9180 | 8297 | 138.2833 | 5.7618 | 2874 | 2214 | 2820.2 | 934.782 | 0.0398 | 0.0398 | 201 | 3598 | 96.1 | 920.723 | 660 | 4550539.8114 | 6.6333e-10 | 0.77917
9181 | 8298 | 138.3 | 5.7625 | 2869 | 2214 | 2817.2 | 934.822 | 0.0398 | 0.0398 | 201.3 | 3598 | 96 | 920.763 | 655 | 4516066.025 | 6.6333e-10 | 0.78115
9182 | 8299 | 138.3167 | 5.7632 | 2869 | 2214 | 2822.1 | 934.861 | 0.0398 | 0.0398 | 201.6 | 3597 | 96.1 | 920.802 | 655 | 4516066.025 | 6.6333e-10 | 0.78115
9183 | 8300 | 138.3333 | 5.7639 | 2876 | 2215 | 2821.8 | 934.901 | 0.0398 | 0.0398 | 201.9 | 3599 | 95.9 | 920.842 | 661 | 4557434.5687 | 6.6333e-10 | 0.77878
9184 | 8301 | 138.35 | 5.7646 | 2869 | 2215 | 2817.9 | 934.941 | 0.0398 | 0.0398 | 202.2 | 3597 | 96 | 920.882 | 654 | 4509171.2677 | 6.6333e-10 | 0.78155
9185 | 8302 | 138.3667 | 5.7653 | 2867 | 2214 | 2816.6 | 934.981 | 0.04 | 0.04 | 202.5 | 3598 | 96 | 920.922 | 653 | 4502276.5104 | 6.6667e-10 | 0.78325
9186 | 8303 | 138.3833 | 5.766 | 2867 | 2215 | 2815 | 935.021 | 0.0399 | 0.0399 | 202.7 | 3600 | 96.1 | 920.962 | 652 | 4495381.7531 | 6.65e-10 | 0.783
9187 | 8304 | 138.4 | 5.7667 | 2868 | 2215 | 2816.4 | 935.061 | 0.0399 | 0.0393 | 202.9 | 3598 | 96.1 | 921.002 | 653 | 4502276.5104 | 6.65e-10 | 0.7826
9188 | 8305 | 138.4167 | 5.7674 | 2862 | 2215 | 2809.5 | 935.101 | 0.0393 | 0.0399 | 202.9 | 3597 | 96.1 | 921.042 | 647 | 4460907.9666 | 6.55e-10 | 0.78106
9189 | 8306 | 138.4333 | 5.7681 | 2857 | 2215 | 2809.6 | 935.14 | 0.0399 | 0.0399 | 203 | 3599 | 96 | 921.081 | 642 | 4426434.1802 | 6.65e-10 | 0.78704
9190 | 8307 | 138.45 | 5.7687 | 2864 | 2215 | 2815.2 | 935.18 | 0.0398 | 0.0398 | 203 | 3596 | 96.1 | 921.121 | 649 | 4474697.4812 | 6.6333e-10 | 0.78355
9191 | 8308 | 138.4667 | 5.7694 | 2867 | 2215 | 2817.7 | 935.22 | 0.0398 | 0.0398 | 202.9 | 3598 | 96.1 | 921.161 | 652 | 4495381.7531 | 6.6333e-10 | 0.78235
9192 | 8309 | 138.4833 | 5.7701 | 2872 | 2216 | 2821.7 | 935.26 | 0.0398 | 0.0398 | 202.8 | 3598 | 96 | 921.201 | 656 | 4522960.7822 | 6.6333e-10 | 0.78075
9193 | 8310 | 138.5 | 5.7708 | 2871 | 2215 | 2820.4 | 935.3 | 0.0399 | 0.0399 | 202.7 | 3597 | 96 | 921.241 | 656 | 4522960.7822 | 6.65e-10 | 0.78141
9194 | 8311 | 138.5167 | 5.7715 | 2873 | 2216 | 2822 | 935.34 | 0.0397 | 0.0397 | 202.5 | 3597 | 96.2 | 921.281 | 657 | 4529855.5395 | 6.6167e-10 | 0.7797
9195 | 8312 | 138.5333 | 5.7722 | 2872 | 2215 | 2824.4 | 935.38 | 0.0397 | 0.0397 | 202.3 | 3597 | 96.1 | 921.321 | 657 | 4529855.5395 | 6.6167e-10 | 0.7797
9196 | 8313 | 138.55 | 5.7729 | 2877 | 2216 | 2826.7 | 935.419 | 0.0397 | 0.0397 | 202.1 | 3597 | 96 | 921.36 | 661 | 4557434.5687 | 6.6167e-10 | 0.77813
9197 | 8314 | 138.5667 | 5.7736 | 2880 | 2215 | 2830.9 | 935.459 | 0.0398 | 0.0398 | 201.8 | 3597 | 96 | 921.4 | 665 | 4585013.5978 | 6.6333e-10 | 0.77721
9198 | 8315 | 138.5833 | 5.7743 | 2880 | 2216 | 2829.1 | 935.499 | 0.0398 | 0.0399 | 201.6 | 3597 | 96 | 921.44 | 664 | 4578118.8406 | 6.6333e-10 | 0.7776
9199 | 8316 | 138.6 | 5.775 | 2882 | 2215 | 2829.4 | 935.539 | 0.0399 | 0.0399 | 201.2 | 3597 | 96.1 | 921.48 | 667 | 4598803.1124 | 6.65e-10 | 0.77709
9200 | 8317 | 138.6167 | 5.7757 | 2877 | 2215 | 2823.7 | 935.579 | 0.0395 | 0.0395 | 201 | 3597 | 96.1 | 921.52 | 662 | 4564329.326 | 6.5833e-10 | 0.77643
9201 | 8318 | 138.6333 | 5.7764 | 2876 | 2215 | 2827.1 | 935.618 | 0.0393 | 0.0393 | 200.8 | 3598 | 96 | 921.559 | 661 | 4557434.5687 | 6.55e-10 | 0.7755
9202 | 8319 | 138.65 | 5.7771 | 2880 | 2213 | 2828.2 | 935.658 | 0.0393 | 0.0394 | 200.5 | 3596 | 96 | 921.599 | 667 | 4598803.1124 | 6.55e-10 | 0.77317
9203 | 8320 | 138.6667 | 5.7778 | 2878 | 2213 | 2825.6 | 935.697 | 0.0394 | 0.0394 | 200.3 | 3598 | 96.1 | 921.638 | 665 | 4585013.5978 | 6.5667e-10 | 0.7746
9204 | 8321 | 138.6833 | 5.7785 | 2877 | 2215 | 2828.5 | 935.737 | 0.0393 | 0.0393 | 200.1 | 3599 | 96 | 921.678 | 662 | 4564329.326 | 6.55e-10 | 0.77511
9205 | 8322 | 138.7 | 5.7792 | 2876 | 2213 | 2825.3 | 935.776 | 0.0396 | 0.0396 | 200.1 | 3600 | 96 | 921.717 | 663 | 4571224.0833 | 6.6e-10 | 0.77669
9206 | 8323 | 138.7167 | 5.7799 | 2878 | 2214 | 2826.4 | 935.816 | 0.0396 | 0.0398 | 200 | 3598 | 96 | 921.757 | 664 | 4578118.8406 | 6.6e-10 | 0.7763
9207 | 8324 | 138.7333 | 5.7806 | 2881 | 2213 | 2830.5 | 935.856 | 0.0398 | 0.0398 | 200.1 | 3598 | 96.1 | 921.797 | 668 | 4605697.8697 | 6.6333e-10 | 0.77605
9208 | 8325 | 138.75 | 5.7812 | 2881 | 2214 | 2828.7 | 935.895 | 0.0394 | 0.0394 | 200.1 | 3598 | 95.9 | 921.836 | 667 | 4598803.1124 | 6.5667e-10 | 0.77383
9209 | 8326 | 138.7667 | 5.7819 | 2877 | 2213 | 2825 | 935.935 | 0.0394 | 0.0394 | 200.3 | 3597 | 96.1 | 921.876 | 664 | 4578118.8406 | 6.5667e-10 | 0.77499
9210 | 8327 | 138.7833 | 5.7826 | 2876 | 2213 | 2826.5 | 935.974 | 0.0394 | 0.0394 | 200.5 | 3597 | 96.1 | 921.915 | 663 | 4571224.0833 | 6.5667e-10 | 0.77538
9211 | 8328 | 138.8 | 5.7833 | 2878 | 2213 | 2828.5 | 936.014 | 0.0396 | 0.0396 | 200.7 | 3597 | 96.1 | 921.955 | 665 | 4585013.5978 | 6.6e-10 | 0.77591
9212 | 8329 | 138.8167 | 5.784 | 2882 | 2213 | 2835.2 | 936.054 | 0.0398 | 0.0398 | 201 | 3596 | 96 | 921.995 | 669 | 4612592.627 | 6.6333e-10 | 0.77566
9213 | 8330 | 138.8333 | 5.7847 | 2885 | 2212 | 2833.5 | 936.093 | 0.0398 | 0.0398 | 201.3 | 3597 | 96.1 | 922.034 | 673 | 4640171.6562 | 6.6333e-10 | 0.77412
9214 | 8331 | 138.85 | 5.7854 | 2883 | 2212 | 2829.2 | 936.133 | 0.0394 | 0.0394 | 201.5 | 3597 | 96.1 | 922.074 | 671 | 4626382.1416 | 6.5667e-10 | 0.77229
9215 | 8332 | 138.8667 | 5.7861 | 2877 | 2212 | 2823.6 | 936.173 | 0.0398 | 0.0398 | 201.8 | 3597 | 96 | 922.114 | 665 | 4585013.5978 | 6.6333e-10 | 0.77721
9216 | 8333 | 138.8833 | 5.7868 | 2873 | 2212 | 2824.1 | 936.213 | 0.0398 | 0.0396 | 202.2 | 3597 | 96 | 922.154 | 661 | 4557434.5687 | 6.6333e-10 | 0.77878
9217 | 8334 | 138.9 | 5.7875 | 2873 | 2213 | 2820.5 | 936.252 | 0.0395 | 0.0396 | 202.4 | 3598 | 96.1 | 922.193 | 660 | 4550539.8114 | 6.5833e-10 | 0.77721
9218 | 8335 | 138.9167 | 5.7882 | 2871 | 2212 | 2816.6 | 936.292 | 0.0395 | 0.0396 | 202.7 | 3600 | 96 | 922.233 | 659 | 4543645.0541 | 6.5833e-10 | 0.7776
9219 | 8336 | 138.9333 | 5.7889 | 2868 | 2211 | 2815.5 | 936.332 | 0.0398 | 0.0398 | 202.9 | 3599 | 96 | 922.273 | 657 | 4529855.5395 | 6.6333e-10 | 0.78036
9220 | 8337 | 138.95 | 5.7896 | 2864 | 2212 | 2813.9 | 936.371 | 0.0398 | 0.0399 | 202.9 | 3597 | 96 | 922.312 | 652 | 4495381.7531 | 6.6333e-10 | 0.78235
9221 | 8338 | 138.9667 | 5.7903 | 2865 | 2211 | 2814.9 | 936.411 | 0.0399 | 0.0397 | 203.1 | 3596 | 96.1 | 922.352 | 654 | 4509171.2677 | 6.65e-10 | 0.7822
9222 | 8339 | 138.9833 | 5.791 | 2867 | 2211 | 2817.9 | 936.451 | 0.0397 | 0.0397 | 203.1 | 3597 | 96 | 922.392 | 656 | 4522960.7822 | 6.6167e-10 | 0.7801
9223 | 8340 | 139 | 5.7917 | 2873 | 2209 | 2823.8 | 936.491 | 0.0398 | 0.0398 | 203 | 3597 | 95.9 | 922.432 | 664 | 4578118.8406 | 6.6333e-10 | 0.7776
9224 | 8341 | 139.0167 | 5.7924 | 2870 | 2209 | 2818.4 | 936.531 | 0.0398 | 0.0398 | 202.9 | 3598 | 96 | 922.472 | 661 | 4557434.5687 | 6.6333e-10 | 0.77878
9225 | 8342 | 139.0333 | 5.7931 | 2869 | 2212 | 2817.9 | 936.571 | 0.0399 | 0.0399 | 202.8 | 3597 | 96 | 922.512 | 657 | 4529855.5395 | 6.65e-10 | 0.78101
9226 | 8343 | 139.05 | 5.7938 | 2867 | 2211 | 2812.4 | 936.611 | 0.0397 | 0.0397 | 202.6 | 3597 | 96 | 922.552 | 656 | 4522960.7822 | 6.6167e-10 | 0.7801
9227 | 8344 | 139.0667 | 5.7944 | 2866 | 2210 | 2814.4 | 936.651 | 0.0397 | 0.0397 | 202.4 | 3597 | 96 | 922.592 | 656 | 4522960.7822 | 6.6167e-10 | 0.7801
9228 | 8345 | 139.0833 | 5.7951 | 2861 | 2209 | 2811.8 | 936.69 | 0.0397 | 0.0397 | 202.2 | 3597 | 96.1 | 922.631 | 652 | 4495381.7531 | 6.6167e-10 | 0.78169
9229 | 8346 | 139.1 | 5.7958 | 2867 | 2209 | 2815.8 | 936.73 | 0.0397 | 0.0397 | 201.9 | 3598 | 96.2 | 922.671 | 658 | 4536750.2968 | 6.6167e-10 | 0.77931
9230 | 8347 | 139.1167 | 5.7965 | 2864 | 2209 | 2814.3 | 936.77 | 0.0397 | 0.0396 | 201.7 | 3597 | 96.1 | 922.711 | 655 | 4516066.025 | 6.6167e-10 | 0.78049
9231 | 8348 | 139.1333 | 5.7972 | 2871 | 2208 | 2826.7 | 936.809 | 0.0396 | 0.0396 | 201.3 | 3598 | 96 | 922.75 | 663 | 4571224.0833 | 6.6e-10 | 0.77669
9232 | 8349 | 139.15 | 5.7979 | 2878 | 2209 | 2824.2 | 936.849 | 0.0396 | 0.0396 | 201 | 3598 | 96.2 | 922.79 | 669 | 4612592.627 | 6.6e-10 | 0.77436
9233 | 8350 | 139.1667 | 5.7986 | 2876 | 2208 | 2826.1 | 936.889 | 0.0397 | 0.0397 | 200.7 | 3597 | 96.1 | 922.83 | 668 | 4605697.8697 | 6.6167e-10 | 0.7754
9234 | 8351 | 139.1833 | 5.7993 | 2878 | 2209 | 2828 | 936.929 | 0.0397 | 0.0394 | 200.5 | 3596 | 96.1 | 922.87 | 669 | 4612592.627 | 6.6167e-10 | 0.77501
9235 | 8352 | 139.2 | 5.8 | 2874 | 2208 | 2820.3 | 936.968 | 0.0394 | 0.0394 | 200.3 | 3596 | 96 | 922.909 | 666 | 4591908.3551 | 6.5667e-10 | 0.77421
9236 | 8353 | 139.2167 | 5.8007 | 2870 | 2208 | 2813.1 | 937.008 | 0.0399 | 0.0399 | 200.2 | 3600 | 96.1 | 922.949 | 662 | 4564329.326 | 6.65e-10 | 0.77904
9237 | 8354 | 139.2333 | 5.8014 | 2867 | 2208 | 2816.8 | 937.048 | 0.0399 | 0.0395 | 200 | 3599 | 96.1 | 922.989 | 659 | 4543645.0541 | 6.65e-10 | 0.78022
9238 | 8355 | 139.25 | 5.8021 | 2867 | 2211 | 2822.9 | 937.088 | 0.0395 | 0.0395 | 200 | 3598 | 96.1 | 923.029 | 656 | 4522960.7822 | 6.5833e-10 | 0.77879
9239 | 8356 | 139.2667 | 5.8028 | 2876 | 2210 | 2826.6 | 937.127 | 0.0399 | 0.0399 | 200 | 3596 | 96.1 | 923.068 | 666 | 4591908.3551 | 6.65e-10 | 0.77747
9240 | 8357 | 139.2833 | 5.8035 | 2881 | 2210 | 2827.6 | 937.167 | 0.04 | 0.04 | 200.1 | 3597 | 96.1 | 923.108 | 671 | 4626382.1416 | 6.6667e-10 | 0.77619
9241 | 8358 | 139.3 | 5.8042 | 2882 | 2211 | 2827.9 | 937.207 | 0.04 | 0.0393 | 200.2 | 3597 | 96.1 | 923.148 | 671 | 4626382.1416 | 6.6667e-10 | 0.77619
9242 | 8359 | 139.3167 | 5.8049 | 2879 | 2210 | 2828.1 | 937.247 | 0.0393 | 0.0393 | 200.4 | 3597 | 96 | 923.188 | 669 | 4612592.627 | 6.55e-10 | 0.7724
9243 | 8360 | 139.3333 | 5.8056 | 2873 | 2212 | 2825.8 | 937.286 | 0.0396 | 0.0396 | 200.6 | 3597 | 96 | 923.227 | 661 | 4557434.5687 | 6.6e-10 | 0.77747
9244 | 8361 | 139.35 | 5.8063 | 2878 | 2212 | 2826.3 | 937.326 | 0.0398 | 0.0398 | 200.8 | 3597 | 96.1 | 923.267 | 666 | 4591908.3551 | 6.6333e-10 | 0.77682
9245 | 8362 | 139.3667 | 5.8069 | 2876 | 2210 | 2825.5 | 937.366 | 0.0398 | 0.0393 | 201.1 | 3597 | 96.2 | 923.307 | 666 | 4591908.3551 | 6.6333e-10 | 0.77682
9246 | 8363 | 139.3833 | 5.8076 | 2880 | 2210 | 2828.3 | 937.406 | 0.0393 | 0.0393 | 201.4 | 3597 | 96 | 923.347 | 670 | 4619487.3843 | 6.55e-10 | 0.77202
9247 | 8364 | 139.4 | 5.8083 | 2874 | 2210 | 2817.4 | 937.445 | 0.0393 | 0.0393 | 201.8 | 3598 | 96.1 | 923.386 | 664 | 4578118.8406 | 6.55e-10 | 0.77433
9248 | 8365 | 139.4167 | 5.809 | 2866 | 2211 | 2818.6 | 937.484 | 0.0393 | 0.0396 | 202.1 | 3596 | 96.1 | 923.425 | 655 | 4516066.025 | 6.55e-10 | 0.77786
9249 | 8366 | 139.4333 | 5.8097 | 2871 | 2210 | 2824.6 | 937.524 | 0.0396 | 0.0394 | 202.4 | 3598 | 96.1 | 923.465 | 661 | 4557434.5687 | 6.6e-10 | 0.77747
9250 | 8367 | 139.45 | 5.8104 | 2879 | 2211 | 2827.9 | 937.563 | 0.0394 | 0.0394 | 202.6 | 3600 | 96 | 923.504 | 668 | 4605697.8697 | 6.5667e-10 | 0.77344
9251 | 8368 | 139.4667 | 5.8111 | 2878 | 2210 | 2828.1 | 937.603 | 0.0393 | 0.0393 | 202.8 | 3600 | 96.1 | 923.544 | 668 | 4605697.8697 | 6.55e-10 | 0.77278
9252 | 8369 | 139.4833 | 5.8118 | 2878 | 2210 | 2828 | 937.642 | 0.0393 | 0.0395 | 203 | 3598 | 96.1 | 923.583 | 668 | 4605697.8697 | 6.55e-10 | 0.77278
9253 | 8370 | 139.5 | 5.8125 | 2874 | 2210 | 2821.2 | 937.682 | 0.0395 | 0.0395 | 203.1 | 3596 | 96.2 | 923.623 | 664 | 4578118.8406 | 6.5833e-10 | 0.77564
9254 | 8371 | 139.5167 | 5.8132 | 2870 | 2210 | 2820.2 | 937.721 | 0.0394 | 0.0394 | 203.2 | 3598 | 96.1 | 923.662 | 660 | 4550539.8114 | 6.5667e-10 | 0.77655
9255 | 8372 | 139.5333 | 5.8139 | 2867 | 2209 | 2816.5 | 937.761 | 0.0394 | 0.0397 | 203.2 | 3596 | 96.1 | 923.702 | 658 | 4536750.2968 | 6.5667e-10 | 0.77734
9256 | 8373 | 139.55 | 5.8146 | 2865 | 2208 | 2814.2 | 937.801 | 0.0397 | 0.0396 | 203.1 | 3598 | 96.1 | 923.742 | 657 | 4529855.5395 | 6.6167e-10 | 0.7797
9257 | 8374 | 139.5667 | 5.8153 | 2864 | 2209 | 2813.2 | 937.84 | 0.0395 | 0.0396 | 203 | 3597 | 96.1 | 923.781 | 655 | 4516066.025 | 6.5833e-10 | 0.77918
9258 | 8375 | 139.5833 | 5.816 | 2864 | 2210 | 2805.8 | 937.88 | 0.0398 | 0.0398 | 202.8 | 3598 | 96.1 | 923.821 | 654 | 4509171.2677 | 6.6333e-10 | 0.78155
9259 | 8376 | 139.6 | 5.8167 | 2856 | 2211 | 2807.3 | 937.92 | 0.0398 | 0.0397 | 202.6 | 3597 | 96.1 | 923.861 | 645 | 4447118.4521 | 6.6333e-10 | 0.78517
9260 | 8377 | 139.6167 | 5.8174 | 2863 | 2212 | 2813.8 | 937.96 | 0.0397 | 0.0397 | 202.3 | 3597 | 96.1 | 923.901 | 651 | 4488486.9958 | 6.6167e-10 | 0.78209
9261 | 8378 | 139.6333 | 5.8181 | 2860 | 2213 | 2811.7 | 937.999 | 0.0397 | 0.0397 | 202 | 3598 | 96.1 | 923.94 | 647 | 4460907.9666 | 6.6167e-10 | 0.7837
9262 | 8379 | 139.65 | 5.8187 | 2862 | 2212 | 2811.1 | 938.039 | 0.0395 | 0.0396 | 201.7 | 3597 | 96.1 | 923.98 | 650 | 4481592.2385 | 6.5833e-10 | 0.78117
9263 | 8380 | 139.6667 | 5.8194 | 2861 | 2213 | 2812 | 938.079 | 0.0395 | 0.0394 | 201.5 | 3597 | 96.1 | 924.02 | 648 | 4467802.7239 | 6.5833e-10 | 0.78198
9264 | 8381 | 139.6833 | 5.8201 | 2856 | 2212 | 2810.8 | 938.118 | 0.0394 | 0.0394 | 201.2 | 3598 | 96.1 | 924.059 | 644 | 4440223.6948 | 6.5667e-10 | 0.78293
9265 | 8382 | 139.7 | 5.8208 | 2864 | 2211 | 2812.7 | 938.158 | 0.0395 | 0.0396 | 200.8 | 3596 | 96 | 924.099 | 653 | 4502276.5104 | 6.5833e-10 | 0.77998
9266 | 8383 | 139.7167 | 5.8215 | 2867 | 2212 | 2815.8 | 938.197 | 0.0395 | 0.0395 | 200.6 | 3598 | 96.1 | 924.138 | 655 | 4516066.025 | 6.5833e-10 | 0.77918
9267 | 8384 | 139.7333 | 5.8222 | 2859 | 2212 | 2811.7 | 938.236 | 0.0395 | 0.0395 | 200.4 | 3597 | 96.1 | 924.177 | 647 | 4460907.9666 | 6.5833e-10 | 0.78238
9268 | 8385 | 139.75 | 5.8229 | 2867 | 2213 | 2822.8 | 938.276 | 0.0398 | 0.0398 | 200.2 | 3600 | 96.1 | 924.217 | 654 | 4509171.2677 | 6.6333e-10 | 0.78155
9269 | 8386 | 139.7667 | 5.8236 | 2878 | 2214 | 2829.9 | 938.316 | 0.0395 | 0.0395 | 200.1 | 3600 | 96 | 924.257 | 664 | 4578118.8406 | 6.5833e-10 | 0.77564
9270 | 8387 | 139.7833 | 5.8243 | 2883 | 2214 | 2833.1 | 938.355 | 0.0395 | 0.0397 | 200.1 | 3597 | 96.1 | 924.296 | 669 | 4612592.627 | 6.5833e-10 | 0.77371
9271 | 8388 | 139.8 | 5.825 | 2885 | 2214 | 2835.4 | 938.395 | 0.0397 | 0.0397 | 200.1 | 3600 | 96.1 | 924.336 | 671 | 4626382.1416 | 6.6167e-10 | 0.77424
9272 | 8389 | 139.8167 | 5.8257 | 2889 | 2214 | 2838.3 | 938.435 | 0.0398 | 0.0398 | 200.1 | 3597 | 96.1 | 924.376 | 675 | 4653961.1707 | 6.6333e-10 | 0.77336
9273 | 8390 | 139.8333 | 5.8264 | 2889 | 2213 | 2838.3 | 938.475 | 0.0397 | 0.0397 | 200.2 | 3598 | 96.2 | 924.416 | 676 | 4660855.928 | 6.6167e-10 | 0.77233
9274 | 8391 | 139.85 | 5.8271 | 2889 | 2214 | 2835.1 | 938.514 | 0.0397 | 0.0397 | 200.4 | 3598 | 96.1 | 924.455 | 675 | 4653961.1707 | 6.6167e-10 | 0.77271
9275 | 8392 | 139.8667 | 5.8278 | 2884 | 2214 | 2829.4 | 938.554 | 0.0397 | 0.0397 | 200.6 | 3597 | 96 | 924.495 | 670 | 4619487.3843 | 6.6167e-10 | 0.77463
9276 | 8393 | 139.8833 | 5.8285 | 2881 | 2214 | 2827.1 | 938.594 | 0.0394 | 0.0394 | 200.9 | 3598 | 96.1 | 924.535 | 667 | 4598803.1124 | 6.5667e-10 | 0.77383
9277 | 8394 | 139.9 | 5.8292 | 2875 | 2211 | 2825.6 | 938.633 | 0.0394 | 0.0398 | 201.1 | 3597 | 96.1 | 924.574 | 664 | 4578118.8406 | 6.5667e-10 | 0.77499
9278 | 8395 | 139.9167 | 5.8299 | 2878 | 2213 | 2824.9 | 938.673 | 0.0398 | 0.0398 | 201.4 | 3598 | 96.1 | 924.614 | 665 | 4585013.5978 | 6.6333e-10 | 0.77721
9279 | 8396 | 139.9333 | 5.8306 | 2872 | 2213 | 2820.9 | 938.713 | 0.0395 | 0.0395 | 201.7 | 3598 | 96.1 | 924.654 | 659 | 4543645.0541 | 6.5833e-10 | 0.7776
9280 | 8397 | 139.95 | 5.8312 | 2873 | 2212 | 2820.1 | 938.753 | 0.04 | 0.04 | 202 | 3598 | 96.2 | 924.694 | 661 | 4557434.5687 | 6.6667e-10 | 0.78008
9281 | 8398 | 139.9667 | 5.8319 | 2875 | 2211 | 2827 | 938.793 | 0.04 | 0.0397 | 202.3 | 3597 | 96.1 | 924.734 | 664 | 4578118.8406 | 6.6667e-10 | 0.7789
9282 | 8399 | 139.9833 | 5.8326 | 2880 | 2213 | 2826.3 | 938.832 | 0.0397 | 0.0397 | 202.6 | 3597 | 96.2 | 924.773 | 667 | 4598803.1124 | 6.6167e-10 | 0.77579
9283 | 8400 | 140 | 5.8333 | 2876 | 2212 | 2823.6 | 938.872 | 0.0398 | 0.0398 | 202.8 | 3598 | 96.1 | 924.813 | 664 | 4578118.8406 | 6.6333e-10 | 0.7776
9284 | 8401 | 140.0167 | 5.834 | 2876 | 2213 | 2825.2 | 938.912 | 0.0398 | 0.0398 | 202.9 | 3601 | 96.1 | 924.853 | 663 | 4571224.0833 | 6.6333e-10 | 0.77799
9285 | 8402 | 140.0333 | 5.8347 | 2877 | 2213 | 2826.8 | 938.952 | 0.0398 | 0.0397 | 203.1 | 3598 | 96.1 | 924.893 | 664 | 4578118.8406 | 6.6333e-10 | 0.7776
9286 | 8403 | 140.05 | 5.8354 | 2877 | 2213 | 2828.1 | 938.992 | 0.0397 | 0.0397 | 203.1 | 3598 | 96 | 924.933 | 664 | 4578118.8406 | 6.6167e-10 | 0.77695
9287 | 8404 | 140.0667 | 5.8361 | 2879 | 2213 | 2822.3 | 939.031 | 0.0395 | 0.0395 | 203.2 | 3598 | 96.1 | 924.972 | 666 | 4591908.3551 | 6.5833e-10 | 0.77487
9288 | 8405 | 140.0833 | 5.8368 | 2871 | 2213 | 2819.3 | 939.071 | 0.0397 | 0.0397 | 203.2 | 3598 | 96.1 | 925.012 | 658 | 4536750.2968 | 6.6167e-10 | 0.77931
9289 | 8406 | 140.1 | 5.8375 | 2875 | 2213 | 2827.3 | 939.111 | 0.0397 | 0.0397 | 203.1 | 3598 | 96.1 | 925.052 | 662 | 4564329.326 | 6.6167e-10 | 0.77773
9290 | 8407 | 140.1167 | 5.8382 | 2879 | 2213 | 2827.3 | 939.15 | 0.0397 | 0.0397 | 203 | 3598 | 96.1 | 925.091 | 666 | 4591908.3551 | 6.6167e-10 | 0.77617
9291 | 8408 | 140.1333 | 5.8389 | 2877 | 2213 | 2826.5 | 939.19 | 0.04 | 0.04 | 202.7 | 3597 | 96.1 | 925.131 | 664 | 4578118.8406 | 6.6667e-10 | 0.7789
9292 | 8409 | 140.15 | 5.8396 | 2879 | 2214 | 2827.7 | 939.23 | 0.04 | 0.0398 | 202.5 | 3598 | 96.1 | 925.171 | 665 | 4585013.5978 | 6.6667e-10 | 0.77851
9293 | 8410 | 140.1667 | 5.8403 | 2880 | 2213 | 2830.1 | 939.27 | 0.0398 | 0.0398 | 202.2 | 3598 | 96.1 | 925.211 | 667 | 4598803.1124 | 6.6333e-10 | 0.77644
9294 | 8411 | 140.1833 | 5.841 | 2883 | 2213 | 2832.6 | 939.31 | 0.0397 | 0.0397 | 202 | 3599 | 96.1 | 925.251 | 670 | 4619487.3843 | 6.6167e-10 | 0.77463
9295 | 8412 | 140.2 | 5.8417 | 2884 | 2213 | 2833.9 | 939.35 | 0.0397 | 0.0397 | 201.7 | 3598 | 96.1 | 925.291 | 671 | 4626382.1416 | 6.6167e-10 | 0.77424
9296 | 8413 | 140.2167 | 5.8424 | 2886 | 2213 | 2835.9 | 939.39 | 0.0397 | 0.0395 | 201.5 | 3598 | 96.1 | 925.331 | 673 | 4640171.6562 | 6.6167e-10 | 0.77347
9297 | 8414 | 140.2333 | 5.8431 | 2887 | 2214 | 2831.4 | 939.429 | 0.0395 | 0.0395 | 201.1 | 3599 | 96 | 925.37 | 673 | 4640171.6562 | 6.5833e-10 | 0.77217
9298 | 8415 | 140.25 | 5.8438 | 2885 | 2213 | 2838 | 939.469 | 0.0395 | 0.0395 | 200.8 | 3599 | 96 | 925.41 | 672 | 4633276.8989 | 6.5833e-10 | 0.77255
9299 | 8416 | 140.2667 | 5.8444 | 2894 | 2214 | 2843.8 | 939.508 | 0.0396 | 0.0396 | 200.5 | 3598 | 96.1 | 925.449 | 680 | 4688434.9572 | 6.6e-10 | 0.77016
9300 | 8417 | 140.2833 | 5.8451 | 2897 | 2214 | 2846.4 | 939.548 | 0.0396 | 0.0398 | 200.3 | 3598 | 96.2 | 925.489 | 683 | 4709119.2291 | 6.6e-10 | 0.76903
9301 | 8418 | 140.3 | 5.8458 | 2899 | 2214 | 2848.5 | 939.588 | 0.0398 | 0.0398 | 200.2 | 3599 | 96.1 | 925.529 | 685 | 4722908.7436 | 6.6333e-10 | 0.76957
9302 | 8419 | 140.3167 | 5.8465 | 2901 | 2213 | 2854.2 | 939.628 | 0.0396 | 0.0396 | 200.1 | 3600 | 96.1 | 925.569 | 688 | 4743593.0155 | 6.6e-10 | 0.76717
9303 | 8420 | 140.3333 | 5.8472 | 2911 | 2215 | 2861.1 | 939.667 | 0.0399 | 0.0399 | 200 | 3598 | 96.1 | 925.608 | 696 | 4798751.0738 | 6.65e-10 | 0.76614
9304 | 8421 | 140.35 | 5.8479 | 2916 | 2214 | 2869 | 939.707 | 0.0399 | 0.0396 | 199.9 | 3599 | 96.2 | 925.648 | 702 | 4840119.6176 | 6.65e-10 | 0.76395
9305 | 8422 | 140.3667 | 5.8486 | 2919 | 2213 | 2863.9 | 939.747 | 0.0396 | 0.0396 | 200 | 3599 | 96.1 | 925.688 | 706 | 4867698.6467 | 6.6e-10 | 0.76059
9306 | 8423 | 140.3833 | 5.8493 | 2912 | 2215 | 2861.7 | 939.787 | 0.0394 | 0.0394 | 200.1 | 3598 | 96.1 | 925.728 | 697 | 4805645.8311 | 6.5667e-10 | 0.76256
9307 | 8424 | 140.4 | 5.85 | 2911 | 2215 | 2860.9 | 939.826 | 0.0394 | 0.0394 | 200.2 | 3599 | 96.1 | 925.767 | 696 | 4798751.0738 | 6.5667e-10 | 0.76293
9308 | 8425 | 140.4167 | 5.8507 | 2910 | 2214 | 2861 | 939.866 | 0.0394 | 0.0394 | 200.4 | 3599 | 96 | 925.807 | 696 | 4798751.0738 | 6.5667e-10 | 0.76293
9309 | 8426 | 140.4333 | 5.8514 | 2913 | 2213 | 2861.3 | 939.905 | 0.0395 | 0.0396 | 200.7 | 3600 | 96.2 | 925.846 | 700 | 4826330.103 | 6.5833e-10 | 0.76211
9310 | 8427 | 140.45 | 5.8521 | 2912 | 2213 | 2862.2 | 939.944 | 0.0399 | 0.0399 | 201 | 3599 | 96.1 | 925.885 | 699 | 4819435.3457 | 6.65e-10 | 0.76504
9311 | 8428 | 140.4667 | 5.8528 | 2916 | 2213 | 2862.8 | 939.985 | 0.04 | 0.04 | 201.3 | 3599 | 96.1 | 925.926 | 703 | 4847014.3749 | 6.6667e-10 | 0.76423
9312 | 8429 | 140.4833 | 5.8535 | 2913 | 2213 | 2863.2 | 940.025 | 0.04 | 0.0396 | 201.5 | 3598 | 96.2 | 925.966 | 700 | 4826330.103 | 6.6667e-10 | 0.76532
9313 | 8430 | 140.5 | 5.8542 | 2916 | 2213 | 2866.8 | 940.065 | 0.0396 | 0.0396 | 201.8 | 3599 | 96.2 | 926.006 | 703 | 4847014.3749 | 6.6e-10 | 0.76167
9314 | 8431 | 140.5167 | 5.8549 | 2916 | 2213 | 2863.8 | 940.104 | 0.04 | 0.04 | 202.2 | 3598 | 96.1 | 926.045 | 703 | 4847014.3749 | 6.6667e-10 | 0.76423
9315 | 8432 | 140.5333 | 5.8556 | 2917 | 2214 | 2867.7 | 940.144 | 0.0394 | 0.0394 | 202.4 | 3600 | 96.1 | 926.085 | 703 | 4847014.3749 | 6.5667e-10 | 0.76038
9316 | 8433 | 140.55 | 5.8563 | 2917 | 2213 | 2863.9 | 940.184 | 0.0394 | 0.0394 | 202.7 | 3601 | 96.1 | 926.125 | 704 | 4853909.1322 | 6.5667e-10 | 0.76002
9317 | 8434 | 140.5667 | 5.8569 | 2915 | 2214 | 2863.5 | 940.223 | 0.0396 | 0.0396 | 202.9 | 3600 | 96 | 926.164 | 701 | 4833224.8603 | 6.6e-10 | 0.76239
9318 | 8435 | 140.5833 | 5.8576 | 2915 | 2214 | 2863.6 | 940.263 | 0.0395 | 0.0395 | 203 | 3599 | 96.1 | 926.204 | 701 | 4833224.8603 | 6.5833e-10 | 0.76175
9319 | 8436 | 140.6 | 5.8583 | 2913 | 2213 | 2860.5 | 940.303 | 0.0395 | 0.0395 | 203.1 | 3598 | 96.2 | 926.244 | 700 | 4826330.103 | 6.5833e-10 | 0.76211
9320 | 8437 | 140.6167 | 5.859 | 2913 | 2214 | 2861.8 | 940.342 | 0.0395 | 0.0395 | 203.1 | 3599 | 96.1 | 926.283 | 699 | 4819435.3457 | 6.5833e-10 | 0.76248
9321 | 8438 | 140.6333 | 5.8597 | 2914 | 2213 | 2866.1 | 940.382 | 0.04 | 0.04 | 203 | 3599 | 96.3 | 926.323 | 701 | 4833224.8603 | 6.6667e-10 | 0.76495
9322 | 8439 | 140.65 | 5.8604 | 2919 | 2213 | 2869.7 | 940.422 | 0.0397 | 0.0397 | 202.9 | 3598 | 96.1 | 926.363 | 706 | 4867698.6467 | 6.6167e-10 | 0.76123
9323 | 8440 | 140.6667 | 5.8611 | 2920 | 2213 | 2866.2 | 940.462 | 0.0397 | 0.0399 | 202.8 | 3598 | 96.2 | 926.403 | 707 | 4874593.404 | 6.6167e-10 | 0.76087
9324 | 8441 | 140.6833 | 5.8618 | 2917 | 2213 | 2869.2 | 940.501 | 0.0399 | 0.0399 | 202.6 | 3598 | 96.1 | 926.442 | 704 | 4853909.1322 | 6.65e-10 | 0.76323
9325 | 8442 | 140.7 | 5.8625 | 2922 | 2213 | 2869.9 | 940.541 | 0.0396 | 0.0396 | 202.4 | 3598 | 96.1 | 926.482 | 709 | 4888382.9186 | 6.6e-10 | 0.75951
9326 | 8443 | 140.7167 | 5.8632 | 2922 | 2216 | 2874.4 | 940.581 | 0.0396 | 0.0398 | 202.1 | 3598 | 96.2 | 926.522 | 706 | 4867698.6467 | 6.6e-10 | 0.76059
9327 | 8444 | 140.7333 | 5.8639 | 2932 | 2214 | 2882.4 | 940.62 | 0.0398 | 0.0397 | 201.9 | 3597 | 96.2 | 926.561 | 718 | 4950435.7342 | 6.6333e-10 | 0.7576
9328 | 8445 | 140.75 | 5.8646 | 2934 | 2215 | 2882.9 | 940.661 | 0.0397 | 0.0397 | 201.7 | 3598 | 96.1 | 926.602 | 719 | 4957330.4915 | 6.6167e-10 | 0.75661
9329 | 8446 | 140.7667 | 5.8653 | 2934 | 2215 | 2880.5 | 940.7 | 0.0398 | 0.0398 | 201.4 | 3598 | 96.1 | 926.641 | 719 | 4957330.4915 | 6.6333e-10 | 0.75725
9330 | 8447 | 140.7833 | 5.866 | 2932 | 2215 | 2882.4 | 940.74 | 0.0398 | 0.0394 | 201 | 3598 | 96.1 | 926.681 | 717 | 4943540.9769 | 6.6333e-10 | 0.75795
9331 | 8448 | 140.8 | 5.8667 | 2933 | 2216 | 2882.4 | 940.779 | 0.0394 | 0.0394 | 200.8 | 3598 | 96.1 | 926.72 | 717 | 4943540.9769 | 6.5667e-10 | 0.7554
9332 | 8449 | 140.8167 | 5.8674 | 2934 | 2215 | 2886.4 | 940.82 | 0.0398 | 0.0398 | 200.6 | 3596 | 96.1 | 926.761 | 719 | 4957330.4915 | 6.6333e-10 | 0.75725
9333 | 8450 | 140.8333 | 5.8681 | 2939 | 2215 | 2888 | 940.859 | 0.04 | 0.04 | 200.3 | 3597 | 96.1 | 926.8 | 724 | 4991804.278 | 6.6667e-10 | 0.75676
9334 | 8451 | 140.85 | 5.8688 | 2939 | 2215 | 2887 | 940.899 | 0.04 | 0.0396 | 200.1 | 3600 | 96.1 | 926.84 | 724 | 4991804.278 | 6.6667e-10 | 0.75676
9335 | 8452 | 140.8667 | 5.8694 | 2935 | 2213 | 2882.8 | 940.939 | 0.0396 | 0.0396 | 200 | 3600 | 96.1 | 926.88 | 722 | 4978014.7634 | 6.6e-10 | 0.75493
9336 | 8453 | 140.8833 | 5.8701 | 2930 | 2214 | 2879.9 | 940.978 | 0.0395 | 0.0396 | 200 | 3597 | 96.1 | 926.919 | 716 | 4936646.2196 | 6.5833e-10 | 0.75639
9337 | 8454 | 140.9 | 5.8708 | 2932 | 2214 | 2883.9 | 941.018 | 0.0397 | 0.0397 | 200 | 3597 | 96.1 | 926.959 | 718 | 4950435.7342 | 6.6167e-10 | 0.75696
9338 | 8455 | 140.9167 | 5.8715 | 2936 | 2215 | 2883.9 | 941.058 | 0.0397 | 0.0399 | 200.1 | 3597 | 96.2 | 926.999 | 721 | 4971120.0061 | 6.6167e-10 | 0.75591
9339 | 8456 | 140.9333 | 5.8722 | 2930 | 2214 | 2879.2 | 941.098 | 0.0399 | 0.0399 | 200.2 | 3597 | 96.1 | 927.039 | 716 | 4936646.2196 | 6.65e-10 | 0.75894
9340 | 8457 | 140.95 | 5.8729 | 2930 | 2214 | 2881.8 | 941.137 | 0.0397 | 0.0397 | 200.3 | 3597 | 96.1 | 927.078 | 716 | 4936646.2196 | 6.6167e-10 | 0.75767
9341 | 8458 | 140.9667 | 5.8736 | 2933 | 2212 | 2883.6 | 941.177 | 0.0394 | 0.0394 | 200.6 | 3597 | 96.1 | 927.118 | 721 | 4971120.0061 | 6.5667e-10 | 0.754
9342 | 8459 | 140.9833 | 5.8743 | 2931 | 2213 | 2874.9 | 941.217 | 0.0394 | 0.0396 | 200.9 | 3597 | 96.1 | 927.158 | 718 | 4950435.7342 | 6.5667e-10 | 0.75505
9343 | 8460 | 141 | 5.875 | 2924 | 2213 | 2871.2 | 941.256 | 0.0396 | 0.0396 | 201.2 | 3597 | 96.1 | 927.197 | 711 | 4902172.4332 | 6.6e-10 | 0.7588
9344 | 8461 | 141.0167 | 5.8757 | 2921 | 2213 | 2867.3 | 941.296 | 0.0395 | 0.0396 | 201.5 | 3597 | 96.1 | 927.237 | 708 | 4881488.1613 | 6.5833e-10 | 0.75923
9345 | 8462 | 141.0333 | 5.8764 | 2917 | 2213 | 2866.3 | 941.336 | 0.0397 | 0.0397 | 201.8 | 3597 | 96.1 | 927.277 | 704 | 4853909.1322 | 6.6167e-10 | 0.76195
9346 | 8463 | 141.05 | 5.8771 | 2915 | 2213 | 2863.2 | 941.375 | 0.0397 | 0.0397 | 202.1 | 3596 | 96 | 927.316 | 702 | 4840119.6176 | 6.6167e-10 | 0.76267
9347 | 8464 | 141.0667 | 5.8778 | 2914 | 2213 | 2861.2 | 941.415 | 0.0397 | 0.0397 | 202.3 | 3597 | 96.1 | 927.356 | 701 | 4833224.8603 | 6.6167e-10 | 0.76303
9348 | 8465 | 141.0833 | 5.8785 | 2911 | 2214 | 2861.5 | 941.455 | 0.0396 | 0.0396 | 202.6 | 3596 | 96.1 | 927.396 | 697 | 4805645.8311 | 6.6e-10 | 0.76385
9349 | 8466 | 141.1 | 5.8792 | 2913 | 2215 | 2863 | 941.495 | 0.0396 | 0.0397 | 202.8 | 3600 | 96.1 | 927.436 | 698 | 4812540.5884 | 6.6e-10 | 0.76348
9350 | 8467 | 141.1167 | 5.8799 | 2915 | 2215 | 2863 | 941.534 | 0.0397 | 0.0397 | 202.9 | 3597 | 96.1 | 927.475 | 700 | 4826330.103 | 6.6167e-10 | 0.7634
9351 | 8468 | 141.1333 | 5.8806 | 2913 | 2214 | 2860.7 | 941.574 | 0.0396 | 0.0396 | 203 | 3597 | 96.1 | 927.515 | 699 | 4819435.3457 | 6.6e-10 | 0.76312
9352 | 8469 | 141.15 | 5.8812 | 2914 | 2215 | 2865 | 941.614 | 0.0397 | 0.0397 | 203 | 3596 | 96 | 927.555 | 699 | 4819435.3457 | 6.6167e-10 | 0.76376
9353 | 8470 | 141.1667 | 5.8819 | 2915 | 2214 | 2863.4 | 941.653 | 0.0397 | 0.0395 | 203 | 3598 | 96.1 | 927.594 | 701 | 4833224.8603 | 6.6167e-10 | 0.76303
9354 | 8471 | 141.1833 | 5.8826 | 2914 | 2214 | 2862.9 | 941.693 | 0.0395 | 0.0395 | 203 | 3598 | 96 | 927.634 | 700 | 4826330.103 | 6.5833e-10 | 0.76211
9355 | 8472 | 141.2 | 5.8833 | 2913 | 2214 | 2861.2 | 941.733 | 0.0398 | 0.0398 | 202.9 | 3597 | 96 | 927.674 | 699 | 4819435.3457 | 6.6333e-10 | 0.7644
9356 | 8473 | 141.2167 | 5.884 | 2912 | 2214 | 2858.7 | 941.773 | 0.0395 | 0.0395 | 202.7 | 3597 | 96 | 927.714 | 698 | 4812540.5884 | 6.5833e-10 | 0.76284
9357 | 8474 | 141.2333 | 5.8847 | 2908 | 2214 | 2857.4 | 941.812 | 0.0395 | 0.0395 | 202.4 | 3598 | 96.2 | 927.753 | 694 | 4784961.5593 | 6.5833e-10 | 0.7643
9358 | 8475 | 141.25 | 5.8854 | 2908 | 2214 | 2857.7 | 941.852 | 0.0398 | 0.0398 | 202.2 | 3597 | 96 | 927.793 | 694 | 4784961.5593 | 6.6333e-10 | 0.76623
9359 | 8476 | 141.2667 | 5.8861 | 2910 | 2215 | 2864 | 941.892 | 0.0399 | 0.0399 | 202.1 | 3597 | 96.1 | 927.833 | 695 | 4791856.3165 | 6.65e-10 | 0.76651
9360 | 8477 | 141.2833 | 5.8868 | 2920 | 2214 | 2871.3 | 941.932 | 0.0399 | 0.0396 | 201.7 | 3597 | 96 | 927.873 | 706 | 4867698.6467 | 6.65e-10 | 0.7625
9361 | 8478 | 141.3 | 5.8875 | 2919 | 2214 | 2866.8 | 941.971 | 0.0396 | 0.0396 | 201.4 | 3597 | 96 | 927.912 | 705 | 4860803.8894 | 6.6e-10 | 0.76095
9362 | 8479 | 141.3167 | 5.8882 | 2916 | 2215 | 2864 | 942.011 | 0.0399 | 0.0399 | 201.2 | 3597 | 96 | 927.952 | 701 | 4833224.8603 | 6.65e-10 | 0.76431
9363 | 8480 | 141.3333 | 5.8889 | 2914 | 2214 | 2864.9 | 942.051 | 0.0399 | 0.0399 | 200.8 | 3597 | 96.1 | 927.992 | 700 | 4826330.103 | 6.65e-10 | 0.76468
9364 | 8481 | 141.35 | 5.8896 | 2920 | 2215 | 2874.9 | 942.091 | 0.0399 | 0.0398 | 200.6 | 3596 | 96.1 | 928.032 | 705 | 4860803.8894 | 6.65e-10 | 0.76287
9365 | 8482 | 141.3667 | 5.8903 | 2926 | 2215 | 2872.2 | 942.132 | 0.0398 | 0.0398 | 200.4 | 3598 | 96 | 928.073 | 711 | 4902172.4332 | 6.6333e-10 | 0.76008
9366 | 8483 | 141.3833 | 5.891 | 2921 | 2215 | 2871.4 | 942.171 | 0.0395 | 0.0395 | 200.2 | 3599 | 96 | 928.112 | 706 | 4867698.6467 | 6.5833e-10 | 0.75995
9367 | 8484 | 141.4 | 5.8917 | 2923 | 2214 | 2871.1 | 942.21 | 0.0397 | 0.0397 | 200.1 | 3600 | 96.1 | 928.151 | 709 | 4888382.9186 | 6.6167e-10 | 0.76015
9368 | 8485 | 141.4167 | 5.8924 | 2921 | 2215 | 2869.6 | 942.25 | 0.0397 | 0.0398 | 200 | 3600 | 96 | 928.191 | 706 | 4867698.6467 | 6.6167e-10 | 0.76123
9369 | 8486 | 141.4333 | 5.8931 | 2923 | 2213 | 2872.9 | 942.29 | 0.0398 | 0.0398 | 200 | 3600 | 96 | 928.231 | 710 | 4895277.6759 | 6.6333e-10 | 0.76043
9370 | 8487 | 141.45 | 5.8937 | 2924 | 2214 | 2872.3 | 942.33 | 0.0396 | 0.0396 | 200.1 | 3597 | 96 | 928.271 | 710 | 4895277.6759 | 6.6e-10 | 0.75916
9371 | 8488 | 141.4667 | 5.8944 | 2921 | 2215 | 2869.4 | 942.369 | 0.0396 | 0.0399 | 200.1 | 3597 | 96 | 928.31 | 706 | 4867698.6467 | 6.6e-10 | 0.76059
9372 | 8489 | 141.4833 | 5.8951 | 2920 | 2215 | 2866.3 | 942.409 | 0.0399 | 0.0396 | 200.3 | 3597 | 96.1 | 928.35 | 705 | 4860803.8894 | 6.65e-10 | 0.76287
9373 | 8490 | 141.5 | 5.8958 | 2918 | 2215 | 2866.8 | 942.449 | 0.0395 | 0.0396 | 200.5 | 3596 | 96.1 | 928.39 | 703 | 4847014.3749 | 6.5833e-10 | 0.76103
9374 | 8491 | 141.5167 | 5.8965 | 2917 | 2215 | 2867.1 | 942.488 | 0.0399 | 0.0399 | 200.7 | 3597 | 96.1 | 928.429 | 702 | 4840119.6176 | 6.65e-10 | 0.76395
9375 | 8492 | 141.5333 | 5.8972 | 2918 | 2214 | 2867.1 | 942.528 | 0.0399 | 0.0395 | 201 | 3597 | 96.1 | 928.469 | 704 | 4853909.1322 | 6.65e-10 | 0.76323
9376 | 8493 | 141.55 | 5.8979 | 2915 | 2214 | 2864.6 | 942.568 | 0.0395 | 0.0395 | 201.3 | 3597 | 96.1 | 928.509 | 701 | 4833224.8603 | 6.5833e-10 | 0.76175
9377 | 8494 | 141.5667 | 5.8986 | 2914 | 2214 | 2862.9 | 942.608 | 0.0399 | 0.0399 | 201.6 | 3596 | 96 | 928.549 | 700 | 4826330.103 | 6.65e-10 | 0.76468
9378 | 8495 | 141.5833 | 5.8993 | 2910 | 2214 | 2858 | 942.648 | 0.0399 | 0.0396 | 201.9 | 3597 | 96.1 | 928.589 | 696 | 4798751.0738 | 6.65e-10 | 0.76614
9379 | 8496 | 141.6 | 5.9 | 2907 | 2214 | 2854 | 942.687 | 0.0395 | 0.0396 | 202.3 | 3600 | 96.1 | 928.628 | 693 | 4778066.802 | 6.5833e-10 | 0.76467
9380 | 8497 | 141.6167 | 5.9007 | 2906 | 2214 | 2853.8 | 942.727 | 0.0399 | 0.0399 | 202.4 | 3596 | 96 | 928.668 | 692 | 4771172.0447 | 6.65e-10 | 0.76761
9381 | 8498 | 141.6333 | 5.9014 | 2902 | 2215 | 2849.3 | 942.767 | 0.0398 | 0.0398 | 202.6 | 3600 | 96.1 | 928.708 | 687 | 4736698.2582 | 6.6333e-10 | 0.76883
9382 | 8499 | 141.65 | 5.9021 | 2901 | 2212 | 2852.7 | 942.807 | 0.0398 | 0.0395 | 202.8 | 3599 | 96.1 | 928.748 | 689 | 4750487.7728 | 6.6333e-10 | 0.76808
9383 | 8500 | 141.6667 | 5.9028 | 2903 | 2213 | 2851.4 | 942.847 | 0.0395 | 0.0395 | 203 | 3596 | 96 | 928.788 | 690 | 4757382.5301 | 6.5833e-10 | 0.76578
9384 | 8501 | 141.6833 | 5.9035 | 2900 | 2212 | 2846 | 942.886 | 0.0394 | 0.0394 | 203 | 3597 | 96 | 928.827 | 688 | 4743593.0155 | 6.5667e-10 | 0.76587
9385 | 8502 | 141.7 | 5.9042 | 2893 | 2213 | 2840.5 | 942.926 | 0.0394 | 0.0395 | 203 | 3595 | 96.1 | 928.867 | 680 | 4688434.9572 | 6.5667e-10 | 0.76886
9386 | 8503 | 141.7167 | 5.9049 | 2892 | 2213 | 2844.8 | 942.965 | 0.0395 | 0.0395 | 202.9 | 3597 | 96 | 928.906 | 679 | 4681540.1999 | 6.5833e-10 | 0.76989
9387 | 8504 | 141.7333 | 5.9056 | 2901 | 2214 | 2852.4 | 943.005 | 0.0398 | 0.0398 | 202.9 | 3597 | 96 | 928.946 | 687 | 4736698.2582 | 6.6333e-10 | 0.76883
9388 | 8505 | 141.75 | 5.9062 | 2907 | 2213 | 2858.7 | 943.045 | 0.0395 | 0.0396 | 202.8 | 3595 | 96.2 | 928.986 | 694 | 4784961.5593 | 6.5833e-10 | 0.7643
9389 | 8506 | 141.7667 | 5.9069 | 2912 | 2212 | 2862.3 | 943.084 | 0.0395 | 0.0398 | 202.6 | 3597 | 96.1 | 929.025 | 700 | 4826330.103 | 6.5833e-10 | 0.76211
9390 | 8507 | 141.7833 | 5.9076 | 2913 | 2214 | 2861.4 | 943.124 | 0.0398 | 0.0398 | 202.4 | 3596 | 95.9 | 929.065 | 699 | 4819435.3457 | 6.6333e-10 | 0.7644
9391 | 8508 | 141.8 | 5.9083 | 2910 | 2213 | 2861.8 | 943.164 | 0.0396 | 0.0396 | 202.1 | 3596 | 96.1 | 929.105 | 697 | 4805645.8311 | 6.6e-10 | 0.76385
9392 | 8509 | 141.8167 | 5.909 | 2910 | 2213 | 2857.1 | 943.204 | 0.0396 | 0.04 | 201.9 | 3596 | 96.1 | 929.145 | 697 | 4805645.8311 | 6.6e-10 | 0.76385
9393 | 8510 | 141.8333 | 5.9097 | 2909 | 2213 | 2859.6 | 943.244 | 0.04 | 0.04 | 201.6 | 3596 | 96.2 | 929.185 | 696 | 4798751.0738 | 6.6667e-10 | 0.76678
9394 | 8511 | 141.85 | 5.9104 | 2911 | 2212 | 2859.7 | 943.284 | 0.0395 | 0.0395 | 201.3 | 3596 | 96 | 929.225 | 699 | 4819435.3457 | 6.5833e-10 | 0.76248
9395 | 8512 | 141.8667 | 5.9111 | 2911 | 2213 | 2859.9 | 943.323 | 0.0395 | 0.0395 | 201.1 | 3596 | 96.1 | 929.264 | 698 | 4812540.5884 | 6.5833e-10 | 0.76284
9396 | 8513 | 141.8833 | 5.9118 | 2910 | 2213 | 2859.5 | 943.363 | 0.0395 | 0.0394 | 200.7 | 3597 | 96.2 | 929.304 | 697 | 4805645.8311 | 6.5833e-10 | 0.76321
9397 | 8514 | 141.9 | 5.9125 | 2910 | 2213 | 2856 | 943.402 | 0.0394 | 0.0394 | 200.5 | 3596 | 96.1 | 929.343 | 697 | 4805645.8311 | 6.5667e-10 | 0.76256
9398 | 8515 | 141.9167 | 5.9132 | 2907 | 2213 | 2860.2 | 943.442 | 0.0397 | 0.0397 | 200.4 | 3598 | 96 | 929.383 | 694 | 4784961.5593 | 6.6167e-10 | 0.76559
9399 | 8516 | 141.9333 | 5.9139 | 2914 | 2213 | 2866.7 | 943.482 | 0.0398 | 0.0398 | 200.2 | 3599 | 96.1 | 929.423 | 701 | 4833224.8603 | 6.6333e-10 | 0.76367
9400 | 8517 | 141.95 | 5.9146 | 2917 | 2213 | 2866.7 | 943.522 | 0.0398 | 0.0396 | 200.1 | 3599 | 96.1 | 929.463 | 704 | 4853909.1322 | 6.6333e-10 | 0.76259
9401 | 8518 | 141.9667 | 5.9153 | 2920 | 2210 | 2869.8 | 943.561 | 0.0396 | 0.0396 | 200.1 | 3596 | 96.1 | 929.502 | 710 | 4895277.6759 | 6.6e-10 | 0.75916
9402 | 8519 | 141.9833 | 5.916 | 2917 | 2211 | 2864.2 | 943.601 | 0.0397 | 0.0397 | 200.2 | 3599 | 95.9 | 929.542 | 706 | 4867698.6467 | 6.6167e-10 | 0.76123
9403 | 8520 | 142 | 5.9167 | 2912 | 2211 | 2862 | 943.641 | 0.0397 | 0.0398 | 200.2 | 3596 | 96 | 929.582 | 701 | 4833224.8603 | 6.6167e-10 | 0.76303
9404 | 8521 | 142.0167 | 5.9174 | 2914 | 2211 | 2862.8 | 943.681 | 0.0398 | 0.0398 | 200.3 | 3596 | 96 | 929.622 | 703 | 4847014.3749 | 6.6333e-10 | 0.76295
9405 | 8522 | 142.0333 | 5.9181 | 2911 | 2211 | 2857.3 | 943.72 | 0.0395 | 0.0396 | 200.5 | 3596 | 96 | 929.661 | 700 | 4826330.103 | 6.5833e-10 | 0.76211
9406 | 8523 | 142.05 | 5.9188 | 2910 | 2212 | 2858.8 | 943.76 | 0.0398 | 0.0398 | 200.7 | 3595 | 96.1 | 929.701 | 698 | 4812540.5884 | 6.6333e-10 | 0.76477
9407 | 8524 | 142.0667 | 5.9194 | 2909 | 2211 | 2856.9 | 943.8 | 0.0398 | 0.0396 | 201 | 3596 | 96.1 | 929.741 | 698 | 4812540.5884 | 6.6333e-10 | 0.76477
9408 | 8525 | 142.0833 | 5.9201 | 2908 | 2211 | 2857 | 943.84 | 0.0396 | 0.0396 | 201.2 | 3595 | 96.1 | 929.781 | 697 | 4805645.8311 | 6.6e-10 | 0.76385
9409 | 8526 | 142.1 | 5.9208 | 2907 | 2212 | 2858.1 | 943.879 | 0.0398 | 0.0398 | 201.5 | 3595 | 96 | 929.82 | 695 | 4791856.3165 | 6.6333e-10 | 0.76587
9410 | 8527 | 142.1167 | 5.9215 | 2911 | 2214 | 2859.9 | 943.919 | 0.0398 | 0.0397 | 201.8 | 3596 | 96.1 | 929.86 | 697 | 4805645.8311 | 6.6333e-10 | 0.76513
9411 | 8528 | 142.1333 | 5.9222 | 2913 | 2212 | 2861.4 | 943.959 | 0.0397 | 0.0397 | 202.1 | 3596 | 96 | 929.9 | 701 | 4833224.8603 | 6.6167e-10 | 0.76303
9412 | 8529 | 142.15 | 5.9229 | 2913 | 2211 | 2863.6 | 943.999 | 0.0398 | 0.0398 | 202.4 | 3599 | 96 | 929.94 | 702 | 4840119.6176 | 6.6333e-10 | 0.76331
9413 | 8530 | 142.1667 | 5.9236 | 2915 | 2211 | 2862.2 | 944.039 | 0.0397 | 0.0397 | 202.7 | 3599 | 96.1 | 929.98 | 704 | 4853909.1322 | 6.6167e-10 | 0.76195
9414 | 8531 | 142.1833 | 5.9243 | 2911 | 2214 | 2857.9 | 944.078 | 0.0397 | 0.0398 | 202.9 | 3598 | 96.1 | 930.019 | 697 | 4805645.8311 | 6.6167e-10 | 0.76449
9415 | 8532 | 142.2 | 5.925 | 2908 | 2213 | 2856.2 | 944.118 | 0.0398 | 0.0398 | 203 | 3596 | 96 | 930.059 | 695 | 4791856.3165 | 6.6333e-10 | 0.76587
9416 | 8533 | 142.2167 | 5.9257 | 2907 | 2214 | 2856.5 | 944.158 | 0.0398 | 0.0398 | 203.1 | 3595 | 96.1 | 930.099 | 693 | 4778066.802 | 6.6333e-10 | 0.7666
9417 | 8534 | 142.2333 | 5.9264 | 2907 | 2213 | 2856 | 944.198 | 0.0398 | 0.0398 | 203.1 | 3595 | 96 | 930.139 | 694 | 4784961.5593 | 6.6333e-10 | 0.76623
9418 | 8535 | 142.25 | 5.9271 | 2906 | 2211 | 2857.4 | 944.238 | 0.0398 | 0.0398 | 203.1 | 3596 | 96 | 930.179 | 695 | 4791856.3165 | 6.6333e-10 | 0.76587
9419 | 8536 | 142.2667 | 5.9278 | 2907 | 2211 | 2851.7 | 944.277 | 0.0393 | 0.0393 | 203.1 | 3596 | 96.1 | 930.218 | 696 | 4798751.0738 | 6.55e-10 | 0.76228
9420 | 8537 | 142.2833 | 5.9285 | 2898 | 2211 | 2847.8 | 944.317 | 0.0395 | 0.0395 | 203 | 3596 | 96 | 930.258 | 687 | 4736698.2582 | 6.5833e-10 | 0.76689
9421 | 8538 | 142.3 | 5.9292 | 2900 | 2212 | 2852 | 944.356 | 0.0395 | 0.0399 | 202.8 | 3596 | 96 | 930.297 | 688 | 4743593.0155 | 6.5833e-10 | 0.76652
9422 | 8539 | 142.3167 | 5.9299 | 2905 | 2213 | 2857.2 | 944.396 | 0.0399 | 0.0399 | 202.5 | 3596 | 96.1 | 930.337 | 692 | 4771172.0447 | 6.65e-10 | 0.76761
9423 | 8540 | 142.3333 | 5.9306 | 2912 | 2213 | 2860 | 944.436 | 0.0396 | 0.0396 | 202.4 | 3596 | 96.1 | 930.377 | 699 | 4819435.3457 | 6.6e-10 | 0.76312
9424 | 8541 | 142.35 | 5.9313 | 2911 | 2213 | 2861.4 | 944.476 | 0.0399 | 0.0399 | 202.1 | 3596 | 96 | 930.417 | 698 | 4812540.5884 | 6.65e-10 | 0.76541
9425 | 8542 | 142.3667 | 5.9319 | 2914 | 2212 | 2865.6 | 944.516 | 0.0399 | 0.0397 | 201.8 | 3596 | 96 | 930.457 | 702 | 4840119.6176 | 6.65e-10 | 0.76395
9426 | 8543 | 142.3833 | 5.9326 | 2918 | 2210 | 2868.6 | 944.555 | 0.0397 | 0.0397 | 201.5 | 3596 | 96 | 930.496 | 708 | 4881488.1613 | 6.6167e-10 | 0.76051
9427 | 8544 | 142.4 | 5.9333 | 2921 | 2210 | 2873 | 944.595 | 0.0399 | 0.0399 | 201.1 | 3595 | 96 | 930.536 | 711 | 4902172.4332 | 6.65e-10 | 0.76071
9428 | 8545 | 142.4167 | 5.934 | 2925 | 2211 | 2873.6 | 944.635 | 0.0398 | 0.0398 | 200.9 | 3596 | 96 | 930.576 | 714 | 4922856.7051 | 6.6333e-10 | 0.75901
9429 | 8546 | 142.4333 | 5.9347 | 2922 | 2212 | 2869.5 | 944.675 | 0.0398 | 0.0395 | 200.6 | 3596 | 96 | 930.616 | 710 | 4895277.6759 | 6.6333e-10 | 0.76043
9430 | 8547 | 142.45 | 5.9354 | 2919 | 2207 | 2866.5 | 944.715 | 0.0395 | 0.0395 | 200.4 | 3596 | 96 | 930.656 | 712 | 4909067.1905 | 6.5833e-10 | 0.75781
9431 | 8548 | 142.4667 | 5.9361 | 2918 | 2207 | 2866.9 | 944.754 | 0.0393 | 0.0393 | 200.2 | 3596 | 96 | 930.695 | 711 | 4902172.4332 | 6.55e-10 | 0.75688
9432 | 8549 | 142.4833 | 5.9368 | 2917 | 2208 | 2863.7 | 944.793 | 0.0393 | 0.0399 | 200.1 | 3598 | 96.1 | 930.734 | 709 | 4888382.9186 | 6.55e-10 | 0.75759
9433 | 8550 | 142.5 | 5.9375 | 2916 | 2212 | 2868.2 | 944.834 | 0.0399 | 0.0399 | 200 | 3598 | 96 | 930.775 | 704 | 4853909.1322 | 6.65e-10 | 0.76323
9434 | 8551 | 142.5167 | 5.9382 | 2921 | 2210 | 2866.8 | 944.874 | 0.0397 | 0.0397 | 200 | 3595 | 96 | 930.815 | 711 | 4902172.4332 | 6.6167e-10 | 0.75944
9435 | 8552 | 142.5333 | 5.9389 | 2918 | 2201 | 2864.3 | 944.913 | 0.0397 | 0.0397 | 200.1 | 3596 | 96 | 930.854 | 717 | 4943540.9769 | 6.6167e-10 | 0.75732
9436 | 8553 | 142.55 | 5.9396 | 2915 | 2204 | 2864.2 | 944.953 | 0.0397 | 0.0395 | 200.1 | 3595 | 96.1 | 930.894 | 711 | 4902172.4332 | 6.6167e-10 | 0.75944
9437 | 8554 | 142.5667 | 5.9403 | 2913 | 2206 | 2862.8 | 944.992 | 0.0395 | 0.0395 | 200.2 | 3595 | 96.1 | 930.933 | 707 | 4874593.404 | 6.5833e-10 | 0.75959
9438 | 8555 | 142.5833 | 5.941 | 2914 | 2203 | 2863.8 | 945.032 | 0.0397 | 0.0397 | 200.5 | 3595 | 95.9 | 930.973 | 711 | 4902172.4332 | 6.6167e-10 | 0.75944
9439 | 8556 | 142.6 | 5.9417 | 2911 | 2195 | 2858.5 | 945.072 | 0.0397 | 0.0397 | 200.7 | 3595 | 96 | 931.013 | 716 | 4936646.2196 | 6.6167e-10 | 0.75767
9440 | 8557 | 142.6167 | 5.9424 | 2909 | 2200 | 2858.8 | 945.111 | 0.0397 | 0.0397 | 200.9 | 3595 | 96 | 931.052 | 709 | 4888382.9186 | 6.6167e-10 | 0.76015
9441 | 8558 | 142.6333 | 5.9431 | 2911 | 2203 | 2859.8 | 945.151 | 0.0397 | 0.0397 | 201.2 | 3596 | 96.1 | 931.092 | 708 | 4881488.1613 | 6.6167e-10 | 0.76051
9442 | 8559 | 142.65 | 5.9437 | 2912 | 2205 | 2860.5 | 945.191 | 0.0396 | 0.0396 | 201.6 | 3595 | 96 | 931.132 | 707 | 4874593.404 | 6.6e-10 | 0.76023
9443 | 8560 | 142.6667 | 5.9444 | 2911 | 2202 | 2860.3 | 945.23 | 0.0397 | 0.0397 | 201.9 | 3596 | 96.1 | 931.171 | 709 | 4888382.9186 | 6.6167e-10 | 0.76015
9444 | 8561 | 142.6833 | 5.9451 | 2910 | 2199 | 2862.8 | 945.27 | 0.0397 | 0.0396 | 202.3 | 3595 | 95.9 | 931.211 | 711 | 4902172.4332 | 6.6167e-10 | 0.75944
9445 | 8562 | 142.7 | 5.9458 | 2916 | 2207 | 2865.5 | 945.31 | 0.0396 | 0.0398 | 202.5 | 3596 | 95.9 | 931.251 | 709 | 4888382.9186 | 6.6e-10 | 0.75951
9446 | 8563 | 142.7167 | 5.9465 | 2917 | 2201 | 2865.1 | 945.35 | 0.0398 | 0.0398 | 202.7 | 3596 | 96 | 931.291 | 716 | 4936646.2196 | 6.6333e-10 | 0.7583
9447 | 8564 | 142.7333 | 5.9472 | 2915 | 2206 | 2864.6 | 945.39 | 0.0397 | 0.0397 | 202.9 | 3597 | 96 | 931.331 | 709 | 4888382.9186 | 6.6167e-10 | 0.76015
9448 | 8565 | 142.75 | 5.9479 | 2915 | 2214 | 2867.6 | 945.429 | 0.0397 | 0.0398 | 203 | 3597 | 96.1 | 931.37 | 701 | 4833224.8603 | 6.6167e-10 | 0.76303
9449 | 8566 | 142.7667 | 5.9486 | 2920 | 2214 | 2871.2 | 945.469 | 0.0398 | 0.0398 | 203.1 | 3594 | 96 | 931.41 | 706 | 4867698.6467 | 6.6333e-10 | 0.76187
9450 | 8567 | 142.7833 | 5.9493 | 2923 | 2218 | 2869.3 | 945.509 | 0.0398 | 0.0398 | 203.1 | 3594 | 96 | 931.45 | 705 | 4860803.8894 | 6.6333e-10 | 0.76223
9451 | 8568 | 142.8 | 5.95 | 2919 | 2212 | 2867.3 | 945.549 | 0.0398 | 0.0397 | 203 | 3595 | 96 | 931.49 | 707 | 4874593.404 | 6.6333e-10 | 0.76151
9452 | 8569 | 142.8167 | 5.9507 | 2915 | 2212 | 2869 | 945.589 | 0.0397 | 0.0397 | 203 | 3596 | 96 | 931.53 | 703 | 4847014.3749 | 6.6167e-10 | 0.76231
9453 | 8570 | 142.8333 | 5.9514 | 2923 | 2214 | 2873.8 | 945.629 | 0.0397 | 0.0397 | 202.8 | 3595 | 96 | 931.57 | 709 | 4888382.9186 | 6.6167e-10 | 0.76015
9454 | 8571 | 142.85 | 5.9521 | 2927 | 2213 | 2875.6 | 945.668 | 0.0398 | 0.0398 | 202.7 | 3595 | 96.1 | 931.609 | 714 | 4922856.7051 | 6.6333e-10 | 0.75901
9455 | 8572 | 142.8667 | 5.9528 | 2930 | 2211 | 2878.4 | 945.709 | 0.0398 | 0.0394 | 202.4 | 3595 | 96 | 931.65 | 719 | 4957330.4915 | 6.6333e-10 | 0.75725
9456 | 8573 | 142.8833 | 5.9535 | 2927 | 2218 | 2879.2 | 945.748 | 0.0394 | 0.0394 | 202.2 | 3595 | 96 | 931.689 | 709 | 4888382.9186 | 6.5667e-10 | 0.75823
9457 | 8574 | 142.9 | 5.9542 | 2929 | 2216 | 2878.8 | 945.788 | 0.0399 | 0.0399 | 202 | 3595 | 95.9 | 931.729 | 713 | 4915961.9478 | 6.65e-10 | 0.76
9458 | 8575 | 142.9167 | 5.9549 | 2926 | 2195 | 2872.3 | 945.828 | 0.0396 | 0.0396 | 201.6 | 3595 | 95.9 | 931.769 | 731 | 5040067.579 | 6.6e-10 | 0.75182
9459 | 8576 | 142.9333 | 5.9556 | 2914 | 2192 | 2859.7 | 945.867 | 0.0396 | 0.0396 | 201.4 | 3595 | 96.1 | 931.808 | 722 | 4978014.7634 | 6.6e-10 | 0.75493
9460 | 8577 | 142.95 | 5.9562 | 2913 | 2197 | 2869 | 945.907 | 0.0396 | 0.0396 | 201.1 | 3595 | 96 | 931.848 | 716 | 4936646.2196 | 6.6e-10 | 0.75703
9461 | 8578 | 142.9667 | 5.9569 | 2930 | 2215 | 2885.5 | 945.947 | 0.0399 | 0.0399 | 200.8 | 3594 | 96 | 931.888 | 715 | 4929751.4623 | 6.65e-10 | 0.75929
9462 | 8579 | 142.9833 | 5.9576 | 2942 | 2219 | 2897.7 | 945.987 | 0.0399 | 0.0395 | 200.6 | 3595 | 96 | 931.928 | 723 | 4984909.5207 | 6.65e-10 | 0.75648
9463 | 8580 | 143 | 5.9583 | 2943 | 2215 | 2892.5 | 946.026 | 0.0395 | 0.0395 | 200.4 | 3596 | 95.8 | 931.967 | 728 | 5019383.3071 | 6.5833e-10 | 0.75221
9464 | 8581 | 143.0167 | 5.959 | 2944 | 2220 | 2895.1 | 946.066 | 0.0395 | 0.0395 | 200.2 | 3596 | 95.9 | 932.007 | 724 | 4991804.278 | 6.5833e-10 | 0.7536
9465 | 8582 | 143.0333 | 5.9597 | 2946 | 2215 | 2895.6 | 946.106 | 0.0397 | 0.0397 | 200.2 | 3596 | 95.9 | 932.047 | 731 | 5040067.579 | 6.6167e-10 | 0.75245
9466 | 8583 | 143.05 | 5.9604 | 2936 | 2189 | 2891.5 | 946.145 | 0.0397 | 0.0399 | 200.1 | 3597 | 95.8 | 932.086 | 747 | 5150383.6956 | 6.6167e-10 | 0.74704
9467 | 8584 | 143.0667 | 5.9611 | 2944 | 2191 | 2891.4 | 946.185 | 0.0399 | 0.0399 | 200.1 | 3594 | 96 | 932.126 | 753 | 5191752.2394 | 6.65e-10 | 0.7463
9468 | 8585 | 143.0833 | 5.9618 | 2942 | 2201 | 2885.7 | 946.225 | 0.0394 | 0.0394 | 200.2 | 3594 | 95.9 | 932.166 | 741 | 5109015.1519 | 6.5667e-10 | 0.74716
9469 | 8586 | 143.1 | 5.9625 | 2931 | 2181 | 2878 | 946.264 | 0.0394 | 0.0394 | 200.3 | 3594 | 95.9 | 932.205 | 750 | 5171067.9675 | 6.5667e-10 | 0.74416
9470 | 8587 | 143.1167 | 5.9632 | 2923 | 2190 | 2871.3 | 946.304 | 0.0394 | 0.0394 | 200.5 | 3594 | 95.9 | 932.245 | 733 | 5053857.0936 | 6.5667e-10 | 0.74987
9471 | 8588 | 143.1333 | 5.9639 | 2923 | 2195 | 2872.4 | 946.343 | 0.0395 | 0.0395 | 200.8 | 3596 | 95.9 | 932.284 | 728 | 5019383.3071 | 6.5833e-10 | 0.75221
9472 | 8589 | 143.15 | 5.9646 | 2924 | 2208 | 2873.8 | 946.383 | 0.0397 | 0.0397 | 201 | 3595 | 96 | 932.324 | 716 | 4936646.2196 | 6.6167e-10 | 0.75767
9473 | 8590 | 143.1667 | 5.9653 | 2925 | 2203 | 2876.4 | 946.423 | 0.0397 | 0.0393 | 201.3 | 3595 | 96 | 932.364 | 722 | 4978014.7634 | 6.6167e-10 | 0.75556
9474 | 8591 | 143.1833 | 5.966 | 2931 | 2206 | 2881.3 | 946.462 | 0.0393 | 0.0393 | 201.6 | 3594 | 95.9 | 932.403 | 725 | 4998699.0352 | 6.55e-10 | 0.75198
9475 | 8592 | 143.2 | 5.9667 | 2934 | 2210 | 2883.6 | 946.502 | 0.0397 | 0.0397 | 202 | 3595 | 96 | 932.443 | 724 | 4991804.278 | 6.6167e-10 | 0.75487
9476 | 8593 | 143.2167 | 5.9674 | 2934 | 2207 | 2884.6 | 946.542 | 0.04 | 0.04 | 202.3 | 3595 | 96 | 932.483 | 727 | 5012488.5498 | 6.6667e-10 | 0.75572
9477 | 8594 | 143.2333 | 5.9681 | 2939 | 2213 | 2888.8 | 946.582 | 0.04 | 0.0398 | 202.5 | 3594 | 96 | 932.523 | 726 | 5005593.7925 | 6.6667e-10 | 0.75607
9478 | 8595 | 143.25 | 5.9688 | 2938 | 2205 | 2876.4 | 946.621 | 0.0398 | 0.0398 | 202.7 | 3598 | 95.8 | 932.562 | 733 | 5053857.0936 | 6.6333e-10 | 0.7524
9479 | 8596 | 143.2667 | 5.9694 | 2918 | 2177 | 2866.7 | 946.661 | 0.0399 | 0.0399 | 203 | 3594 | 95.9 | 932.602 | 741 | 5109015.1519 | 6.65e-10 | 0.75031
9480 | 8597 | 143.2833 | 5.9701 | 2922 | 2191 | 2873.6 | 946.701 | 0.0399 | 0.0393 | 203 | 3594 | 95.9 | 932.642 | 731 | 5040067.579 | 6.65e-10 | 0.75371
9481 | 8598 | 143.3 | 5.9708 | 2920 | 2189 | 2870.1 | 946.741 | 0.0393 | 0.0394 | 203.1 | 3596 | 96 | 932.682 | 731 | 5040067.579 | 6.55e-10 | 0.74991
9482 | 8599 | 143.3167 | 5.9715 | 2925 | 2221 | 2874.4 | 946.78 | 0.0394 | 0.0394 | 203.2 | 3596 | 96 | 932.721 | 704 | 4853909.1322 | 6.5667e-10 | 0.76002
9483 | 8600 | 143.3333 | 5.9722 | 2926 | 2188 | 2877 | 946.82 | 0.0397 | 0.0397 | 203.1 | 3595 | 96.1 | 932.761 | 738 | 5088330.88 | 6.6167e-10 | 0.75006
9484 | 8601 | 143.35 | 5.9729 | 2927 | 2198 | 2879.5 | 946.859 | 0.0397 | 0.0397 | 203.1 | 3594 | 95.8 | 932.8 | 729 | 5026278.0644 | 6.6167e-10 | 0.75314
9485 | 8602 | 143.3667 | 5.9736 | 2933 | 2207 | 2879 | 946.899 | 0.0397 | 0.0397 | 203 | 3595 | 96 | 932.84 | 726 | 5005593.7925 | 6.6167e-10 | 0.75417
9486 | 8603 | 143.3833 | 5.9743 | 2924 | 2191 | 2870.3 | 946.939 | 0.0396 | 0.0396 | 202.8 | 3595 | 95.9 | 932.88 | 733 | 5053857.0936 | 6.6e-10 | 0.75113
9487 | 8604 | 143.4 | 5.975 | 2920 | 2194 | 2870.7 | 946.979 | 0.0396 | 0.0396 | 202.6 | 3595 | 96 | 932.92 | 726 | 5005593.7925 | 6.6e-10 | 0.75354
9488 | 8605 | 143.4167 | 5.9757 | 2923 | 2208 | 2874.1 | 947.018 | 0.0396 | 0.0396 | 202.4 | 3594 | 96 | 932.959 | 715 | 4929751.4623 | 6.6e-10 | 0.75738
9489 | 8606 | 143.4333 | 5.9764 | 2927 | 2204 | 2874.9 | 947.058 | 0.0396 | 0.0396 | 202.1 | 3595 | 96 | 932.999 | 723 | 4984909.5207 | 6.6e-10 | 0.75458
9490 | 8607 | 143.45 | 5.9771 | 2931 | 2212 | 2883.3 | 947.098 | 0.0396 | 0.0396 | 201.7 | 3594 | 95.9 | 933.039 | 719 | 4957330.4915 | 6.6e-10 | 0.75598
9491 | 8608 | 143.4667 | 5.9778 | 2937 | 2210 | 2883.2 | 947.137 | 0.0396 | 0.0396 | 201.5 | 3595 | 95.9 | 933.078 | 727 | 5012488.5498 | 6.6e-10 | 0.75319
9492 | 8609 | 143.4833 | 5.9785 | 2928 | 2188 | 2877 | 947.177 | 0.0396 | 0.0396 | 201.2 | 3595 | 95.9 | 933.118 | 740 | 5102120.3946 | 6.6e-10 | 0.74876
9493 | 8610 | 143.5 | 5.9792 | 2930 | 2204 | 2876.7 | 947.217 | 0.0395 | 0.0395 | 200.9 | 3593 | 96 | 933.158 | 726 | 5005593.7925 | 6.5833e-10 | 0.7529
9494 | 8611 | 143.5167 | 5.9799 | 2929 | 2190 | 2876.8 | 947.256 | 0.0396 | 0.0396 | 200.6 | 3595 | 96 | 933.197 | 739 | 5095225.6373 | 6.6e-10 | 0.74909
9495 | 8612 | 143.5333 | 5.9806 | 2926 | 2185 | 2877 | 947.296 | 0.0396 | 0.0397 | 200.5 | 3594 | 95.8 | 933.237 | 741 | 5109015.1519 | 6.6e-10 | 0.74842
9496 | 8613 | 143.55 | 5.9813 | 2930 | 2202 | 2883.2 | 947.336 | 0.0397 | 0.0397 | 200.2 | 3597 | 96 | 933.277 | 728 | 5019383.3071 | 6.6167e-10 | 0.75348
9497 | 8614 | 143.5667 | 5.9819 | 2937 | 2208 | 2890.6 | 947.375 | 0.0397 | 0.0397 | 200.1 | 3595 | 95.9 | 933.316 | 729 | 5026278.0644 | 6.6167e-10 | 0.75314
9498 | 8615 | 143.5833 | 5.9826 | 2940 | 2196 | 2886.7 | 947.415 | 0.0397 | 0.0398 | 200 | 3597 | 95.9 | 933.356 | 744 | 5129699.4238 | 6.6167e-10 | 0.74804
9499 | 8616 | 143.6 | 5.9833 | 2939 | 2193 | 2890.4 | 947.455 | 0.0398 | 0.0398 | 200 | 3593 | 95.9 | 933.396 | 746 | 5143488.9383 | 6.6333e-10 | 0.748
9500 | 8617 | 143.6167 | 5.984 | 2941 | 2198 | 2889.5 | 947.495 | 0.0397 | 0.0397 | 200.1 | 3597 | 96 | 933.436 | 743 | 5122804.6665 | 6.6167e-10 | 0.74838
9501 | 8618 | 143.6333 | 5.9847 | 2938 | 2192 | 2882.6 | 947.535 | 0.0393 | 0.0393 | 200.2 | 3595 | 96 | 933.476 | 746 | 5143488.9383 | 6.55e-10 | 0.74485
9502 | 8619 | 143.65 | 5.9854 | 2939 | 2205 | 2889.9 | 947.574 | 0.0393 | 0.0396 | 200.3 | 3594 | 95.9 | 933.515 | 734 | 5060751.8509 | 6.55e-10 | 0.74889
9503 | 8620 | 143.6667 | 5.9861 | 2940 | 2199 | 2893.3 | 947.614 | 0.0396 | 0.0396 | 200.5 | 3594 | 95.9 | 933.555 | 741 | 5109015.1519 | 6.6e-10 | 0.74842
9504 | 8621 | 143.6833 | 5.9868 | 2945 | 2206 | 2896.1 | 947.653 | 0.0393 | 0.0393 | 200.8 | 3594 | 96 | 933.594 | 739 | 5095225.6373 | 6.55e-10 | 0.7472
9505 | 8622 | 143.7 | 5.9875 | 2941 | 2195 | 2887 | 947.693 | 0.0393 | 0.0398 | 201 | 3594 | 95.9 | 933.634 | 746 | 5143488.9383 | 6.55e-10 | 0.74485
9506 | 8623 | 143.7167 | 5.9882 | 2937 | 2196 | 2889.3 | 947.732 | 0.0398 | 0.0398 | 201.3 | 3594 | 96 | 933.673 | 741 | 5109015.1519 | 6.6333e-10 | 0.74968
9507 | 8624 | 143.7333 | 5.9889 | 2942 | 2204 | 2889.6 | 947.772 | 0.0394 | 0.0394 | 201.6 | 3594 | 96 | 933.713 | 738 | 5088330.88 | 6.5667e-10 | 0.74817
9508 | 8625 | 143.75 | 5.9896 | 2938 | 2205 | 2882.9 | 947.811 | 0.0394 | 0.0393 | 201.9 | 3594 | 95.9 | 933.752 | 733 | 5053857.0936 | 6.5667e-10 | 0.74987
9509 | 8626 | 143.7667 | 5.9903 | 2935 | 2198 | 2886.8 | 947.851 | 0.0393 | 0.0393 | 202.2 | 3596 | 95.8 | 933.792 | 737 | 5081436.1227 | 6.55e-10 | 0.74787
9510 | 8627 | 143.7833 | 5.991 | 2937 | 2202 | 2892.7 | 947.891 | 0.0399 | 0.0399 | 202.5 | 3596 | 95.9 | 933.832 | 735 | 5067646.6081 | 6.65e-10 | 0.75234
9511 | 8628 | 143.8 | 5.9917 | 2947 | 2206 | 2899.7 | 947.931 | 0.0395 | 0.0396 | 202.8 | 3597 | 96 | 933.872 | 741 | 5109015.1519 | 6.5833e-10 | 0.74779
9512 | 8629 | 143.8167 | 5.9924 | 2946 | 2207 | 2897.1 | 947.97 | 0.0395 | 0.0399 | 202.9 | 3597 | 95.9 | 933.911 | 739 | 5095225.6373 | 6.5833e-10 | 0.74846
9513 | 8630 | 143.8333 | 5.9931 | 2949 | 2202 | 2900.3 | 948.01 | 0.0399 | 0.0399 | 203.1 | 3595 | 96 | 933.951 | 747 | 5150383.6956 | 6.65e-10 | 0.74829
9514 | 8631 | 143.85 | 5.9938 | 2951 | 2202 | 2898.1 | 948.05 | 0.0393 | 0.0393 | 203.1 | 3595 | 96 | 933.991 | 749 | 5164173.2102 | 6.55e-10 | 0.74386
9515 | 8632 | 143.8667 | 5.9944 | 2944 | 2202 | 2893.6 | 948.089 | 0.0393 | 0.0396 | 203.1 | 3593 | 95.9 | 934.03 | 742 | 5115909.9092 | 6.55e-10 | 0.74619
9516 | 8633 | 143.8833 | 5.9951 | 2945 | 2209 | 2896.5 | 948.129 | 0.0396 | 0.0396 | 203.1 | 3594 | 95.9 | 934.07 | 736 | 5074541.3654 | 6.6e-10 | 0.75011
9517 | 8634 | 143.9 | 5.9958 | 2946 | 2215 | 2897.1 | 948.168 | 0.0394 | 0.0394 | 203 | 3593 | 96 | 934.109 | 731 | 5040067.579 | 6.5667e-10 | 0.75055
9518 | 8635 | 143.9167 | 5.9965 | 2948 | 2197 | 2892.2 | 948.208 | 0.0395 | 0.0395 | 202.9 | 3594 | 96 | 934.149 | 751 | 5177962.7248 | 6.5833e-10 | 0.74446
9519 | 8636 | 143.9333 | 5.9972 | 2940 | 2209 | 2888.3 | 948.247 | 0.0395 | 0.0395 | 202.7 | 3594 | 96.1 | 934.188 | 731 | 5040067.579 | 6.5833e-10 | 0.75118
9520 | 8637 | 143.95 | 5.9979 | 2941 | 2213 | 2891.1 | 948.287 | 0.0395 | 0.0395 | 202.5 | 3594 | 96 | 934.228 | 728 | 5019383.3071 | 6.5833e-10 | 0.75221
9521 | 8638 | 143.9667 | 5.9986 | 2940 | 2204 | 2889.5 | 948.327 | 0.0396 | 0.0396 | 202.2 | 3594 | 95.9 | 934.268 | 736 | 5074541.3654 | 6.6e-10 | 0.75011
9522 | 8639 | 143.9833 | 5.9993 | 2939 | 2208 | 2886.1 | 948.366 | 0.0396 | 0.0398 | 202 | 3595 | 96 | 934.307 | 731 | 5040067.579 | 6.6e-10 | 0.75182
9523 | 8640 | 144 | 6 | 2942 | 2210 | 2896.3 | 948.406 | 0.0398 | 0.0398 | 201.7 | 3595 | 95.9 | 934.347 | 732 | 5046962.3363 | 6.6333e-10 | 0.75274
9524 | 8641 | 144.0167 | 6.0007 | 2951 | 2213 | 2899.2 | 948.446 | 0.0397 | 0.0397 | 201.4 | 3593 | 96 | 934.387 | 738 | 5088330.88 | 6.6167e-10 | 0.75006
9525 | 8642 | 144.0333 | 6.0014 | 2946 | 2209 | 2893.9 | 948.486 | 0.0397 | 0.0397 | 201.1 | 3593 | 96 | 934.427 | 737 | 5081436.1227 | 6.6167e-10 | 0.7504
9526 | 8643 | 144.05 | 6.0021 | 2945 | 2210 | 2899.1 | 948.525 | 0.0397 | 0.0397 | 200.8 | 3594 | 95.9 | 934.466 | 735 | 5067646.6081 | 6.6167e-10 | 0.75108
9527 | 8644 | 144.0667 | 6.0028 | 2950 | 2212 | 2902.8 | 948.565 | 0.0397 | 0.0397 | 200.6 | 3593 | 95.9 | 934.506 | 738 | 5088330.88 | 6.6167e-10 | 0.75006
9528 | 8645 | 144.0833 | 6.0035 | 2958 | 2215 | 2904.1 | 948.605 | 0.0397 | 0.0397 | 200.4 | 3594 | 95.9 | 934.546 | 743 | 5122804.6665 | 6.6167e-10 | 0.74838
9529 | 8646 | 144.1 | 6.0042 | 2953 | 2212 | 2901.2 | 948.644 | 0.0397 | 0.0397 | 200.2 | 3595 | 95.8 | 934.585 | 741 | 5109015.1519 | 6.6167e-10 | 0.74905
9530 | 8647 | 144.1167 | 6.0049 | 2934 | 2212 | 2889.6 | 948.684 | 0.0397 | 0.0399 | 200.1 | 3597 | 95.9 | 934.625 | 722 | 4978014.7634 | 6.6167e-10 | 0.75556
9531 | 8648 | 144.1333 | 6.0056 | 2944 | 2211 | 2898.5 | 948.724 | 0.0399 | 0.0399 | 200 | 3594 | 95.9 | 934.665 | 733 | 5053857.0936 | 6.65e-10 | 0.75303
9532 | 8649 | 144.15 | 6.0062 | 2953 | 2214 | 2906.3 | 948.764 | 0.0399 | 0.0399 | 200 | 3594 | 95.9 | 934.705 | 739 | 5095225.6373 | 6.65e-10 | 0.75098
9533 | 8650 | 144.1667 | 6.0069 | 2962 | 2217 | 2912.6 | 948.804 | 0.0399 | 0.0399 | 200 | 3594 | 95.8 | 934.745 | 745 | 5136594.181 | 6.65e-10 | 0.74896
9534 | 8651 | 144.1833 | 6.0076 | 2964 | 2215 | 2918.4 | 948.844 | 0.0399 | 0.0395 | 200.2 | 3594 | 95.8 | 934.785 | 749 | 5164173.2102 | 6.65e-10 | 0.74762
9535 | 8652 | 144.2 | 6.0083 | 2972 | 2213 | 2921.7 | 948.883 | 0.0395 | 0.0395 | 200.4 | 3594 | 95.9 | 934.824 | 759 | 5233120.7831 | 6.5833e-10 | 0.74183
9536 | 8653 | 144.2167 | 6.009 | 2972 | 2213 | 2922 | 948.922 | 0.0397 | 0.0397 | 200.7 | 3594 | 95.9 | 934.863 | 759 | 5233120.7831 | 6.6167e-10 | 0.74308
9537 | 8654 | 144.2333 | 6.0097 | 2973 | 2210 | 2921.6 | 948.962 | 0.0399 | 0.0399 | 200.9 | 3595 | 96 | 934.903 | 763 | 5260699.8123 | 6.65e-10 | 0.74302
9538 | 8655 | 144.25 | 6.0104 | 2973 | 2209 | 2922.6 | 949.002 | 0.0399 | 0.0397 | 201.2 | 3593 | 95.8 | 934.943 | 764 | 5267594.5696 | 6.65e-10 | 0.7427
9539 | 8656 | 144.2667 | 6.0111 | 2973 | 2212 | 2921.4 | 949.045 | 0.0397 | 0.0397 | 201.6 | 3594 | 95.9 | 934.986 | 761 | 5246910.2977 | 6.6167e-10 | 0.74243
9540 | 8657 | 144.2833 | 6.0118 | 2972 | 2204 | 2920.1 | 949.083 | 0.0399 | 0.0399 | 202 | 3594 | 96 | 935.024 | 768 | 5295173.5987 | 6.65e-10 | 0.74141
9541 | 8658 | 144.3 | 6.0125 | 2970 | 2205 | 2919.1 | 949.122 | 0.0397 | 0.0397 | 202.3 | 3594 | 96 | 935.063 | 765 | 5274489.3268 | 6.6167e-10 | 0.74113
9542 | 8659 | 144.3167 | 6.0132 | 2967 | 2200 | 2916.8 | 949.162 | 0.0397 | 0.0394 | 202.5 | 3597 | 95.9 | 935.103 | 767 | 5288278.8414 | 6.6167e-10 | 0.74049
9543 | 8660 | 144.3333 | 6.0139 | 2967 | 2209 | 2913.8 | 949.201 | 0.0394 | 0.0394 | 202.7 | 3597 | 96 | 935.142 | 758 | 5226226.0258 | 6.5667e-10 | 0.74153
9544 | 8661 | 144.35 | 6.0146 | 2965 | 2210 | 2911.9 | 949.241 | 0.0399 | 0.0399 | 202.9 | 3594 | 95.9 | 935.182 | 755 | 5205541.7539 | 6.65e-10 | 0.74564
9545 | 8662 | 144.3667 | 6.0153 | 2962 | 2200 | 2912 | 949.281 | 0.0399 | 0.0397 | 203.1 | 3595 | 95.9 | 935.222 | 762 | 5253805.055 | 6.65e-10 | 0.74335
9546 | 8663 | 144.3833 | 6.016 | 2963 | 2200 | 2909.1 | 949.321 | 0.0397 | 0.0397 | 203.1 | 3596 | 95.9 | 935.262 | 763 | 5260699.8123 | 6.6167e-10 | 0.74178
9547 | 8664 | 144.4 | 6.0167 | 2959 | 2202 | 2907 | 949.36 | 0.0395 | 0.0395 | 203.1 | 3594 | 96 | 935.301 | 757 | 5219331.2685 | 6.5833e-10 | 0.74248
9548 | 8665 | 144.4167 | 6.0174 | 2955 | 2204 | 2902.2 | 949.4 | 0.0398 | 0.0398 | 203.1 | 3593 | 95.9 | 935.341 | 751 | 5177962.7248 | 6.6333e-10 | 0.74634
9549 | 8666 | 144.4333 | 6.0181 | 2953 | 2208 | 2902 | 949.44 | 0.0398 | 0.0394 | 203 | 3594 | 95.9 | 935.381 | 745 | 5136594.181 | 6.6333e-10 | 0.74833
9550 | 8667 | 144.45 | 6.0187 | 2951 | 2205 | 2899.3 | 949.479 | 0.0394 | 0.0394 | 202.9 | 3594 | 95.8 | 935.42 | 746 | 5143488.9383 | 6.5667e-10 | 0.74549
9551 | 8668 | 144.4667 | 6.0194 | 2950 | 2207 | 2901 | 949.519 | 0.0398 | 0.0398 | 202.7 | 3595 | 95.9 | 935.46 | 743 | 5122804.6665 | 6.6333e-10 | 0.749
9552 | 8669 | 144.4833 | 6.0201 | 2951 | 2200 | 2900.9 | 949.559 | 0.0395 | 0.0396 | 202.6 | 3595 | 95.9 | 935.5 | 751 | 5177962.7248 | 6.5833e-10 | 0.74446
9553 | 8670 | 144.5 | 6.0208 | 2951 | 2199 | 2899.2 | 949.598 | 0.0395 | 0.0399 | 202.3 | 3594 | 96 | 935.539 | 752 | 5184857.4821 | 6.5833e-10 | 0.74413
9554 | 8671 | 144.5167 | 6.0215 | 2952 | 2212 | 2906.3 | 949.638 | 0.0399 | 0.0399 | 202 | 3595 | 95.9 | 935.579 | 740 | 5102120.3946 | 6.65e-10 | 0.75064
9555 | 8672 | 144.5333 | 6.0222 | 2958 | 2207 | 2909.5 | 949.678 | 0.0398 | 0.0398 | 201.7 | 3595 | 95.8 | 935.619 | 751 | 5177962.7248 | 6.6333e-10 | 0.74634
9556 | 8673 | 144.55 | 6.0229 | 2962 | 2220 | 2912.5 | 949.718 | 0.0395 | 0.0395 | 201.5 | 3595 | 95.9 | 935.659 | 742 | 5115909.9092 | 6.5833e-10 | 0.74745
9557 | 8674 | 144.5667 | 6.0236 | 2960 | 2212 | 2909.1 | 949.758 | 0.0395 | 0.0398 | 201.1 | 3594 | 95.8 | 935.699 | 748 | 5157278.4529 | 6.5833e-10 | 0.74545
9558 | 8675 | 144.5833 | 6.0243 | 2956 | 2202 | 2907.5 | 949.797 | 0.0398 | 0.0398 | 201 | 3594 | 96 | 935.738 | 754 | 5198646.9967 | 6.6333e-10 | 0.74534
9559 | 8676 | 144.6 | 6.025 | 2960 | 2206 | 2912.8 | 949.837 | 0.0397 | 0.0397 | 200.6 | 3593 | 95.9 | 935.778 | 754 | 5198646.9967 | 6.6167e-10 | 0.74472
9560 | 8677 | 144.6167 | 6.0257 | 2969 | 2209 | 2920 | 949.877 | 0.0397 | 0.0397 | 200.4 | 3594 | 95.9 | 935.818 | 760 | 5240015.5404 | 6.6167e-10 | 0.74275
9561 | 8678 | 144.6333 | 6.0264 | 2969 | 2200 | 2916.9 | 949.917 | 0.0397 | 0.0397 | 200.3 | 3595 | 95.9 | 935.858 | 769 | 5302068.356 | 6.6167e-10 | 0.73985
9562 | 8679 | 144.65 | 6.0271 | 2968 | 2207 | 2920.3 | 949.957 | 0.0399 | 0.0399 | 200.1 | 3598 | 95.9 | 935.898 | 761 | 5246910.2977 | 6.65e-10 | 0.74367
9563 | 8680 | 144.6667 | 6.0278 | 2972 | 2207 | 2921.9 | 949.997 | 0.0399 | 0.0394 | 200 | 3595 | 95.9 | 935.938 | 765 | 5274489.3268 | 6.65e-10 | 0.74238
9564 | 8681 | 144.6833 | 6.0285 | 2971 | 2213 | 2925 | 950.036 | 0.0394 | 0.0397 | 200 | 3595 | 95.8 | 935.977 | 758 | 5226226.0258 | 6.5667e-10 | 0.74153
9565 | 8682 | 144.7 | 6.0292 | 2976 | 2204 | 2922 | 950.076 | 0.0397 | 0.0397 | 200 | 3595 | 95.8 | 936.017 | 772 | 5322752.6279 | 6.6167e-10 | 0.73889
9566 | 8683 | 144.7167 | 6.0299 | 2971 | 2190 | 2921.4 | 950.116 | 0.0398 | 0.0398 | 200.2 | 3595 | 95.7 | 936.057 | 781 | 5384805.4435 | 6.6333e-10 | 0.73665
9567 | 8684 | 144.7333 | 6.0306 | 2971 | 2194 | 2920.8 | 950.156 | 0.0399 | 0.0399 | 200.3 | 3594 | 95.9 | 936.097 | 777 | 5357226.4143 | 6.65e-10 | 0.73853
9568 | 8685 | 144.75 | 6.0312 | 2972 | 2208 | 2925.1 | 950.196 | 0.0399 | 0.0397 | 200.5 | 3595 | 95.8 | 936.137 | 764 | 5267594.5696 | 6.65e-10 | 0.7427
9569 | 8686 | 144.7667 | 6.0319 | 2977 | 2206 | 2928.9 | 950.235 | 0.0397 | 0.0397 | 200.8 | 3595 | 95.9 | 936.176 | 771 | 5315857.8706 | 6.6167e-10 | 0.73921
9570 | 8687 | 144.7833 | 6.0326 | 2982 | 2213 | 2932.9 | 950.275 | 0.0396 | 0.0396 | 201.1 | 3595 | 95.8 | 936.216 | 769 | 5302068.356 | 6.6e-10 | 0.73922
9571 | 8688 | 144.8 | 6.0333 | 2983 | 2212 | 2931.3 | 950.315 | 0.0395 | 0.0395 | 201.4 | 3596 | 95.8 | 936.256 | 771 | 5315857.8706 | 6.5833e-10 | 0.73796
9572 | 8689 | 144.8167 | 6.034 | 2981 | 2212 | 2931.4 | 950.354 | 0.0395 | 0.0395 | 201.7 | 3595 | 95.8 | 936.295 | 769 | 5302068.356 | 6.5833e-10 | 0.7386
9573 | 8690 | 144.8333 | 6.0347 | 2982 | 2215 | 2931.3 | 950.394 | 0.0395 | 0.0395 | 202 | 3595 | 95.9 | 936.335 | 767 | 5288278.8414 | 6.5833e-10 | 0.73924
9574 | 8691 | 144.85 | 6.0354 | 2979 | 2212 | 2925.8 | 950.434 | 0.0397 | 0.0397 | 202.3 | 3595 | 95.9 | 936.375 | 767 | 5288278.8414 | 6.6167e-10 | 0.74049
9575 | 8692 | 144.8667 | 6.0361 | 2975 | 2212 | 2924 | 950.473 | 0.0397 | 0.0395 | 202.6 | 3598 | 95.8 | 936.414 | 763 | 5260699.8123 | 6.6167e-10 | 0.74178
9576 | 8693 | 144.8833 | 6.0368 | 2972 | 2212 | 2921.4 | 950.513 | 0.0395 | 0.0395 | 202.7 | 3596 | 95.9 | 936.454 | 760 | 5240015.5404 | 6.5833e-10 | 0.74151
9577 | 8694 | 144.9 | 6.0375 | 2974 | 2213 | 2924.6 | 950.553 | 0.0394 | 0.0394 | 203 | 3596 | 95.9 | 936.494 | 761 | 5246910.2977 | 6.5667e-10 | 0.74055
9578 | 8695 | 144.9167 | 6.0382 | 2973 | 2213 | 2918.4 | 950.592 | 0.0394 | 0.0398 | 203.1 | 3595 | 95.8 | 936.533 | 760 | 5240015.5404 | 6.5667e-10 | 0.74088
9579 | 8696 | 144.9333 | 6.0389 | 2967 | 2204 | 2914.2 | 950.632 | 0.0398 | 0.0398 | 203.2 | 3594 | 95.8 | 936.573 | 763 | 5260699.8123 | 6.6333e-10 | 0.7424
9580 | 8697 | 144.95 | 6.0396 | 2962 | 2199 | 2912.1 | 950.672 | 0.0395 | 0.0395 | 203.2 | 3594 | 95.9 | 936.613 | 763 | 5260699.8123 | 6.5833e-10 | 0.74053
9581 | 8698 | 144.9667 | 6.0403 | 2962 | 2205 | 2910.8 | 950.711 | 0.0395 | 0.0395 | 203.1 | 3596 | 95.9 | 936.652 | 757 | 5219331.2685 | 6.5833e-10 | 0.74248
9582 | 8699 | 144.9833 | 6.041 | 2961 | 2204 | 2909.5 | 950.751 | 0.0395 | 0.0395 | 203 | 3595 | 95.9 | 936.692 | 757 | 5219331.2685 | 6.5833e-10 | 0.74248
9583 | 8700 | 145 | 6.0417 | 2960 | 2211 | 2912.9 | 950.79 | 0.0397 | 0.0397 | 202.8 | 3595 | 95.9 | 936.731 | 749 | 5164173.2102 | 6.6167e-10 | 0.74637
9584 | 8701 | 145.0167 | 6.0424 | 2964 | 2216 | 2913.1 | 950.83 | 0.0397 | 0.0397 | 202.6 | 3595 | 96 | 936.771 | 748 | 5157278.4529 | 6.6167e-10 | 0.74671
9585 | 8702 | 145.0333 | 6.0431 | 2964 | 2210 | 2915.2 | 950.87 | 0.0395 | 0.0395 | 202.4 | 3596 | 95.9 | 936.811 | 754 | 5198646.9967 | 6.5833e-10 | 0.74347
9586 | 8703 | 145.05 | 6.0438 | 2965 | 2210 | 2915.7 | 950.91 | 0.0395 | 0.0397 | 202.1 | 3596 | 96 | 936.851 | 755 | 5205541.7539 | 6.5833e-10 | 0.74314
9587 | 8704 | 145.0667 | 6.0444 | 2968 | 2211 | 2915.9 | 950.949 | 0.0397 | 0.0397 | 201.8 | 3596 | 95.9 | 936.89 | 757 | 5219331.2685 | 6.6167e-10 | 0.74373
9588 | 8705 | 145.0833 | 6.0451 | 2966 | 2211 | 2916.9 | 950.989 | 0.0395 | 0.0395 | 201.6 | 3596 | 95.8 | 936.93 | 755 | 5205541.7539 | 6.5833e-10 | 0.74314
9589 | 8706 | 145.1 | 6.0458 | 2969 | 2208 | 2916.5 | 951.028 | 0.0395 | 0.0395 | 201.3 | 3596 | 95.8 | 936.969 | 761 | 5246910.2977 | 6.5833e-10 | 0.74118
9590 | 8707 | 145.1167 | 6.0465 | 2966 | 2206 | 2918.9 | 951.068 | 0.0399 | 0.0399 | 201 | 3596 | 95.9 | 937.009 | 760 | 5240015.5404 | 6.65e-10 | 0.744
9591 | 8708 | 145.1333 | 6.0472 | 2972 | 2207 | 2920.1 | 951.108 | 0.0397 | 0.0397 | 200.8 | 3595 | 95.9 | 937.049 | 765 | 5274489.3268 | 6.6167e-10 | 0.74113
9592 | 8709 | 145.15 | 6.0479 | 2970 | 2207 | 2921.2 | 951.148 | 0.0398 | 0.0398 | 200.5 | 3596 | 95.8 | 937.089 | 763 | 5260699.8123 | 6.6333e-10 | 0.7424
9593 | 8710 | 145.1667 | 6.0486 | 2976 | 2206 | 2927.3 | 951.188 | 0.0398 | 0.0397 | 200.3 | 3596 | 95.9 | 937.129 | 770 | 5308963.1133 | 6.6333e-10 | 0.74015
9594 | 8711 | 145.1833 | 6.0493 | 2976 | 2206 | 2923.9 | 951.228 | 0.0397 | 0.0397 | 200.1 | 3599 | 95.9 | 937.169 | 770 | 5308963.1133 | 6.6167e-10 | 0.73953
9595 | 8712 | 145.2 | 6.05 | 2975 | 2211 | 2927.3 | 951.268 | 0.0397 | 0.0397 | 200.1 | 3596 | 95.9 | 937.209 | 764 | 5267594.5696 | 6.6167e-10 | 0.74146
9596 | 8713 | 145.2167 | 6.0507 | 2979 | 2210 | 2931 | 951.307 | 0.0399 | 0.0399 | 200 | 3598 | 95.9 | 937.248 | 769 | 5302068.356 | 6.65e-10 | 0.74109
9597 | 8714 | 145.2333 | 6.0514 | 2983 | 2210 | 2932.2 | 951.347 | 0.0399 | 0.0398 | 200.1 | 3599 | 95.8 | 937.288 | 773 | 5329647.3852 | 6.65e-10 | 0.73981
9598 | 8715 | 145.25 | 6.0521 | 2982 | 2209 | 2929.1 | 951.387 | 0.0398 | 0.0398 | 200.3 | 3595 | 95.8 | 937.328 | 773 | 5329647.3852 | 6.6333e-10 | 0.73919
9599 | 8716 | 145.2667 | 6.0528 | 2981 | 2211 | 2928.6 | 951.427 | 0.0399 | 0.0399 | 200.4 | 3596 | 95.9 | 937.368 | 770 | 5308963.1133 | 6.65e-10 | 0.74077
9600 | 8717 | 145.2833 | 6.0535 | 2977 | 2211 | 2926 | 951.467 | 0.0399 | 0.0394 | 200.6 | 3596 | 95.8 | 937.408 | 766 | 5281384.0841 | 6.65e-10 | 0.74205
9601 | 8718 | 145.3 | 6.0542 | 2972 | 2211 | 2918.7 | 951.507 | 0.0394 | 0.0399 | 200.8 | 3595 | 95.9 | 937.448 | 761 | 5246910.2977 | 6.5667e-10 | 0.74055
9602 | 8719 | 145.3167 | 6.0549 | 2967 | 2210 | 2914.8 | 951.546 | 0.0399 | 0.0399 | 201 | 3596 | 95.9 | 937.487 | 757 | 5219331.2685 | 6.65e-10 | 0.74498
9603 | 8720 | 145.3333 | 6.0556 | 2964 | 2209 | 2906.5 | 951.586 | 0.0396 | 0.0396 | 201.4 | 3595 | 95.9 | 937.527 | 755 | 5205541.7539 | 6.6e-10 | 0.74377
9604 | 8721 | 145.35 | 6.0563 | 2957 | 2208 | 2902.1 | 951.626 | 0.0398 | 0.0398 | 201.6 | 3596 | 95.9 | 937.567 | 749 | 5164173.2102 | 6.6333e-10 | 0.747
9605 | 8722 | 145.3667 | 6.0569 | 2953 | 2208 | 2903.9 | 951.666 | 0.0398 | 0.0398 | 201.9 | 3596 | 95.8 | 937.607 | 745 | 5136594.181 | 6.6333e-10 | 0.74833
9606 | 8723 | 145.3833 | 6.0576 | 2950 | 2208 | 2896.8 | 951.706 | 0.0398 | 0.0398 | 202.2 | 3599 | 95.9 | 937.647 | 742 | 5115909.9092 | 6.6333e-10 | 0.74934
9607 | 8724 | 145.4 | 6.0583 | 2949 | 2207 | 2897.8 | 951.745 | 0.0397 | 0.0397 | 202.5 | 3599 | 96 | 937.686 | 742 | 5115909.9092 | 6.6167e-10 | 0.74871
9608 | 8725 | 145.4167 | 6.059 | 2945 | 2198 | 2895.9 | 951.785 | 0.0396 | 0.0396 | 202.7 | 3598 | 95.9 | 937.726 | 747 | 5150383.6956 | 6.6e-10 | 0.74641
9609 | 8726 | 145.4333 | 6.0597 | 2944 | 2198 | 2890.3 | 951.825 | 0.0396 | 0.0398 | 202.9 | 3597 | 96 | 937.766 | 746 | 5143488.9383 | 6.6e-10 | 0.74674
9610 | 8727 | 145.45 | 6.0604 | 2937 | 2199 | 2881.7 | 951.865 | 0.0398 | 0.0398 | 203.1 | 3595 | 95.9 | 937.806 | 738 | 5088330.88 | 6.6333e-10 | 0.75069
9611 | 8728 | 145.4667 | 6.0611 | 2934 | 2198 | 2887 | 951.905 | 0.0397 | 0.0397 | 203.2 | 3596 | 95.9 | 937.846 | 736 | 5074541.3654 | 6.6167e-10 | 0.75074
9612 | 8729 | 145.4833 | 6.0618 | 2940 | 2198 | 2887 | 951.944 | 0.0397 | 0.0399 | 203.2 | 3596 | 96 | 937.885 | 742 | 5115909.9092 | 6.6167e-10 | 0.74871
9613 | 8730 | 145.5 | 6.0625 | 2940 | 2219 | 2893.8 | 951.984 | 0.0399 | 0.0399 | 203.2 | 3595 | 95.9 | 937.925 | 721 | 4971120.0061 | 6.65e-10 | 0.75718
9614 | 8731 | 145.5167 | 6.0632 | 2949 | 2219 | 2898.1 | 952.024 | 0.0397 | 0.0397 | 203.1 | 3595 | 96 | 937.965 | 730 | 5033172.8217 | 6.6167e-10 | 0.75279
9615 | 8732 | 145.5333 | 6.0639 | 2947 | 2212 | 2894.9 | 952.064 | 0.0399 | 0.0399 | 203 | 3595 | 95.9 | 938.005 | 735 | 5067646.6081 | 6.65e-10 | 0.75234
9616 | 8733 | 145.55 | 6.0646 | 2945 | 2217 | 2893.3 | 952.104 | 0.0399 | 0.0398 | 202.9 | 3595 | 96 | 938.045 | 728 | 5019383.3071 | 6.65e-10 | 0.75475
9617 | 8734 | 145.5667 | 6.0653 | 2944 | 2217 | 2891.6 | 952.144 | 0.0398 | 0.0398 | 202.6 | 3596 | 96 | 938.085 | 727 | 5012488.5498 | 6.6333e-10 | 0.75446
9618 | 8735 | 145.5833 | 6.066 | 2942 | 2215 | 2894.4 | 952.184 | 0.0397 | 0.0397 | 202.4 | 3596 | 96 | 938.125 | 727 | 5012488.5498 | 6.6167e-10 | 0.75383
9619 | 8736 | 145.6 | 6.0667 | 2943 | 2216 | 2892.3 | 952.223 | 0.0397 | 0.0395 | 202.2 | 3596 | 96.1 | 938.164 | 727 | 5012488.5498 | 6.6167e-10 | 0.75383
9620 | 8737 | 145.6167 | 6.0674 | 2945 | 2222 | 2894.5 | 952.263 | 0.0395 | 0.0398 | 201.9 | 3595 | 95.9 | 938.204 | 723 | 4984909.5207 | 6.5833e-10 | 0.75394
9621 | 8738 | 145.6333 | 6.0681 | 2946 | 2222 | 2896.6 | 952.303 | 0.0398 | 0.0398 | 201.6 | 3595 | 96 | 938.244 | 724 | 4991804.278 | 6.6333e-10 | 0.7555
9622 | 8739 | 145.65 | 6.0687 | 2950 | 2222 | 2900.2 | 952.343 | 0.0395 | 0.0396 | 201.4 | 3594 | 96.2 | 938.284 | 728 | 5019383.3071 | 6.5833e-10 | 0.75221
9623 | 8740 | 145.6667 | 6.0694 | 2945 | 2196 | 2885.5 | 952.382 | 0.0395 | 0.0396 | 201.2 | 3594 | 96 | 938.323 | 749 | 5164173.2102 | 6.5833e-10 | 0.74512
9624 | 8741 | 145.6833 | 6.0701 | 2930 | 2190 | 2875.5 | 952.422 | 0.0395 | 0.0396 | 201 | 3595 | 95.9 | 938.363 | 740 | 5102120.3946 | 6.5833e-10 | 0.74813
9625 | 8742 | 145.7 | 6.0708 | 2927 | 2190 | 2875.1 | 952.462 | 0.0399 | 0.0399 | 200.7 | 3595 | 96 | 938.403 | 737 | 5081436.1227 | 6.65e-10 | 0.75166
9626 | 8743 | 145.7167 | 6.0715 | 2926 | 2180 | 2878.4 | 952.502 | 0.0398 | 0.0398 | 200.5 | 3598 | 96 | 938.443 | 746 | 5143488.9383 | 6.6333e-10 | 0.748
9627 | 8744 | 145.7333 | 6.0722 | 2931 | 2193 | 2885.1 | 952.541 | 0.0398 | 0.0397 | 200.5 | 3597 | 95.9 | 938.482 | 738 | 5088330.88 | 6.6333e-10 | 0.75069
9628 | 8745 | 145.75 | 6.0729 | 2935 | 2195 | 2881.7 | 952.581 | 0.0397 | 0.0397 | 200.4 | 3599 | 96 | 938.522 | 740 | 5102120.3946 | 6.6167e-10 | 0.74939
9629 | 8746 | 145.7667 | 6.0736 | 2935 | 2203 | 2886.8 | 952.621 | 0.0397 | 0.0397 | 200.4 | 3595 | 96.1 | 938.562 | 732 | 5046962.3363 | 6.6167e-10 | 0.75211
9630 | 8747 | 145.7833 | 6.0743 | 2940 | 2196 | 2887.6 | 952.661 | 0.0397 | 0.0394 | 200.5 | 3594 | 96 | 938.602 | 744 | 5129699.4238 | 6.6167e-10 | 0.74804
9631 | 8748 | 145.8 | 6.075 | 2938 | 2198 | 2890.1 | 952.7 | 0.0394 | 0.0394 | 200.7 | 3594 | 96 | 938.641 | 740 | 5102120.3946 | 6.5667e-10 | 0.74749
9632 | 8749 | 145.8167 | 6.0757 | 2938 | 2218 | 2888.5 | 952.74 | 0.0397 | 0.0397 | 200.8 | 3596 | 96 | 938.681 | 720 | 4964225.2488 | 6.6167e-10 | 0.75626
9633 | 8750 | 145.8333 | 6.0764 | 2934 | 2195 | 2883.1 | 952.78 | 0.0398 | 0.0398 | 201.1 | 3596 | 96 | 938.721 | 739 | 5095225.6373 | 6.6333e-10 | 0.75035
9634 | 8751 | 145.85 | 6.0771 | 2936 | 2202 | 2885.3 | 952.819 | 0.0398 | 0.04 | 201.4 | 3595 | 96 | 938.76 | 734 | 5060751.8509 | 6.6333e-10 | 0.75205
9635 | 8752 | 145.8667 | 6.0778 | 2937 | 2205 | 2884 | 952.859 | 0.04 | 0.04 | 201.7 | 3596 | 96 | 938.8 | 732 | 5046962.3363 | 6.6667e-10 | 0.754
9636 | 8753 | 145.8833 | 6.0785 | 2929 | 2200 | 2881.2 | 952.899 | 0.0397 | 0.0397 | 201.9 | 3595 | 96.1 | 938.84 | 729 | 5026278.0644 | 6.6167e-10 | 0.75314
9637 | 8754 | 145.9 | 6.0792 | 2935 | 2206 | 2883.5 | 952.939 | 0.0397 | 0.0394 | 202.2 | 3596 | 96 | 938.88 | 729 | 5026278.0644 | 6.6167e-10 | 0.75314
9638 | 8755 | 145.9167 | 6.0799 | 2930 | 2206 | 2873.2 | 952.979 | 0.0394 | 0.0396 | 202.5 | 3596 | 96 | 938.92 | 724 | 4991804.278 | 6.5667e-10 | 0.75296
9639 | 8756 | 145.9333 | 6.0806 | 2925 | 2196 | 2876.7 | 953.018 | 0.0396 | 0.0396 | 202.7 | 3599 | 96 | 938.959 | 729 | 5026278.0644 | 6.6e-10 | 0.7525
9640 | 8757 | 145.95 | 6.0812 | 2930 | 2202 | 2875.6 | 953.058 | 0.0394 | 0.0394 | 203 | 3594 | 96 | 938.999 | 728 | 5019383.3071 | 6.5667e-10 | 0.75158
9641 | 8758 | 145.9667 | 6.0819 | 2919 | 2195 | 2867.4 | 953.097 | 0.0394 | 0.0397 | 203.2 | 3597 | 95.9 | 939.038 | 724 | 4991804.278 | 6.5667e-10 | 0.75296
9642 | 8759 | 145.9833 | 6.0826 | 2918 | 2211 | 2870.7 | 953.137 | 0.0397 | 0.0397 | 203.3 | 3595 | 96 | 939.078 | 707 | 4874593.404 | 6.6167e-10 | 0.76087
9643 | 8760 | 146 | 6.0833 | 2921 | 2221 | 2875.3 | 953.177 | 0.04 | 0.04 | 203.3 | 3594 | 96.1 | 939.118 | 700 | 4826330.103 | 6.6667e-10 | 0.76532
9644 | 8761 | 146.0167 | 6.084 | 2932 | 2215 | 2879 | 953.217 | 0.0398 | 0.0398 | 203.4 | 3595 | 96 | 939.158 | 717 | 4943540.9769 | 6.6333e-10 | 0.75795
9645 | 8762 | 146.0333 | 6.0847 | 2924 | 2208 | 2875.4 | 953.257 | 0.0395 | 0.0395 | 203.5 | 3595 | 95.9 | 939.198 | 716 | 4936646.2196 | 6.5833e-10 | 0.75639
9646 | 8763 | 146.05 | 6.0854 | 2923 | 2203 | 2870.7 | 953.296 | 0.0395 | 0.0395 | 203.4 | 3595 | 96 | 939.237 | 720 | 4964225.2488 | 6.5833e-10 | 0.75499
9647 | 8764 | 146.0667 | 6.0861 | 2920 | 2206 | 2876.5 | 953.336 | 0.0399 | 0.0399 | 203.3 | 3595 | 96 | 939.277 | 714 | 4922856.7051 | 6.65e-10 | 0.75965
9648 | 8765 | 146.0833 | 6.0868 | 2929 | 2211 | 2880.7 | 953.376 | 0.0399 | 0.0399 | 203.1 | 3594 | 95.9 | 939.317 | 718 | 4950435.7342 | 6.65e-10 | 0.75823
9649 | 8766 | 146.1 | 6.0875 | 2930 | 2183 | 2872.3 | 953.416 | 0.0394 | 0.0394 | 202.9 | 3595 | 95.9 | 939.357 | 747 | 5150383.6956 | 6.5667e-10 | 0.74515
9650 | 8767 | 146.1167 | 6.0882 | 2917 | 2196 | 2860.6 | 953.456 | 0.0394 | 0.0394 | 202.6 | 3595 | 95.8 | 939.397 | 721 | 4971120.0061 | 6.5667e-10 | 0.754
9651 | 8768 | 146.1333 | 6.0889 | 2906 | 2183 | 2856.9 | 953.495 | 0.0397 | 0.0397 | 202.4 | 3595 | 95.9 | 939.436 | 723 | 4984909.5207 | 6.6167e-10 | 0.75521
9652 | 8769 | 146.15 | 6.0896 | 2912 | 2208 | 2867.4 | 953.535 | 0.0398 | 0.0398 | 202 | 3595 | 95.9 | 939.476 | 704 | 4853909.1322 | 6.6333e-10 | 0.76259
9653 | 8770 | 146.1667 | 6.0903 | 2922 | 2216 | 2868 | 953.575 | 0.0398 | 0.0397 | 201.7 | 3595 | 95.9 | 939.516 | 706 | 4867698.6467 | 6.6333e-10 | 0.76187
9654 | 8771 | 146.1833 | 6.091 | 2915 | 2187 | 2863.2 | 953.615 | 0.0397 | 0.0397 | 201.6 | 3594 | 95.8 | 939.556 | 728 | 5019383.3071 | 6.6167e-10 | 0.75348
9655 | 8772 | 146.2 | 6.0917 | 2913 | 2195 | 2863.7 | 953.655 | 0.0399 | 0.0399 | 201.2 | 3594 | 95.9 | 939.596 | 718 | 4950435.7342 | 6.65e-10 | 0.75823
9656 | 8773 | 146.2167 | 6.0924 | 2913 | 2198 | 2863.5 | 953.694 | 0.0396 | 0.0396 | 201 | 3595 | 95.9 | 939.635 | 715 | 4929751.4623 | 6.6e-10 | 0.75738
9657 | 8774 | 146.2333 | 6.0931 | 2917 | 2198 | 2866.1 | 953.734 | 0.0396 | 0.0394 | 200.8 | 3593 | 95.9 | 939.675 | 719 | 4957330.4915 | 6.6e-10 | 0.75598
9658 | 8775 | 146.25 | 6.0938 | 2914 | 2197 | 2860.6 | 953.774 | 0.0394 | 0.0394 | 200.6 | 3595 | 95.9 | 939.715 | 717 | 4943540.9769 | 6.5667e-10 | 0.7554
9659 | 8776 | 146.2667 | 6.0944 | 2911 | 2201 | 2862.1 | 953.813 | 0.0394 | 0.0394 | 200.4 | 3596 | 96 | 939.754 | 710 | 4895277.6759 | 6.5667e-10 | 0.75788
9660 | 8777 | 146.2833 | 6.0951 | 2917 | 2201 | 2869.8 | 953.852 | 0.0394 | 0.0394 | 200.3 | 3598 | 96 | 939.793 | 716 | 4936646.2196 | 6.5667e-10 | 0.75575
9661 | 8778 | 146.3 | 6.0958 | 2925 | 2203 | 2877.9 | 953.892 | 0.0394 | 0.0393 | 200.3 | 3595 | 96 | 939.833 | 722 | 4978014.7634 | 6.5667e-10 | 0.75366
9662 | 8779 | 146.3167 | 6.0965 | 2928 | 2203 | 2875.8 | 953.932 | 0.0393 | 0.0393 | 200.3 | 3597 | 95.9 | 939.873 | 725 | 4998699.0352 | 6.55e-10 | 0.75198
9663 | 8780 | 146.3333 | 6.0972 | 2924 | 2202 | 2875.9 | 953.971 | 0.0398 | 0.0398 | 200.4 | 3595 | 95.9 | 939.912 | 722 | 4978014.7634 | 6.6333e-10 | 0.7562
9664 | 8781 | 146.35 | 6.0979 | 2927 | 2198 | 2875.9 | 954.011 | 0.0398 | 0.0398 | 200.6 | 3594 | 95.9 | 939.952 | 729 | 5026278.0644 | 6.6333e-10 | 0.75377
9665 | 8782 | 146.3667 | 6.0986 | 2924 | 2196 | 2868.5 | 954.05 | 0.0398 | 0.0398 | 200.7 | 3595 | 95.9 | 939.991 | 728 | 5019383.3071 | 6.6333e-10 | 0.75411
9666 | 8783 | 146.3833 | 6.0993 | 2921 | 2196 | 2868.7 | 954.091 | 0.04 | 0.04 | 201 | 3595 | 95.9 | 940.032 | 725 | 4998699.0352 | 6.6667e-10 | 0.75642
9667 | 8784 | 146.4 | 6.1 | 2919 | 2191 | 2867.1 | 954.131 | 0.0394 | 0.0394 | 201.4 | 3595 | 96 | 940.072 | 728 | 5019383.3071 | 6.5667e-10 | 0.75158
9668 | 8785 | 146.4167 | 6.1007 | 2917 | 2192 | 2865.6 | 954.17 | 0.0394 | 0.0394 | 201.7 | 3595 | 95.9 | 940.111 | 725 | 4998699.0352 | 6.5667e-10 | 0.75261
9669 | 8786 | 146.4333 | 6.1014 | 2914 | 2198 | 2861.6 | 954.209 | 0.0394 | 0.0394 | 202 | 3596 | 96 | 940.15 | 716 | 4936646.2196 | 6.5667e-10 | 0.75575
9670 | 8787 | 146.45 | 6.1021 | 2910 | 2203 | 2862.2 | 954.249 | 0.0399 | 0.0399 | 202.3 | 3594 | 95.8 | 940.19 | 707 | 4874593.404 | 6.65e-10 | 0.76215
9671 | 8788 | 146.4667 | 6.1028 | 2913 | 2202 | 2863.8 | 954.289 | 0.0397 | 0.0397 | 202.6 | 3595 | 95.8 | 940.23 | 711 | 4902172.4332 | 6.6167e-10 | 0.75944
9672 | 8789 | 146.4833 | 6.1035 | 2911 | 2195 | 2860.2 | 954.329 | 0.0397 | 0.0397 | 202.8 | 3595 | 96.1 | 940.27 | 716 | 4936646.2196 | 6.6167e-10 | 0.75767
9673 | 8790 | 146.5 | 6.1042 | 2910 | 2196 | 2860.3 | 954.369 | 0.0398 | 0.0398 | 203.1 | 3598 | 95.8 | 940.31 | 714 | 4922856.7051 | 6.6333e-10 | 0.75901
9674 | 8791 | 146.5167 | 6.1049 | 2908 | 2200 | 2858.3 | 954.409 | 0.0399 | 0.0399 | 203.2 | 3598 | 96 | 940.35 | 708 | 4881488.1613 | 6.65e-10 | 0.76179
9675 | 8792 | 146.5333 | 6.1056 | 2907 | 2196 | 2857.6 | 954.449 | 0.0399 | 0.0399 | 203.3 | 3595 | 95.9 | 940.39 | 711 | 4902172.4332 | 6.65e-10 | 0.76071
9676 | 8793 | 146.55 | 6.1063 | 2907 | 2196 | 2854.2 | 954.489 | 0.0399 | 0.0394 | 203.3 | 3596 | 95.8 | 940.43 | 711 | 4902172.4332 | 6.65e-10 | 0.76071
9677 | 8794 | 146.5667 | 6.1069 | 2903 | 2195 | 2850.6 | 954.528 | 0.0394 | 0.0394 | 203.3 | 3595 | 95.9 | 940.469 | 708 | 4881488.1613 | 6.5667e-10 | 0.75859
9678 | 8795 | 146.5833 | 6.1076 | 2898 | 2197 | 2847.6 | 954.568 | 0.0399 | 0.0399 | 203.2 | 3595 | 96.1 | 940.509 | 701 | 4833224.8603 | 6.65e-10 | 0.76431
9679 | 8796 | 146.6 | 6.1083 | 2902 | 2199 | 2853.3 | 954.608 | 0.0399 | 0.04 | 203.1 | 3595 | 95.9 | 940.549 | 703 | 4847014.3749 | 6.65e-10 | 0.76359
9680 | 8797 | 146.6167 | 6.109 | 2905 | 2199 | 2856.2 | 954.648 | 0.04 | 0.04 | 203 | 3595 | 96 | 940.589 | 706 | 4867698.6467 | 6.6667e-10 | 0.76314
9681 | 8798 | 146.6333 | 6.1097 | 2907 | 2199 | 2852.9 | 954.688 | 0.0394 | 0.0394 | 202.8 | 3594 | 96 | 940.629 | 708 | 4881488.1613 | 6.5667e-10 | 0.75859
9682 | 8799 | 146.65 | 6.1104 | 2900 | 2196 | 2847.9 | 954.727 | 0.0398 | 0.0398 | 202.6 | 3594 | 95.9 | 940.668 | 704 | 4853909.1322 | 6.6333e-10 | 0.76259
9683 | 8800 | 146.6667 | 6.1111 | 2901 | 2197 | 2853.8 | 954.767 | 0.0398 | 0.0398 | 202.3 | 3595 | 95.9 | 940.708 | 704 | 4853909.1322 | 6.6333e-10 | 0.76259
9684 | 8801 | 146.6833 | 6.1118 | 2907 | 2198 | 2857.9 | 954.807 | 0.04 | 0.04 | 202.1 | 3595 | 96 | 940.748 | 709 | 4888382.9186 | 6.6667e-10 | 0.76206
9685 | 8802 | 146.7 | 6.1125 | 2912 | 2196 | 2863.1 | 954.847 | 0.0397 | 0.0397 | 201.7 | 3595 | 96 | 940.788 | 716 | 4936646.2196 | 6.6167e-10 | 0.75767
9686 | 8803 | 146.7167 | 6.1132 | 2914 | 2197 | 2864.7 | 954.887 | 0.0397 | 0.0398 | 201.4 | 3595 | 96 | 940.828 | 717 | 4943540.9769 | 6.6167e-10 | 0.75732
9687 | 8804 | 146.7333 | 6.1139 | 2914 | 2195 | 2863 | 954.927 | 0.0398 | 0.0399 | 201.2 | 3595 | 96 | 940.868 | 719 | 4957330.4915 | 6.6333e-10 | 0.75725
9688 | 8805 | 146.75 | 6.1146 | 2915 | 2196 | 2867.1 | 954.967 | 0.0399 | 0.0399 | 200.9 | 3595 | 96 | 940.908 | 719 | 4957330.4915 | 6.65e-10 | 0.75788
9689 | 8806 | 146.7667 | 6.1153 | 2917 | 2198 | 2866 | 955.007 | 0.0396 | 0.0396 | 200.7 | 3594 | 96 | 940.948 | 719 | 4957330.4915 | 6.6e-10 | 0.75598
9690 | 8807 | 146.7833 | 6.116 | 2916 | 2192 | 2864.7 | 955.046 | 0.0394 | 0.0394 | 200.5 | 3595 | 96 | 940.987 | 724 | 4991804.278 | 6.5667e-10 | 0.75296
9691 | 8808 | 146.8 | 6.1167 | 2910 | 2192 | 2859.1 | 955.086 | 0.0394 | 0.0394 | 200.3 | 3598 | 95.9 | 941.027 | 718 | 4950435.7342 | 6.5667e-10 | 0.75505
9692 | 8809 | 146.8167 | 6.1174 | 2907 | 2195 | 2859.9 | 955.125 | 0.0397 | 0.0397 | 200.2 | 3595 | 95.9 | 941.066 | 712 | 4909067.1905 | 6.6167e-10 | 0.75908
9693 | 8810 | 146.8333 | 6.1181 | 2913 | 2195 | 2863.5 | 955.165 | 0.0397 | 0.0397 | 200.2 | 3594 | 95.9 | 941.106 | 718 | 4950435.7342 | 6.6167e-10 | 0.75696
9694 | 8811 | 146.85 | 6.1188 | 2912 | 2194 | 2864.7 | 955.204 | 0.0395 | 0.0395 | 200.2 | 3597 | 96.1 | 941.145 | 718 | 4950435.7342 | 6.5833e-10 | 0.75569
9695 | 8812 | 146.8667 | 6.1194 | 2916 | 2197 | 2865.4 | 955.245 | 0.0395 | 0.0399 | 200.3 | 3595 | 96 | 941.186 | 719 | 4957330.4915 | 6.5833e-10 | 0.75534
9696 | 8813 | 146.8833 | 6.1201 | 2919 | 2197 | 2870.3 | 955.284 | 0.0399 | 0.0399 | 200.4 | 3595 | 95.9 | 941.225 | 722 | 4978014.7634 | 6.65e-10 | 0.75683
9697 | 8814 | 146.9 | 6.1208 | 2921 | 2197 | 2868.7 | 955.324 | 0.0393 | 0.0393 | 200.5 | 3595 | 95.9 | 941.265 | 724 | 4991804.278 | 6.55e-10 | 0.75232
9698 | 8815 | 146.9167 | 6.1215 | 2916 | 2197 | 2861.6 | 955.364 | 0.0396 | 0.0396 | 200.8 | 3595 | 96 | 941.305 | 719 | 4957330.4915 | 6.6e-10 | 0.75598
9699 | 8816 | 146.9333 | 6.1222 | 2914 | 2197 | 2863.2 | 955.403 | 0.0396 | 0.0398 | 201 | 3594 | 96 | 941.344 | 717 | 4943540.9769 | 6.6e-10 | 0.75668
9700 | 8817 | 146.95 | 6.1229 | 2912 | 2197 | 2862.4 | 955.443 | 0.0398 | 0.0398 | 201.3 | 3595 | 95.9 | 941.384 | 715 | 4929751.4623 | 6.6333e-10 | 0.75866
9701 | 8818 | 146.9667 | 6.1236 | 2912 | 2198 | 2863.1 | 955.483 | 0.0397 | 0.0397 | 201.7 | 3594 | 95.8 | 941.424 | 714 | 4922856.7051 | 6.6167e-10 | 0.75837
9702 | 8819 | 146.9833 | 6.1243 | 2915 | 2200 | 2864.3 | 955.523 | 0.0399 | 0.0399 | 202 | 3595 | 95.9 | 941.464 | 715 | 4929751.4623 | 6.65e-10 | 0.75929
9703 | 8820 | 147 | 6.125 | 2914 | 2198 | 2864.8 | 955.563 | 0.0399 | 0.0398 | 202.3 | 3594 | 95.8 | 941.504 | 716 | 4936646.2196 | 6.65e-10 | 0.75894
9704 | 8821 | 147.0167 | 6.1257 | 2916 | 2198 | 2864.1 | 955.602 | 0.0398 | 0.0398 | 202.5 | 3598 | 96 | 941.543 | 718 | 4950435.7342 | 6.6333e-10 | 0.7576
9705 | 8822 | 147.0333 | 6.1264 | 2915 | 2198 | 2866 | 955.642 | 0.0398 | 0.0398 | 202.7 | 3597 | 95.9 | 941.583 | 717 | 4943540.9769 | 6.6333e-10 | 0.75795
9706 | 8823 | 147.05 | 6.1271 | 2916 | 2200 | 2865.5 | 955.682 | 0.0398 | 0.0398 | 202.9 | 3595 | 95.9 | 941.623 | 716 | 4936646.2196 | 6.6333e-10 | 0.7583
9707 | 8824 | 147.0667 | 6.1278 | 2916 | 2200 | 2867.1 | 955.722 | 0.0398 | 0.0398 | 203.1 | 3596 | 95.9 | 941.663 | 716 | 4936646.2196 | 6.6333e-10 | 0.7583
9708 | 8825 | 147.0833 | 6.1285 | 2917 | 2201 | 2865.9 | 955.762 | 0.0398 | 0.0398 | 203.1 | 3594 | 96 | 941.703 | 716 | 4936646.2196 | 6.6333e-10 | 0.7583
9709 | 8826 | 147.1 | 6.1292 | 2916 | 2199 | 2865.6 | 955.802 | 0.04 | 0.04 | 203.2 | 3594 | 95.9 | 941.743 | 717 | 4943540.9769 | 6.6667e-10 | 0.75922
9710 | 8827 | 147.1167 | 6.1299 | 2914 | 2197 | 2864.8 | 955.842 | 0.04 | 0.0399 | 203.2 | 3595 | 95.8 | 941.783 | 717 | 4943540.9769 | 6.6667e-10 | 0.75922
9711 | 8828 | 147.1333 | 6.1306 | 2915 | 2202 | 2866.7 | 955.882 | 0.0399 | 0.0393 | 203.1 | 3594 | 95.9 | 941.823 | 713 | 4915961.9478 | 6.65e-10 | 0.76
9712 | 8829 | 147.15 | 6.1312 | 2915 | 2199 | 2862.3 | 955.921 | 0.0393 | 0.0393 | 202.9 | 3596 | 95.9 | 941.862 | 716 | 4936646.2196 | 6.55e-10 | 0.75511
9713 | 8830 | 147.1667 | 6.1319 | 2909 | 2199 | 2862.5 | 955.961 | 0.0399 | 0.0399 | 202.8 | 3595 | 95.9 | 941.902 | 710 | 4895277.6759 | 6.65e-10 | 0.76107
9714 | 8831 | 147.1833 | 6.1326 | 2915 | 2200 | 2863.6 | 956.001 | 0.0398 | 0.0398 | 202.5 | 3595 | 95.9 | 941.942 | 715 | 4929751.4623 | 6.6333e-10 | 0.75866
9715 | 8832 | 147.2 | 6.1333 | 2917 | 2199 | 2867.2 | 956.041 | 0.0398 | 0.0398 | 202.3 | 3594 | 95.8 | 941.982 | 718 | 4950435.7342 | 6.6333e-10 | 0.7576
9716 | 8833 | 147.2167 | 6.134 | 2920 | 2197 | 2871.9 | 956.08 | 0.0398 | 0.0398 | 202 | 3595 | 95.9 | 942.021 | 723 | 4984909.5207 | 6.6333e-10 | 0.75585
9717 | 8834 | 147.2333 | 6.1347 | 2923 | 2200 | 2872.6 | 956.12 | 0.0399 | 0.0399 | 201.8 | 3595 | 95.9 | 942.061 | 723 | 4984909.5207 | 6.65e-10 | 0.75648
9718 | 8835 | 147.25 | 6.1354 | 2923 | 2202 | 2874.5 | 956.16 | 0.0399 | 0.0397 | 201.5 | 3595 | 95.9 | 942.101 | 721 | 4971120.0061 | 6.65e-10 | 0.75718
9719 | 8836 | 147.2667 | 6.1361 | 2928 | 2203 | 2876.6 | 956.2 | 0.0397 | 0.0397 | 201.2 | 3595 | 95.9 | 942.141 | 725 | 4998699.0352 | 6.6167e-10 | 0.75452
9720 | 8837 | 147.2833 | 6.1368 | 2930 | 2204 | 2880.4 | 956.24 | 0.0397 | 0.0397 | 200.9 | 3595 | 95.9 | 942.181 | 726 | 5005593.7925 | 6.6167e-10 | 0.75417
9721 | 8838 | 147.3 | 6.1375 | 2931 | 2204 | 2879.5 | 956.28 | 0.0398 | 0.0398 | 200.7 | 3596 | 95.8 | 942.221 | 727 | 5012488.5498 | 6.6333e-10 | 0.75446
9722 | 8839 | 147.3167 | 6.1382 | 2931 | 2204 | 2881.5 | 956.319 | 0.0398 | 0.0399 | 200.5 | 3595 | 95.8 | 942.26 | 727 | 5012488.5498 | 6.6333e-10 | 0.75446
9723 | 8840 | 147.3333 | 6.1389 | 2933 | 2203 | 2882.3 | 956.359 | 0.0399 | 0.0399 | 200.3 | 3598 | 95.9 | 942.3 | 730 | 5033172.8217 | 6.65e-10 | 0.75406
9724 | 8841 | 147.35 | 6.1396 | 2931 | 2202 | 2882.6 | 956.399 | 0.0395 | 0.0395 | 200.2 | 3598 | 95.9 | 942.34 | 729 | 5026278.0644 | 6.5833e-10 | 0.75187
9725 | 8842 | 147.3667 | 6.1403 | 2933 | 2204 | 2878.8 | 956.439 | 0.0395 | 0.0393 | 200.2 | 3595 | 95.8 | 942.38 | 729 | 5026278.0644 | 6.5833e-10 | 0.75187
9726 | 8843 | 147.3833 | 6.141 | 2926 | 2203 | 2876.1 | 956.478 | 0.0393 | 0.0394 | 200.2 | 3595 | 95.9 | 942.419 | 723 | 4984909.5207 | 6.55e-10 | 0.75267
9727 | 8844 | 147.4 | 6.1417 | 2925 | 2202 | 2872.6 | 956.518 | 0.0394 | 0.0394 | 200.3 | 3595 | 95.9 | 942.459 | 723 | 4984909.5207 | 6.5667e-10 | 0.75331
9728 | 8845 | 147.4167 | 6.1424 | 2922 | 2207 | 2871.3 | 956.557 | 0.0393 | 0.0393 | 200.3 | 3595 | 95.9 | 942.498 | 715 | 4929751.4623 | 6.55e-10 | 0.75547
9729 | 8846 | 147.4333 | 6.1431 | 2927 | 2205 | 2876.7 | 956.596 | 0.0393 | 0.0396 | 200.5 | 3594 | 95.8 | 942.537 | 722 | 4978014.7634 | 6.55e-10 | 0.75302
9730 | 8847 | 147.45 | 6.1437 | 2928 | 2204 | 2880.7 | 956.636 | 0.0396 | 0.0398 | 200.6 | 3595 | 95.9 | 942.577 | 724 | 4991804.278 | 6.6e-10 | 0.75423
9731 | 8848 | 147.4667 | 6.1444 | 2931 | 2206 | 2879.7 | 956.676 | 0.0398 | 0.0398 | 200.9 | 3595 | 95.9 | 942.617 | 725 | 4998699.0352 | 6.6333e-10 | 0.75515
9732 | 8849 | 147.4833 | 6.1451 | 2934 | 2206 | 2885 | 956.716 | 0.0394 | 0.0394 | 201.2 | 3595 | 95.8 | 942.657 | 728 | 5019383.3071 | 6.5667e-10 | 0.75158
9733 | 8850 | 147.5 | 6.1458 | 2930 | 2206 | 2874.3 | 956.755 | 0.0394 | 0.0394 | 201.5 | 3596 | 95.8 | 942.696 | 724 | 4991804.278 | 6.5667e-10 | 0.75296
9734 | 8851 | 147.5167 | 6.1465 | 2923 | 2206 | 2874.8 | 956.795 | 0.0394 | 0.0394 | 201.8 | 3595 | 96 | 942.736 | 717 | 4943540.9769 | 6.5667e-10 | 0.7554
9735 | 8852 | 147.5333 | 6.1472 | 2923 | 2204 | 2873.8 | 956.834 | 0.0396 | 0.0396 | 202.1 | 3595 | 95.9 | 942.775 | 719 | 4957330.4915 | 6.6e-10 | 0.75598
9736 | 8853 | 147.55 | 6.1479 | 2926 | 2206 | 2872.7 | 956.874 | 0.0396 | 0.0398 | 202.4 | 3598 | 95.9 | 942.815 | 720 | 4964225.2488 | 6.6e-10 | 0.75563
9737 | 8854 | 147.5667 | 6.1486 | 2922 | 2205 | 2872.7 | 956.914 | 0.0398 | 0.0398 | 202.6 | 3598 | 95.8 | 942.855 | 717 | 4943540.9769 | 6.6333e-10 | 0.75795
9738 | 8855 | 147.5833 | 6.1493 | 2923 | 2202 | 2873.1 | 956.954 | 0.0394 | 0.0394 | 202.8 | 3594 | 95.8 | 942.895 | 721 | 4971120.0061 | 6.5667e-10 | 0.754
9739 | 8856 | 147.6 | 6.15 | 2925 | 2202 | 2876.7 | 956.993 | 0.0394 | 0.0398 | 203 | 3598 | 95.9 | 942.934 | 723 | 4984909.5207 | 6.5667e-10 | 0.75331
9740 | 8857 | 147.6167 | 6.1507 | 2930 | 2203 | 2877.3 | 957.033 | 0.0398 | 0.0396 | 203.2 | 3596 | 95.8 | 942.974 | 727 | 5012488.5498 | 6.6333e-10 | 0.75446
9741 | 8858 | 147.6333 | 6.1514 | 2927 | 2201 | 2879.3 | 957.073 | 0.0395 | 0.0396 | 203.2 | 3595 | 95.9 | 943.014 | 726 | 5005593.7925 | 6.5833e-10 | 0.7529
9742 | 8859 | 147.65 | 6.1521 | 2928 | 2203 | 2879.3 | 957.112 | 0.0395 | 0.0396 | 203.2 | 3596 | 95.8 | 943.053 | 725 | 4998699.0352 | 6.5833e-10 | 0.75325
9743 | 8860 | 147.6667 | 6.1528 | 2926 | 2204 | 2870.4 | 957.152 | 0.0395 | 0.0398 | 203.2 | 3595 | 95.8 | 943.093 | 722 | 4978014.7634 | 6.5833e-10 | 0.75429
9744 | 8861 | 147.6833 | 6.1535 | 2922 | 2204 | 2869.9 | 957.192 | 0.0398 | 0.0398 | 203 | 3596 | 95.9 | 943.133 | 718 | 4950435.7342 | 6.6333e-10 | 0.7576
9745 | 8862 | 147.7 | 6.1542 | 2916 | 2202 | 2867 | 957.232 | 0.0399 | 0.0399 | 202.9 | 3595 | 95.8 | 943.173 | 714 | 4922856.7051 | 6.65e-10 | 0.75965
9746 | 8863 | 147.7167 | 6.1549 | 2919 | 2207 | 2868.5 | 957.272 | 0.0397 | 0.0397 | 202.7 | 3595 | 95.8 | 943.213 | 712 | 4909067.1905 | 6.6167e-10 | 0.75908
9747 | 8864 | 147.7333 | 6.1556 | 2917 | 2204 | 2867.6 | 957.311 | 0.0397 | 0.0398 | 202.4 | 3595 | 95.9 | 943.252 | 713 | 4915961.9478 | 6.6167e-10 | 0.75873
9748 | 8865 | 147.75 | 6.1562 | 2917 | 2205 | 2864.3 | 957.351 | 0.0398 | 0.0398 | 202.1 | 3596 | 95.8 | 943.292 | 712 | 4909067.1905 | 6.6333e-10 | 0.75972
9749 | 8866 | 147.7667 | 6.1569 | 2912 | 2204 | 2868.7 | 957.391 | 0.0399 | 0.0399 | 201.9 | 3595 | 95.9 | 943.332 | 708 | 4881488.1613 | 6.65e-10 | 0.76179
9750 | 8867 | 147.7833 | 6.1576 | 2921 | 2203 | 2870.5 | 957.431 | 0.0399 | 0.0397 | 201.7 | 3596 | 95.9 | 943.372 | 718 | 4950435.7342 | 6.65e-10 | 0.75823
9751 | 8868 | 147.8 | 6.1583 | 2922 | 2201 | 2871 | 957.471 | 0.0397 | 0.0397 | 201.3 | 3596 | 95.9 | 943.412 | 721 | 4971120.0061 | 6.6167e-10 | 0.75591
9752 | 8869 | 147.8167 | 6.159 | 2921 | 2200 | 2869.1 | 957.511 | 0.0397 | 0.0397 | 201.1 | 3595 | 95.9 | 943.452 | 721 | 4971120.0061 | 6.6167e-10 | 0.75591
9753 | 8870 | 147.8333 | 6.1597 | 2917 | 2199 | 2870.3 | 957.55 | 0.0397 | 0.0397 | 200.9 | 3596 | 95.9 | 943.491 | 718 | 4950435.7342 | 6.6167e-10 | 0.75696
9754 | 8871 | 147.85 | 6.1604 | 2921 | 2198 | 2870.5 | 957.59 | 0.0397 | 0.0396 | 200.5 | 3594 | 95.9 | 943.531 | 723 | 4984909.5207 | 6.6167e-10 | 0.75521
9755 | 8872 | 147.8667 | 6.1611 | 2921 | 2199 | 2872.9 | 957.63 | 0.0396 | 0.0396 | 200.3 | 3595 | 95.9 | 943.571 | 722 | 4978014.7634 | 6.6e-10 | 0.75493
9756 | 8873 | 147.8833 | 6.1618 | 2922 | 2201 | 2874.9 | 957.669 | 0.0396 | 0.0396 | 200.2 | 3598 | 95.9 | 943.61 | 721 | 4971120.0061 | 6.6e-10 | 0.75528
9757 | 8874 | 147.9 | 6.1625 | 2924 | 2209 | 2872.7 | 957.709 | 0.0396 | 0.0397 | 200.1 | 3598 | 95.8 | 943.65 | 715 | 4929751.4623 | 6.6e-10 | 0.75738
9758 | 8875 | 147.9167 | 6.1632 | 2922 | 2201 | 2873.3 | 957.749 | 0.0397 | 0.0397 | 200 | 3598 | 95.8 | 943.69 | 721 | 4971120.0061 | 6.6167e-10 | 0.75591
9759 | 8876 | 147.9333 | 6.1639 | 2924 | 2204 | 2873 | 957.789 | 0.0394 | 0.0394 | 200.1 | 3596 | 95.9 | 943.73 | 720 | 4964225.2488 | 6.5667e-10 | 0.75435
9760 | 8877 | 147.95 | 6.1646 | 2924 | 2204 | 2875.3 | 957.828 | 0.0394 | 0.0399 | 200.1 | 3594 | 95.9 | 943.769 | 720 | 4964225.2488 | 6.5667e-10 | 0.75435
9761 | 8878 | 147.9667 | 6.1653 | 2926 | 2204 | 2876.3 | 957.868 | 0.0399 | 0.0399 | 200.3 | 3595 | 95.9 | 943.809 | 722 | 4978014.7634 | 6.65e-10 | 0.75683
9762 | 8879 | 147.9833 | 6.166 | 2926 | 2204 | 2873.6 | 957.908 | 0.0395 | 0.0395 | 200.4 | 3595 | 95.8 | 943.849 | 722 | 4978014.7634 | 6.5833e-10 | 0.75429
9763 | 8880 | 148 | 6.1667 | 2925 | 2207 | 2874.4 | 957.947 | 0.0399 | 0.0399 | 200.6 | 3596 | 95.9 | 943.888 | 718 | 4950435.7342 | 6.65e-10 | 0.75823
9764 | 8881 | 148.0167 | 6.1674 | 2923 | 2206 | 2875.9 | 957.987 | 0.0399 | 0.04 | 200.9 | 3595 | 95.8 | 943.928 | 717 | 4943540.9769 | 6.65e-10 | 0.75859
9765 | 8882 | 148.0333 | 6.1681 | 2928 | 2206 | 2880.5 | 958.028 | 0.04 | 0.04 | 201.2 | 3595 | 95.9 | 943.969 | 722 | 4978014.7634 | 6.6667e-10 | 0.75746
9766 | 8883 | 148.05 | 6.1688 | 2930 | 2205 | 2877.2 | 958.067 | 0.0393 | 0.0393 | 201.5 | 3595 | 95.9 | 944.008 | 725 | 4998699.0352 | 6.55e-10 | 0.75198
9767 | 8884 | 148.0667 | 6.1694 | 2928 | 2206 | 2879.5 | 958.107 | 0.0396 | 0.0396 | 201.9 | 3595 | 95.8 | 944.048 | 722 | 4978014.7634 | 6.6e-10 | 0.75493
9768 | 8885 | 148.0833 | 6.1701 | 2926 | 2206 | 2875.3 | 958.146 | 0.0396 | 0.0398 | 202.1 | 3595 | 95.9 | 944.087 | 720 | 4964225.2488 | 6.6e-10 | 0.75563
9769 | 8886 | 148.1 | 6.1708 | 2925 | 2205 | 2872.8 | 958.186 | 0.0398 | 0.0398 | 202.4 | 3597 | 95.8 | 944.127 | 720 | 4964225.2488 | 6.6333e-10 | 0.7569
9770 | 8887 | 148.1167 | 6.1715 | 2923 | 2206 | 2872.2 | 958.226 | 0.0393 | 0.0393 | 202.6 | 3597 | 95.8 | 944.167 | 717 | 4943540.9769 | 6.55e-10 | 0.75476
9771 | 8888 | 148.1333 | 6.1722 | 2922 | 2206 | 2869.3 | 958.265 | 0.0393 | 0.0393 | 202.8 | 3596 | 95.9 | 944.206 | 716 | 4936646.2196 | 6.55e-10 | 0.75511
9772 | 8889 | 148.15 | 6.1729 | 2916 | 2206 | 2867.3 | 958.305 | 0.0393 | 0.0396 | 202.9 | 3596 | 95.8 | 944.246 | 710 | 4895277.6759 | 6.55e-10 | 0.75724
9773 | 8890 | 148.1667 | 6.1736 | 2917 | 2205 | 2868.2 | 958.344 | 0.0396 | 0.0396 | 203 | 3595 | 95.7 | 944.285 | 712 | 4909067.1905 | 6.6e-10 | 0.75845
9774 | 8891 | 148.1833 | 6.1743 | 2918 | 2205 | 2864.6 | 958.384 | 0.0394 | 0.0394 | 203.1 | 3595 | 95.9 | 944.325 | 713 | 4915961.9478 | 6.5667e-10 | 0.75681
9775 | 8892 | 148.2 | 6.175 | 2918 | 2205 | 2868.8 | 958.423 | 0.0393 | 0.0393 | 203 | 3596 | 95.8 | 944.364 | 713 | 4915961.9478 | 6.55e-10 | 0.75617
9776 | 8893 | 148.2167 | 6.1757 | 2919 | 2206 | 2866.8 | 958.462 | 0.0393 | 0.0395 | 203 | 3595 | 95.8 | 944.403 | 713 | 4915961.9478 | 6.55e-10 | 0.75617
9777 | 8894 | 148.2333 | 6.1764 | 2915 | 2204 | 2864.7 | 958.502 | 0.0395 | 0.0395 | 202.8 | 3596 | 95.8 | 944.443 | 711 | 4902172.4332 | 6.5833e-10 | 0.75816
9778 | 8895 | 148.25 | 6.1771 | 2916 | 2202 | 2867.1 | 958.542 | 0.0394 | 0.0394 | 202.6 | 3595 | 95.8 | 944.483 | 714 | 4922856.7051 | 6.5667e-10 | 0.75646
9779 | 8896 | 148.2667 | 6.1778 | 2916 | 2204 | 2866.7 | 958.581 | 0.0394 | 0.0397 | 202.5 | 3595 | 95.9 | 944.522 | 712 | 4909067.1905 | 6.5667e-10 | 0.75717
9780 | 8897 | 148.2833 | 6.1785 | 2922 | 2202 | 2872.1 | 958.621 | 0.0397 | 0.0397 | 202.2 | 3596 | 95.8 | 944.562 | 720 | 4964225.2488 | 6.6167e-10 | 0.75626
9781 | 8898 | 148.3 | 6.1792 | 2921 | 2201 | 2873.3 | 958.66 | 0.0395 | 0.0396 | 202 | 3596 | 95.8 | 944.601 | 720 | 4964225.2488 | 6.5833e-10 | 0.75499
9782 | 8899 | 148.3167 | 6.1799 | 2925 | 2201 | 2874.7 | 958.7 | 0.0398 | 0.0398 | 201.7 | 3596 | 95.8 | 944.641 | 724 | 4991804.278 | 6.6333e-10 | 0.7555
9783 | 8900 | 148.3333 | 6.1806 | 2926 | 2202 | 2877.7 | 958.74 | 0.0398 | 0.0398 | 201.4 | 3596 | 95.9 | 944.681 | 724 | 4991804.278 | 6.6333e-10 | 0.7555
9784 | 8901 | 148.35 | 6.1813 | 2930 | 2203 | 2881.9 | 958.78 | 0.0397 | 0.0397 | 201.1 | 3597 | 95.9 | 944.721 | 727 | 5012488.5498 | 6.6167e-10 | 0.75383
9785 | 8902 | 148.3667 | 6.1819 | 2930 | 2205 | 2878.3 | 958.819 | 0.0397 | 0.0397 | 200.8 | 3596 | 95.7 | 944.76 | 725 | 4998699.0352 | 6.6167e-10 | 0.75452
9786 | 8903 | 148.3833 | 6.1826 | 2928 | 2203 | 2878.1 | 958.859 | 0.0397 | 0.0396 | 200.6 | 3597 | 95.8 | 944.8 | 725 | 4998699.0352 | 6.6167e-10 | 0.75452
9787 | 8904 | 148.4 | 6.1833 | 2927 | 2206 | 2878.3 | 958.899 | 0.0395 | 0.0396 | 200.4 | 3596 | 95.8 | 944.84 | 721 | 4971120.0061 | 6.5833e-10 | 0.75464
9788 | 8905 | 148.4167 | 6.184 | 2927 | 2207 | 2877 | 958.938 | 0.0394 | 0.0394 | 200.2 | 3597 | 95.9 | 944.879 | 720 | 4964225.2488 | 6.5667e-10 | 0.75435
9789 | 8906 | 148.4333 | 6.1847 | 2929 | 2207 | 2879.9 | 958.978 | 0.0395 | 0.0396 | 200.2 | 3597 | 95.9 | 944.919 | 722 | 4978014.7634 | 6.5833e-10 | 0.75429
9790 | 8907 | 148.45 | 6.1854 | 2930 | 2208 | 2881.3 | 959.018 | 0.0395 | 0.0395 | 200.1 | 3600 | 95.9 | 944.959 | 722 | 4978014.7634 | 6.5833e-10 | 0.75429
9791 | 8908 | 148.4667 | 6.1861 | 2904 | 2208 | 2867 | 959.057 | 0.0395 | 0.0395 | 200.1 | 3598 | 95.9 | 944.998 | 696 | 4798751.0738 | 6.5833e-10 | 0.76357
9792 | 8909 | 148.4833 | 6.1868 | 2928 | 2208 | 2884.8 | 959.096 | 0.0398 | 0.0398 | 200.1 | 3597 | 95.8 | 945.037 | 720 | 4964225.2488 | 6.6333e-10 | 0.7569
9793 | 8910 | 148.5 | 6.1875 | 2944 | 2210 | 2898.8 | 959.136 | 0.0395 | 0.0395 | 200.3 | 3597 | 95.8 | 945.077 | 734 | 5060751.8509 | 6.5833e-10 | 0.75016
9794 | 8911 | 148.5167 | 6.1882 | 2951 | 2210 | 2902.1 | 959.176 | 0.0395 | 0.0397 | 200.5 | 3597 | 95.9 | 945.117 | 741 | 5109015.1519 | 6.5833e-10 | 0.74779
9795 | 8912 | 148.5333 | 6.1889 | 2954 | 2209 | 2902.9 | 959.215 | 0.0397 | 0.0397 | 200.7 | 3597 | 96.1 | 945.156 | 745 | 5136594.181 | 6.6167e-10 | 0.74771
9796 | 8913 | 148.55 | 6.1896 | 2953 | 2209 | 2901.7 | 959.255 | 0.0398 | 0.0398 | 200.9 | 3597 | 96 | 945.196 | 744 | 5129699.4238 | 6.6333e-10 | 0.74867
9797 | 8914 | 148.5667 | 6.1903 | 2950 | 2209 | 2900 | 959.295 | 0.0397 | 0.0397 | 201.1 | 3598 | 96 | 945.236 | 741 | 5109015.1519 | 6.6167e-10 | 0.74905
9798 | 8915 | 148.5833 | 6.191 | 2947 | 2208 | 2892.9 | 959.335 | 0.0397 | 0.0397 | 201.4 | 3597 | 95.9 | 945.276 | 739 | 5095225.6373 | 6.6167e-10 | 0.74972
9799 | 8916 | 148.6 | 6.1917 | 2942 | 2207 | 2889.4 | 959.375 | 0.0397 | 0.0397 | 201.7 | 3598 | 96 | 945.316 | 735 | 5067646.6081 | 6.6167e-10 | 0.75108
9800 | 8917 | 148.6167 | 6.1924 | 2940 | 2209 | 2887.1 | 959.414 | 0.0394 | 0.0394 | 202 | 3601 | 95.8 | 945.355 | 731 | 5040067.579 | 6.5667e-10 | 0.75055
9801 | 8918 | 148.6333 | 6.1931 | 2935 | 2210 | 2881.9 | 959.454 | 0.0394 | 0.0398 | 202.3 | 3597 | 95.9 | 945.395 | 725 | 4998699.0352 | 6.5667e-10 | 0.75261
9802 | 8919 | 148.65 | 6.1937 | 2933 | 2212 | 2882.6 | 959.493 | 0.0398 | 0.0398 | 202.5 | 3599 | 96 | 945.434 | 721 | 4971120.0061 | 6.6333e-10 | 0.75655
9803 | 8920 | 148.6667 | 6.1944 | 2930 | 2211 | 2874.2 | 959.533 | 0.0395 | 0.0395 | 202.7 | 3601 | 95.9 | 945.474 | 719 | 4957330.4915 | 6.5833e-10 | 0.75534
9804 | 8921 | 148.6833 | 6.1951 | 2923 | 2215 | 2870.5 | 959.573 | 0.04 | 0.04 | 202.9 | 3599 | 95.9 | 945.514 | 708 | 4881488.1613 | 6.6667e-10 | 0.76242
9805 | 8922 | 148.7 | 6.1958 | 2918 | 2208 | 2866.8 | 959.613 | 0.04 | 0.0397 | 203 | 3597 | 96 | 945.554 | 710 | 4895277.6759 | 6.6667e-10 | 0.76171
9806 | 8923 | 148.7167 | 6.1965 | 2917 | 2208 | 2864.8 | 959.652 | 0.0397 | 0.0397 | 203 | 3598 | 96 | 945.593 | 709 | 4888382.9186 | 6.6167e-10 | 0.76015
9807 | 8924 | 148.7333 | 6.1972 | 2914 | 2211 | 2865 | 959.692 | 0.0398 | 0.0398 | 202.9 | 3598 | 96 | 945.633 | 703 | 4847014.3749 | 6.6333e-10 | 0.76295
9808 | 8925 | 148.75 | 6.1979 | 2917 | 2212 | 2865.5 | 959.733 | 0.0398 | 0.0398 | 202.8 | 3599 | 96 | 945.674 | 705 | 4860803.8894 | 6.6333e-10 | 0.76223
9809 | 8926 | 148.7667 | 6.1986 | 2917 | 2212 | 2867 | 959.772 | 0.0398 | 0.0397 | 202.7 | 3599 | 96 | 945.713 | 705 | 4860803.8894 | 6.6333e-10 | 0.76223
9810 | 8927 | 148.7833 | 6.1993 | 2919 | 2213 | 2867.7 | 959.812 | 0.0397 | 0.0397 | 202.6 | 3599 | 96 | 945.753 | 706 | 4867698.6467 | 6.6167e-10 | 0.76123
9811 | 8928 | 148.8 | 6.2 | 2918 | 2212 | 2864.7 | 959.852 | 0.0395 | 0.0395 | 202.4 | 3598 | 95.9 | 945.793 | 706 | 4867698.6467 | 6.5833e-10 | 0.75995
9812 | 8929 | 148.8167 | 6.2007 | 2912 | 2208 | 2858 | 959.891 | 0.0397 | 0.0397 | 202.1 | 3598 | 96.1 | 945.832 | 704 | 4853909.1322 | 6.6167e-10 | 0.76195
9813 | 8930 | 148.8333 | 6.2014 | 2909 | 2207 | 2859.4 | 959.931 | 0.0397 | 0.0397 | 201.9 | 3599 | 95.9 | 945.872 | 702 | 4840119.6176 | 6.6167e-10 | 0.76267
9814 | 8931 | 148.85 | 6.2021 | 2912 | 2210 | 2861.4 | 959.97 | 0.0397 | 0.0397 | 201.6 | 3599 | 95.9 | 945.911 | 702 | 4840119.6176 | 6.6167e-10 | 0.76267
9815 | 8932 | 148.8667 | 6.2028 | 2913 | 2208 | 2865.5 | 960.011 | 0.04 | 0.04 | 201.4 | 3599 | 96 | 945.952 | 705 | 4860803.8894 | 6.6667e-10 | 0.7635
9816 | 8933 | 148.8833 | 6.2035 | 2916 | 2209 | 2865.5 | 960.05 | 0.04 | 0.0398 | 201.1 | 3599 | 96 | 945.991 | 707 | 4874593.404 | 6.6667e-10 | 0.76278
9817 | 8934 | 148.9 | 6.2042 | 2917 | 2207 | 2868.2 | 960.09 | 0.0398 | 0.0398 | 200.7 | 3597 | 95.9 | 946.031 | 710 | 4895277.6759 | 6.6333e-10 | 0.76043
9818 | 8935 | 148.9167 | 6.2049 | 2922 | 2211 | 2873.6 | 960.13 | 0.0397 | 0.0397 | 200.5 | 3598 | 95.9 | 946.071 | 711 | 4902172.4332 | 6.6167e-10 | 0.75944
9819 | 8936 | 148.9333 | 6.2056 | 2926 | 2207 | 2872.9 | 960.17 | 0.0397 | 0.0397 | 200.3 | 3599 | 95.9 | 946.111 | 719 | 4957330.4915 | 6.6167e-10 | 0.75661
9820 | 8937 | 148.95 | 6.2062 | 2926 | 2209 | 2878.5 | 960.21 | 0.0397 | 0.0395 | 200.2 | 3600 | 95.9 | 946.151 | 717 | 4943540.9769 | 6.6167e-10 | 0.75732
9821 | 8938 | 148.9667 | 6.2069 | 2929 | 2209 | 2879.9 | 960.25 | 0.0395 | 0.0395 | 200 | 3601 | 96 | 946.191 | 720 | 4964225.2488 | 6.5833e-10 | 0.75499
9822 | 8939 | 148.9833 | 6.2076 | 2933 | 2211 | 2887 | 960.289 | 0.0395 | 0.0395 | 200 | 3602 | 95.9 | 946.23 | 722 | 4978014.7634 | 6.5833e-10 | 0.75429
9823 | 8940 | 149 | 6.2083 | 2940 | 2206 | 2890.5 | 960.328 | 0.0396 | 0.0396 | 200 | 3599 | 95.9 | 946.269 | 734 | 5060751.8509 | 6.6e-10 | 0.75079
9824 | 8941 | 149.0167 | 6.209 | 2940 | 2207 | 2890.2 | 960.368 | 0.0396 | 0.0398 | 200 | 3599 | 96 | 946.309 | 733 | 5053857.0936 | 6.6e-10 | 0.75113
9825 | 8942 | 149.0333 | 6.2097 | 2943 | 2206 | 2896.9 | 960.408 | 0.0398 | 0.0398 | 200 | 3599 | 95.9 | 946.349 | 737 | 5081436.1227 | 6.6333e-10 | 0.75103
9826 | 8943 | 149.05 | 6.2104 | 2949 | 2208 | 2898.9 | 960.447 | 0.0396 | 0.0396 | 200.2 | 3599 | 95.9 | 946.388 | 741 | 5109015.1519 | 6.6e-10 | 0.74842
9827 | 8944 | 149.0667 | 6.2111 | 2951 | 2213 | 2898.4 | 960.487 | 0.0399 | 0.0399 | 200.5 | 3599 | 96 | 946.428 | 738 | 5088330.88 | 6.65e-10 | 0.75132
9828 | 8945 | 149.0833 | 6.2118 | 2949 | 2210 | 2898.9 | 960.527 | 0.0399 | 0.0396 | 200.7 | 3599 | 96.1 | 946.468 | 739 | 5095225.6373 | 6.65e-10 | 0.75098
9829 | 8946 | 149.1 | 6.2125 | 2948 | 2209 | 2893 | 960.567 | 0.0396 | 0.0396 | 201 | 3600 | 96 | 946.508 | 739 | 5095225.6373 | 6.6e-10 | 0.74909
9830 | 8947 | 149.1167 | 6.2132 | 2943 | 2209 | 2892 | 960.606 | 0.0394 | 0.0394 | 201.2 | 3599 | 96 | 946.547 | 734 | 5060751.8509 | 6.5667e-10 | 0.74953
9831 | 8948 | 149.1333 | 6.2139 | 2942 | 2209 | 2890.8 | 960.646 | 0.0394 | 0.0394 | 201.6 | 3599 | 96 | 946.587 | 733 | 5053857.0936 | 6.5667e-10 | 0.74987
9832 | 8949 | 149.15 | 6.2146 | 2940 | 2210 | 2889.2 | 960.685 | 0.0394 | 0.0394 | 201.8 | 3599 | 96 | 946.626 | 730 | 5033172.8217 | 6.5667e-10 | 0.75089
9833 | 8950 | 149.1667 | 6.2153 | 2942 | 2211 | 2890 | 960.725 | 0.0395 | 0.0396 | 202.2 | 3599 | 96 | 946.666 | 731 | 5040067.579 | 6.5833e-10 | 0.75118
9834 | 8951 | 149.1833 | 6.216 | 2941 | 2213 | 2893.6 | 960.765 | 0.0399 | 0.0399 | 202.4 | 3599 | 96.1 | 946.706 | 728 | 5019383.3071 | 6.65e-10 | 0.75475
9835 | 8952 | 149.2 | 6.2167 | 2947 | 2213 | 2898.8 | 960.805 | 0.0399 | 0.04 | 202.7 | 3601 | 96 | 946.746 | 734 | 5060751.8509 | 6.65e-10 | 0.75268
9836 | 8953 | 149.2167 | 6.2174 | 2953 | 2214 | 2902.4 | 960.845 | 0.04 | 0.0396 | 202.8 | 3599 | 96.1 | 946.786 | 739 | 5095225.6373 | 6.6667e-10 | 0.75161
9837 | 8954 | 149.2333 | 6.2181 | 2951 | 2215 | 2898.1 | 960.885 | 0.0396 | 0.0396 | 202.9 | 3599 | 96 | 946.826 | 736 | 5074541.3654 | 6.6e-10 | 0.75011
9838 | 8955 | 149.25 | 6.2188 | 2947 | 2215 | 2894.6 | 960.924 | 0.04 | 0.04 | 202.9 | 3600 | 96 | 946.865 | 732 | 5046962.3363 | 6.6667e-10 | 0.754
9839 | 8956 | 149.2667 | 6.2194 | 2946 | 2214 | 2897.1 | 960.964 | 0.0394 | 0.0394 | 203 | 3599 | 96.1 | 946.905 | 732 | 5046962.3363 | 6.5667e-10 | 0.75021
9840 | 8957 | 149.2833 | 6.2201 | 2945 | 2213 | 2891.8 | 961.005 | 0.0394 | 0.0396 | 202.9 | 3598 | 95.8 | 946.946 | 732 | 5046962.3363 | 6.5667e-10 | 0.75021
9841 | 8958 | 149.3 | 6.2208 | 2941 | 2214 | 2890.2 | 961.044 | 0.0396 | 0.0396 | 202.8 | 3600 | 95.9 | 946.985 | 727 | 5012488.5498 | 6.6e-10 | 0.75319
9842 | 8959 | 149.3167 | 6.2215 | 2942 | 2215 | 2892.5 | 961.083 | 0.0395 | 0.0395 | 202.6 | 3600 | 96 | 947.024 | 727 | 5012488.5498 | 6.5833e-10 | 0.75256
9843 | 8960 | 149.3333 | 6.2222 | 2944 | 2216 | 2892.2 | 961.123 | 0.0395 | 0.0395 | 202.4 | 3599 | 96 | 947.064 | 728 | 5019383.3071 | 6.5833e-10 | 0.75221
9844 | 8961 | 149.35 | 6.2229 | 2946 | 2215 | 2896.6 | 961.162 | 0.0395 | 0.0395 | 202.2 | 3600 | 96.1 | 947.103 | 731 | 5040067.579 | 6.5833e-10 | 0.75118
9845 | 8962 | 149.3667 | 6.2236 | 2950 | 2214 | 2899.3 | 961.202 | 0.04 | 0.04 | 201.9 | 3599 | 96.1 | 947.143 | 736 | 5074541.3654 | 6.6667e-10 | 0.75263
9846 | 8963 | 149.3833 | 6.2243 | 2950 | 2214 | 2904.9 | 961.242 | 0.0397 | 0.0397 | 201.7 | 3600 | 95.9 | 947.183 | 736 | 5074541.3654 | 6.6167e-10 | 0.75074
9847 | 8964 | 149.4 | 6.225 | 2956 | 2215 | 2903.8 | 961.282 | 0.0397 | 0.0399 | 201.4 | 3600 | 96 | 947.223 | 741 | 5109015.1519 | 6.6167e-10 | 0.74905
9848 | 8965 | 149.4167 | 6.2257 | 2954 | 2215 | 2906.6 | 961.322 | 0.0399 | 0.0399 | 201.2 | 3600 | 96 | 947.263 | 739 | 5095225.6373 | 6.65e-10 | 0.75098
9849 | 8966 | 149.4333 | 6.2264 | 2960 | 2216 | 2907.5 | 961.362 | 0.0396 | 0.0396 | 201 | 3599 | 96 | 947.303 | 744 | 5129699.4238 | 6.6e-10 | 0.74741
9850 | 8967 | 149.45 | 6.2271 | 2954 | 2216 | 2902.9 | 961.401 | 0.0396 | 0.0398 | 200.7 | 3598 | 96 | 947.342 | 738 | 5088330.88 | 6.6e-10 | 0.74943
9851 | 8968 | 149.4667 | 6.2278 | 2960 | 2215 | 2910.8 | 961.441 | 0.0398 | 0.0397 | 200.5 | 3599 | 96 | 947.382 | 745 | 5136594.181 | 6.6333e-10 | 0.74833
9852 | 8969 | 149.4833 | 6.2285 | 2964 | 2215 | 2916.9 | 961.481 | 0.0397 | 0.0397 | 200.3 | 3602 | 96 | 947.422 | 749 | 5164173.2102 | 6.6167e-10 | 0.74637
9853 | 8970 | 149.5 | 6.2292 | 2968 | 2215 | 2917 | 961.521 | 0.0398 | 0.0398 | 200.1 | 3599 | 96 | 947.462 | 753 | 5191752.2394 | 6.6333e-10 | 0.74567
9854 | 8971 | 149.5167 | 6.2299 | 2971 | 2215 | 2920.2 | 961.56 | 0.0394 | 0.0394 | 200.1 | 3601 | 96 | 947.501 | 756 | 5212436.5112 | 6.5667e-10 | 0.74218
9855 | 8972 | 149.5333 | 6.2306 | 2968 | 2215 | 2916.5 | 961.6 | 0.0394 | 0.0394 | 200 | 3600 | 96 | 947.541 | 753 | 5191752.2394 | 6.5667e-10 | 0.74317
9856 | 8973 | 149.55 | 6.2313 | 2968 | 2216 | 2918.8 | 961.64 | 0.0398 | 0.0398 | 200 | 3599 | 95.9 | 947.581 | 752 | 5184857.4821 | 6.6333e-10 | 0.746
9857 | 8974 | 149.5667 | 6.2319 | 2973 | 2215 | 2920.8 | 961.68 | 0.04 | 0.04 | 200.2 | 3599 | 96.1 | 947.621 | 758 | 5226226.0258 | 6.6667e-10 | 0.74528
9858 | 8975 | 149.5833 | 6.2326 | 2971 | 2215 | 2923.2 | 961.719 | 0.04 | 0.0396 | 200.3 | 3598 | 96.1 | 947.66 | 756 | 5212436.5112 | 6.6667e-10 | 0.74593
9859 | 8976 | 149.6 | 6.2333 | 2974 | 2215 | 2920.7 | 961.759 | 0.0396 | 0.0396 | 200.5 | 3599 | 96.1 | 947.7 | 759 | 5233120.7831 | 6.6e-10 | 0.74246
9860 | 8977 | 149.6167 | 6.234 | 2971 | 2216 | 2917.3 | 961.799 | 0.0395 | 0.0396 | 200.8 | 3600 | 96 | 947.74 | 755 | 5205541.7539 | 6.5833e-10 | 0.74314
9861 | 8978 | 149.6333 | 6.2347 | 2964 | 2216 | 2916 | 961.839 | 0.0397 | 0.0397 | 201.1 | 3599 | 96.1 | 947.78 | 748 | 5157278.4529 | 6.6167e-10 | 0.74671
9862 | 8979 | 149.65 | 6.2354 | 2966 | 2216 | 2913.9 | 961.878 | 0.0397 | 0.0399 | 201.3 | 3599 | 95.9 | 947.819 | 750 | 5171067.9675 | 6.6167e-10 | 0.74604
9863 | 8980 | 149.6667 | 6.2361 | 2962 | 2215 | 2911.8 | 961.918 | 0.0399 | 0.0399 | 201.7 | 3599 | 96 | 947.859 | 747 | 5150383.6956 | 6.65e-10 | 0.74829
9864 | 8981 | 149.6833 | 6.2368 | 2963 | 2215 | 2913.5 | 961.958 | 0.0397 | 0.0397 | 202 | 3598 | 96.1 | 947.899 | 748 | 5157278.4529 | 6.6167e-10 | 0.74671
9865 | 8982 | 149.7 | 6.2375 | 2965 | 2216 | 2912.8 | 961.997 | 0.0394 | 0.0394 | 202.2 | 3599 | 96 | 947.938 | 749 | 5164173.2102 | 6.5667e-10 | 0.74449
9866 | 8983 | 149.7167 | 6.2382 | 2957 | 2216 | 2905.8 | 962.037 | 0.0396 | 0.0396 | 202.4 | 3600 | 96 | 947.978 | 741 | 5109015.1519 | 6.6e-10 | 0.74842
9867 | 8984 | 149.7333 | 6.2389 | 2954 | 2215 | 2906.5 | 962.077 | 0.0396 | 0.0396 | 202.6 | 3601 | 96.1 | 948.018 | 739 | 5095225.6373 | 6.6e-10 | 0.74909
9868 | 8985 | 149.75 | 6.2396 | 2959 | 2215 | 2908.5 | 962.116 | 0.0395 | 0.0396 | 202.7 | 3599 | 96 | 948.057 | 744 | 5129699.4238 | 6.5833e-10 | 0.74678
9869 | 8986 | 149.7667 | 6.2403 | 2959 | 2216 | 2905.3 | 962.156 | 0.0397 | 0.0397 | 202.9 | 3597 | 96 | 948.097 | 743 | 5122804.6665 | 6.6167e-10 | 0.74838
9870 | 8987 | 149.7833 | 6.241 | 2957 | 2216 | 2906.5 | 962.196 | 0.0397 | 0.0397 | 203 | 3597 | 96 | 948.137 | 741 | 5109015.1519 | 6.6167e-10 | 0.74905
9871 | 8988 | 149.8 | 6.2417 | 2953 | 2217 | 2900.2 | 962.235 | 0.0397 | 0.0397 | 203.1 | 3597 | 96 | 948.176 | 736 | 5074541.3654 | 6.6167e-10 | 0.75074
9872 | 8989 | 149.8167 | 6.2424 | 2952 | 2216 | 2900.7 | 962.275 | 0.0396 | 0.0396 | 203 | 3598 | 96.1 | 948.216 | 736 | 5074541.3654 | 6.6e-10 | 0.75011
9873 | 8990 | 149.8333 | 6.2431 | 2950 | 2216 | 2899.6 | 962.315 | 0.0396 | 0.0397 | 202.9 | 3598 | 96.1 | 948.256 | 734 | 5060751.8509 | 6.6e-10 | 0.75079
9874 | 8991 | 149.85 | 6.2438 | 2950 | 2216 | 2898.8 | 962.355 | 0.0397 | 0.0396 | 202.7 | 3598 | 95.9 | 948.296 | 734 | 5060751.8509 | 6.6167e-10 | 0.75142
9875 | 8992 | 149.8667 | 6.2444 | 2950 | 2216 | 2898.9 | 962.394 | 0.0396 | 0.0396 | 202.6 | 3598 | 96.1 | 948.335 | 734 | 5060751.8509 | 6.6e-10 | 0.75079
9876 | 8993 | 149.8833 | 6.2451 | 2948 | 2216 | 2897.1 | 962.434 | 0.0397 | 0.0397 | 202.4 | 3598 | 96.1 | 948.375 | 732 | 5046962.3363 | 6.6167e-10 | 0.75211
9877 | 8994 | 149.9 | 6.2458 | 2949 | 2217 | 2898.6 | 962.474 | 0.0397 | 0.0395 | 202.1 | 3598 | 96 | 948.415 | 732 | 5046962.3363 | 6.6167e-10 | 0.75211
9878 | 8995 | 149.9167 | 6.2465 | 2948 | 2216 | 2902.2 | 962.513 | 0.0395 | 0.0395 | 201.8 | 3598 | 95.9 | 948.454 | 732 | 5046962.3363 | 6.5833e-10 | 0.75084
9879 | 8996 | 149.9333 | 6.2472 | 2954 | 2216 | 2903.9 | 962.553 | 0.0398 | 0.0398 | 201.6 | 3598 | 96 | 948.494 | 738 | 5088330.88 | 6.6333e-10 | 0.75069
9880 | 8997 | 149.95 | 6.2479 | 2957 | 2216 | 2908.3 | 962.593 | 0.0395 | 0.0395 | 201.3 | 3598 | 96 | 948.534 | 741 | 5109015.1519 | 6.5833e-10 | 0.74779
9881 | 8998 | 149.9667 | 6.2486 | 2958 | 2216 | 2909.2 | 962.632 | 0.0395 | 0.0395 | 201 | 3597 | 96 | 948.573 | 742 | 5115909.9092 | 6.5833e-10 | 0.74745
9882 | 8999 | 149.9833 | 6.2493 | 2961 | 2217 | 2910.9 | 962.672 | 0.0398 | 0.0398 | 200.7 | 3598 | 96 | 948.613 | 744 | 5129699.4238 | 6.6333e-10 | 0.74867
9883 | 9000 | 150 | 6.25 | 2965 | 2216 | 2916 | 962.712 | 0.0399 | 0.0399 | 200.5 | 3597 | 95.9 | 948.653 | 749 | 5164173.2102 | 6.65e-10 | 0.74762
9884 | 9001 | 150.0167 | 6.2507 | 2971 | 2216 | 2922.3 | 962.752 | 0.0399 | 0.0396 | 200.3 | 3597 | 95.9 | 948.693 | 755 | 5205541.7539 | 6.65e-10 | 0.74564
9885 | 9002 | 150.0333 | 6.2514 | 2969 | 2216 | 2912.6 | 962.792 | 0.0396 | 0.0399 | 200.2 | 3600 | 95.8 | 948.733 | 753 | 5191752.2394 | 6.6e-10 | 0.74442
9886 | 9003 | 150.05 | 6.2521 | 2959 | 2215 | 2909.1 | 962.831 | 0.0399 | 0.0399 | 200.1 | 3598 | 96.1 | 948.772 | 744 | 5129699.4238 | 6.65e-10 | 0.7493
9887 | 9004 | 150.0667 | 6.2528 | 2961 | 2215 | 2911.9 | 962.871 | 0.0399 | 0.0399 | 200 | 3600 | 96 | 948.812 | 746 | 5143488.9383 | 6.65e-10 | 0.74863
9888 | 9005 | 150.0833 | 6.2535 | 2964 | 2215 | 2914.5 | 962.911 | 0.0399 | 0.0398 | 200 | 3599 | 95.9 | 948.852 | 749 | 5164173.2102 | 6.65e-10 | 0.74762
9889 | 9006 | 150.1 | 6.2542 | 2966 | 2215 | 2911.7 | 962.951 | 0.0398 | 0.0398 | 200.2 | 3597 | 96 | 948.892 | 751 | 5177962.7248 | 6.6333e-10 | 0.74634
9890 | 9007 | 150.1167 | 6.2549 | 2959 | 2215 | 2905.6 | 962.991 | 0.0395 | 0.0395 | 200.3 | 3597 | 96 | 948.932 | 744 | 5129699.4238 | 6.5833e-10 | 0.74678
9891 | 9008 | 150.1333 | 6.2556 | 2952 | 2215 | 2900.6 | 963.03 | 0.0397 | 0.0397 | 200.4 | 3596 | 95.9 | 948.971 | 737 | 5081436.1227 | 6.6167e-10 | 0.7504
9892 | 9009 | 150.15 | 6.2562 | 2950 | 2215 | 2899.8 | 963.07 | 0.0397 | 0.0398 | 200.6 | 3597 | 96 | 949.011 | 735 | 5067646.6081 | 6.6167e-10 | 0.75108
9893 | 9010 | 150.1667 | 6.2569 | 2946 | 2215 | 2896.1 | 963.11 | 0.0398 | 0.0398 | 200.9 | 3597 | 95.9 | 949.051 | 731 | 5040067.579 | 6.6333e-10 | 0.75308
9894 | 9011 | 150.1833 | 6.2576 | 2946 | 2215 | 2897 | 963.15 | 0.0396 | 0.0396 | 201.2 | 3597 | 95.9 | 949.091 | 731 | 5040067.579 | 6.6e-10 | 0.75182
9895 | 9012 | 150.2 | 6.2583 | 2945 | 2215 | 2894.6 | 963.189 | 0.0396 | 0.0399 | 201.5 | 3597 | 96 | 949.13 | 730 | 5033172.8217 | 6.6e-10 | 0.75216
9896 | 9013 | 150.2167 | 6.259 | 2945 | 2215 | 2891.7 | 963.229 | 0.0395 | 0.0396 | 201.9 | 3597 | 96 | 949.17 | 730 | 5033172.8217 | 6.5833e-10 | 0.75153
9897 | 9014 | 150.2333 | 6.2597 | 2939 | 2214 | 2890.3 | 963.269 | 0.0395 | 0.0396 | 202.1 | 3597 | 95.9 | 949.21 | 725 | 4998699.0352 | 6.5833e-10 | 0.75325
9898 | 9015 | 150.25 | 6.2604 | 2941 | 2214 | 2889.1 | 963.309 | 0.0399 | 0.0399 | 202.4 | 3596 | 95.9 | 949.25 | 727 | 5012488.5498 | 6.65e-10 | 0.75509
9899 | 9016 | 150.2667 | 6.2611 | 2940 | 2214 | 2889.3 | 963.349 | 0.0399 | 0.0395 | 202.6 | 3597 | 96 | 949.29 | 726 | 5005593.7925 | 6.65e-10 | 0.75544
9900 | 9017 | 150.2833 | 6.2618 | 2939 | 2214 | 2886.8 | 963.388 | 0.0395 | 0.0395 | 202.8 | 3598 | 95.9 | 949.329 | 725 | 4998699.0352 | 6.5833e-10 | 0.75325
9901 | 9018 | 150.3 | 6.2625 | 2938 | 2214 | 2885.5 | 963.428 | 0.0399 | 0.0399 | 202.9 | 3596 | 95.9 | 949.369 | 724 | 4991804.278 | 6.65e-10 | 0.75613
9902 | 9019 | 150.3167 | 6.2632 | 2933 | 2213 | 2881.5 | 963.468 | 0.0399 | 0.0396 | 203 | 3596 | 96 | 949.409 | 720 | 4964225.2488 | 6.65e-10 | 0.75753
9903 | 9020 | 150.3333 | 6.2639 | 2932 | 2214 | 2883.2 | 963.508 | 0.0395 | 0.0396 | 203 | 3595 | 95.9 | 949.449 | 718 | 4950435.7342 | 6.5833e-10 | 0.75569
9904 | 9021 | 150.35 | 6.2646 | 2937 | 2214 | 2883.6 | 963.547 | 0.0399 | 0.0399 | 202.9 | 3597 | 95.9 | 949.488 | 723 | 4984909.5207 | 6.65e-10 | 0.75648
9905 | 9022 | 150.3667 | 6.2653 | 2935 | 2214 | 2884.2 | 963.587 | 0.0398 | 0.0398 | 202.9 | 3597 | 95.9 | 949.528 | 721 | 4971120.0061 | 6.6333e-10 | 0.75655
9906 | 9023 | 150.3833 | 6.266 | 2937 | 2214 | 2888.5 | 963.627 | 0.0398 | 0.0395 | 202.7 | 3596 | 96 | 949.568 | 723 | 4984909.5207 | 6.6333e-10 | 0.75585
9907 | 9024 | 150.4 | 6.2667 | 2940 | 2215 | 2894 | 963.667 | 0.0395 | 0.0395 | 202.6 | 3596 | 96 | 949.608 | 725 | 4998699.0352 | 6.5833e-10 | 0.75325
9908 | 9025 | 150.4167 | 6.2674 | 2944 | 2214 | 2890.5 | 963.706 | 0.0394 | 0.0394 | 202.4 | 3596 | 96 | 949.647 | 730 | 5033172.8217 | 6.5667e-10 | 0.75089
9909 | 9026 | 150.4333 | 6.2681 | 2938 | 2214 | 2883 | 963.746 | 0.0395 | 0.0395 | 202.2 | 3596 | 96 | 949.687 | 724 | 4991804.278 | 6.5833e-10 | 0.7536
9910 | 9027 | 150.45 | 6.2687 | 2936 | 2215 | 2887.1 | 963.785 | 0.0395 | 0.0395 | 201.9 | 3596 | 95.9 | 949.726 | 721 | 4971120.0061 | 6.5833e-10 | 0.75464
9911 | 9028 | 150.4667 | 6.2694 | 2941 | 2214 | 2889.6 | 963.825 | 0.0398 | 0.0398 | 201.7 | 3595 | 96 | 949.766 | 727 | 5012488.5498 | 6.6333e-10 | 0.75446
9912 | 9029 | 150.4833 | 6.2701 | 2940 | 2213 | 2893 | 963.865 | 0.0395 | 0.0396 | 201.4 | 3596 | 95.8 | 949.806 | 727 | 5012488.5498 | 6.5833e-10 | 0.75256
9913 | 9030 | 150.5 | 6.2708 | 2944 | 2214 | 2893.1 | 963.905 | 0.0395 | 0.0398 | 201.1 | 3596 | 95.9 | 949.846 | 730 | 5033172.8217 | 6.5833e-10 | 0.75153
9914 | 9031 | 150.5167 | 6.2715 | 2947 | 2214 | 2892.9 | 963.944 | 0.0398 | 0.0398 | 200.8 | 3595 | 96 | 949.885 | 733 | 5053857.0936 | 6.6333e-10 | 0.7524
9915 | 9032 | 150.5333 | 6.2722 | 2944 | 2214 | 2896.5 | 963.984 | 0.0396 | 0.0396 | 200.7 | 3595 | 95.9 | 949.925 | 730 | 5033172.8217 | 6.6e-10 | 0.75216
9916 | 9033 | 150.55 | 6.2729 | 2949 | 2214 | 2896.5 | 964.024 | 0.0396 | 0.04 | 200.5 | 3596 | 96 | 949.965 | 735 | 5067646.6081 | 6.6e-10 | 0.75045
9917 | 9034 | 150.5667 | 6.2736 | 2950 | 2214 | 2902.6 | 964.064 | 0.04 | 0.04 | 200.3 | 3599 | 96 | 950.005 | 736 | 5074541.3654 | 6.6667e-10 | 0.75263
9918 | 9035 | 150.5833 | 6.2743 | 2955 | 2214 | 2902.4 | 964.104 | 0.0395 | 0.0395 | 200.2 | 3595 | 95.9 | 950.045 | 741 | 5109015.1519 | 6.5833e-10 | 0.74779
9919 | 9036 | 150.6 | 6.275 | 2953 | 2214 | 2904 | 964.143 | 0.0395 | 0.0395 | 200.2 | 3596 | 95.9 | 950.084 | 739 | 5095225.6373 | 6.5833e-10 | 0.74846
9920 | 9037 | 150.6167 | 6.2757 | 2956 | 2214 | 2907.7 | 964.183 | 0.0395 | 0.0394 | 200.2 | 3596 | 95.9 | 950.124 | 742 | 5115909.9092 | 6.5833e-10 | 0.74745
9921 | 9038 | 150.6333 | 6.2764 | 2957 | 2214 | 2904.1 | 964.222 | 0.0394 | 0.0394 | 200.3 | 3597 | 96 | 950.163 | 743 | 5122804.6665 | 6.5667e-10 | 0.74649
9922 | 9039 | 150.65 | 6.2771 | 2955 | 2214 | 2909.2 | 964.262 | 0.0397 | 0.0397 | 200.4 | 3595 | 95.9 | 950.203 | 741 | 5109015.1519 | 6.6167e-10 | 0.74905
9923 | 9040 | 150.6667 | 6.2778 | 2959 | 2214 | 2908.9 | 964.302 | 0.0398 | 0.0398 | 200.6 | 3596 | 95.8 | 950.243 | 745 | 5136594.181 | 6.6333e-10 | 0.74833
9924 | 9041 | 150.6833 | 6.2785 | 2951 | 2214 | 2893.2 | 964.342 | 0.0398 | 0.0396 | 200.8 | 3595 | 95.8 | 950.283 | 737 | 5081436.1227 | 6.6333e-10 | 0.75103
9925 | 9042 | 150.7 | 6.2792 | 2939 | 2214 | 2885.5 | 964.381 | 0.0396 | 0.0396 | 201.1 | 3596 | 96 | 950.322 | 725 | 4998699.0352 | 6.6e-10 | 0.75389
9926 | 9043 | 150.7167 | 6.2799 | 2931 | 2214 | 2876.1 | 964.421 | 0.0397 | 0.0397 | 201.4 | 3596 | 95.9 | 950.362 | 717 | 4943540.9769 | 6.6167e-10 | 0.75732
9927 | 9044 | 150.7333 | 6.2806 | 2924 | 2214 | 2873.3 | 964.461 | 0.0397 | 0.0398 | 201.6 | 3596 | 96 | 950.402 | 710 | 4895277.6759 | 6.6167e-10 | 0.7598
9928 | 9045 | 150.75 | 6.2812 | 2923 | 2214 | 2873.3 | 964.501 | 0.0398 | 0.0396 | 201.9 | 3597 | 95.9 | 950.442 | 709 | 4888382.9186 | 6.6333e-10 | 0.76079
9929 | 9046 | 150.7667 | 6.2819 | 2921 | 2214 | 2869.2 | 964.54 | 0.0395 | 0.0396 | 202.3 | 3597 | 95.9 | 950.481 | 707 | 4874593.404 | 6.5833e-10 | 0.75959
9930 | 9047 | 150.7833 | 6.2826 | 2922 | 2214 | 2873.6 | 964.58 | 0.0398 | 0.0398 | 202.5 | 3599 | 95.9 | 950.521 | 708 | 4881488.1613 | 6.6333e-10 | 0.76115
9931 | 9048 | 150.8 | 6.2833 | 2924 | 2214 | 2877 | 964.62 | 0.0398 | 0.0396 | 202.8 | 3598 | 95.9 | 950.561 | 710 | 4895277.6759 | 6.6333e-10 | 0.76043
9932 | 9049 | 150.8167 | 6.284 | 2931 | 2214 | 2881.4 | 964.66 | 0.0396 | 0.0396 | 202.9 | 3596 | 95.9 | 950.601 | 717 | 4943540.9769 | 6.6e-10 | 0.75668
9933 | 9050 | 150.8333 | 6.2847 | 2929 | 2215 | 2881.4 | 964.699 | 0.0398 | 0.0398 | 203 | 3597 | 96 | 950.64 | 714 | 4922856.7051 | 6.6333e-10 | 0.75901
9934 | 9051 | 150.85 | 6.2854 | 2933 | 2214 | 2883.4 | 964.739 | 0.0397 | 0.0397 | 203.1 | 3597 | 95.9 | 950.68 | 719 | 4957330.4915 | 6.6167e-10 | 0.75661
9935 | 9052 | 150.8667 | 6.2861 | 2934 | 2215 | 2883.8 | 964.779 | 0.0397 | 0.0398 | 203.1 | 3596 | 95.8 | 950.72 | 719 | 4957330.4915 | 6.6167e-10 | 0.75661
9936 | 9053 | 150.8833 | 6.2868 | 2936 | 2215 | 2884.4 | 964.819 | 0.0398 | 0.0398 | 203 | 3597 | 96 | 950.76 | 721 | 4971120.0061 | 6.6333e-10 | 0.75655
9937 | 9054 | 150.9 | 6.2875 | 2933 | 2214 | 2882 | 964.859 | 0.0397 | 0.0397 | 202.9 | 3596 | 95.8 | 950.8 | 719 | 4957330.4915 | 6.6167e-10 | 0.75661
9938 | 9055 | 150.9167 | 6.2882 | 2932 | 2214 | 2883.7 | 964.898 | 0.0397 | 0.0398 | 202.8 | 3595 | 95.9 | 950.839 | 718 | 4950435.7342 | 6.6167e-10 | 0.75696
9939 | 9056 | 150.9333 | 6.2889 | 2934 | 2216 | 2885.6 | 964.938 | 0.0398 | 0.0398 | 202.6 | 3597 | 95.9 | 950.879 | 718 | 4950435.7342 | 6.6333e-10 | 0.7576
9940 | 9057 | 150.95 | 6.2896 | 2935 | 2215 | 2885 | 964.978 | 0.0398 | 0.0398 | 202.4 | 3596 | 95.8 | 950.919 | 720 | 4964225.2488 | 6.6333e-10 | 0.7569
9941 | 9058 | 150.9667 | 6.2903 | 2936 | 2215 | 2882.3 | 965.018 | 0.0398 | 0.0398 | 202.1 | 3596 | 95.9 | 950.959 | 721 | 4971120.0061 | 6.6333e-10 | 0.75655
9942 | 9059 | 150.9833 | 6.291 | 2936 | 2215 | 2887.2 | 965.058 | 0.0398 | 0.0393 | 201.9 | 3596 | 95.9 | 950.999 | 721 | 4971120.0061 | 6.6333e-10 | 0.75655
9943 | 9060 | 151 | 6.2917 | 2935 | 2215 | 2882.7 | 965.097 | 0.0393 | 0.0393 | 201.6 | 3596 | 95.9 | 951.038 | 720 | 4964225.2488 | 6.55e-10 | 0.75371
9944 | 9061 | 151.0167 | 6.2924 | 2932 | 2214 | 2884.8 | 965.137 | 0.0395 | 0.0395 | 201.4 | 3596 | 95.8 | 951.078 | 718 | 4950435.7342 | 6.5833e-10 | 0.75569
9945 | 9062 | 151.0333 | 6.2931 | 2937 | 2215 | 2886.2 | 965.176 | 0.0395 | 0.0399 | 201.1 | 3596 | 96 | 951.117 | 722 | 4978014.7634 | 6.5833e-10 | 0.75429
9946 | 9063 | 151.05 | 6.2938 | 2936 | 2214 | 2886.9 | 965.216 | 0.0399 | 0.0399 | 200.8 | 3597 | 95.8 | 951.157 | 722 | 4978014.7634 | 6.65e-10 | 0.75683
9947 | 9064 | 151.0667 | 6.2944 | 2939 | 2215 | 2889.7 | 965.256 | 0.0396 | 0.0396 | 200.6 | 3596 | 96 | 951.197 | 724 | 4991804.278 | 6.6e-10 | 0.75423
9948 | 9065 | 151.0833 | 6.2951 | 2940 | 2216 | 2893 | 965.296 | 0.0399 | 0.0399 | 200.4 | 3595 | 96 | 951.237 | 724 | 4991804.278 | 6.65e-10 | 0.75613
9949 | 9066 | 151.1 | 6.2958 | 2946 | 2215 | 2897.9 | 965.336 | 0.0399 | 0.0397 | 200.2 | 3599 | 95.9 | 951.277 | 731 | 5040067.579 | 6.65e-10 | 0.75371
9950 | 9067 | 151.1167 | 6.2965 | 2950 | 2215 | 2900.7 | 965.375 | 0.0397 | 0.0397 | 200.1 | 3599 | 95.8 | 951.316 | 735 | 5067646.6081 | 6.6167e-10 | 0.75108
9951 | 9068 | 151.1333 | 6.2972 | 2950 | 2215 | 2902.4 | 965.415 | 0.0399 | 0.0399 | 200.1 | 3597 | 95.9 | 951.356 | 735 | 5067646.6081 | 6.65e-10 | 0.75234
9952 | 9069 | 151.15 | 6.2979 | 2951 | 2214 | 2901.9 | 965.455 | 0.0398 | 0.0398 | 200.1 | 3597 | 95.9 | 951.396 | 737 | 5081436.1227 | 6.6333e-10 | 0.75103
9953 | 9070 | 151.1667 | 6.2986 | 2948 | 2215 | 2899 | 965.495 | 0.0398 | 0.0395 | 200.2 | 3597 | 95.9 | 951.436 | 733 | 5053857.0936 | 6.6333e-10 | 0.7524
9954 | 9071 | 151.1833 | 6.2993 | 2952 | 2215 | 2901.4 | 965.535 | 0.0395 | 0.0395 | 200.4 | 3596 | 96 | 951.476 | 737 | 5081436.1227 | 6.5833e-10 | 0.74914
9955 | 9072 | 151.2 | 6.3 | 2951 | 2215 | 2896.9 | 965.574 | 0.0393 | 0.0393 | 200.5 | 3597 | 96 | 951.515 | 736 | 5074541.3654 | 6.55e-10 | 0.74821
9956 | 9073 | 151.2167 | 6.3007 | 2944 | 2215 | 2893.4 | 965.614 | 0.0393 | 0.0399 | 200.8 | 3597 | 95.9 | 951.555 | 729 | 5026278.0644 | 6.55e-10 | 0.7506
9957 | 9074 | 151.2333 | 6.3014 | 2946 | 2214 | 2899.6 | 965.654 | 0.0399 | 0.0397 | 201 | 3597 | 96 | 951.595 | 732 | 5046962.3363 | 6.65e-10 | 0.75337
9958 | 9075 | 151.25 | 6.3021 | 2950 | 2215 | 2899.9 | 965.693 | 0.0397 | 0.0397 | 201.4 | 3597 | 95.9 | 951.634 | 735 | 5067646.6081 | 6.6167e-10 | 0.75108
9959 | 9076 | 151.2667 | 6.3028 | 2947 | 2215 | 2894.9 | 965.733 | 0.0397 | 0.0397 | 201.6 | 3596 | 95.8 | 951.674 | 732 | 5046962.3363 | 6.6167e-10 | 0.75211
9960 | 9077 | 151.2833 | 6.3035 | 2943 | 2215 | 2891.3 | 965.773 | 0.0397 | 0.0395 | 201.9 | 3597 | 95.9 | 951.714 | 728 | 5019383.3071 | 6.6167e-10 | 0.75348
9961 | 9078 | 151.3 | 6.3042 | 2943 | 2215 | 2889.2 | 965.813 | 0.0395 | 0.0397 | 202.2 | 3600 | 95.9 | 951.754 | 728 | 5019383.3071 | 6.5833e-10 | 0.75221
9962 | 9079 | 151.3167 | 6.3049 | 2938 | 2215 | 2887 | 965.852 | 0.0397 | 0.0397 | 202.5 | 3599 | 95.8 | 951.793 | 723 | 4984909.5207 | 6.6167e-10 | 0.75521
9963 | 9080 | 151.3333 | 6.3056 | 2940 | 2215 | 2890.3 | 965.892 | 0.0397 | 0.0397 | 202.7 | 3596 | 95.9 | 951.833 | 725 | 4998699.0352 | 6.6167e-10 | 0.75452
9964 | 9081 | 151.35 | 6.3063 | 2940 | 2214 | 2885.9 | 965.932 | 0.0397 | 0.0397 | 202.9 | 3599 | 95.9 | 951.873 | 726 | 5005593.7925 | 6.6167e-10 | 0.75417
9965 | 9082 | 151.3667 | 6.3069 | 2936 | 2215 | 2885.7 | 965.971 | 0.0397 | 0.0396 | 203 | 3598 | 95.9 | 951.912 | 721 | 4971120.0061 | 6.6167e-10 | 0.75591
9966 | 9083 | 151.3833 | 6.3076 | 2933 | 2215 | 2881.8 | 966.011 | 0.0396 | 0.0396 | 203.1 | 3596 | 95.9 | 951.952 | 718 | 4950435.7342 | 6.6e-10 | 0.75633
9967 | 9084 | 151.4 | 6.3083 | 2934 | 2214 | 2884.7 | 966.051 | 0.0397 | 0.0397 | 203.1 | 3597 | 95.9 | 951.992 | 720 | 4964225.2488 | 6.6167e-10 | 0.75626
9968 | 9085 | 151.4167 | 6.309 | 2936 | 2214 | 2888.7 | 966.091 | 0.0396 | 0.0396 | 203 | 3597 | 95.9 | 952.032 | 722 | 4978014.7634 | 6.6e-10 | 0.75493
9969 | 9086 | 151.4333 | 6.3097 | 2942 | 2215 | 2892.7 | 966.13 | 0.0396 | 0.0398 | 202.9 | 3597 | 95.9 | 952.071 | 727 | 5012488.5498 | 6.6e-10 | 0.75319
9970 | 9087 | 151.45 | 6.3104 | 2944 | 2214 | 2892.9 | 966.17 | 0.0398 | 0.0398 | 202.8 | 3597 | 95.8 | 952.111 | 730 | 5033172.8217 | 6.6333e-10 | 0.75342
9971 | 9088 | 151.4667 | 6.3111 | 2943 | 2215 | 2889 | 966.21 | 0.0397 | 0.0397 | 202.5 | 3597 | 96 | 952.151 | 728 | 5019383.3071 | 6.6167e-10 | 0.75348
9972 | 9089 | 151.4833 | 6.3118 | 2941 | 2214 | 2891 | 966.25 | 0.0397 | 0.0398 | 202.4 | 3597 | 96 | 952.191 | 727 | 5012488.5498 | 6.6167e-10 | 0.75383
9973 | 9090 | 151.5 | 6.3125 | 2941 | 2214 | 2889.9 | 966.29 | 0.0398 | 0.0398 | 202.1 | 3596 | 95.9 | 952.231 | 727 | 5012488.5498 | 6.6333e-10 | 0.75446
9974 | 9091 | 151.5167 | 6.3132 | 2943 | 2214 | 2892.6 | 966.329 | 0.0398 | 0.0398 | 201.8 | 3597 | 95.9 | 952.27 | 729 | 5026278.0644 | 6.6333e-10 | 0.75377
9975 | 9092 | 151.5333 | 6.3139 | 2944 | 2214 | 2893.7 | 966.369 | 0.0398 | 0.0397 | 201.5 | 3597 | 95.9 | 952.31 | 730 | 5033172.8217 | 6.6333e-10 | 0.75342
9976 | 9093 | 151.55 | 6.3146 | 2943 | 2214 | 2894 | 966.409 | 0.0397 | 0.0397 | 201.3 | 3597 | 95.9 | 952.35 | 729 | 5026278.0644 | 6.6167e-10 | 0.75314
9977 | 9094 | 151.5667 | 6.3153 | 2944 | 2214 | 2892 | 966.449 | 0.0397 | 0.0397 | 201 | 3597 | 95.8 | 952.39 | 730 | 5033172.8217 | 6.6167e-10 | 0.75279
9978 | 9095 | 151.5833 | 6.316 | 2945 | 2215 | 2894.1 | 966.489 | 0.0398 | 0.0398 | 200.8 | 3595 | 95.9 | 952.43 | 730 | 5033172.8217 | 6.6333e-10 | 0.75342
9979 | 9096 | 151.6 | 6.3167 | 2946 | 2214 | 2899.8 | 966.529 | 0.0398 | 0.0394 | 200.5 | 3596 | 95.9 | 952.47 | 732 | 5046962.3363 | 6.6333e-10 | 0.75274
9980 | 9097 | 151.6167 | 6.3174 | 2949 | 2214 | 2900.5 | 966.568 | 0.0394 | 0.0394 | 200.3 | 3597 | 96 | 952.509 | 735 | 5067646.6081 | 6.5667e-10 | 0.74919
9981 | 9098 | 151.6333 | 6.3181 | 2956 | 2214 | 2904.5 | 966.608 | 0.0399 | 0.0399 | 200.2 | 3599 | 95.9 | 952.549 | 742 | 5115909.9092 | 6.65e-10 | 0.74997
9982 | 9099 | 151.65 | 6.3187 | 2954 | 2214 | 2902.8 | 966.648 | 0.0396 | 0.0396 | 200.1 | 3596 | 95.9 | 952.589 | 740 | 5102120.3946 | 6.6e-10 | 0.74876
9983 | 9100 | 151.6667 | 6.3194 | 2954 | 2215 | 2904.7 | 966.687 | 0.0396 | 0.0396 | 200.1 | 3596 | 95.9 | 952.628 | 739 | 5095225.6373 | 6.6e-10 | 0.74909
9984 | 9101 | 151.6833 | 6.3201 | 2955 | 2215 | 2902.3 | 966.727 | 0.0396 | 0.0396 | 200.1 | 3597 | 95.8 | 952.668 | 740 | 5102120.3946 | 6.6e-10 | 0.74876
9985 | 9102 | 151.7 | 6.3208 | 2952 | 2215 | 2904.6 | 966.767 | 0.0399 | 0.0399 | 200.2 | 3598 | 95.8 | 952.708 | 737 | 5081436.1227 | 6.65e-10 | 0.75166
9986 | 9103 | 151.7167 | 6.3215 | 2957 | 2215 | 2911.2 | 966.807 | 0.0399 | 0.0395 | 200.3 | 3597 | 96 | 952.748 | 742 | 5115909.9092 | 6.65e-10 | 0.74997
9987 | 9104 | 151.7333 | 6.3222 | 2958 | 2215 | 2905.8 | 966.846 | 0.0395 | 0.0395 | 200.6 | 3597 | 95.9 | 952.787 | 743 | 5122804.6665 | 6.5833e-10 | 0.74712
9988 | 9105 | 151.75 | 6.3229 | 2953 | 2215 | 2903.7 | 966.886 | 0.0395 | 0.0395 | 200.8 | 3597 | 95.8 | 952.827 | 738 | 5088330.88 | 6.5833e-10 | 0.7488
9989 | 9106 | 151.7667 | 6.3236 | 2957 | 2215 | 2907.8 | 966.926 | 0.0397 | 0.0397 | 201 | 3597 | 95.9 | 952.867 | 742 | 5115909.9092 | 6.6167e-10 | 0.74871
9990 | 9107 | 151.7833 | 6.3243 | 2959 | 2215 | 2911.8 | 966.965 | 0.0397 | 0.0399 | 201.3 | 3597 | 95.9 | 952.906 | 744 | 5129699.4238 | 6.6167e-10 | 0.74804
9991 | 9108 | 151.8 | 6.325 | 2964 | 2215 | 2917.2 | 967.005 | 0.0399 | 0.0399 | 201.6 | 3596 | 95.8 | 952.946 | 749 | 5164173.2102 | 6.65e-10 | 0.74762
9992 | 9109 | 151.8167 | 6.3257 | 2967 | 2215 | 2909.3 | 967.045 | 0.0394 | 0.0394 | 202 | 3597 | 95.8 | 952.986 | 752 | 5184857.4821 | 6.5667e-10 | 0.7435
9993 | 9110 | 151.8333 | 6.3264 | 2955 | 2215 | 2902 | 967.084 | 0.0394 | 0.0394 | 202.3 | 3599 | 95.9 | 953.025 | 740 | 5102120.3946 | 6.5667e-10 | 0.74749
9994 | 9111 | 151.85 | 6.3271 | 2950 | 2215 | 2900.5 | 967.124 | 0.0394 | 0.0394 | 202.5 | 3598 | 95.9 | 953.065 | 735 | 5067646.6081 | 6.5667e-10 | 0.74919
9995 | 9112 | 151.8667 | 6.3278 | 2952 | 2215 | 2903.8 | 967.164 | 0.0395 | 0.0395 | 202.7 | 3601 | 95.8 | 953.105 | 737 | 5081436.1227 | 6.5833e-10 | 0.74914
9996 | 9113 | 151.8833 | 6.3285 | 2956 | 2215 | 2904.1 | 967.203 | 0.0397 | 0.0397 | 202.9 | 3598 | 95.9 | 953.144 | 741 | 5109015.1519 | 6.6167e-10 | 0.74905
9997 | 9114 | 151.9 | 6.3292 | 2956 | 2215 | 2909.2 | 967.243 | 0.0397 | 0.0393 | 203.1 | 3598 | 95.9 | 953.184 | 741 | 5109015.1519 | 6.6167e-10 | 0.74905
9998 | 9115 | 151.9167 | 6.3299 | 2959 | 2215 | 2908.4 | 967.282 | 0.0393 | 0.0393 | 203.1 | 3596 | 95.9 | 953.223 | 744 | 5129699.4238 | 6.55e-10 | 0.74552
9999 | 9116 | 151.9333 | 6.3306 | 2960 | 2215 | 2906.2 | 967.322 | 0.0397 | 0.0397 | 203.1 | 3598 | 95.9 | 953.263 | 745 | 5136594.181 | 6.6167e-10 | 0.74771
10000 | 9117 | 151.95 | 6.3312 | 2957 | 2215 | 2909.3 | 967.362 | 0.04 | 0.04 | 203 | 3597 | 96 | 953.303 | 742 | 5115909.9092 | 6.6667e-10 | 0.75059
10001 | 9118 | 151.9667 | 6.3319 | 2962 | 2215 | 2913.7 | 967.402 | 0.04 | 0.0398 | 202.9 | 3597 | 96 | 953.343 | 747 | 5150383.6956 | 6.6667e-10 | 0.74892
10002 | 9119 | 151.9833 | 6.3326 | 2965 | 2215 | 2913.3 | 967.442 | 0.0398 | 0.0398 | 202.8 | 3597 | 96 | 953.383 | 750 | 5171067.9675 | 6.6333e-10 | 0.74667
10003 | 9120 | 152 | 6.3333 | 2966 | 2215 | 2916.7 | 967.482 | 0.0399 | 0.0399 | 202.6 | 3598 | 95.8 | 953.423 | 751 | 5177962.7248 | 6.65e-10 | 0.74696
10004 | 9121 | 152.0167 | 6.334 | 2968 | 2216 | 2919.9 | 967.521 | 0.0399 | 0.0393 | 202.4 | 3597 | 96.1 | 953.462 | 752 | 5184857.4821 | 6.65e-10 | 0.74663
10005 | 9122 | 152.0333 | 6.3347 | 2968 | 2215 | 2912.9 | 967.561 | 0.0393 | 0.0394 | 202.1 | 3598 | 96 | 953.502 | 753 | 5191752.2394 | 6.55e-10 | 0.74254
10006 | 9123 | 152.05 | 6.3354 | 2963 | 2215 | 2915.8 | 967.6 | 0.0394 | 0.0394 | 201.9 | 3598 | 95.9 | 953.541 | 748 | 5157278.4529 | 6.5667e-10 | 0.74482
10007 | 9124 | 152.0667 | 6.3361 | 2966 | 2216 | 2918 | 967.64 | 0.0397 | 0.0397 | 201.6 | 3598 | 95.9 | 953.581 | 750 | 5171067.9675 | 6.6167e-10 | 0.74604
10008 | 9125 | 152.0833 | 6.3368 | 2969 | 2216 | 2916.4 | 967.68 | 0.0397 | 0.0397 | 201.4 | 3598 | 96 | 953.621 | 753 | 5191752.2394 | 6.6167e-10 | 0.74505
10009 | 9126 | 152.1 | 6.3375 | 2965 | 2215 | 2915.2 | 967.719 | 0.0397 | 0.0397 | 201 | 3598 | 96 | 953.66 | 750 | 5171067.9675 | 6.6167e-10 | 0.74604
10010 | 9127 | 152.1167 | 6.3382 | 2966 | 2215 | 2918.2 | 967.759 | 0.0396 | 0.0396 | 200.8 | 3597 | 96 | 953.7 | 751 | 5177962.7248 | 6.6e-10 | 0.74508
10011 | 9128 | 152.1333 | 6.3389 | 2970 | 2216 | 2918.5 | 967.799 | 0.0396 | 0.0396 | 200.6 | 3597 | 96 | 953.74 | 754 | 5198646.9967 | 6.6e-10 | 0.74409
10012 | 9129 | 152.15 | 6.3396 | 2967 | 2215 | 2916.2 | 967.839 | 0.0396 | 0.0396 | 200.4 | 3597 | 95.9 | 953.78 | 752 | 5184857.4821 | 6.6e-10 | 0.74475
10013 | 9130 | 152.1667 | 6.3403 | 2969 | 2215 | 2920.6 | 967.878 | 0.0396 | 0.0396 | 200.2 | 3598 | 95.9 | 953.819 | 754 | 5198646.9967 | 6.6e-10 | 0.74409
10014 | 9131 | 152.1833 | 6.341 | 2972 | 2216 | 2923.3 | 967.918 | 0.0396 | 0.0396 | 200.1 | 3601 | 95.9 | 953.859 | 756 | 5212436.5112 | 6.6e-10 | 0.74344
10015 | 9132 | 152.2 | 6.3417 | 2975 | 2216 | 2922.9 | 967.958 | 0.0396 | 0.0396 | 200.1 | 3597 | 95.9 | 953.899 | 759 | 5233120.7831 | 6.6e-10 | 0.74246
10016 | 9133 | 152.2167 | 6.3424 | 2972 | 2216 | 2922 | 967.997 | 0.0396 | 0.0396 | 200.1 | 3599 | 95.9 | 953.938 | 756 | 5212436.5112 | 6.6e-10 | 0.74344
10017 | 9134 | 152.2333 | 6.3431 | 2975 | 2216 | 2921.9 | 968.037 | 0.0395 | 0.0395 | 200.2 | 3599 | 96 | 953.978 | 759 | 5233120.7831 | 6.5833e-10 | 0.74183
10018 | 9135 | 152.25 | 6.3438 | 2974 | 2216 | 2921.1 | 968.076 | 0.0395 | 0.0396 | 200.3 | 3599 | 96 | 954.017 | 758 | 5226226.0258 | 6.5833e-10 | 0.74216
10019 | 9136 | 152.2667 | 6.3444 | 2973 | 2216 | 2925 | 968.116 | 0.0396 | 0.0396 | 200.5 | 3598 | 95.9 | 954.057 | 757 | 5219331.2685 | 6.6e-10 | 0.74311
10020 | 9137 | 152.2833 | 6.3451 | 2978 | 2216 | 2926.7 | 968.156 | 0.0397 | 0.0397 | 200.7 | 3598 | 95.9 | 954.097 | 762 | 5253805.055 | 6.6167e-10 | 0.7421
10021 | 9138 | 152.3 | 6.3458 | 2980 | 2216 | 2928.3 | 968.196 | 0.0397 | 0.0397 | 201 | 3598 | 95.9 | 954.137 | 764 | 5267594.5696 | 6.6167e-10 | 0.74146
10022 | 9139 | 152.3167 | 6.3465 | 2978 | 2216 | 2927.2 | 968.235 | 0.0397 | 0.0398 | 201.3 | 3598 | 95.9 | 954.176 | 762 | 5253805.055 | 6.6167e-10 | 0.7421
10023 | 9140 | 152.3333 | 6.3472 | 2977 | 2216 | 2928.4 | 968.275 | 0.0398 | 0.0398 | 201.6 | 3599 | 95.9 | 954.216 | 761 | 5246910.2977 | 6.6333e-10 | 0.74305
10024 | 9141 | 152.35 | 6.3479 | 2979 | 2216 | 2926.2 | 968.315 | 0.0397 | 0.0397 | 201.9 | 3599 | 95.9 | 954.256 | 763 | 5260699.8123 | 6.6167e-10 | 0.74178
10025 | 9142 | 152.3667 | 6.3486 | 2975 | 2217 | 2921.8 | 968.355 | 0.0397 | 0.0393 | 202.2 | 3598 | 96 | 954.296 | 758 | 5226226.0258 | 6.6167e-10 | 0.74341
10026 | 9143 | 152.3833 | 6.3493 | 2974 | 2216 | 2925.7 | 968.394 | 0.0393 | 0.0393 | 202.5 | 3598 | 95.8 | 954.335 | 758 | 5226226.0258 | 6.55e-10 | 0.7409
10027 | 9144 | 152.4 | 6.35 | 2979 | 2217 | 2930 | 968.434 | 0.0396 | 0.0396 | 202.7 | 3601 | 95.9 | 954.375 | 762 | 5253805.055 | 6.6e-10 | 0.74148
10028 | 9145 | 152.4167 | 6.3507 | 2981 | 2217 | 2929.4 | 968.473 | 0.0393 | 0.0393 | 202.9 | 3600 | 95.9 | 954.414 | 764 | 5267594.5696 | 6.55e-10 | 0.73896
10029 | 9146 | 152.4333 | 6.3514 | 2978 | 2217 | 2924.5 | 968.513 | 0.0393 | 0.0393 | 203 | 3598 | 96 | 954.454 | 761 | 5246910.2977 | 6.55e-10 | 0.73993
10030 | 9147 | 152.45 | 6.3521 | 2976 | 2217 | 2929.7 | 968.552 | 0.0398 | 0.0398 | 203 | 3597 | 96 | 954.493 | 759 | 5233120.7831 | 6.6333e-10 | 0.7437
10031 | 9148 | 152.4667 | 6.3528 | 2985 | 2217 | 2931.6 | 968.592 | 0.0394 | 0.0394 | 203 | 3597 | 96 | 954.533 | 768 | 5295173.5987 | 6.5667e-10 | 0.7383
10032 | 9149 | 152.4833 | 6.3535 | 2976 | 2216 | 2921.5 | 968.631 | 0.0394 | 0.0393 | 203 | 3597 | 96 | 954.572 | 760 | 5240015.5404 | 6.5667e-10 | 0.74088
10033 | 9150 | 152.5 | 6.3542 | 2974 | 2216 | 2923 | 968.67 | 0.0393 | 0.0393 | 202.8 | 3599 | 95.9 | 954.611 | 758 | 5226226.0258 | 6.55e-10 | 0.7409
10034 | 9151 | 152.5167 | 6.3549 | 2972 | 2216 | 2924.4 | 968.711 | 0.0399 | 0.0399 | 202.7 | 3599 | 96 | 954.652 | 756 | 5212436.5112 | 6.65e-10 | 0.74531
10035 | 9152 | 152.5333 | 6.3556 | 2981 | 2216 | 2930.9 | 968.751 | 0.0395 | 0.0396 | 202.5 | 3599 | 96 | 954.692 | 765 | 5274489.3268 | 6.5833e-10 | 0.73989
10036 | 9153 | 152.55 | 6.3563 | 2979 | 2217 | 2927 | 968.79 | 0.0395 | 0.0399 | 202.3 | 3599 | 96 | 954.731 | 762 | 5253805.055 | 6.5833e-10 | 0.74086
10037 | 9154 | 152.5667 | 6.3569 | 2978 | 2217 | 2932.4 | 968.83 | 0.0399 | 0.0399 | 202.1 | 3599 | 96 | 954.771 | 761 | 5246910.2977 | 6.65e-10 | 0.74367
10038 | 9155 | 152.5833 | 6.3576 | 2989 | 2217 | 2936.3 | 968.869 | 0.0393 | 0.0393 | 201.8 | 3599 | 95.9 | 954.81 | 772 | 5322752.6279 | 6.55e-10 | 0.7364
10039 | 9156 | 152.6 | 6.3583 | 2983 | 2217 | 2932.3 | 968.909 | 0.0393 | 0.0396 | 201.5 | 3598 | 96 | 954.85 | 766 | 5281384.0841 | 6.55e-10 | 0.73831
10040 | 9157 | 152.6167 | 6.359 | 2982 | 2217 | 2931.2 | 968.948 | 0.0396 | 0.0396 | 201.2 | 3599 | 96 | 954.889 | 765 | 5274489.3268 | 6.6e-10 | 0.74051
10041 | 9158 | 152.6333 | 6.3597 | 2982 | 2216 | 2932.3 | 968.989 | 0.0394 | 0.0394 | 201 | 3598 | 96 | 954.93 | 766 | 5281384.0841 | 6.5667e-10 | 0.73894
10042 | 9159 | 152.65 | 6.3604 | 2986 | 2217 | 2934.2 | 969.028 | 0.0395 | 0.0395 | 200.7 | 3600 | 95.9 | 954.969 | 769 | 5302068.356 | 6.5833e-10 | 0.7386
10043 | 9160 | 152.6667 | 6.3611 | 2986 | 2217 | 2931.4 | 969.068 | 0.0395 | 0.0395 | 200.5 | 3600 | 95.9 | 955.009 | 769 | 5302068.356 | 6.5833e-10 | 0.7386
10044 | 9161 | 152.6833 | 6.3618 | 2981 | 2217 | 2930.1 | 969.107 | 0.0395 | 0.0395 | 200.3 | 3599 | 96 | 955.048 | 764 | 5267594.5696 | 6.5833e-10 | 0.74021
10045 | 9162 | 152.7 | 6.3625 | 2982 | 2217 | 2932.9 | 969.146 | 0.0396 | 0.0396 | 200.1 | 3602 | 96 | 955.087 | 765 | 5274489.3268 | 6.6e-10 | 0.74051
10046 | 9163 | 152.7167 | 6.3632 | 2982 | 2217 | 2929.4 | 969.186 | 0.0396 | 0.0398 | 200 | 3597 | 96 | 955.127 | 765 | 5274489.3268 | 6.6e-10 | 0.74051
10047 | 9164 | 152.7333 | 6.3639 | 2983 | 2217 | 2938.8 | 969.226 | 0.0398 | 0.0398 | 200 | 3600 | 95.9 | 955.167 | 766 | 5281384.0841 | 6.6333e-10 | 0.74143
10048 | 9165 | 152.75 | 6.3646 | 2993 | 2217 | 2937.1 | 969.266 | 0.0397 | 0.0397 | 200.1 | 3598 | 96 | 955.207 | 776 | 5350331.657 | 6.6167e-10 | 0.73761
10049 | 9166 | 152.7667 | 6.3653 | 2987 | 2217 | 2934.2 | 969.306 | 0.0397 | 0.0397 | 200.1 | 3598 | 96 | 955.247 | 770 | 5308963.1133 | 6.6167e-10 | 0.73953
10050 | 9167 | 152.7833 | 6.366 | 2983 | 2217 | 2933.5 | 969.346 | 0.0397 | 0.0397 | 200.3 | 3599 | 96.1 | 955.287 | 766 | 5281384.0841 | 6.6167e-10 | 0.74081
10051 | 9168 | 152.8 | 6.3667 | 2986 | 2217 | 2936.9 | 969.385 | 0.0397 | 0.0397 | 200.5 | 3599 | 96 | 955.326 | 769 | 5302068.356 | 6.6167e-10 | 0.73985
10052 | 9169 | 152.8167 | 6.3674 | 2992 | 2217 | 2937.1 | 969.424 | 0.0397 | 0.0397 | 200.7 | 3598 | 96 | 955.365 | 775 | 5343436.8997 | 6.6167e-10 | 0.73793
10053 | 9170 | 152.8333 | 6.3681 | 2986 | 2216 | 2933.6 | 969.465 | 0.0397 | 0.0397 | 201 | 3599 | 96 | 955.406 | 770 | 5308963.1133 | 6.6167e-10 | 0.73953
10054 | 9171 | 152.85 | 6.3688 | 2951 | 2217 | 2908.2 | 969.503 | 0.0397 | 0.0397 | 201.3 | 3598 | 96 | 955.444 | 734 | 5060751.8509 | 6.6167e-10 | 0.75142
10055 | 9172 | 152.8667 | 6.3694 | 2967 | 2217 | 2924.2 | 969.544 | 0.0399 | 0.0399 | 201.6 | 3599 | 96.1 | 955.485 | 750 | 5171067.9675 | 6.65e-10 | 0.74729
10056 | 9173 | 152.8833 | 6.3701 | 2981 | 2217 | 2934.6 | 969.584 | 0.0399 | 0.0399 | 202 | 3599 | 96 | 955.525 | 764 | 5267594.5696 | 6.65e-10 | 0.7427
10057 | 9174 | 152.9 | 6.3708 | 2988 | 2217 | 2941.8 | 969.624 | 0.0399 | 0.0399 | 202.2 | 3602 | 96 | 955.565 | 771 | 5315857.8706 | 6.65e-10 | 0.74044
10058 | 9175 | 152.9167 | 6.3715 | 2997 | 2217 | 2947 | 969.664 | 0.0399 | 0.0399 | 202.4 | 3599 | 96 | 955.605 | 780 | 5377910.6862 | 6.65e-10 | 0.73759
10059 | 9176 | 152.9333 | 6.3722 | 3001 | 2217 | 2948.1 | 969.703 | 0.0395 | 0.0395 | 202.7 | 3600 | 96 | 955.644 | 784 | 5405489.7154 | 6.5833e-10 | 0.73386
10060 | 9177 | 152.95 | 6.3729 | 3001 | 2217 | 2950 | 969.742 | 0.0397 | 0.0397 | 202.8 | 3602 | 95.9 | 955.683 | 784 | 5405489.7154 | 6.6167e-10 | 0.7351
10061 | 9178 | 152.9667 | 6.3736 | 3000 | 2219 | 2949.5 | 969.782 | 0.0397 | 0.0399 | 203 | 3599 | 95.9 | 955.723 | 781 | 5384805.4435 | 6.6167e-10 | 0.73604
10062 | 9179 | 152.9833 | 6.3743 | 3001 | 2218 | 2950.6 | 969.822 | 0.0399 | 0.0399 | 203 | 3597 | 95.9 | 955.763 | 783 | 5398594.9581 | 6.65e-10 | 0.73664
10063 | 9180 | 153 | 6.375 | 3002 | 2217 | 2948.3 | 969.862 | 0.0397 | 0.0397 | 203 | 3598 | 96 | 955.803 | 785 | 5412384.4726 | 6.6167e-10 | 0.73478
10064 | 9181 | 153.0167 | 6.3757 | 2999 | 2217 | 2947.1 | 969.902 | 0.0399 | 0.0399 | 203 | 3600 | 96 | 955.843 | 782 | 5391700.2008 | 6.65e-10 | 0.73696
10065 | 9182 | 153.0333 | 6.3764 | 2996 | 2218 | 2943.4 | 969.942 | 0.0399 | 0.0397 | 202.9 | 3599 | 96 | 955.883 | 778 | 5364121.1716 | 6.65e-10 | 0.73822
10066 | 9183 | 153.05 | 6.3771 | 2993 | 2213 | 2942 | 969.982 | 0.0397 | 0.0397 | 202.7 | 3599 | 96.1 | 955.923 | 780 | 5377910.6862 | 6.6167e-10 | 0.73635
10067 | 9184 | 153.0667 | 6.3778 | 2993 | 2218 | 2940.6 | 970.022 | 0.0394 | 0.0394 | 202.5 | 3600 | 96.1 | 955.963 | 775 | 5343436.8997 | 6.5667e-10 | 0.73607
10068 | 9185 | 153.0833 | 6.3785 | 2987 | 2214 | 2934.1 | 970.061 | 0.0394 | 0.0399 | 202.3 | 3600 | 96 | 956.002 | 773 | 5329647.3852 | 6.5667e-10 | 0.7367
10069 | 9186 | 153.1 | 6.3792 | 2988 | 2219 | 2942.2 | 970.101 | 0.0399 | 0.0399 | 202 | 3599 | 96 | 956.042 | 769 | 5302068.356 | 6.65e-10 | 0.74109
10070 | 9187 | 153.1167 | 6.3799 | 2995 | 2215 | 2941.2 | 970.141 | 0.0397 | 0.0397 | 201.8 | 3599 | 96.1 | 956.082 | 780 | 5377910.6862 | 6.6167e-10 | 0.73635
10071 | 9188 | 153.1333 | 6.3806 | 2989 | 2195 | 2934.4 | 970.18 | 0.0395 | 0.0395 | 201.5 | 3599 | 96.1 | 956.121 | 794 | 5474437.2883 | 6.5833e-10 | 0.73077
10072 | 9189 | 153.15 | 6.3812 | 2983 | 2191 | 2928.7 | 970.22 | 0.0395 | 0.0398 | 201.2 | 3598 | 96 | 956.161 | 792 | 5460647.7737 | 6.5833e-10 | 0.73138
10073 | 9190 | 153.1667 | 6.3819 | 2980 | 2211 | 2931.9 | 970.26 | 0.0398 | 0.0398 | 200.9 | 3599 | 96 | 956.201 | 769 | 5302068.356 | 6.6333e-10 | 0.74047
10074 | 9191 | 153.1833 | 6.3826 | 2987 | 2209 | 2937.1 | 970.3 | 0.0394 | 0.0394 | 200.6 | 3597 | 96.1 | 956.241 | 778 | 5364121.1716 | 6.5667e-10 | 0.73512
10075 | 9192 | 153.2 | 6.3833 | 2989 | 2205 | 2940.1 | 970.339 | 0.0398 | 0.0398 | 200.3 | 3600 | 95.9 | 956.28 | 784 | 5405489.7154 | 6.6333e-10 | 0.73571
10076 | 9193 | 153.2167 | 6.384 | 2995 | 2210 | 2946.5 | 970.379 | 0.0398 | 0.0396 | 200.2 | 3600 | 96.1 | 956.32 | 785 | 5412384.4726 | 6.6333e-10 | 0.7354
10077 | 9194 | 153.2333 | 6.3847 | 2998 | 2212 | 2946 | 970.418 | 0.0395 | 0.0396 | 200 | 3599 | 96.1 | 956.359 | 786 | 5419279.2299 | 6.5833e-10 | 0.73324
10078 | 9195 | 153.25 | 6.3854 | 2996 | 2208 | 2948.1 | 970.458 | 0.0399 | 0.0399 | 200 | 3602 | 95.9 | 956.399 | 788 | 5433068.7445 | 6.65e-10 | 0.73508
10079 | 9196 | 153.2667 | 6.3861 | 3002 | 2204 | 2950.5 | 970.498 | 0.0399 | 0.0398 | 199.9 | 3602 | 96 | 956.439 | 798 | 5502016.3174 | 6.65e-10 | 0.732
10080 | 9197 | 153.2833 | 6.3868 | 3004 | 2208 | 2953.7 | 970.538 | 0.0398 | 0.0395 | 200 | 3598 | 96 | 956.479 | 796 | 5488226.8028 | 6.6333e-10 | 0.732
10081 | 9198 | 153.3 | 6.3875 | 3006 | 2214 | 2952.8 | 970.578 | 0.0395 | 0.0395 | 200.1 | 3599 | 96 | 956.519 | 792 | 5460647.7737 | 6.5833e-10 | 0.73138
10082 | 9199 | 153.3167 | 6.3882 | 3004 | 2221 | 2955.7 | 970.617 | 0.0398 | 0.0398 | 200.3 | 3599 | 95.9 | 956.558 | 783 | 5398594.9581 | 6.6333e-10 | 0.73603
10083 | 9200 | 153.3333 | 6.3889 | 3012 | 2223 | 2961.7 | 970.657 | 0.0398 | 0.0397 | 200.4 | 3599 | 96.1 | 956.598 | 789 | 5439963.5018 | 6.6333e-10 | 0.73416
10084 | 9201 | 153.35 | 6.3896 | 3012 | 2219 | 2958.7 | 970.697 | 0.0397 | 0.0397 | 200.6 | 3599 | 95.9 | 956.638 | 793 | 5467542.531 | 6.6167e-10 | 0.73231
10085 | 9202 | 153.3667 | 6.3903 | 3010 | 2219 | 2955.5 | 970.737 | 0.0397 | 0.0397 | 200.9 | 3598 | 96 | 956.678 | 791 | 5453753.0164 | 6.6167e-10 | 0.73292
10086 | 9203 | 153.3833 | 6.391 | 3007 | 2219 | 2955.6 | 970.777 | 0.0397 | 0.0399 | 201.2 | 3599 | 96.1 | 956.718 | 788 | 5433068.7445 | 6.6167e-10 | 0.73385
10087 | 9204 | 153.4 | 6.3917 | 3009 | 2219 | 2960.6 | 970.817 | 0.0399 | 0.0394 | 201.6 | 3598 | 96 | 956.758 | 790 | 5446858.2591 | 6.65e-10 | 0.73446
10088 | 9205 | 153.4167 | 6.3924 | 3012 | 2219 | 2959.5 | 970.856 | 0.0394 | 0.0394 | 201.9 | 3600 | 95.9 | 956.797 | 793 | 5467542.531 | 6.5667e-10 | 0.73046
10089 | 9206 | 153.4333 | 6.3931 | 3013 | 2224 | 2967.1 | 970.896 | 0.0397 | 0.0397 | 202.3 | 3600 | 96.1 | 956.837 | 789 | 5439963.5018 | 6.6167e-10 | 0.73354
10090 | 9207 | 153.45 | 6.3937 | 3023 | 2224 | 2976.6 | 970.936 | 0.0397 | 0.0398 | 202.5 | 3599 | 96.1 | 956.877 | 799 | 5508911.0747 | 6.6167e-10 | 0.73047
10091 | 9208 | 153.4667 | 6.3944 | 3032 | 2223 | 2984.1 | 970.975 | 0.0398 | 0.0399 | 202.7 | 3602 | 95.9 | 956.916 | 809 | 5577858.6476 | 6.6333e-10 | 0.72806
10092 | 9209 | 153.4833 | 6.3951 | 3034 | 2224 | 2982 | 971.015 | 0.0399 | 0.0399 | 202.9 | 3601 | 96.1 | 956.956 | 810 | 5584753.4049 | 6.65e-10 | 0.72837
10093 | 9210 | 153.5 | 6.3958 | 3035 | 2223 | 2984.8 | 971.055 | 0.0397 | 0.0397 | 203 | 3599 | 96.1 | 956.996 | 812 | 5598542.9195 | 6.6167e-10 | 0.72655
10094 | 9211 | 153.5167 | 6.3965 | 3035 | 2223 | 2982.7 | 971.095 | 0.0396 | 0.0396 | 203.1 | 3600 | 96 | 957.036 | 812 | 5598542.9195 | 6.6e-10 | 0.72594
10095 | 9212 | 153.5333 | 6.3972 | 3032 | 2224 | 2979.4 | 971.135 | 0.0396 | 0.0395 | 203.1 | 3598 | 96 | 957.076 | 808 | 5570963.8903 | 6.6e-10 | 0.72713
10096 | 9213 | 153.55 | 6.3979 | 3029 | 2223 | 2974.3 | 971.174 | 0.0395 | 0.0395 | 203 | 3600 | 96.1 | 957.115 | 806 | 5557174.3757 | 6.5833e-10 | 0.72712
10097 | 9214 | 153.5667 | 6.3986 | 3023 | 2221 | 2967.7 | 971.214 | 0.0395 | 0.0395 | 203 | 3600 | 96 | 957.155 | 802 | 5529595.3466 | 6.5833e-10 | 0.72833
10098 | 9215 | 153.5833 | 6.3993 | 3018 | 2221 | 2962.9 | 971.253 | 0.0395 | 0.0397 | 202.8 | 3600 | 96 | 957.194 | 797 | 5495121.5601 | 6.5833e-10 | 0.72985
10099 | 9216 | 153.6 | 6.4 | 3011 | 2224 | 2958.4 | 971.293 | 0.0397 | 0.0397 | 202.6 | 3600 | 96 | 957.234 | 787 | 5426173.9872 | 6.6167e-10 | 0.73416
10100 | 9217 | 153.6167 | 6.4007 | 3008 | 2220 | 2958.1 | 971.333 | 0.0395 | 0.0395 | 202.4 | 3600 | 96.3 | 957.274 | 788 | 5433068.7445 | 6.5833e-10 | 0.73262
10101 | 9218 | 153.6333 | 6.4014 | 3009 | 2213 | 2956.8 | 971.372 | 0.0394 | 0.0394 | 202.2 | 3600 | 96.1 | 957.313 | 796 | 5488226.8028 | 6.5667e-10 | 0.72954
10102 | 9219 | 153.65 | 6.4021 | 3003 | 2203 | 2950.3 | 971.412 | 0.0394 | 0.0398 | 201.9 | 3600 | 96.1 | 957.353 | 800 | 5515805.832 | 6.5667e-10 | 0.72832
10103 | 9220 | 153.6667 | 6.4028 | 3002 | 2203 | 2952.9 | 971.452 | 0.0398 | 0.0398 | 201.6 | 3600 | 96 | 957.393 | 799 | 5508911.0747 | 6.6333e-10 | 0.73108
10104 | 9221 | 153.6833 | 6.4035 | 3005 | 2210 | 2956.5 | 971.491 | 0.0395 | 0.0395 | 201.3 | 3600 | 96.1 | 957.432 | 795 | 5481332.0455 | 6.5833e-10 | 0.73046
10105 | 9222 | 153.7 | 6.4042 | 3012 | 2211 | 2961.9 | 971.531 | 0.0395 | 0.0395 | 201 | 3601 | 96.1 | 957.472 | 801 | 5522700.5893 | 6.5833e-10 | 0.72863
10106 | 9223 | 153.7167 | 6.4049 | 3010 | 2202 | 2957.6 | 971.571 | 0.0395 | 0.0395 | 200.7 | 3600 | 96.1 | 957.512 | 808 | 5570963.8903 | 6.5833e-10 | 0.72652
10107 | 9224 | 153.7333 | 6.4056 | 3008 | 2210 | 2957.2 | 971.61 | 0.0397 | 0.0397 | 200.4 | 3600 | 96.1 | 957.551 | 798 | 5502016.3174 | 6.6167e-10 | 0.73077
10108 | 9225 | 153.75 | 6.4062 | 3010 | 2210 | 2960.1 | 971.65 | 0.0397 | 0.0397 | 200.2 | 3601 | 96.1 | 957.591 | 800 | 5515805.832 | 6.6167e-10 | 0.73016
10109 | 9226 | 153.7667 | 6.4069 | 3011 | 2211 | 2959.3 | 971.69 | 0.0397 | 0.0395 | 200.1 | 3601 | 96 | 957.631 | 800 | 5515805.832 | 6.6167e-10 | 0.73016
10110 | 9227 | 153.7833 | 6.4076 | 3007 | 2214 | 2955.7 | 971.729 | 0.0395 | 0.0395 | 200 | 3599 | 96 | 957.67 | 793 | 5467542.531 | 6.5833e-10 | 0.73107
10111 | 9228 | 153.8 | 6.4083 | 3007 | 2218 | 2957 | 971.769 | 0.0397 | 0.0397 | 199.9 | 3602 | 96.1 | 957.71 | 789 | 5439963.5018 | 6.6167e-10 | 0.73354
10112 | 9229 | 153.8167 | 6.409 | 3009 | 2218 | 2957 | 971.809 | 0.0395 | 0.0395 | 199.9 | 3602 | 96 | 957.75 | 791 | 5453753.0164 | 6.5833e-10 | 0.73169
10113 | 9230 | 153.8333 | 6.4097 | 3008 | 2213 | 2956.3 | 971.848 | 0.0395 | 0.0395 | 200 | 3600 | 96 | 957.789 | 795 | 5481332.0455 | 6.5833e-10 | 0.73046
10114 | 9231 | 153.85 | 6.4104 | 3007 | 2201 | 2952.7 | 971.888 | 0.0399 | 0.0399 | 200.1 | 3601 | 96.1 | 957.829 | 806 | 5557174.3757 | 6.65e-10 | 0.72957
10115 | 9232 | 153.8667 | 6.4111 | 3000 | 2195 | 2949 | 971.928 | 0.0397 | 0.0397 | 200.3 | 3600 | 96 | 957.869 | 805 | 5550279.6184 | 6.6167e-10 | 0.72865
10116 | 9233 | 153.8833 | 6.4118 | 3001 | 2211 | 2950.7 | 971.968 | 0.0397 | 0.0398 | 200.5 | 3600 | 96.1 | 957.909 | 790 | 5446858.2591 | 6.6167e-10 | 0.73323
10117 | 9234 | 153.9 | 6.4125 | 3005 | 2215 | 2957.2 | 972.008 | 0.0398 | 0.0397 | 200.7 | 3600 | 96 | 957.949 | 790 | 5446858.2591 | 6.6333e-10 | 0.73385
10118 | 9235 | 153.9167 | 6.4132 | 3007 | 2198 | 2951.9 | 972.047 | 0.0397 | 0.0397 | 201.1 | 3600 | 96.1 | 957.988 | 809 | 5577858.6476 | 6.6167e-10 | 0.72745
10119 | 9236 | 153.9333 | 6.4139 | 3002 | 2196 | 2951.6 | 972.087 | 0.0397 | 0.0397 | 201.4 | 3601 | 96.1 | 958.028 | 806 | 5557174.3757 | 6.6167e-10 | 0.72835
10120 | 9237 | 153.95 | 6.4146 | 3002 | 2200 | 2949.9 | 972.127 | 0.0399 | 0.0399 | 201.8 | 3601 | 96.1 | 958.068 | 802 | 5529595.3466 | 6.65e-10 | 0.73078
10121 | 9238 | 153.9667 | 6.4153 | 3002 | 2202 | 2955.2 | 972.167 | 0.0399 | 0.0399 | 202.1 | 3600 | 96.1 | 958.108 | 800 | 5515805.832 | 6.65e-10 | 0.73139
10122 | 9239 | 153.9833 | 6.416 | 3010 | 2208 | 2957.8 | 972.207 | 0.0398 | 0.0398 | 202.4 | 3600 | 96.2 | 958.148 | 802 | 5529595.3466 | 6.6333e-10 | 0.73017
10123 | 9240 | 154 | 6.4167 | 3007 | 2202 | 2955.1 | 972.247 | 0.0398 | 0.0399 | 202.6 | 3600 | 96.1 | 958.188 | 805 | 5550279.6184 | 6.6333e-10 | 0.72926
10124 | 9241 | 154.0167 | 6.4174 | 3002 | 2205 | 2949.6 | 972.287 | 0.0399 | 0.0394 | 202.8 | 3603 | 96.1 | 958.228 | 797 | 5495121.5601 | 6.65e-10 | 0.7323
10125 | 9242 | 154.0333 | 6.4181 | 2998 | 2213 | 2943.8 | 972.326 | 0.0394 | 0.0394 | 202.9 | 3603 | 96.1 | 958.267 | 785 | 5412384.4726 | 6.5667e-10 | 0.73293
10126 | 9243 | 154.05 | 6.4188 | 2991 | 2202 | 2938.8 | 972.366 | 0.0399 | 0.0399 | 203 | 3599 | 96.1 | 958.307 | 789 | 5439963.5018 | 6.65e-10 | 0.73477
10127 | 9244 | 154.0667 | 6.4194 | 2988 | 2217 | 2935.3 | 972.406 | 0.0396 | 0.0396 | 203.1 | 3601 | 96.2 | 958.347 | 771 | 5315857.8706 | 6.6e-10 | 0.73858
10128 | 9245 | 154.0833 | 6.4201 | 2986 | 2226 | 2939.5 | 972.446 | 0.0396 | 0.0398 | 203 | 3600 | 96.1 | 958.387 | 760 | 5240015.5404 | 6.6e-10 | 0.74213
10129 | 9246 | 154.1 | 6.4208 | 2989 | 2199 | 2935.9 | 972.485 | 0.0398 | 0.0398 | 203 | 3602 | 96.1 | 958.426 | 790 | 5446858.2591 | 6.6333e-10 | 0.73385
10130 | 9247 | 154.1167 | 6.4215 | 2985 | 2196 | 2934.2 | 972.525 | 0.0398 | 0.0398 | 202.8 | 3600 | 96.1 | 958.466 | 789 | 5439963.5018 | 6.6333e-10 | 0.73416
10131 | 9248 | 154.1333 | 6.4222 | 2985 | 2206 | 2934.1 | 972.565 | 0.0398 | 0.0397 | 202.7 | 3601 | 96.1 | 958.506 | 779 | 5371015.9289 | 6.6333e-10 | 0.73728
10132 | 9249 | 154.15 | 6.4229 | 2984 | 2203 | 2931.6 | 972.605 | 0.0397 | 0.0396 | 202.5 | 3600 | 96.1 | 958.546 | 781 | 5384805.4435 | 6.6167e-10 | 0.73604
10133 | 9250 | 154.1667 | 6.4236 | 2983 | 2211 | 2932.3 | 972.645 | 0.0396 | 0.0396 | 202.2 | 3601 | 96.1 | 958.586 | 772 | 5322752.6279 | 6.6e-10 | 0.73827
10134 | 9251 | 154.1833 | 6.4243 | 2984 | 2216 | 2934.3 | 972.684 | 0.0398 | 0.0398 | 202 | 3601 | 96.1 | 958.625 | 768 | 5295173.5987 | 6.6333e-10 | 0.74079
10135 | 9252 | 154.2 | 6.425 | 2988 | 2219 | 2938.2 | 972.724 | 0.0398 | 0.0397 | 201.6 | 3601 | 96.1 | 958.665 | 769 | 5302068.356 | 6.6333e-10 | 0.74047
10136 | 9253 | 154.2167 | 6.4257 | 2990 | 2213 | 2942.9 | 972.764 | 0.0397 | 0.0397 | 201.4 | 3601 | 96.2 | 958.705 | 777 | 5357226.4143 | 6.6167e-10 | 0.7373
10137 | 9254 | 154.2333 | 6.4264 | 2997 | 2217 | 2947.2 | 972.804 | 0.0399 | 0.0399 | 201 | 3602 | 96.2 | 958.745 | 780 | 5377910.6862 | 6.65e-10 | 0.73759
10138 | 9255 | 154.25 | 6.4271 | 2999 | 2214 | 2948 | 972.844 | 0.0399 | 0.0397 | 200.8 | 3601 | 96.2 | 958.785 | 785 | 5412384.4726 | 6.65e-10 | 0.73602
10139 | 9256 | 154.2667 | 6.4278 | 2998 | 2215 | 2946.9 | 972.884 | 0.0397 | 0.0397 | 200.5 | 3601 | 96.3 | 958.825 | 783 | 5398594.9581 | 6.6167e-10 | 0.73541
10140 | 9257 | 154.2833 | 6.4285 | 2995 | 2204 | 2941.8 | 972.923 | 0.0399 | 0.0399 | 200.3 | 3600 | 96.1 | 958.864 | 791 | 5453753.0164 | 6.65e-10 | 0.73415
10141 | 9258 | 154.3 | 6.4292 | 2992 | 2213 | 2942.3 | 972.963 | 0.0398 | 0.0398 | 200.1 | 3601 | 96.1 | 958.904 | 779 | 5371015.9289 | 6.6333e-10 | 0.73728
10142 | 9259 | 154.3167 | 6.4299 | 2993 | 2209 | 2938.9 | 973.003 | 0.0398 | 0.0397 | 200 | 3604 | 96.1 | 958.944 | 784 | 5405489.7154 | 6.6333e-10 | 0.73571
10143 | 9260 | 154.3333 | 6.4306 | 2988 | 2215 | 2939.3 | 973.043 | 0.0397 | 0.0397 | 199.9 | 3604 | 96.1 | 958.984 | 773 | 5329647.3852 | 6.6167e-10 | 0.73857
10144 | 9261 | 154.35 | 6.4313 | 2988 | 2214 | 2937.5 | 973.083 | 0.0395 | 0.0395 | 199.9 | 3602 | 96.1 | 959.024 | 774 | 5336542.1425 | 6.5833e-10 | 0.73701
10145 | 9262 | 154.3667 | 6.4319 | 2989 | 2209 | 2934.2 | 973.122 | 0.0398 | 0.0398 | 199.9 | 3601 | 96.1 | 959.063 | 780 | 5377910.6862 | 6.6333e-10 | 0.73697
10146 | 9263 | 154.3833 | 6.4326 | 2983 | 2201 | 2930.1 | 973.162 | 0.0398 | 0.0396 | 200.1 | 3601 | 96.2 | 959.103 | 782 | 5391700.2008 | 6.6333e-10 | 0.73634
10147 | 9264 | 154.4 | 6.4333 | 2983 | 2215 | 2934.7 | 973.202 | 0.0395 | 0.0396 | 200.2 | 3601 | 96.1 | 959.143 | 768 | 5295173.5987 | 6.5833e-10 | 0.73892
10148 | 9265 | 154.4167 | 6.434 | 2985 | 2203 | 2934.2 | 973.241 | 0.0395 | 0.0396 | 200.5 | 3601 | 96.1 | 959.182 | 782 | 5391700.2008 | 6.5833e-10 | 0.73449
10149 | 9266 | 154.4333 | 6.4347 | 2982 | 2202 | 2931.4 | 973.281 | 0.0399 | 0.0399 | 200.7 | 3601 | 96.2 | 959.222 | 780 | 5377910.6862 | 6.65e-10 | 0.73759
10150 | 9267 | 154.45 | 6.4354 | 2982 | 2206 | 2934.3 | 973.321 | 0.0399 | 0.0398 | 201 | 3602 | 96.1 | 959.262 | 776 | 5350331.657 | 6.65e-10 | 0.73885
10151 | 9268 | 154.4667 | 6.4361 | 2985 | 2210 | 2937.7 | 973.361 | 0.0398 | 0.0398 | 201.3 | 3602 | 96.2 | 959.302 | 775 | 5343436.8997 | 6.6333e-10 | 0.73855
10152 | 9269 | 154.4833 | 6.4368 | 2992 | 2208 | 2943.7 | 973.401 | 0.0397 | 0.0397 | 201.6 | 3601 | 96.2 | 959.342 | 784 | 5405489.7154 | 6.6167e-10 | 0.7351
10153 | 9270 | 154.5 | 6.4375 | 2996 | 2209 | 2947 | 973.441 | 0.0397 | 0.0397 | 201.9 | 3601 | 96.1 | 959.382 | 787 | 5426173.9872 | 6.6167e-10 | 0.73416
10154 | 9271 | 154.5167 | 6.4382 | 2998 | 2214 | 2948 | 973.48 | 0.0397 | 0.0397 | 202.2 | 3600 | 96.2 | 959.421 | 784 | 5405489.7154 | 6.6167e-10 | 0.7351
10155 | 9272 | 154.5333 | 6.4389 | 2999 | 2214 | 2943.2 | 973.52 | 0.0394 | 0.0394 | 202.4 | 3600 | 96.3 | 959.461 | 785 | 5412384.4726 | 6.5667e-10 | 0.73293
10156 | 9273 | 154.55 | 6.4396 | 2991 | 2211 | 2936.6 | 973.559 | 0.0397 | 0.0397 | 202.6 | 3602 | 96.1 | 959.5 | 780 | 5377910.6862 | 6.6167e-10 | 0.73635
10157 | 9274 | 154.5667 | 6.4403 | 2986 | 2210 | 2933.1 | 973.599 | 0.0397 | 0.0398 | 202.8 | 3601 | 96.1 | 959.54 | 776 | 5350331.657 | 6.6167e-10 | 0.73761
10158 | 9275 | 154.5833 | 6.441 | 2982 | 2214 | 2931.7 | 973.639 | 0.0398 | 0.0398 | 202.9 | 3603 | 96.1 | 959.58 | 768 | 5295173.5987 | 6.6333e-10 | 0.74079
10159 | 9276 | 154.6 | 6.4417 | 2983 | 2218 | 2931.4 | 973.679 | 0.04 | 0.04 | 202.9 | 3601 | 96.1 | 959.62 | 765 | 5274489.3268 | 6.6667e-10 | 0.743
10160 | 9277 | 154.6167 | 6.4424 | 2981 | 2215 | 2930.3 | 973.719 | 0.0397 | 0.0397 | 202.9 | 3600 | 96.2 | 959.66 | 766 | 5281384.0841 | 6.6167e-10 | 0.74081
10161 | 9278 | 154.6333 | 6.4431 | 2975 | 2198 | 2923 | 973.759 | 0.0397 | 0.0394 | 202.9 | 3601 | 96.3 | 959.7 | 777 | 5357226.4143 | 6.6167e-10 | 0.7373
10162 | 9279 | 154.65 | 6.4437 | 2972 | 2202 | 2917.1 | 973.798 | 0.0394 | 0.0394 | 202.8 | 3600 | 96 | 959.739 | 770 | 5308963.1133 | 6.5667e-10 | 0.73766
10163 | 9280 | 154.6667 | 6.4444 | 2967 | 2203 | 2915 | 973.838 | 0.0396 | 0.0396 | 202.7 | 3600 | 96.1 | 959.779 | 764 | 5267594.5696 | 6.6e-10 | 0.74083
10164 | 9281 | 154.6833 | 6.4451 | 2968 | 2201 | 2919.5 | 973.877 | 0.0396 | 0.0394 | 202.5 | 3600 | 96.2 | 959.818 | 767 | 5288278.8414 | 6.6e-10 | 0.73987
10165 | 9282 | 154.7 | 6.4458 | 2969 | 2201 | 2919.8 | 973.917 | 0.0394 | 0.0394 | 202.3 | 3600 | 96.1 | 959.858 | 768 | 5295173.5987 | 6.5667e-10 | 0.7383
10166 | 9283 | 154.7167 | 6.4465 | 2969 | 2198 | 2918 | 973.957 | 0.0397 | 0.0397 | 202.1 | 3601 | 96.2 | 959.898 | 771 | 5315857.8706 | 6.6167e-10 | 0.73921
10167 | 9284 | 154.7333 | 6.4472 | 2971 | 2205 | 2920.8 | 973.996 | 0.0397 | 0.04 | 201.7 | 3600 | 96.1 | 959.937 | 766 | 5281384.0841 | 6.6167e-10 | 0.74081
10168 | 9285 | 154.75 | 6.4479 | 2974 | 2213 | 2925.1 | 974.036 | 0.04 | 0.0398 | 201.5 | 3600 | 96.2 | 959.977 | 761 | 5246910.2977 | 6.6667e-10 | 0.74429
10169 | 9286 | 154.7667 | 6.4486 | 2977 | 2215 | 2928.8 | 974.076 | 0.0398 | 0.0398 | 201.2 | 3601 | 96.2 | 960.017 | 762 | 5253805.055 | 6.6333e-10 | 0.74273
10170 | 9287 | 154.7833 | 6.4493 | 2981 | 2217 | 2929.7 | 974.116 | 0.0395 | 0.0395 | 200.9 | 3600 | 96.2 | 960.057 | 764 | 5267594.5696 | 6.5833e-10 | 0.74021
10171 | 9288 | 154.8 | 6.45 | 2981 | 2219 | 2930.3 | 974.156 | 0.0399 | 0.0399 | 200.7 | 3600 | 96.1 | 960.097 | 762 | 5253805.055 | 6.65e-10 | 0.74335
10172 | 9289 | 154.8167 | 6.4507 | 2983 | 2221 | 2934.7 | 974.196 | 0.0399 | 0.0399 | 200.4 | 3600 | 96.2 | 960.137 | 762 | 5253805.055 | 6.65e-10 | 0.74335
10173 | 9290 | 154.8333 | 6.4514 | 2987 | 2217 | 2937.4 | 974.235 | 0.0399 | 0.0399 | 200.2 | 3602 | 96.2 | 960.176 | 770 | 5308963.1133 | 6.65e-10 | 0.74077
10174 | 9291 | 154.85 | 6.4521 | 2988 | 2218 | 2936.4 | 974.275 | 0.0394 | 0.0394 | 200.1 | 3603 | 96.1 | 960.216 | 770 | 5308963.1133 | 6.5667e-10 | 0.73766
10175 | 9292 | 154.8667 | 6.4528 | 2986 | 2218 | 2932.5 | 974.315 | 0.0394 | 0.0397 | 200 | 3600 | 96.1 | 960.256 | 768 | 5295173.5987 | 6.5667e-10 | 0.7383
10176 | 9293 | 154.8833 | 6.4535 | 2989 | 2218 | 2938.5 | 974.355 | 0.0397 | 0.0397 | 200 | 3603 | 96.1 | 960.296 | 771 | 5315857.8706 | 6.6167e-10 | 0.73921
10177 | 9294 | 154.9 | 6.4542 | 2991 | 2218 | 2941.8 | 974.394 | 0.0398 | 0.0398 | 200 | 3601 | 96.1 | 960.335 | 773 | 5329647.3852 | 6.6333e-10 | 0.73919
10178 | 9295 | 154.9167 | 6.4549 | 2992 | 2218 | 2943.8 | 974.434 | 0.0397 | 0.0397 | 200.1 | 3600 | 96.2 | 960.375 | 774 | 5336542.1425 | 6.6167e-10 | 0.73825
10179 | 9296 | 154.9333 | 6.4556 | 2995 | 2218 | 2943 | 974.474 | 0.0397 | 0.0399 | 200.2 | 3599 | 96.1 | 960.415 | 777 | 5357226.4143 | 6.6167e-10 | 0.7373
10180 | 9297 | 154.95 | 6.4562 | 2992 | 2218 | 2943.3 | 974.514 | 0.0399 | 0.0399 | 200.3 | 3600 | 96.1 | 960.455 | 774 | 5336542.1425 | 6.65e-10 | 0.73949
10181 | 9298 | 154.9667 | 6.4569 | 2992 | 2215 | 2941.9 | 974.554 | 0.0396 | 0.0396 | 200.6 | 3601 | 96.2 | 960.495 | 777 | 5357226.4143 | 6.6e-10 | 0.73668
10182 | 9299 | 154.9833 | 6.4576 | 2994 | 2216 | 2942.1 | 974.593 | 0.0394 | 0.0394 | 200.9 | 3599 | 96.1 | 960.534 | 778 | 5364121.1716 | 6.5667e-10 | 0.73512
10183 | 9300 | 155 | 6.4583 | 2988 | 2216 | 2938.5 | 974.633 | 0.0394 | 0.0394 | 201.2 | 3600 | 96.1 | 960.574 | 772 | 5322752.6279 | 6.5667e-10 | 0.73702
10184 | 9301 | 155.0167 | 6.459 | 2988 | 2216 | 2937.2 | 974.672 | 0.0394 | 0.0394 | 201.5 | 3601 | 96.1 | 960.613 | 772 | 5322752.6279 | 6.5667e-10 | 0.73702
10185 | 9302 | 155.0333 | 6.4597 | 2988 | 2219 | 2939 | 974.712 | 0.0394 | 0.0394 | 201.8 | 3600 | 96.2 | 960.653 | 769 | 5302068.356 | 6.5667e-10 | 0.73798
10186 | 9303 | 155.05 | 6.4604 | 2990 | 2216 | 2941.3 | 974.751 | 0.0393 | 0.0393 | 202.1 | 3600 | 96.1 | 960.692 | 774 | 5336542.1425 | 6.55e-10 | 0.73576
10187 | 9304 | 155.0667 | 6.4611 | 2994 | 2218 | 2943.4 | 974.791 | 0.0393 | 0.0398 | 202.3 | 3601 | 96.2 | 960.732 | 776 | 5350331.657 | 6.55e-10 | 0.73513
10188 | 9305 | 155.0833 | 6.4618 | 2991 | 2218 | 2940.4 | 974.831 | 0.0398 | 0.0398 | 202.6 | 3598 | 96.2 | 960.772 | 773 | 5329647.3852 | 6.6333e-10 | 0.73919
10189 | 9306 | 155.1 | 6.4625 | 2990 | 2217 | 2937 | 974.87 | 0.0398 | 0.0398 | 202.7 | 3600 | 96 | 960.811 | 773 | 5329647.3852 | 6.6333e-10 | 0.73919
10190 | 9307 | 155.1167 | 6.4632 | 2988 | 2218 | 2934.3 | 974.91 | 0.0398 | 0.04 | 202.8 | 3599 | 96.2 | 960.851 | 770 | 5308963.1133 | 6.6333e-10 | 0.74015
10191 | 9308 | 155.1333 | 6.4639 | 2981 | 2218 | 2930.6 | 974.95 | 0.04 | 0.0394 | 203 | 3599 | 96.1 | 960.891 | 763 | 5260699.8123 | 6.6667e-10 | 0.74364
10192 | 9309 | 155.15 | 6.4646 | 2980 | 2218 | 2928.8 | 974.99 | 0.0394 | 0.0394 | 203 | 3600 | 96.1 | 960.931 | 762 | 5253805.055 | 6.5667e-10 | 0.74023
10193 | 9310 | 155.1667 | 6.4653 | 2981 | 2217 | 2926.1 | 975.029 | 0.0394 | 0.0394 | 203 | 3600 | 96.2 | 960.97 | 764 | 5267594.5696 | 6.5667e-10 | 0.73958
10194 | 9311 | 155.1833 | 6.466 | 2973 | 2219 | 2922.4 | 975.069 | 0.0399 | 0.0399 | 202.9 | 3600 | 96.3 | 961.01 | 754 | 5198646.9967 | 6.65e-10 | 0.74597
10195 | 9312 | 155.2 | 6.4667 | 2975 | 2220 | 2925.6 | 975.109 | 0.0399 | 0.0397 | 202.7 | 3600 | 96.1 | 961.05 | 755 | 5205541.7539 | 6.65e-10 | 0.74564
10196 | 9313 | 155.2167 | 6.4674 | 2977 | 2220 | 2926.4 | 975.149 | 0.0397 | 0.0397 | 202.5 | 3600 | 96.1 | 961.09 | 757 | 5219331.2685 | 6.6167e-10 | 0.74373
10197 | 9314 | 155.2333 | 6.4681 | 2976 | 2220 | 2928.8 | 975.189 | 0.0398 | 0.0398 | 202.4 | 3600 | 96.1 | 961.13 | 756 | 5212436.5112 | 6.6333e-10 | 0.74469
10198 | 9315 | 155.25 | 6.4688 | 2980 | 2219 | 2930.6 | 975.229 | 0.0398 | 0.0399 | 202.1 | 3599 | 96.1 | 961.17 | 761 | 5246910.2977 | 6.6333e-10 | 0.74305
10199 | 9316 | 155.2667 | 6.4694 | 2981 | 2219 | 2929.9 | 975.268 | 0.0399 | 0.0399 | 201.8 | 3600 | 96.3 | 961.209 | 762 | 5253805.055 | 6.65e-10 | 0.74335
10200 | 9317 | 155.2833 | 6.4701 | 2979 | 2219 | 2929.9 | 975.308 | 0.0399 | 0.0399 | 201.5 | 3600 | 96.2 | 961.249 | 760 | 5240015.5404 | 6.65e-10 | 0.744
10201 | 9318 | 155.3 | 6.4708 | 2983 | 2219 | 2929.2 | 975.348 | 0.0394 | 0.0394 | 201.2 | 3600 | 96.1 | 961.289 | 764 | 5267594.5696 | 6.5667e-10 | 0.73958
10202 | 9319 | 155.3167 | 6.4715 | 2979 | 2219 | 2924.6 | 975.388 | 0.0394 | 0.0399 | 200.9 | 3600 | 96.2 | 961.329 | 760 | 5240015.5404 | 6.5667e-10 | 0.74088
10203 | 9320 | 155.3333 | 6.4722 | 2975 | 2220 | 2924.6 | 975.428 | 0.0399 | 0.0399 | 200.7 | 3599 | 96.1 | 961.369 | 755 | 5205541.7539 | 6.65e-10 | 0.74564
10204 | 9321 | 155.35 | 6.4729 | 2979 | 2219 | 2930.7 | 975.468 | 0.04 | 0.04 | 200.5 | 3599 | 96.1 | 961.409 | 760 | 5240015.5404 | 6.6667e-10 | 0.74462
10205 | 9322 | 155.3667 | 6.4736 | 2984 | 2219 | 2934.3 | 975.508 | 0.0394 | 0.0394 | 200.3 | 3601 | 96.2 | 961.449 | 765 | 5274489.3268 | 6.5667e-10 | 0.73926
10206 | 9323 | 155.3833 | 6.4743 | 2982 | 2219 | 2931.3 | 975.547 | 0.0394 | 0.0398 | 200.1 | 3600 | 96.1 | 961.488 | 763 | 5260699.8123 | 6.5667e-10 | 0.73991
10207 | 9324 | 155.4 | 6.475 | 2985 | 2219 | 2933.9 | 975.587 | 0.0398 | 0.0398 | 200 | 3603 | 96.2 | 961.528 | 766 | 5281384.0841 | 6.6333e-10 | 0.74143
10208 | 9325 | 155.4167 | 6.4757 | 2984 | 2218 | 2934.4 | 975.627 | 0.04 | 0.04 | 199.9 | 3600 | 96.2 | 961.568 | 766 | 5281384.0841 | 6.6667e-10 | 0.74267
10209 | 9326 | 155.4333 | 6.4764 | 2987 | 2218 | 2936.1 | 975.667 | 0.0397 | 0.0397 | 199.9 | 3600 | 96.2 | 961.608 | 769 | 5302068.356 | 6.6167e-10 | 0.73985
10210 | 9327 | 155.45 | 6.4771 | 2990 | 2219 | 2938.3 | 975.707 | 0.0397 | 0.0398 | 200 | 3600 | 96.2 | 961.648 | 771 | 5315857.8706 | 6.6167e-10 | 0.73921
10211 | 9328 | 155.4667 | 6.4778 | 2988 | 2218 | 2936.8 | 975.746 | 0.0398 | 0.0398 | 200.1 | 3600 | 96 | 961.687 | 770 | 5308963.1133 | 6.6333e-10 | 0.74015
10212 | 9329 | 155.4833 | 6.4785 | 2987 | 2218 | 2935.8 | 975.786 | 0.0399 | 0.0399 | 200.3 | 3599 | 96.2 | 961.727 | 769 | 5302068.356 | 6.65e-10 | 0.74109
10213 | 9330 | 155.5 | 6.4792 | 2987 | 2218 | 2936.9 | 975.826 | 0.0396 | 0.0396 | 200.5 | 3600 | 96.2 | 961.767 | 769 | 5302068.356 | 6.6e-10 | 0.73922
10214 | 9331 | 155.5167 | 6.4799 | 2986 | 2218 | 2936.7 | 975.866 | 0.0396 | 0.0394 | 200.8 | 3599 | 96 | 961.807 | 768 | 5295173.5987 | 6.6e-10 | 0.73954
10215 | 9332 | 155.5333 | 6.4806 | 2984 | 2218 | 2927.6 | 975.906 | 0.0394 | 0.0394 | 201.1 | 3599 | 96.1 | 961.847 | 766 | 5281384.0841 | 6.5667e-10 | 0.73894
10216 | 9333 | 155.55 | 6.4813 | 2977 | 2218 | 2927 | 975.945 | 0.0397 | 0.0397 | 201.4 | 3599 | 96.1 | 961.886 | 759 | 5233120.7831 | 6.6167e-10 | 0.74308
10217 | 9334 | 155.5667 | 6.4819 | 2979 | 2218 | 2932 | 975.985 | 0.0397 | 0.0397 | 201.7 | 3600 | 96 | 961.926 | 761 | 5246910.2977 | 6.6167e-10 | 0.74243
10218 | 9335 | 155.5833 | 6.4826 | 2980 | 2219 | 2924.7 | 976.025 | 0.0397 | 0.0397 | 202 | 3599 | 96.1 | 961.966 | 761 | 5246910.2977 | 6.6167e-10 | 0.74243
10219 | 9336 | 155.6 | 6.4833 | 2976 | 2219 | 2927.8 | 976.064 | 0.0395 | 0.0395 | 202.2 | 3603 | 96 | 962.005 | 757 | 5219331.2685 | 6.5833e-10 | 0.74248
10220 | 9337 | 155.6167 | 6.484 | 2981 | 2221 | 2931.8 | 976.104 | 0.0399 | 0.0399 | 202.6 | 3603 | 96.1 | 962.045 | 760 | 5240015.5404 | 6.65e-10 | 0.744
10221 | 9338 | 155.6333 | 6.4847 | 2984 | 2219 | 2934.1 | 976.144 | 0.0393 | 0.0393 | 202.7 | 3602 | 96.1 | 962.085 | 765 | 5274489.3268 | 6.55e-10 | 0.73864
10222 | 9339 | 155.65 | 6.4854 | 2982 | 2217 | 2930.3 | 976.183 | 0.0393 | 0.0396 | 202.9 | 3597 | 96.1 | 962.124 | 765 | 5274489.3268 | 6.55e-10 | 0.73864
10223 | 9340 | 155.6667 | 6.4861 | 2980 | 2219 | 2929.5 | 976.223 | 0.0396 | 0.0396 | 202.9 | 3599 | 96.1 | 962.164 | 761 | 5246910.2977 | 6.6e-10 | 0.74181
10224 | 9341 | 155.6833 | 6.4868 | 2981 | 2223 | 2931.1 | 976.263 | 0.0398 | 0.0398 | 203 | 3599 | 96.1 | 962.204 | 758 | 5226226.0258 | 6.6333e-10 | 0.74403
10225 | 9342 | 155.7 | 6.4875 | 2983 | 2218 | 2931.1 | 976.303 | 0.0398 | 0.0397 | 203 | 3600 | 96.1 | 962.244 | 765 | 5274489.3268 | 6.6333e-10 | 0.74175
10226 | 9343 | 155.7167 | 6.4882 | 2981 | 2218 | 2932.1 | 976.342 | 0.0397 | 0.0397 | 202.9 | 3600 | 96.1 | 962.283 | 763 | 5260699.8123 | 6.6167e-10 | 0.74178
10227 | 9344 | 155.7333 | 6.4889 | 2980 | 2217 | 2926.7 | 976.382 | 0.0399 | 0.0399 | 202.8 | 3600 | 96.1 | 962.323 | 763 | 5260699.8123 | 6.65e-10 | 0.74302
10228 | 9345 | 155.75 | 6.4896 | 2982 | 2217 | 2933.2 | 976.422 | 0.0398 | 0.0398 | 202.6 | 3600 | 96.1 | 962.363 | 765 | 5274489.3268 | 6.6333e-10 | 0.74175
10229 | 9346 | 155.7667 | 6.4903 | 2984 | 2217 | 2932.8 | 976.462 | 0.0398 | 0.0398 | 202.4 | 3599 | 96.1 | 962.403 | 767 | 5288278.8414 | 6.6333e-10 | 0.74111
10230 | 9347 | 155.7833 | 6.491 | 2984 | 2218 | 2932.3 | 976.502 | 0.0398 | 0.0398 | 202.1 | 3599 | 96.1 | 962.443 | 766 | 5281384.0841 | 6.6333e-10 | 0.74143
10231 | 9348 | 155.8 | 6.4917 | 2984 | 2218 | 2933.6 | 976.542 | 0.0398 | 0.0398 | 201.9 | 3598 | 96.1 | 962.483 | 766 | 5281384.0841 | 6.6333e-10 | 0.74143
10232 | 9349 | 155.8167 | 6.4924 | 2985 | 2218 | 2933.3 | 976.582 | 0.0398 | 0.0398 | 201.6 | 3599 | 96.2 | 962.523 | 767 | 5288278.8414 | 6.6333e-10 | 0.74111
10233 | 9350 | 155.8333 | 6.4931 | 2984 | 2218 | 2934 | 976.622 | 0.0398 | 0.04 | 201.3 | 3599 | 96.1 | 962.563 | 766 | 5281384.0841 | 6.6333e-10 | 0.74143
10234 | 9351 | 155.85 | 6.4938 | 2983 | 2217 | 2932.6 | 976.662 | 0.04 | 0.04 | 201 | 3599 | 96.2 | 962.603 | 766 | 5281384.0841 | 6.6667e-10 | 0.74267
10235 | 9352 | 155.8667 | 6.4944 | 2984 | 2217 | 2931.5 | 976.702 | 0.0399 | 0.0399 | 200.8 | 3597 | 96.2 | 962.643 | 767 | 5288278.8414 | 6.65e-10 | 0.74173
10236 | 9353 | 155.8833 | 6.4951 | 2982 | 2218 | 2930.9 | 976.742 | 0.0393 | 0.0393 | 200.5 | 3600 | 96.1 | 962.683 | 764 | 5267594.5696 | 6.55e-10 | 0.73896
10237 | 9354 | 155.9 | 6.4958 | 2977 | 2218 | 2921.4 | 976.781 | 0.0393 | 0.0399 | 200.3 | 3599 | 96.1 | 962.722 | 759 | 5233120.7831 | 6.55e-10 | 0.74058
10238 | 9355 | 155.9167 | 6.4965 | 2973 | 2218 | 2924.2 | 976.821 | 0.0399 | 0.0399 | 200.2 | 3600 | 96.1 | 962.762 | 755 | 5205541.7539 | 6.65e-10 | 0.74564
10239 | 9356 | 155.9333 | 6.4972 | 2981 | 2218 | 2931.5 | 976.861 | 0.0398 | 0.0398 | 200.1 | 3602 | 96.1 | 962.802 | 763 | 5260699.8123 | 6.6333e-10 | 0.7424
10240 | 9357 | 155.95 | 6.4979 | 2983 | 2218 | 2931.9 | 976.901 | 0.0398 | 0.0398 | 200 | 3602 | 96.1 | 962.842 | 765 | 5274489.3268 | 6.6333e-10 | 0.74175
10241 | 9358 | 155.9667 | 6.4986 | 2985 | 2217 | 2935 | 976.94 | 0.0398 | 0.0399 | 200 | 3603 | 96.1 | 962.881 | 768 | 5295173.5987 | 6.6333e-10 | 0.74079
10242 | 9359 | 155.9833 | 6.4993 | 2984 | 2217 | 2935.4 | 976.98 | 0.0399 | 0.0399 | 200.1 | 3599 | 96.2 | 962.921 | 767 | 5288278.8414 | 6.65e-10 | 0.74173
10243 | 9360 | 156 | 6.5 | 2987 | 2217 | 2936.9 | 977.02 | 0.0397 | 0.0397 | 200.3 | 3599 | 96.2 | 962.961 | 770 | 5308963.1133 | 6.6167e-10 | 0.73953
10244 | 9361 | 156.0167 | 6.5007 | 2993 | 2218 | 2943.8 | 977.06 | 0.0397 | 0.0397 | 200.5 | 3599 | 96.2 | 963.001 | 775 | 5343436.8997 | 6.6167e-10 | 0.73793
10245 | 9362 | 156.0333 | 6.5014 | 2997 | 2218 | 2947.2 | 977.1 | 0.0397 | 0.0397 | 200.6 | 3600 | 96.2 | 963.041 | 779 | 5371015.9289 | 6.6167e-10 | 0.73667
10246 | 9363 | 156.05 | 6.5021 | 2997 | 2217 | 2942.8 | 977.139 | 0.0398 | 0.0398 | 200.8 | 3599 | 96 | 963.08 | 780 | 5377910.6862 | 6.6333e-10 | 0.73697
10247 | 9364 | 156.0667 | 6.5028 | 2991 | 2218 | 2936.1 | 977.179 | 0.0399 | 0.0399 | 201.1 | 3599 | 96.2 | 963.12 | 773 | 5329647.3852 | 6.65e-10 | 0.73981
10248 | 9365 | 156.0833 | 6.5035 | 2989 | 2218 | 2936.4 | 977.219 | 0.0399 | 0.0395 | 201.4 | 3599 | 96.1 | 963.16 | 771 | 5315857.8706 | 6.65e-10 | 0.74044
10249 | 9366 | 156.1 | 6.5042 | 2983 | 2218 | 2931.6 | 977.259 | 0.0395 | 0.0395 | 201.7 | 3600 | 96.1 | 963.2 | 765 | 5274489.3268 | 6.5833e-10 | 0.73989
10250 | 9367 | 156.1167 | 6.5049 | 2981 | 2218 | 2926.9 | 977.298 | 0.0393 | 0.0393 | 202 | 3599 | 96.2 | 963.239 | 763 | 5260699.8123 | 6.55e-10 | 0.73928
10251 | 9368 | 156.1333 | 6.5056 | 2977 | 2218 | 2925.1 | 977.338 | 0.0394 | 0.0394 | 202.3 | 3602 | 96.2 | 963.279 | 759 | 5233120.7831 | 6.5667e-10 | 0.7412
10252 | 9369 | 156.15 | 6.5062 | 2975 | 2218 | 2927 | 977.378 | 0.0394 | 0.0393 | 202.5 | 3599 | 96.2 | 963.319 | 757 | 5219331.2685 | 6.5667e-10 | 0.74186
10253 | 9370 | 156.1667 | 6.5069 | 2980 | 2218 | 2926.9 | 977.417 | 0.0393 | 0.0393 | 202.8 | 3599 | 96.2 | 963.358 | 762 | 5253805.055 | 6.55e-10 | 0.7396
10254 | 9371 | 156.1833 | 6.5076 | 2978 | 2218 | 2929.9 | 977.456 | 0.0396 | 0.0396 | 202.9 | 3599 | 96.1 | 963.397 | 760 | 5240015.5404 | 6.6e-10 | 0.74213
10255 | 9372 | 156.2 | 6.5083 | 2982 | 2219 | 2931.2 | 977.495 | 0.0396 | 0.0398 | 203 | 3598 | 96.2 | 963.436 | 763 | 5260699.8123 | 6.6e-10 | 0.74116
10256 | 9373 | 156.2167 | 6.509 | 2982 | 2218 | 2932.4 | 977.536 | 0.0398 | 0.0398 | 203 | 3598 | 96.3 | 963.477 | 764 | 5267594.5696 | 6.6333e-10 | 0.74208
10257 | 9374 | 156.2333 | 6.5097 | 2983 | 2219 | 2931.1 | 977.575 | 0.0394 | 0.0394 | 203 | 3599 | 96.1 | 963.516 | 764 | 5267594.5696 | 6.5667e-10 | 0.73958
10258 | 9375 | 156.25 | 6.5104 | 2982 | 2218 | 2930.1 | 977.615 | 0.0394 | 0.0394 | 202.9 | 3599 | 96.1 | 963.556 | 764 | 5267594.5696 | 6.5667e-10 | 0.73958
10259 | 9376 | 156.2667 | 6.5111 | 2981 | 2217 | 2932.7 | 977.655 | 0.0394 | 0.0394 | 202.7 | 3600 | 96.2 | 963.596 | 764 | 5267594.5696 | 6.5667e-10 | 0.73958
10260 | 9377 | 156.2833 | 6.5118 | 2985 | 2216 | 2934.1 | 977.694 | 0.0396 | 0.0396 | 202.6 | 3599 | 96.1 | 963.635 | 769 | 5302068.356 | 6.6e-10 | 0.73922
10261 | 9378 | 156.3 | 6.5125 | 2984 | 2218 | 2932 | 977.734 | 0.0398 | 0.0398 | 202.3 | 3599 | 96.1 | 963.675 | 766 | 5281384.0841 | 6.6333e-10 | 0.74143
10262 | 9379 | 156.3167 | 6.5132 | 2983 | 2217 | 2934.2 | 977.773 | 0.0398 | 0.0394 | 202.1 | 3599 | 96.2 | 963.714 | 766 | 5281384.0841 | 6.6333e-10 | 0.74143
10263 | 9380 | 156.3333 | 6.5139 | 2984 | 2217 | 2933 | 977.813 | 0.0394 | 0.0394 | 201.9 | 3599 | 96.1 | 963.754 | 767 | 5288278.8414 | 6.5667e-10 | 0.73862
10264 | 9381 | 156.35 | 6.5146 | 2985 | 2216 | 2932.2 | 977.852 | 0.0398 | 0.0398 | 201.6 | 3599 | 96.1 | 963.793 | 769 | 5302068.356 | 6.6333e-10 | 0.74047
10265 | 9382 | 156.3667 | 6.5153 | 2982 | 2217 | 2930.3 | 977.893 | 0.0395 | 0.0396 | 201.4 | 3600 | 96.1 | 963.834 | 765 | 5274489.3268 | 6.5833e-10 | 0.73989
10266 | 9383 | 156.3833 | 6.516 | 2983 | 2218 | 2933 | 977.932 | 0.0395 | 0.0396 | 201 | 3599 | 96.1 | 963.873 | 765 | 5274489.3268 | 6.5833e-10 | 0.73989
10267 | 9384 | 156.4 | 6.5167 | 2986 | 2218 | 2937.3 | 977.972 | 0.0395 | 0.0396 | 200.7 | 3599 | 96.2 | 963.913 | 768 | 5295173.5987 | 6.5833e-10 | 0.73892
10268 | 9385 | 156.4167 | 6.5174 | 2987 | 2218 | 2935.2 | 978.012 | 0.0398 | 0.0398 | 200.6 | 3599 | 96.2 | 963.953 | 769 | 5302068.356 | 6.6333e-10 | 0.74047
10269 | 9386 | 156.4333 | 6.5181 | 2986 | 2217 | 2932.2 | 978.051 | 0.0398 | 0.0399 | 200.3 | 3599 | 96.2 | 963.992 | 769 | 5302068.356 | 6.6333e-10 | 0.74047
10270 | 9387 | 156.45 | 6.5187 | 2984 | 2218 | 2933.3 | 978.091 | 0.0399 | 0.0397 | 200.2 | 3602 | 96.1 | 964.032 | 766 | 5281384.0841 | 6.65e-10 | 0.74205
10271 | 9388 | 156.4667 | 6.5194 | 2984 | 2218 | 2932.6 | 978.131 | 0.0397 | 0.0397 | 200.1 | 3601 | 96.1 | 964.072 | 766 | 5281384.0841 | 6.6167e-10 | 0.74081
10272 | 9389 | 156.4833 | 6.5201 | 2983 | 2218 | 2931.3 | 978.171 | 0.0398 | 0.0398 | 200 | 3598 | 96.1 | 964.112 | 765 | 5274489.3268 | 6.6333e-10 | 0.74175
10273 | 9390 | 156.5 | 6.5208 | 2981 | 2219 | 2934 | 978.211 | 0.0398 | 0.0399 | 200 | 3603 | 96.2 | 964.152 | 762 | 5253805.055 | 6.6333e-10 | 0.74273
10274 | 9391 | 156.5167 | 6.5215 | 2985 | 2218 | 2933.2 | 978.251 | 0.0399 | 0.0399 | 200 | 3600 | 96.2 | 964.192 | 767 | 5288278.8414 | 6.65e-10 | 0.74173
10275 | 9392 | 156.5333 | 6.5222 | 2984 | 2219 | 2933.2 | 978.29 | 0.0397 | 0.0397 | 200.1 | 3600 | 96 | 964.231 | 765 | 5274489.3268 | 6.6167e-10 | 0.74113
10276 | 9393 | 156.55 | 6.5229 | 2983 | 2218 | 2932 | 978.33 | 0.0397 | 0.0397 | 200.4 | 3600 | 96.2 | 964.271 | 765 | 5274489.3268 | 6.6167e-10 | 0.74113
10277 | 9394 | 156.5667 | 6.5236 | 2983 | 2218 | 2934.1 | 978.37 | 0.0397 | 0.0397 | 200.6 | 3600 | 96.1 | 964.311 | 765 | 5274489.3268 | 6.6167e-10 | 0.74113
10278 | 9395 | 156.5833 | 6.5243 | 2983 | 2219 | 2931.9 | 978.41 | 0.0397 | 0.0397 | 200.8 | 3599 | 96.3 | 964.351 | 764 | 5267594.5696 | 6.6167e-10 | 0.74146
10279 | 9396 | 156.6 | 6.525 | 2982 | 2218 | 2929.8 | 978.449 | 0.0396 | 0.0396 | 201.1 | 3600 | 96.2 | 964.39 | 764 | 5267594.5696 | 6.6e-10 | 0.74083
10280 | 9397 | 156.6167 | 6.5257 | 2981 | 2218 | 2930.1 | 978.489 | 0.0396 | 0.0396 | 201.5 | 3600 | 96.3 | 964.43 | 763 | 5260699.8123 | 6.6e-10 | 0.74116
10281 | 9398 | 156.6333 | 6.5264 | 2981 | 2218 | 2933.9 | 978.529 | 0.0396 | 0.0396 | 201.8 | 3599 | 96.1 | 964.47 | 763 | 5260699.8123 | 6.6e-10 | 0.74116
10282 | 9399 | 156.65 | 6.5271 | 2985 | 2218 | 2934.6 | 978.568 | 0.0397 | 0.0397 | 202.1 | 3601 | 96.3 | 964.509 | 767 | 5288278.8414 | 6.6167e-10 | 0.74049
10283 | 9400 | 156.6667 | 6.5278 | 2984 | 2219 | 2933.1 | 978.608 | 0.0397 | 0.0394 | 202.4 | 3603 | 96.2 | 964.549 | 765 | 5274489.3268 | 6.6167e-10 | 0.74113
10284 | 9401 | 156.6833 | 6.5285 | 2983 | 2219 | 2932.5 | 978.648 | 0.0394 | 0.0394 | 202.6 | 3601 | 96.2 | 964.589 | 764 | 5267594.5696 | 6.5667e-10 | 0.73958
10285 | 9402 | 156.7 | 6.5292 | 2983 | 2220 | 2932.9 | 978.687 | 0.0399 | 0.0399 | 202.9 | 3599 | 96.2 | 964.628 | 763 | 5260699.8123 | 6.65e-10 | 0.74302
10286 | 9403 | 156.7167 | 6.5299 | 2982 | 2220 | 2933.3 | 978.727 | 0.0395 | 0.0395 | 203 | 3600 | 96.1 | 964.668 | 762 | 5253805.055 | 6.5833e-10 | 0.74086
10287 | 9404 | 156.7333 | 6.5306 | 2984 | 2220 | 2935.5 | 978.767 | 0.0395 | 0.0399 | 203 | 3600 | 96.2 | 964.708 | 764 | 5267594.5696 | 6.5833e-10 | 0.74021
10288 | 9405 | 156.75 | 6.5312 | 2988 | 2220 | 2938 | 978.807 | 0.0399 | 0.0399 | 203.1 | 3601 | 96.1 | 964.748 | 768 | 5295173.5987 | 6.65e-10 | 0.74141
10289 | 9406 | 156.7667 | 6.5319 | 2990 | 2222 | 2943.3 | 978.847 | 0.04 | 0.04 | 203 | 3600 | 96.1 | 964.788 | 768 | 5295173.5987 | 6.6667e-10 | 0.74203
10290 | 9407 | 156.7833 | 6.5326 | 2994 | 2219 | 2946.8 | 978.887 | 0.04 | 0.0393 | 203 | 3600 | 96.1 | 964.828 | 775 | 5343436.8997 | 6.6667e-10 | 0.73979
10291 | 9408 | 156.8 | 6.5333 | 2996 | 2215 | 2942.6 | 978.926 | 0.0393 | 0.0393 | 202.8 | 3601 | 96.3 | 964.867 | 781 | 5384805.4435 | 6.55e-10 | 0.73356
10292 | 9409 | 156.8167 | 6.534 | 2993 | 2220 | 2948.3 | 978.966 | 0.0396 | 0.0396 | 202.7 | 3601 | 96.2 | 964.907 | 773 | 5329647.3852 | 6.6e-10 | 0.73795
10293 | 9410 | 156.8333 | 6.5347 | 2997 | 2226 | 2950.9 | 979.006 | 0.0398 | 0.0398 | 202.5 | 3600 | 96.1 | 964.947 | 771 | 5315857.8706 | 6.6333e-10 | 0.73983
10294 | 9411 | 156.85 | 6.5354 | 3005 | 2222 | 2956.8 | 979.046 | 0.0398 | 0.0393 | 202.2 | 3601 | 96.2 | 964.987 | 783 | 5398594.9581 | 6.6333e-10 | 0.73603
10295 | 9412 | 156.8667 | 6.5361 | 3006 | 2222 | 2955 | 979.085 | 0.0393 | 0.0393 | 202 | 3601 | 96.2 | 965.026 | 784 | 5405489.7154 | 6.55e-10 | 0.73262
10296 | 9413 | 156.8833 | 6.5368 | 3005 | 2222 | 2949 | 979.124 | 0.0393 | 0.0393 | 201.7 | 3601 | 96.2 | 965.065 | 783 | 5398594.9581 | 6.55e-10 | 0.73293
10297 | 9414 | 156.9 | 6.5375 | 3000 | 2222 | 2947.1 | 979.164 | 0.0396 | 0.0396 | 201.4 | 3601 | 96.3 | 965.105 | 778 | 5364121.1716 | 6.6e-10 | 0.73636
10298 | 9415 | 156.9167 | 6.5382 | 2994 | 2222 | 2939.4 | 979.203 | 0.0396 | 0.0394 | 201 | 3601 | 96.3 | 965.144 | 772 | 5322752.6279 | 6.6e-10 | 0.73827
10299 | 9416 | 156.9333 | 6.5389 | 2986 | 2222 | 2935.2 | 979.243 | 0.0394 | 0.0394 | 200.8 | 3601 | 96.3 | 965.184 | 764 | 5267594.5696 | 6.5667e-10 | 0.73958
10300 | 9417 | 156.95 | 6.5396 | 2985 | 2222 | 2935.2 | 979.282 | 0.0393 | 0.0393 | 200.6 | 3601 | 96.2 | 965.223 | 763 | 5260699.8123 | 6.55e-10 | 0.73928
10301 | 9418 | 156.9667 | 6.5403 | 2986 | 2222 | 2932.6 | 979.322 | 0.0395 | 0.0395 | 200.4 | 3601 | 96.3 | 965.263 | 764 | 5267594.5696 | 6.5833e-10 | 0.74021
10302 | 9419 | 156.9833 | 6.541 | 2986 | 2222 | 2937.4 | 979.361 | 0.0395 | 0.0394 | 200.2 | 3602 | 96.4 | 965.302 | 764 | 5267594.5696 | 6.5833e-10 | 0.74021
10303 | 9420 | 157 | 6.5417 | 2988 | 2222 | 2939.1 | 979.401 | 0.0394 | 0.0394 | 200 | 3604 | 96.3 | 965.342 | 766 | 5281384.0841 | 6.5667e-10 | 0.73894
10304 | 9421 | 157.0167 | 6.5424 | 2990 | 2222 | 2939.5 | 979.44 | 0.0397 | 0.0397 | 199.9 | 3604 | 96.2 | 965.381 | 768 | 5295173.5987 | 6.6167e-10 | 0.74017
10305 | 9422 | 157.0333 | 6.5431 | 2992 | 2222 | 2939.3 | 979.48 | 0.0397 | 0.0396 | 199.9 | 3602 | 96.2 | 965.421 | 770 | 5308963.1133 | 6.6167e-10 | 0.73953
10306 | 9423 | 157.05 | 6.5438 | 2990 | 2222 | 2938.7 | 979.52 | 0.0395 | 0.0396 | 199.9 | 3600 | 96.2 | 965.461 | 768 | 5295173.5987 | 6.5833e-10 | 0.73892
10307 | 9424 | 157.0667 | 6.5444 | 2989 | 2222 | 2937.6 | 979.559 | 0.0398 | 0.0398 | 200 | 3602 | 96.2 | 965.5 | 767 | 5288278.8414 | 6.6333e-10 | 0.74111
10308 | 9425 | 157.0833 | 6.5451 | 2989 | 2222 | 2937.6 | 979.599 | 0.0397 | 0.0397 | 200.2 | 3603 | 96.3 | 965.54 | 767 | 5288278.8414 | 6.6167e-10 | 0.74049
10309 | 9426 | 157.1 | 6.5458 | 2990 | 2222 | 2935 | 979.639 | 0.0397 | 0.0397 | 200.4 | 3601 | 96.2 | 965.58 | 768 | 5295173.5987 | 6.6167e-10 | 0.74017
10310 | 9427 | 157.1167 | 6.5465 | 2987 | 2222 | 2934.8 | 979.679 | 0.0397 | 0.0397 | 200.7 | 3602 | 96.3 | 965.62 | 765 | 5274489.3268 | 6.6167e-10 | 0.74113
10311 | 9428 | 157.1333 | 6.5472 | 2984 | 2222 | 2930.9 | 979.718 | 0.0395 | 0.0396 | 200.9 | 3602 | 96.3 | 965.659 | 762 | 5253805.055 | 6.5833e-10 | 0.74086
10312 | 9429 | 157.15 | 6.5479 | 2982 | 2222 | 2932.2 | 979.758 | 0.0395 | 0.0394 | 201.2 | 3602 | 96.4 | 965.699 | 760 | 5240015.5404 | 6.5833e-10 | 0.74151
10313 | 9430 | 157.1667 | 6.5486 | 2983 | 2222 | 2933 | 979.798 | 0.0394 | 0.0394 | 201.6 | 3602 | 96.2 | 965.739 | 761 | 5246910.2977 | 6.5667e-10 | 0.74055
10314 | 9431 | 157.1833 | 6.5493 | 2984 | 2222 | 2937.4 | 979.837 | 0.0395 | 0.0396 | 202 | 3601 | 96.3 | 965.778 | 762 | 5253805.055 | 6.5833e-10 | 0.74086
10315 | 9432 | 157.2 | 6.55 | 2990 | 2222 | 2938 | 979.877 | 0.0393 | 0.0395 | 202.2 | 3603 | 96.2 | 965.818 | 768 | 5295173.5987 | 6.55e-10 | 0.73767
10316 | 9433 | 157.2167 | 6.5507 | 2973 | 2222 | 2925.5 | 979.916 | 0.0395 | 0.0395 | 202.4 | 3604 | 96.3 | 965.857 | 751 | 5177962.7248 | 6.5833e-10 | 0.74446
10317 | 9434 | 157.2333 | 6.5514 | 2981 | 2222 | 2937.5 | 979.956 | 0.0398 | 0.0398 | 202.7 | 3604 | 96.3 | 965.897 | 759 | 5233120.7831 | 6.6333e-10 | 0.7437
10318 | 9435 | 157.25 | 6.5521 | 2995 | 2222 | 2945.9 | 979.995 | 0.0395 | 0.0395 | 202.9 | 3600 | 96.3 | 965.936 | 773 | 5329647.3852 | 6.5833e-10 | 0.73733
10319 | 9436 | 157.2667 | 6.5528 | 2998 | 2222 | 2948.4 | 980.035 | 0.0395 | 0.0397 | 203 | 3601 | 96.3 | 965.976 | 776 | 5350331.657 | 6.5833e-10 | 0.73637
10320 | 9437 | 157.2833 | 6.5535 | 2999 | 2222 | 2947.4 | 980.075 | 0.0397 | 0.0397 | 203.1 | 3602 | 96.2 | 966.016 | 777 | 5357226.4143 | 6.6167e-10 | 0.7373
10321 | 9438 | 157.3 | 6.5542 | 3001 | 2222 | 2950.3 | 980.115 | 0.0398 | 0.0398 | 203 | 3602 | 96.3 | 966.056 | 779 | 5371015.9289 | 6.6333e-10 | 0.73728
10322 | 9439 | 157.3167 | 6.5549 | 3001 | 2222 | 2948.5 | 980.155 | 0.0397 | 0.0397 | 203 | 3602 | 96.3 | 966.096 | 779 | 5371015.9289 | 6.6167e-10 | 0.73667
10323 | 9440 | 157.3333 | 6.5556 | 2999 | 2222 | 2946.8 | 980.194 | 0.0397 | 0.0397 | 202.8 | 3601 | 96.3 | 966.135 | 777 | 5357226.4143 | 6.6167e-10 | 0.7373
10324 | 9441 | 157.35 | 6.5563 | 2998 | 2222 | 2945.8 | 980.234 | 0.0397 | 0.0397 | 202.7 | 3602 | 96.2 | 966.175 | 776 | 5350331.657 | 6.6167e-10 | 0.73761
10325 | 9442 | 157.3667 | 6.5569 | 2998 | 2222 | 2943.2 | 980.274 | 0.0394 | 0.0394 | 202.5 | 3601 | 96.6 | 966.215 | 776 | 5350331.657 | 6.5667e-10 | 0.73575
10326 | 9443 | 157.3833 | 6.5576 | 2993 | 2222 | 2940.8 | 980.313 | 0.0398 | 0.0398 | 202.3 | 3601 | 96.2 | 966.254 | 771 | 5315857.8706 | 6.6333e-10 | 0.73983
10327 | 9444 | 157.4 | 6.5583 | 2994 | 2222 | 2945.7 | 980.353 | 0.0398 | 0.0395 | 202 | 3602 | 96.2 | 966.294 | 772 | 5322752.6279 | 6.6333e-10 | 0.73951
10328 | 9445 | 157.4167 | 6.559 | 3001 | 2222 | 2953.3 | 980.393 | 0.0395 | 0.0395 | 201.7 | 3601 | 96.3 | 966.334 | 779 | 5371015.9289 | 6.5833e-10 | 0.73543
10329 | 9446 | 157.4333 | 6.5597 | 3007 | 2222 | 2960 | 980.432 | 0.04 | 0.04 | 201.4 | 3601 | 96.3 | 966.373 | 785 | 5412384.4726 | 6.6667e-10 | 0.73663
10330 | 9447 | 157.45 | 6.5604 | 3013 | 2222 | 2957.2 | 980.472 | 0.0397 | 0.0397 | 201.1 | 3601 | 96.3 | 966.413 | 791 | 5453753.0164 | 6.6167e-10 | 0.73292
10331 | 9448 | 157.4667 | 6.5611 | 3008 | 2222 | 2957.7 | 980.512 | 0.0397 | 0.0398 | 200.9 | 3602 | 96.3 | 966.453 | 786 | 5419279.2299 | 6.6167e-10 | 0.73447
10332 | 9449 | 157.4833 | 6.5618 | 3008 | 2222 | 2955.3 | 980.552 | 0.0398 | 0.0398 | 200.6 | 3602 | 96.3 | 966.493 | 786 | 5419279.2299 | 6.6333e-10 | 0.73509
10333 | 9450 | 157.5 | 6.5625 | 3008 | 2222 | 2955 | 980.592 | 0.0398 | 0.0398 | 200.4 | 3602 | 96.3 | 966.533 | 786 | 5419279.2299 | 6.6333e-10 | 0.73509
10334 | 9451 | 157.5167 | 6.5632 | 3006 | 2222 | 2956.7 | 980.632 | 0.0398 | 0.0397 | 200.1 | 3601 | 96.3 | 966.573 | 784 | 5405489.7154 | 6.6333e-10 | 0.73571
10335 | 9452 | 157.5333 | 6.5639 | 3008 | 2222 | 2958.2 | 980.672 | 0.0397 | 0.0395 | 199.9 | 3602 | 96.3 | 966.613 | 786 | 5419279.2299 | 6.6167e-10 | 0.73447
10336 | 9453 | 157.55 | 6.5646 | 3008 | 2222 | 2952.7 | 980.711 | 0.0395 | 0.0395 | 199.9 | 3604 | 96.2 | 966.652 | 786 | 5419279.2299 | 6.5833e-10 | 0.73324
10337 | 9454 | 157.5667 | 6.5653 | 3003 | 2222 | 2951.7 | 980.751 | 0.0397 | 0.0397 | 199.8 | 3604 | 96.1 | 966.692 | 781 | 5384805.4435 | 6.6167e-10 | 0.73604
10338 | 9455 | 157.5833 | 6.566 | 3004 | 2221 | 2954.8 | 980.79 | 0.0397 | 0.0397 | 199.8 | 3600 | 96.3 | 966.731 | 783 | 5398594.9581 | 6.6167e-10 | 0.73541
10339 | 9456 | 157.6 | 6.5667 | 3007 | 2221 | 2955.5 | 980.83 | 0.0397 | 0.0397 | 199.9 | 3604 | 96.2 | 966.771 | 786 | 5419279.2299 | 6.6167e-10 | 0.73447
10340 | 9457 | 157.6167 | 6.5674 | 3006 | 2221 | 2956.9 | 980.87 | 0.04 | 0.04 | 200.1 | 3600 | 96.1 | 966.811 | 785 | 5412384.4726 | 6.6667e-10 | 0.73663
10341 | 9458 | 157.6333 | 6.5681 | 3010 | 2221 | 2957.5 | 980.91 | 0.0398 | 0.0398 | 200.2 | 3601 | 96.2 | 966.851 | 789 | 5439963.5018 | 6.6333e-10 | 0.73416
10342 | 9459 | 157.65 | 6.5687 | 3008 | 2221 | 2959 | 980.95 | 0.0398 | 0.0397 | 200.5 | 3600 | 96.2 | 966.891 | 787 | 5426173.9872 | 6.6333e-10 | 0.73478
10343 | 9460 | 157.6667 | 6.5694 | 3012 | 2221 | 2960.8 | 980.99 | 0.0397 | 0.0397 | 200.7 | 3599 | 96.2 | 966.931 | 791 | 5453753.0164 | 6.6167e-10 | 0.73292
10344 | 9461 | 157.6833 | 6.5701 | 3013 | 2221 | 2962.1 | 981.03 | 0.0397 | 0.0397 | 201 | 3601 | 96.2 | 966.971 | 792 | 5460647.7737 | 6.6167e-10 | 0.73261
10345 | 9462 | 157.7 | 6.5708 | 3012 | 2221 | 2961.8 | 981.069 | 0.0397 | 0.0395 | 201.3 | 3600 | 96.2 | 967.01 | 791 | 5453753.0164 | 6.6167e-10 | 0.73292
10346 | 9463 | 157.7167 | 6.5715 | 3011 | 2221 | 2957.6 | 981.109 | 0.0395 | 0.0395 | 201.5 | 3601 | 96.2 | 967.05 | 790 | 5446858.2591 | 6.5833e-10 | 0.732
10347 | 9464 | 157.7333 | 6.5722 | 3010 | 2221 | 2961.5 | 981.148 | 0.0395 | 0.0395 | 201.9 | 3600 | 96.2 | 967.089 | 789 | 5439963.5018 | 6.5833e-10 | 0.73231
10348 | 9465 | 157.75 | 6.5729 | 3018 | 2221 | 2965.7 | 981.188 | 0.0396 | 0.0396 | 202.2 | 3600 | 96.2 | 967.129 | 797 | 5495121.5601 | 6.6e-10 | 0.73046
10349 | 9466 | 157.7667 | 6.5736 | 3013 | 2221 | 2960.2 | 981.228 | 0.0398 | 0.0398 | 202.5 | 3602 | 96.2 | 967.169 | 792 | 5460647.7737 | 6.6333e-10 | 0.73323
10350 | 9467 | 157.7833 | 6.5743 | 3015 | 2221 | 2966.4 | 981.268 | 0.0398 | 0.0398 | 202.7 | 3600 | 96.2 | 967.209 | 794 | 5474437.2883 | 6.6333e-10 | 0.73261
10351 | 9468 | 157.8 | 6.575 | 3021 | 2221 | 2970.4 | 981.308 | 0.0396 | 0.0396 | 202.8 | 3599 | 96.3 | 967.249 | 800 | 5515805.832 | 6.6e-10 | 0.72955
10352 | 9469 | 157.8167 | 6.5757 | 3021 | 2221 | 2968.8 | 981.347 | 0.0399 | 0.0399 | 202.9 | 3599 | 96.2 | 967.288 | 800 | 5515805.832 | 6.65e-10 | 0.73139
10353 | 9470 | 157.8333 | 6.5764 | 3021 | 2221 | 2971.1 | 981.387 | 0.0399 | 0.0396 | 202.9 | 3600 | 96.3 | 967.328 | 800 | 5515805.832 | 6.65e-10 | 0.73139
10354 | 9471 | 157.85 | 6.5771 | 3020 | 2221 | 2964.7 | 981.427 | 0.0396 | 0.0396 | 202.9 | 3598 | 96.3 | 967.368 | 799 | 5508911.0747 | 6.6e-10 | 0.72985
10355 | 9472 | 157.8667 | 6.5778 | 3012 | 2221 | 2960.5 | 981.466 | 0.0394 | 0.0394 | 202.7 | 3599 | 96.3 | 967.407 | 791 | 5453753.0164 | 6.5667e-10 | 0.73107
10356 | 9473 | 157.8833 | 6.5785 | 3014 | 2221 | 2965.6 | 981.506 | 0.0394 | 0.0394 | 202.6 | 3599 | 96.2 | 967.447 | 793 | 5467542.531 | 6.5667e-10 | 0.73046
10357 | 9474 | 157.9 | 6.5792 | 3018 | 2221 | 2966.8 | 981.545 | 0.0394 | 0.0396 | 202.5 | 3599 | 96.2 | 967.486 | 797 | 5495121.5601 | 6.5667e-10 | 0.72923
10358 | 9475 | 157.9167 | 6.5799 | 3020 | 2221 | 2969.7 | 981.585 | 0.0395 | 0.0396 | 202.3 | 3600 | 96.2 | 967.526 | 799 | 5508911.0747 | 6.5833e-10 | 0.72924
10359 | 9476 | 157.9333 | 6.5806 | 3021 | 2221 | 2972.3 | 981.625 | 0.0399 | 0.0399 | 202.1 | 3600 | 96.3 | 967.566 | 800 | 5515805.832 | 6.65e-10 | 0.73139
10360 | 9477 | 157.95 | 6.5812 | 3027 | 2221 | 2978.9 | 981.665 | 0.04 | 0.04 | 201.8 | 3600 | 96.2 | 967.606 | 806 | 5557174.3757 | 6.6667e-10 | 0.73018
10361 | 9478 | 157.9667 | 6.5819 | 3033 | 2220 | 2986.2 | 981.705 | 0.04 | 0.0396 | 201.4 | 3599 | 96.2 | 967.646 | 813 | 5605437.6768 | 6.6667e-10 | 0.72808
10362 | 9479 | 157.9833 | 6.5826 | 3037 | 2221 | 2980.6 | 981.745 | 0.0396 | 0.0396 | 201.1 | 3599 | 96.3 | 967.686 | 816 | 5626121.9486 | 6.6e-10 | 0.72475
10363 | 9480 | 158 | 6.5833 | 3032 | 2220 | 2984 | 981.784 | 0.04 | 0.04 | 200.9 | 3599 | 96.1 | 967.725 | 812 | 5598542.9195 | 6.6667e-10 | 0.72837
10364 | 9481 | 158.0167 | 6.584 | 3037 | 2221 | 2985.5 | 981.824 | 0.0394 | 0.0394 | 200.7 | 3598 | 96.1 | 967.765 | 816 | 5626121.9486 | 6.5667e-10 | 0.72353
10365 | 9482 | 158.0333 | 6.5847 | 3036 | 2221 | 2982.7 | 981.864 | 0.0394 | 0.0396 | 200.5 | 3598 | 96.2 | 967.805 | 815 | 5619227.1913 | 6.5667e-10 | 0.72382
10366 | 9483 | 158.05 | 6.5854 | 3037 | 2220 | 2984 | 981.903 | 0.0396 | 0.0396 | 200.2 | 3600 | 96.2 | 967.844 | 817 | 5633016.7059 | 6.6e-10 | 0.72445
10367 | 9484 | 158.0667 | 6.5861 | 3034 | 2220 | 2985.6 | 981.943 | 0.0395 | 0.0395 | 200.1 | 3602 | 96.2 | 967.884 | 814 | 5612332.4341 | 6.5833e-10 | 0.72473
10368 | 9485 | 158.0833 | 6.5868 | 3038 | 2220 | 2986.2 | 981.983 | 0.0395 | 0.0395 | 200 | 3602 | 96.3 | 967.924 | 818 | 5639911.4632 | 6.5833e-10 | 0.72355
10369 | 9486 | 158.1 | 6.5875 | 3036 | 2220 | 2987.9 | 982.022 | 0.0395 | 0.0395 | 200 | 3598 | 96.1 | 967.963 | 816 | 5626121.9486 | 6.5833e-10 | 0.72414
10370 | 9487 | 158.1167 | 6.5882 | 3040 | 2220 | 2990.9 | 982.062 | 0.04 | 0.04 | 200 | 3597 | 96.2 | 968.003 | 820 | 5653700.9778 | 6.6667e-10 | 0.726
10371 | 9488 | 158.1333 | 6.5889 | 3044 | 2220 | 2997.2 | 982.102 | 0.0397 | 0.0397 | 200.1 | 3598 | 96.2 | 968.043 | 824 | 5681280.007 | 6.6167e-10 | 0.723
10372 | 9489 | 158.15 | 6.5896 | 3048 | 2220 | 2994.8 | 982.142 | 0.0397 | 0.0399 | 200.3 | 3599 | 96.2 | 968.083 | 828 | 5708859.0361 | 6.6167e-10 | 0.72184
10373 | 9490 | 158.1667 | 6.5903 | 3050 | 2220 | 3001.6 | 982.181 | 0.0399 | 0.0399 | 200.5 | 3599 | 96.2 | 968.122 | 830 | 5722648.5507 | 6.65e-10 | 0.72247
10374 | 9491 | 158.1833 | 6.591 | 3053 | 2220 | 2999 | 982.221 | 0.0396 | 0.0396 | 200.7 | 3598 | 96.2 | 968.162 | 833 | 5743332.8226 | 6.6e-10 | 0.71979
10375 | 9492 | 158.2 | 6.5917 | 3050 | 2220 | 2998.4 | 982.261 | 0.0396 | 0.0398 | 200.9 | 3598 | 96.2 | 968.202 | 830 | 5722648.5507 | 6.6e-10 | 0.72065
10376 | 9493 | 158.2167 | 6.5924 | 3052 | 2220 | 3003.2 | 982.301 | 0.0398 | 0.0397 | 201.2 | 3598 | 96.2 | 968.242 | 832 | 5736438.0653 | 6.6333e-10 | 0.72128
10377 | 9494 | 158.2333 | 6.5931 | 3058 | 2220 | 3011.6 | 982.341 | 0.0397 | 0.0397 | 201.6 | 3599 | 96.3 | 968.282 | 838 | 5777806.609 | 6.6167e-10 | 0.71896
10378 | 9495 | 158.25 | 6.5938 | 3067 | 2220 | 3015.8 | 982.38 | 0.0398 | 0.0398 | 201.8 | 3598 | 96.1 | 968.321 | 847 | 5839859.4246 | 6.6333e-10 | 0.717
10379 | 9496 | 158.2667 | 6.5944 | 3065 | 2220 | 3007.6 | 982.42 | 0.0398 | 0.0394 | 202.1 | 3599 | 96.1 | 968.361 | 845 | 5826069.9101 | 6.6333e-10 | 0.71757
10380 | 9497 | 158.2833 | 6.5951 | 3051 | 2220 | 2994.7 | 982.46 | 0.0394 | 0.0398 | 202.4 | 3600 | 96.2 | 968.401 | 831 | 5729543.308 | 6.5667e-10 | 0.71915
10381 | 9498 | 158.3 | 6.5958 | 3040 | 2220 | 2984.9 | 982.499 | 0.0398 | 0.0398 | 202.6 | 3600 | 96.2 | 968.44 | 820 | 5653700.9778 | 6.6333e-10 | 0.72479
10382 | 9499 | 158.3167 | 6.5965 | 3035 | 2220 | 2982.6 | 982.539 | 0.04 | 0.04 | 202.8 | 3601 | 96.1 | 968.48 | 815 | 5619227.1913 | 6.6667e-10 | 0.72748
10383 | 9500 | 158.3333 | 6.5972 | 3032 | 2220 | 2980.9 | 982.579 | 0.04 | 0.0396 | 202.9 | 3600 | 96.2 | 968.52 | 812 | 5598542.9195 | 6.6667e-10 | 0.72837
10384 | 9501 | 158.35 | 6.5979 | 3031 | 2220 | 2978.5 | 982.619 | 0.0396 | 0.0396 | 203 | 3598 | 96.2 | 968.56 | 811 | 5591648.1622 | 6.6e-10 | 0.72624
10385 | 9502 | 158.3667 | 6.5986 | 3025 | 2220 | 2971.5 | 982.659 | 0.0395 | 0.0396 | 203.1 | 3598 | 96.2 | 968.6 | 805 | 5550279.6184 | 6.5833e-10 | 0.72742
10386 | 9503 | 158.3833 | 6.5993 | 3021 | 2220 | 2968.1 | 982.698 | 0.0397 | 0.0397 | 203 | 3598 | 96.2 | 968.639 | 801 | 5522700.5893 | 6.6167e-10 | 0.72986
10387 | 9504 | 158.4 | 6.6 | 3018 | 2220 | 2965 | 982.738 | 0.0397 | 0.0399 | 202.9 | 3597 | 96.1 | 968.679 | 798 | 5502016.3174 | 6.6167e-10 | 0.73077
10388 | 9505 | 158.4167 | 6.6007 | 3014 | 2220 | 2959.3 | 982.778 | 0.0399 | 0.0399 | 202.8 | 3597 | 96.2 | 968.719 | 794 | 5474437.2883 | 6.65e-10 | 0.73323
10389 | 9506 | 158.4333 | 6.6014 | 3011 | 2220 | 2960.9 | 982.818 | 0.0397 | 0.0397 | 202.6 | 3598 | 96.2 | 968.759 | 791 | 5453753.0164 | 6.6167e-10 | 0.73292
10390 | 9507 | 158.45 | 6.6021 | 3013 | 2220 | 2964.2 | 982.857 | 0.0394 | 0.0394 | 202.4 | 3598 | 96.2 | 968.798 | 793 | 5467542.531 | 6.5667e-10 | 0.73046
10391 | 9508 | 158.4667 | 6.6028 | 3011 | 2220 | 2958 | 982.897 | 0.0394 | 0.0396 | 202.1 | 3598 | 96.2 | 968.838 | 791 | 5453753.0164 | 6.5667e-10 | 0.73107
10392 | 9509 | 158.4833 | 6.6035 | 3007 | 2220 | 2955.1 | 982.936 | 0.0396 | 0.0396 | 201.8 | 3597 | 96.2 | 968.877 | 787 | 5426173.9872 | 6.6e-10 | 0.73354
10393 | 9510 | 158.5 | 6.6042 | 3006 | 2219 | 2957.6 | 982.976 | 0.0395 | 0.0396 | 201.6 | 3598 | 96.2 | 968.917 | 787 | 5426173.9872 | 6.5833e-10 | 0.73293
10394 | 9511 | 158.5167 | 6.6049 | 3009 | 2220 | 2957.5 | 983.016 | 0.0397 | 0.0397 | 201.3 | 3598 | 96.1 | 968.957 | 789 | 5439963.5018 | 6.6167e-10 | 0.73354
10395 | 9512 | 158.5333 | 6.6056 | 3009 | 2219 | 2958.4 | 983.056 | 0.0397 | 0.0397 | 201 | 3599 | 96.1 | 968.997 | 790 | 5446858.2591 | 6.6167e-10 | 0.73323
10396 | 9513 | 158.55 | 6.6063 | 3010 | 2219 | 2961.7 | 983.096 | 0.0397 | 0.0397 | 200.7 | 3598 | 96 | 969.037 | 791 | 5453753.0164 | 6.6167e-10 | 0.73292
10397 | 9514 | 158.5667 | 6.6069 | 3014 | 2219 | 2961.1 | 983.135 | 0.0396 | 0.0396 | 200.5 | 3597 | 96.1 | 969.076 | 795 | 5481332.0455 | 6.6e-10 | 0.73108
10398 | 9515 | 158.5833 | 6.6076 | 3012 | 2219 | 2961.6 | 983.175 | 0.0396 | 0.0397 | 200.3 | 3597 | 96.2 | 969.116 | 793 | 5467542.531 | 6.6e-10 | 0.73169
10399 | 9516 | 158.6 | 6.6083 | 3013 | 2219 | 2961.3 | 983.215 | 0.0397 | 0.0397 | 200.2 | 3600 | 96.1 | 969.156 | 794 | 5474437.2883 | 6.6167e-10 | 0.732
10400 | 9517 | 158.6167 | 6.609 | 3015 | 2219 | 2965.4 | 983.254 | 0.0396 | 0.0396 | 200 | 3598 | 96.2 | 969.195 | 796 | 5488226.8028 | 6.6e-10 | 0.73077
10401 | 9518 | 158.6333 | 6.6097 | 3016 | 2219 | 2965.9 | 983.294 | 0.0397 | 0.0397 | 200 | 3600 | 96.2 | 969.235 | 797 | 5495121.5601 | 6.6167e-10 | 0.73108
10402 | 9519 | 158.65 | 6.6104 | 3019 | 2219 | 2965.8 | 983.334 | 0.0397 | 0.0395 | 200 | 3601 | 96.2 | 969.275 | 800 | 5515805.832 | 6.6167e-10 | 0.73016
10403 | 9520 | 158.6667 | 6.6111 | 3016 | 2219 | 2963.7 | 983.373 | 0.0395 | 0.0395 | 200.1 | 3597 | 96.1 | 969.314 | 797 | 5495121.5601 | 6.5833e-10 | 0.72985
10404 | 9521 | 158.6833 | 6.6118 | 3015 | 2219 | 2964.4 | 983.413 | 0.0398 | 0.0398 | 200.2 | 3596 | 96.3 | 969.354 | 796 | 5488226.8028 | 6.6333e-10 | 0.732
10405 | 9522 | 158.7 | 6.6125 | 3015 | 2219 | 2962.9 | 983.453 | 0.0395 | 0.0395 | 200.4 | 3598 | 96.1 | 969.394 | 796 | 5488226.8028 | 6.5833e-10 | 0.73015
10406 | 9523 | 158.7167 | 6.6132 | 3014 | 2219 | 2963.7 | 983.493 | 0.0395 | 0.0395 | 200.6 | 3598 | 96.2 | 969.434 | 795 | 5481332.0455 | 6.5833e-10 | 0.73046
10407 | 9524 | 158.7333 | 6.6139 | 3014 | 2220 | 2963 | 983.532 | 0.0398 | 0.0398 | 200.9 | 3598 | 96.1 | 969.473 | 794 | 5474437.2883 | 6.6333e-10 | 0.73261
10408 | 9525 | 158.75 | 6.6146 | 3013 | 2219 | 2967.6 | 983.572 | 0.0399 | 0.0399 | 201.2 | 3597 | 96.3 | 969.513 | 794 | 5474437.2883 | 6.65e-10 | 0.73323
10409 | 9526 | 158.7667 | 6.6153 | 3022 | 2219 | 2972.7 | 983.612 | 0.0399 | 0.0396 | 201.5 | 3597 | 96.2 | 969.553 | 803 | 5536490.1039 | 6.65e-10 | 0.73048
10410 | 9527 | 158.7833 | 6.616 | 3024 | 2219 | 2970.5 | 983.652 | 0.0396 | 0.0396 | 201.8 | 3597 | 96.1 | 969.593 | 805 | 5550279.6184 | 6.6e-10 | 0.72804
10411 | 9528 | 158.8 | 6.6167 | 3021 | 2219 | 2966 | 983.691 | 0.0399 | 0.0399 | 202.1 | 3601 | 96.2 | 969.632 | 802 | 5529595.3466 | 6.65e-10 | 0.73078
10412 | 9529 | 158.8167 | 6.6174 | 3018 | 2219 | 2965.9 | 983.731 | 0.0399 | 0.0399 | 202.3 | 3598 | 96.1 | 969.672 | 799 | 5508911.0747 | 6.65e-10 | 0.73169
10413 | 9530 | 158.8333 | 6.6181 | 3022 | 2219 | 2972 | 983.771 | 0.0399 | 0.0398 | 202.6 | 3596 | 96.1 | 969.712 | 803 | 5536490.1039 | 6.65e-10 | 0.73048
10414 | 9531 | 158.85 | 6.6188 | 3020 | 2219 | 2965.7 | 983.811 | 0.0398 | 0.0398 | 202.8 | 3600 | 96.1 | 969.752 | 801 | 5522700.5893 | 6.6333e-10 | 0.73047
10415 | 9532 | 158.8667 | 6.6194 | 3015 | 2219 | 2964.1 | 983.851 | 0.0395 | 0.0395 | 202.9 | 3597 | 96.1 | 969.792 | 796 | 5488226.8028 | 6.5833e-10 | 0.73015
10416 | 9533 | 158.8833 | 6.6201 | 3014 | 2219 | 2960.7 | 983.891 | 0.0397 | 0.0397 | 203 | 3597 | 96.1 | 969.832 | 795 | 5481332.0455 | 6.6167e-10 | 0.73169
10417 | 9534 | 158.9 | 6.6208 | 3012 | 2219 | 2961.4 | 983.93 | 0.0397 | 0.0398 | 203 | 3597 | 96.2 | 969.871 | 793 | 5467542.531 | 6.6167e-10 | 0.73231
10418 | 9535 | 158.9167 | 6.6215 | 3012 | 2219 | 2960.6 | 983.969 | 0.0398 | 0.0398 | 202.9 | 3598 | 96.1 | 969.91 | 793 | 5467542.531 | 6.6333e-10 | 0.73292
10419 | 9536 | 158.9333 | 6.6222 | 3010 | 2219 | 2958.1 | 984.01 | 0.0396 | 0.0396 | 202.9 | 3598 | 96.1 | 969.951 | 791 | 5453753.0164 | 6.6e-10 | 0.73231
10420 | 9537 | 158.95 | 6.6229 | 3012 | 2219 | 2961.6 | 984.05 | 0.0396 | 0.0399 | 202.7 | 3598 | 96.1 | 969.991 | 793 | 5467542.531 | 6.6e-10 | 0.73169
10421 | 9538 | 158.9667 | 6.6236 | 3014 | 2220 | 2961.2 | 984.089 | 0.0399 | 0.0396 | 202.6 | 3598 | 96.1 | 970.03 | 794 | 5474437.2883 | 6.65e-10 | 0.73323
10422 | 9539 | 158.9833 | 6.6243 | 3012 | 2219 | 2961.2 | 984.129 | 0.0395 | 0.0396 | 202.3 | 3597 | 96.2 | 970.07 | 793 | 5467542.531 | 6.5833e-10 | 0.73107
10423 | 9540 | 159 | 6.625 | 3013 | 2219 | 2960.1 | 984.169 | 0.0399 | 0.0399 | 202.1 | 3598 | 96.1 | 970.11 | 794 | 5474437.2883 | 6.65e-10 | 0.73323
10424 | 9541 | 159.0167 | 6.6257 | 3014 | 2220 | 2962.7 | 984.209 | 0.0399 | 0.0395 | 201.8 | 3598 | 96.2 | 970.15 | 794 | 5474437.2883 | 6.65e-10 | 0.73323
10425 | 9542 | 159.0333 | 6.6264 | 3015 | 2219 | 2961.1 | 984.248 | 0.0395 | 0.0395 | 201.5 | 3598 | 96.1 | 970.189 | 796 | 5488226.8028 | 6.5833e-10 | 0.73015
10426 | 9543 | 159.05 | 6.6271 | 3010 | 2219 | 2955.7 | 984.288 | 0.0399 | 0.0399 | 201.3 | 3598 | 96.1 | 970.229 | 791 | 5453753.0164 | 6.65e-10 | 0.73415
10427 | 9544 | 159.0667 | 6.6278 | 3007 | 2220 | 2954.4 | 984.328 | 0.0399 | 0.0396 | 201.1 | 3597 | 96.2 | 970.269 | 787 | 5426173.9872 | 6.65e-10 | 0.73539
10428 | 9545 | 159.0833 | 6.6285 | 3005 | 2219 | 2952.8 | 984.368 | 0.0395 | 0.0396 | 200.7 | 3599 | 96.2 | 970.309 | 786 | 5419279.2299 | 6.5833e-10 | 0.73324
10429 | 9546 | 159.1 | 6.6292 | 3004 | 2219 | 2955.9 | 984.407 | 0.0399 | 0.0399 | 200.5 | 3598 | 96.2 | 970.348 | 785 | 5412384.4726 | 6.65e-10 | 0.73602
10430 | 9547 | 159.1167 | 6.6299 | 3006 | 2219 | 2953.1 | 984.447 | 0.0398 | 0.0398 | 200.3 | 3598 | 96.2 | 970.388 | 787 | 5426173.9872 | 6.6333e-10 | 0.73478
10431 | 9548 | 159.1333 | 6.6306 | 3005 | 2220 | 2957.2 | 984.487 | 0.0398 | 0.0398 | 200.1 | 3600 | 96.1 | 970.428 | 785 | 5412384.4726 | 6.6333e-10 | 0.7354
10432 | 9549 | 159.15 | 6.6312 | 3006 | 2220 | 2954.8 | 984.526 | 0.0395 | 0.0395 | 199.9 | 3601 | 96.1 | 970.467 | 786 | 5419279.2299 | 6.5833e-10 | 0.73324
10433 | 9550 | 159.1667 | 6.6319 | 3006 | 2220 | 2951.6 | 984.566 | 0.0394 | 0.0394 | 199.9 | 3597 | 96.1 | 970.507 | 786 | 5419279.2299 | 6.5667e-10 | 0.73262
10434 | 9551 | 159.1833 | 6.6326 | 2998 | 2220 | 2944.9 | 984.606 | 0.0394 | 0.0395 | 199.9 | 3600 | 96.2 | 970.547 | 778 | 5364121.1716 | 6.5667e-10 | 0.73512
10435 | 9552 | 159.2 | 6.6333 | 2995 | 2220 | 2944 | 984.645 | 0.0395 | 0.0395 | 200 | 3598 | 96.2 | 970.586 | 775 | 5343436.8997 | 6.5833e-10 | 0.73669
10436 | 9553 | 159.2167 | 6.634 | 2997 | 2220 | 2946.2 | 984.685 | 0.0398 | 0.0398 | 200.1 | 3597 | 96.1 | 970.626 | 777 | 5357226.4143 | 6.6333e-10 | 0.73792
10437 | 9554 | 159.2333 | 6.6347 | 2998 | 2220 | 2948.7 | 984.725 | 0.0395 | 0.0396 | 200.2 | 3598 | 96.1 | 970.666 | 778 | 5364121.1716 | 6.5833e-10 | 0.73574
10438 | 9555 | 159.25 | 6.6354 | 3000 | 2220 | 2949 | 984.765 | 0.0395 | 0.0396 | 200.4 | 3598 | 96.1 | 970.706 | 780 | 5377910.6862 | 6.5833e-10 | 0.73511
10439 | 9556 | 159.2667 | 6.6361 | 3000 | 2220 | 2948.4 | 984.804 | 0.0398 | 0.0398 | 200.8 | 3598 | 96.2 | 970.745 | 780 | 5377910.6862 | 6.6333e-10 | 0.73697
10440 | 9557 | 159.2833 | 6.6368 | 3000 | 2220 | 2951 | 984.844 | 0.0396 | 0.0396 | 201 | 3598 | 96.2 | 970.785 | 780 | 5377910.6862 | 6.6e-10 | 0.73573
10441 | 9558 | 159.3 | 6.6375 | 3003 | 2220 | 2952.4 | 984.884 | 0.0396 | 0.04 | 201.3 | 3598 | 96.1 | 970.825 | 783 | 5398594.9581 | 6.6e-10 | 0.73479
10442 | 9559 | 159.3167 | 6.6382 | 3006 | 2220 | 2957.1 | 984.924 | 0.04 | 0.04 | 201.7 | 3598 | 96.2 | 970.865 | 786 | 5419279.2299 | 6.6667e-10 | 0.73632
10443 | 9560 | 159.3333 | 6.6389 | 3011 | 2220 | 2958.1 | 984.964 | 0.0395 | 0.0395 | 202 | 3598 | 96.1 | 970.905 | 791 | 5453753.0164 | 6.5833e-10 | 0.73169
10444 | 9561 | 159.35 | 6.6396 | 3006 | 2220 | 2951.1 | 985.003 | 0.0395 | 0.0395 | 202.4 | 3599 | 96.2 | 970.944 | 786 | 5419279.2299 | 6.5833e-10 | 0.73324
10445 | 9562 | 159.3667 | 6.6403 | 2998 | 2220 | 2947.7 | 985.043 | 0.0395 | 0.0395 | 202.6 | 3599 | 96.2 | 970.984 | 778 | 5364121.1716 | 6.5833e-10 | 0.73574
10446 | 9563 | 159.3833 | 6.641 | 2998 | 2220 | 2942.5 | 985.082 | 0.0394 | 0.0394 | 202.7 | 3601 | 96.1 | 971.023 | 778 | 5364121.1716 | 6.5667e-10 | 0.73512
10447 | 9564 | 159.4 | 6.6417 | 2992 | 2220 | 2940.4 | 985.122 | 0.0397 | 0.0397 | 202.8 | 3600 | 96.3 | 971.063 | 772 | 5322752.6279 | 6.6167e-10 | 0.73889
10448 | 9565 | 159.4167 | 6.6424 | 2995 | 2220 | 2945.6 | 985.162 | 0.0397 | 0.0398 | 202.9 | 3598 | 96.4 | 971.103 | 775 | 5343436.8997 | 6.6167e-10 | 0.73793
10449 | 9566 | 159.4333 | 6.6431 | 2995 | 2220 | 2941.1 | 985.202 | 0.0398 | 0.0398 | 202.9 | 3597 | 96.2 | 971.143 | 775 | 5343436.8997 | 6.6333e-10 | 0.73855
10450 | 9567 | 159.45 | 6.6437 | 2990 | 2220 | 2937.2 | 985.241 | 0.0396 | 0.0396 | 202.9 | 3599 | 96.1 | 971.182 | 770 | 5308963.1133 | 6.6e-10 | 0.7389
10451 | 9568 | 159.4667 | 6.6444 | 2987 | 2220 | 2935.1 | 985.281 | 0.0397 | 0.0397 | 202.8 | 3599 | 96.1 | 971.222 | 767 | 5288278.8414 | 6.6167e-10 | 0.74049
10452 | 9569 | 159.4833 | 6.6451 | 2989 | 2220 | 2939 | 985.32 | 0.0397 | 0.0398 | 202.7 | 3599 | 96.2 | 971.261 | 769 | 5302068.356 | 6.6167e-10 | 0.73985
10453 | 9570 | 159.5 | 6.6458 | 2991 | 2220 | 2941.9 | 985.36 | 0.0398 | 0.0398 | 202.5 | 3599 | 96.2 | 971.301 | 771 | 5315857.8706 | 6.6333e-10 | 0.73983
10454 | 9571 | 159.5167 | 6.6465 | 2994 | 2220 | 2940.6 | 985.4 | 0.0395 | 0.0396 | 202.4 | 3600 | 96.1 | 971.341 | 774 | 5336542.1425 | 6.5833e-10 | 0.73701
10455 | 9572 | 159.5333 | 6.6472 | 2993 | 2220 | 2941.8 | 985.44 | 0.0398 | 0.0398 | 202.1 | 3599 | 96.2 | 971.381 | 773 | 5329647.3852 | 6.6333e-10 | 0.73919
10456 | 9573 | 159.55 | 6.6479 | 2995 | 2220 | 2944 | 985.48 | 0.0398 | 0.0398 | 201.8 | 3599 | 96.1 | 971.421 | 775 | 5343436.8997 | 6.6333e-10 | 0.73855
10457 | 9574 | 159.5667 | 6.6486 | 2993 | 2220 | 2940.8 | 985.519 | 0.0396 | 0.0396 | 201.6 | 3600 | 96.3 | 971.46 | 773 | 5329647.3852 | 6.6e-10 | 0.73795
10458 | 9575 | 159.5833 | 6.6493 | 2993 | 2220 | 2942.5 | 985.559 | 0.0398 | 0.0398 | 201.3 | 3600 | 96.3 | 971.5 | 773 | 5329647.3852 | 6.6333e-10 | 0.73919
10459 | 9576 | 159.6 | 6.65 | 2992 | 2221 | 2941.4 | 985.599 | 0.0398 | 0.0397 | 201 | 3599 | 96.2 | 971.54 | 771 | 5315857.8706 | 6.6333e-10 | 0.73983
10460 | 9577 | 159.6167 | 6.6507 | 2995 | 2221 | 2940.8 | 985.639 | 0.0397 | 0.0397 | 200.7 | 3600 | 96.3 | 971.58 | 774 | 5336542.1425 | 6.6167e-10 | 0.73825
10461 | 9578 | 159.6333 | 6.6514 | 2994 | 2221 | 2942.6 | 985.679 | 0.0398 | 0.0398 | 200.5 | 3600 | 96.1 | 971.62 | 773 | 5329647.3852 | 6.6333e-10 | 0.73919
10462 | 9579 | 159.65 | 6.6521 | 2992 | 2221 | 2943.1 | 985.718 | 0.0397 | 0.0397 | 200.2 | 3599 | 96.1 | 971.659 | 771 | 5315857.8706 | 6.6167e-10 | 0.73921
10463 | 9580 | 159.6667 | 6.6528 | 2995 | 2220 | 2944.5 | 985.758 | 0.0397 | 0.0397 | 200.1 | 3599 | 96.1 | 971.699 | 775 | 5343436.8997 | 6.6167e-10 | 0.73793
10464 | 9581 | 159.6833 | 6.6535 | 2996 | 2221 | 2943.8 | 985.798 | 0.0398 | 0.0398 | 199.9 | 3602 | 96.2 | 971.739 | 775 | 5343436.8997 | 6.6333e-10 | 0.73855
10465 | 9582 | 159.7 | 6.6542 | 2999 | 2221 | 2951.4 | 985.838 | 0.0398 | 0.0398 | 199.9 | 3599 | 96.2 | 971.779 | 778 | 5364121.1716 | 6.6333e-10 | 0.7376
10466 | 9583 | 159.7167 | 6.6549 | 3004 | 2220 | 2952.5 | 985.878 | 0.0398 | 0.0398 | 199.9 | 3600 | 96.2 | 971.819 | 784 | 5405489.7154 | 6.6333e-10 | 0.73571
10467 | 9584 | 159.7333 | 6.6556 | 3004 | 2221 | 2953.4 | 985.917 | 0.0398 | 0.0398 | 200 | 3599 | 96.1 | 971.858 | 783 | 5398594.9581 | 6.6333e-10 | 0.73603
10468 | 9585 | 159.75 | 6.6562 | 3002 | 2221 | 2945 | 985.957 | 0.0393 | 0.0393 | 200.1 | 3600 | 96.2 | 971.898 | 781 | 5384805.4435 | 6.55e-10 | 0.73356
10469 | 9586 | 159.7667 | 6.6569 | 2995 | 2221 | 2941.8 | 985.996 | 0.0395 | 0.0395 | 200.2 | 3600 | 96.3 | 971.937 | 774 | 5336542.1425 | 6.5833e-10 | 0.73701
10470 | 9587 | 159.7833 | 6.6576 | 2992 | 2221 | 2942.8 | 986.036 | 0.0395 | 0.0399 | 200.4 | 3600 | 96.3 | 971.977 | 771 | 5315857.8706 | 6.5833e-10 | 0.73796
10471 | 9588 | 159.8 | 6.6583 | 2994 | 2221 | 2945.8 | 986.076 | 0.0399 | 0.0399 | 200.6 | 3600 | 96.2 | 972.017 | 773 | 5329647.3852 | 6.65e-10 | 0.73981
10472 | 9589 | 159.8167 | 6.659 | 2998 | 2221 | 2948.4 | 986.116 | 0.0396 | 0.0396 | 200.9 | 3600 | 96.3 | 972.057 | 777 | 5357226.4143 | 6.6e-10 | 0.73668
10473 | 9590 | 159.8333 | 6.6597 | 3000 | 2221 | 2949.3 | 986.155 | 0.0396 | 0.0399 | 201.2 | 3600 | 96.1 | 972.096 | 779 | 5371015.9289 | 6.6e-10 | 0.73605
10474 | 9591 | 159.85 | 6.6604 | 3000 | 2221 | 2950.3 | 986.195 | 0.0399 | 0.0399 | 201.6 | 3601 | 96.3 | 972.136 | 779 | 5371015.9289 | 6.65e-10 | 0.7379
10475 | 9592 | 159.8667 | 6.6611 | 3007 | 2221 | 2957.6 | 986.235 | 0.0397 | 0.0397 | 201.9 | 3600 | 96.2 | 972.176 | 786 | 5419279.2299 | 6.6167e-10 | 0.73447
10476 | 9593 | 159.8833 | 6.6618 | 3008 | 2221 | 2956.3 | 986.275 | 0.0399 | 0.0399 | 202.2 | 3603 | 96.3 | 972.216 | 787 | 5426173.9872 | 6.65e-10 | 0.73539
10477 | 9594 | 159.9 | 6.6625 | 3008 | 2221 | 2956.4 | 986.315 | 0.0399 | 0.0398 | 202.5 | 3603 | 96.3 | 972.256 | 787 | 5426173.9872 | 6.65e-10 | 0.73539
10478 | 9595 | 159.9167 | 6.6632 | 3005 | 2221 | 2951.2 | 986.355 | 0.0398 | 0.0398 | 202.6 | 3603 | 96.2 | 972.296 | 784 | 5405489.7154 | 6.6333e-10 | 0.73571
10479 | 9596 | 159.9333 | 6.6639 | 3002 | 2221 | 2952.5 | 986.394 | 0.0395 | 0.0395 | 202.8 | 3600 | 96.3 | 972.335 | 781 | 5384805.4435 | 6.5833e-10 | 0.7348
10480 | 9597 | 159.95 | 6.6646 | 3004 | 2221 | 2950.1 | 986.434 | 0.0393 | 0.0393 | 202.9 | 3599 | 96.4 | 972.375 | 783 | 5398594.9581 | 6.55e-10 | 0.73293
10481 | 9598 | 159.9667 | 6.6653 | 2998 | 2221 | 2944.4 | 986.473 | 0.0393 | 0.0393 | 202.9 | 3602 | 96.2 | 972.414 | 777 | 5357226.4143 | 6.55e-10 | 0.73481
10482 | 9599 | 159.9833 | 6.666 | 2995 | 2221 | 2946.4 | 986.513 | 0.0399 | 0.0399 | 203 | 3600 | 96.2 | 972.454 | 774 | 5336542.1425 | 6.65e-10 | 0.73949
10483 | 9600 | 160 | 6.6667 | 3006 | 2221 | 2954.9 | 986.553 | 0.0397 | 0.0397 | 202.8 | 3600 | 96.3 | 972.494 | 785 | 5412384.4726 | 6.6167e-10 | 0.73478
10484 | 9601 | 160.0167 | 6.6674 | 3005 | 2221 | 2953.7 | 986.593 | 0.0397 | 0.0397 | 202.7 | 3601 | 96.3 | 972.534 | 784 | 5405489.7154 | 6.6167e-10 | 0.7351
10485 | 9602 | 160.0333 | 6.6681 | 3003 | 2221 | 2948.7 | 986.633 | 0.0397 | 0.0397 | 202.6 | 3600 | 96.3 | 972.574 | 782 | 5391700.2008 | 6.6167e-10 | 0.73572
10486 | 9603 | 160.05 | 6.6688 | 2999 | 2222 | 2946.7 | 986.672 | 0.0395 | 0.0395 | 202.3 | 3601 | 96.3 | 972.613 | 777 | 5357226.4143 | 6.5833e-10 | 0.73606
10487 | 9604 | 160.0667 | 6.6694 | 2998 | 2222 | 2947 | 986.712 | 0.0397 | 0.0397 | 202.1 | 3601 | 96.3 | 972.653 | 776 | 5350331.657 | 6.6167e-10 | 0.73761
10488 | 9605 | 160.0833 | 6.6701 | 2999 | 2222 | 2948.6 | 986.752 | 0.0397 | 0.0397 | 201.9 | 3600 | 96.2 | 972.693 | 777 | 5357226.4143 | 6.6167e-10 | 0.7373
10489 | 9606 | 160.1 | 6.6708 | 3003 | 2222 | 2951.9 | 986.791 | 0.0397 | 0.0397 | 201.6 | 3600 | 96.3 | 972.732 | 781 | 5384805.4435 | 6.6167e-10 | 0.73604
10490 | 9607 | 160.1167 | 6.6715 | 3004 | 2222 | 2952.2 | 986.831 | 0.0397 | 0.0397 | 201.3 | 3600 | 96.3 | 972.772 | 782 | 5391700.2008 | 6.6167e-10 | 0.73572
10491 | 9608 | 160.1333 | 6.6722 | 3005 | 2222 | 2952.8 | 986.871 | 0.0396 | 0.0396 | 201 | 3601 | 96.4 | 972.812 | 783 | 5398594.9581 | 6.6e-10 | 0.73479
10492 | 9609 | 160.15 | 6.6729 | 3004 | 2222 | 2955.8 | 986.911 | 0.0396 | 0.0397 | 200.8 | 3599 | 96.2 | 972.852 | 782 | 5391700.2008 | 6.6e-10 | 0.7351
10493 | 9610 | 160.1667 | 6.6736 | 3006 | 2222 | 2952.8 | 986.95 | 0.0397 | 0.0396 | 200.5 | 3599 | 96.2 | 972.891 | 784 | 5405489.7154 | 6.6167e-10 | 0.7351
10494 | 9611 | 160.1833 | 6.6743 | 3002 | 2222 | 2951.3 | 986.99 | 0.0396 | 0.0396 | 200.3 | 3601 | 96.3 | 972.931 | 780 | 5377910.6862 | 6.6e-10 | 0.73573
10495 | 9612 | 160.2 | 6.675 | 3001 | 2222 | 2949.8 | 987.03 | 0.0398 | 0.0398 | 200.1 | 3600 | 96.3 | 972.971 | 779 | 5371015.9289 | 6.6333e-10 | 0.73728
10496 | 9613 | 160.2167 | 6.6757 | 3008 | 2222 | 2955.3 | 987.07 | 0.0398 | 0.0397 | 199.9 | 3604 | 96.2 | 973.011 | 786 | 5419279.2299 | 6.6333e-10 | 0.73509
10497 | 9614 | 160.2333 | 6.6764 | 3008 | 2222 | 2957.9 | 987.109 | 0.0397 | 0.0397 | 199.9 | 3603 | 96.3 | 973.05 | 786 | 5419279.2299 | 6.6167e-10 | 0.73447
10498 | 9615 | 160.25 | 6.6771 | 3009 | 2222 | 2957.5 | 987.149 | 0.0398 | 0.0398 | 199.8 | 3602 | 96.3 | 973.09 | 787 | 5426173.9872 | 6.6333e-10 | 0.73478
10499 | 9616 | 160.2667 | 6.6778 | 3011 | 2222 | 2959.6 | 987.189 | 0.0398 | 0.0398 | 199.9 | 3601 | 96.2 | 973.13 | 789 | 5439963.5018 | 6.6333e-10 | 0.73416
10500 | 9617 | 160.2833 | 6.6785 | 3012 | 2222 | 2958.4 | 987.229 | 0.0398 | 0.0398 | 199.9 | 3601 | 96.3 | 973.17 | 790 | 5446858.2591 | 6.6333e-10 | 0.73385
10501 | 9618 | 160.3 | 6.6792 | 3010 | 2222 | 2959 | 987.269 | 0.0397 | 0.0397 | 200.1 | 3601 | 96.3 | 973.21 | 788 | 5433068.7445 | 6.6167e-10 | 0.73385
10502 | 9619 | 160.3167 | 6.6799 | 3011 | 2222 | 2961.6 | 987.308 | 0.0397 | 0.0397 | 200.3 | 3600 | 96.2 | 973.249 | 789 | 5439963.5018 | 6.6167e-10 | 0.73354
10503 | 9620 | 160.3333 | 6.6806 | 3015 | 2222 | 2963.3 | 987.348 | 0.0397 | 0.0398 | 200.6 | 3600 | 96.3 | 973.289 | 793 | 5467542.531 | 6.6167e-10 | 0.73231
10504 | 9621 | 160.35 | 6.6813 | 3015 | 2222 | 2963.1 | 987.388 | 0.0398 | 0.0398 | 200.8 | 3601 | 96.2 | 973.329 | 793 | 5467542.531 | 6.6333e-10 | 0.73292
10505 | 9622 | 160.3667 | 6.6819 | 3013 | 2222 | 2960.4 | 987.428 | 0.0394 | 0.0394 | 201.1 | 3601 | 96.2 | 973.369 | 791 | 5453753.0164 | 6.5667e-10 | 0.73107
10506 | 9623 | 160.3833 | 6.6826 | 3012 | 2222 | 2960.3 | 987.467 | 0.0399 | 0.0399 | 201.4 | 3600 | 96.1 | 973.408 | 790 | 5446858.2591 | 6.65e-10 | 0.73446
10507 | 9624 | 160.4 | 6.6833 | 3011 | 2222 | 2958.9 | 987.507 | 0.0399 | 0.0396 | 201.7 | 3600 | 96.3 | 973.448 | 789 | 5439963.5018 | 6.65e-10 | 0.73477
10508 | 9625 | 160.4167 | 6.684 | 3008 | 2222 | 2956.9 | 987.547 | 0.0396 | 0.0396 | 202 | 3600 | 96.2 | 973.488 | 786 | 5419279.2299 | 6.6e-10 | 0.73386
10509 | 9626 | 160.4333 | 6.6847 | 3010 | 2222 | 2960.3 | 987.587 | 0.0396 | 0.0396 | 202.3 | 3599 | 96.2 | 973.528 | 788 | 5433068.7445 | 6.6e-10 | 0.73323
10510 | 9627 | 160.45 | 6.6854 | 3015 | 2222 | 2963.6 | 987.627 | 0.0399 | 0.0399 | 202.4 | 3603 | 96.3 | 973.568 | 793 | 5467542.531 | 6.65e-10 | 0.73353
10511 | 9628 | 160.4667 | 6.6861 | 3017 | 2221 | 2968.9 | 987.667 | 0.0399 | 0.0395 | 202.6 | 3603 | 96.2 | 973.608 | 796 | 5488226.8028 | 6.65e-10 | 0.73261
10512 | 9629 | 160.4833 | 6.6868 | 3018 | 2222 | 2964.8 | 987.706 | 0.0395 | 0.0395 | 202.8 | 3600 | 96.2 | 973.647 | 796 | 5488226.8028 | 6.5833e-10 | 0.73015
10513 | 9630 | 160.5 | 6.6875 | 3016 | 2222 | 2960.1 | 987.746 | 0.0395 | 0.0395 | 202.8 | 3599 | 96.3 | 973.687 | 794 | 5474437.2883 | 6.5833e-10 | 0.73077
10514 | 9631 | 160.5167 | 6.6882 | 3011 | 2221 | 2960.4 | 987.785 | 0.0395 | 0.0397 | 202.9 | 3598 | 96.1 | 973.726 | 790 | 5446858.2591 | 6.5833e-10 | 0.732
10515 | 9632 | 160.5333 | 6.6889 | 3011 | 2222 | 2962.1 | 987.825 | 0.0397 | 0.0397 | 202.9 | 3600 | 96.3 | 973.766 | 789 | 5439963.5018 | 6.6167e-10 | 0.73354
10516 | 9633 | 160.55 | 6.6896 | 3015 | 2221 | 2965.4 | 987.865 | 0.0399 | 0.0399 | 202.8 | 3601 | 96.2 | 973.806 | 794 | 5474437.2883 | 6.65e-10 | 0.73323
10517 | 9634 | 160.5667 | 6.6903 | 3021 | 2221 | 2970.9 | 987.905 | 0.0394 | 0.0394 | 202.6 | 3600 | 96.3 | 973.846 | 800 | 5515805.832 | 6.5667e-10 | 0.72832
10518 | 9635 | 160.5833 | 6.691 | 3019 | 2222 | 2968.2 | 987.944 | 0.0394 | 0.0394 | 202.4 | 3599 | 96.1 | 973.885 | 797 | 5495121.5601 | 6.5667e-10 | 0.72923
10519 | 9636 | 160.6 | 6.6917 | 3019 | 2221 | 2965.7 | 987.984 | 0.0394 | 0.0394 | 202.2 | 3600 | 96.3 | 973.925 | 798 | 5502016.3174 | 6.5667e-10 | 0.72893
10520 | 9637 | 160.6167 | 6.6924 | 3018 | 2221 | 2968.8 | 988.023 | 0.0395 | 0.0395 | 202 | 3600 | 96.3 | 973.964 | 797 | 5495121.5601 | 6.5833e-10 | 0.72985
10521 | 9638 | 160.6333 | 6.6931 | 3021 | 2221 | 2967.6 | 988.063 | 0.0395 | 0.0397 | 201.7 | 3600 | 96.2 | 974.004 | 800 | 5515805.832 | 6.5833e-10 | 0.72894
10522 | 9639 | 160.65 | 6.6937 | 3016 | 2221 | 2966.1 | 988.102 | 0.0397 | 0.0397 | 201.4 | 3600 | 96.3 | 974.043 | 795 | 5481332.0455 | 6.6167e-10 | 0.73169
10523 | 9640 | 160.6667 | 6.6944 | 3022 | 2221 | 2968.3 | 988.142 | 0.0393 | 0.0393 | 201.1 | 3600 | 96.1 | 974.083 | 801 | 5522700.5893 | 6.55e-10 | 0.7274
10524 | 9641 | 160.6833 | 6.6951 | 3021 | 2221 | 2967.8 | 988.182 | 0.0397 | 0.0397 | 200.8 | 3599 | 96.2 | 974.123 | 800 | 5515805.832 | 6.6167e-10 | 0.73016
10525 | 9642 | 160.7 | 6.6958 | 3020 | 2221 | 2970.1 | 988.221 | 0.0397 | 0.04 | 200.5 | 3600 | 96.2 | 974.162 | 799 | 5508911.0747 | 6.6167e-10 | 0.73047
10526 | 9643 | 160.7167 | 6.6965 | 3022 | 2221 | 2975.1 | 988.261 | 0.04 | 0.04 | 200.3 | 3600 | 96.3 | 974.202 | 801 | 5522700.5893 | 6.6667e-10 | 0.73169
10527 | 9644 | 160.7333 | 6.6972 | 3027 | 2221 | 2972.1 | 988.301 | 0.0398 | 0.0398 | 200.2 | 3601 | 96.2 | 974.242 | 806 | 5557174.3757 | 6.6333e-10 | 0.72896
10528 | 9645 | 160.75 | 6.6979 | 3021 | 2221 | 2970 | 988.341 | 0.0399 | 0.0399 | 200 | 3602 | 96.2 | 974.282 | 800 | 5515805.832 | 6.65e-10 | 0.73139
10529 | 9646 | 160.7667 | 6.6986 | 3029 | 2221 | 2986.7 | 988.381 | 0.0399 | 0.0399 | 199.9 | 3603 | 96.2 | 974.322 | 808 | 5570963.8903 | 6.65e-10 | 0.72897
10530 | 9647 | 160.7833 | 6.6993 | 3039 | 2221 | 2975.8 | 988.421 | 0.0393 | 0.0393 | 199.9 | 3598 | 96.2 | 974.362 | 818 | 5639911.4632 | 6.55e-10 | 0.72233
10531 | 9648 | 160.8 | 6.7 | 3022 | 2221 | 2969.5 | 988.46 | 0.0394 | 0.0394 | 199.9 | 3599 | 96.2 | 974.401 | 801 | 5522700.5893 | 6.5667e-10 | 0.72802
10532 | 9649 | 160.8167 | 6.7007 | 3021 | 2221 | 2970.5 | 988.5 | 0.0394 | 0.0397 | 200 | 3599 | 96.3 | 974.441 | 800 | 5515805.832 | 6.5667e-10 | 0.72832
10533 | 9650 | 160.8333 | 6.7014 | 3023 | 2221 | 2971.5 | 988.539 | 0.0397 | 0.0397 | 200.1 | 3599 | 96.3 | 974.48 | 802 | 5529595.3466 | 6.6167e-10 | 0.72956
10534 | 9651 | 160.85 | 6.7021 | 3023 | 2221 | 2970 | 988.579 | 0.0397 | 0.0397 | 200.3 | 3599 | 96.2 | 974.52 | 802 | 5529595.3466 | 6.6167e-10 | 0.72956
10535 | 9652 | 160.8667 | 6.7028 | 3021 | 2221 | 2971.9 | 988.619 | 0.0396 | 0.0396 | 200.5 | 3599 | 96.2 | 974.56 | 800 | 5515805.832 | 6.6e-10 | 0.72955
10536 | 9653 | 160.8833 | 6.7035 | 3023 | 2221 | 2971.5 | 988.659 | 0.0396 | 0.0396 | 200.8 | 3599 | 96.2 | 974.6 | 802 | 5529595.3466 | 6.6e-10 | 0.72894
10537 | 9654 | 160.9 | 6.7042 | 3020 | 2221 | 2970.6 | 988.698 | 0.0396 | 0.0396 | 201.1 | 3599 | 96.3 | 974.639 | 799 | 5508911.0747 | 6.6e-10 | 0.72985
10538 | 9655 | 160.9167 | 6.7049 | 3024 | 2221 | 2972.6 | 988.738 | 0.0396 | 0.0396 | 201.5 | 3599 | 96.4 | 974.679 | 803 | 5536490.1039 | 6.6e-10 | 0.72864
10539 | 9656 | 160.9333 | 6.7056 | 3023 | 2221 | 2972.5 | 988.778 | 0.0396 | 0.0396 | 201.7 | 3598 | 96.2 | 974.719 | 802 | 5529595.3466 | 6.6e-10 | 0.72894
10540 | 9657 | 160.95 | 6.7062 | 3027 | 2220 | 2975.6 | 988.817 | 0.0396 | 0.0396 | 202 | 3599 | 96.3 | 974.758 | 807 | 5564069.133 | 6.6e-10 | 0.72743
10541 | 9658 | 160.9667 | 6.7069 | 3026 | 2220 | 2979.4 | 988.857 | 0.0396 | 0.0396 | 202.2 | 3601 | 96.2 | 974.798 | 806 | 5557174.3757 | 6.6e-10 | 0.72773
10542 | 9659 | 160.9833 | 6.7076 | 3026 | 2220 | 2971.3 | 988.897 | 0.0395 | 0.0395 | 202.5 | 3601 | 96.1 | 974.838 | 806 | 5557174.3757 | 6.5833e-10 | 0.72712
10543 | 9660 | 161 | 6.7083 | 3024 | 2221 | 2970.2 | 988.936 | 0.0395 | 0.0396 | 202.7 | 3601 | 96.1 | 974.877 | 803 | 5536490.1039 | 6.5833e-10 | 0.72803
10544 | 9661 | 161.0167 | 6.709 | 3021 | 2221 | 2969.8 | 988.976 | 0.0396 | 0.0396 | 202.8 | 3599 | 96.3 | 974.917 | 800 | 5515805.832 | 6.6e-10 | 0.72955
10545 | 9662 | 161.0333 | 6.7097 | 3024 | 2220 | 2975.3 | 989.015 | 0.0397 | 0.0397 | 202.8 | 3597 | 96.2 | 974.956 | 804 | 5543384.8612 | 6.6167e-10 | 0.72895
10546 | 9663 | 161.05 | 6.7104 | 3026 | 2220 | 2970.7 | 989.055 | 0.0397 | 0.0397 | 202.9 | 3597 | 96.2 | 974.996 | 806 | 5557174.3757 | 6.6167e-10 | 0.72835
10547 | 9664 | 161.0667 | 6.7111 | 3025 | 2220 | 2976.9 | 989.095 | 0.0397 | 0.0397 | 202.9 | 3598 | 96.2 | 975.036 | 805 | 5550279.6184 | 6.6167e-10 | 0.72865
10548 | 9665 | 161.0833 | 6.7118 | 3029 | 2220 | 2978.8 | 989.135 | 0.0398 | 0.0398 | 202.8 | 3598 | 96.2 | 975.076 | 809 | 5577858.6476 | 6.6333e-10 | 0.72806
10549 | 9666 | 161.1 | 6.7125 | 3029 | 2220 | 2980 | 989.175 | 0.0397 | 0.0397 | 202.7 | 3598 | 96.1 | 975.116 | 809 | 5577858.6476 | 6.6167e-10 | 0.72745
10550 | 9667 | 161.1167 | 6.7132 | 3029 | 2220 | 2974.3 | 989.214 | 0.0397 | 0.0393 | 202.5 | 3597 | 96.2 | 975.155 | 809 | 5577858.6476 | 6.6167e-10 | 0.72745
10551 | 9668 | 161.1333 | 6.7139 | 3029 | 2220 | 2976.6 | 989.254 | 0.0393 | 0.0393 | 202.3 | 3598 | 96.2 | 975.195 | 809 | 5577858.6476 | 6.55e-10 | 0.72499
10552 | 9669 | 161.15 | 6.7146 | 3026 | 2220 | 2977.3 | 989.293 | 0.0396 | 0.0396 | 202.1 | 3598 | 96.2 | 975.234 | 806 | 5557174.3757 | 6.6e-10 | 0.72773
10553 | 9670 | 161.1667 | 6.7153 | 3030 | 2220 | 2979.1 | 989.333 | 0.0396 | 0.0393 | 201.8 | 3598 | 96.2 | 975.274 | 810 | 5584753.4049 | 6.6e-10 | 0.72654
10554 | 9671 | 161.1833 | 6.716 | 3026 | 2220 | 2973.9 | 989.373 | 0.0393 | 0.0393 | 201.5 | 3598 | 96.2 | 975.314 | 806 | 5557174.3757 | 6.55e-10 | 0.72589
10555 | 9672 | 161.2 | 6.7167 | 3027 | 2220 | 2979.5 | 989.412 | 0.0398 | 0.0398 | 201.2 | 3598 | 96.2 | 975.353 | 807 | 5564069.133 | 6.6333e-10 | 0.72866
10556 | 9673 | 161.2167 | 6.7174 | 3034 | 2220 | 2986.9 | 989.452 | 0.0394 | 0.0394 | 200.9 | 3598 | 96.3 | 975.393 | 814 | 5612332.4341 | 6.5667e-10 | 0.72412
10557 | 9674 | 161.2333 | 6.7181 | 3035 | 2220 | 2984.8 | 989.491 | 0.0394 | 0.0394 | 200.7 | 3596 | 96.3 | 975.432 | 815 | 5619227.1913 | 6.5667e-10 | 0.72382
10558 | 9675 | 161.25 | 6.7188 | 3033 | 2220 | 2979 | 989.531 | 0.0393 | 0.0393 | 200.4 | 3598 | 96.2 | 975.472 | 813 | 5605437.6768 | 6.55e-10 | 0.7238
10559 | 9676 | 161.2667 | 6.7194 | 3029 | 2220 | 2979.5 | 989.57 | 0.0399 | 0.0399 | 200.2 | 3597 | 96.2 | 975.511 | 809 | 5577858.6476 | 6.65e-10 | 0.72867
10560 | 9677 | 161.2833 | 6.7201 | 3039 | 2220 | 2990.2 | 989.61 | 0.0399 | 0.0396 | 200.1 | 3600 | 96.2 | 975.551 | 819 | 5646806.2205 | 6.65e-10 | 0.72569
10561 | 9678 | 161.3 | 6.7208 | 3038 | 2220 | 2985 | 989.65 | 0.0395 | 0.0396 | 200 | 3596 | 96.1 | 975.591 | 818 | 5639911.4632 | 6.5833e-10 | 0.72355
10562 | 9679 | 161.3167 | 6.7215 | 3037 | 2220 | 2995.9 | 989.69 | 0.0399 | 0.0399 | 200 | 3601 | 96.2 | 975.631 | 817 | 5633016.7059 | 6.65e-10 | 0.72628
10563 | 9680 | 161.3333 | 6.7222 | 3050 | 2220 | 3000.6 | 989.73 | 0.0393 | 0.0393 | 200 | 3600 | 96.2 | 975.671 | 830 | 5722648.5507 | 6.55e-10 | 0.71883
10564 | 9681 | 161.35 | 6.7229 | 3049 | 2220 | 2992.8 | 989.769 | 0.0393 | 0.0393 | 200.1 | 3597 | 96.2 | 975.71 | 829 | 5715753.7934 | 6.55e-10 | 0.71912
10565 | 9682 | 161.3667 | 6.7236 | 3048 | 2220 | 2992.6 | 989.809 | 0.0396 | 0.0396 | 200.2 | 3597 | 96.2 | 975.75 | 828 | 5708859.0361 | 6.6e-10 | 0.72123
10566 | 9683 | 161.3833 | 6.7243 | 3039 | 2220 | 2987.8 | 989.848 | 0.0394 | 0.0394 | 200.3 | 3597 | 96.2 | 975.789 | 819 | 5646806.2205 | 6.5667e-10 | 0.72264
10567 | 9684 | 161.4 | 6.725 | 3036 | 2220 | 2982.7 | 989.887 | 0.0394 | 0.0395 | 200.6 | 3597 | 96.2 | 975.828 | 816 | 5626121.9486 | 6.5667e-10 | 0.72353
10568 | 9685 | 161.4167 | 6.7257 | 3037 | 2220 | 2985.1 | 989.927 | 0.0395 | 0.0395 | 200.8 | 3597 | 96.1 | 975.868 | 817 | 5633016.7059 | 6.5833e-10 | 0.72384
10569 | 9686 | 161.4333 | 6.7264 | 3035 | 2220 | 2984.5 | 989.967 | 0.0395 | 0.0395 | 201.1 | 3596 | 96.2 | 975.908 | 815 | 5619227.1913 | 6.5833e-10 | 0.72444
10570 | 9687 | 161.45 | 6.7271 | 3034 | 2220 | 2985.2 | 990.006 | 0.0396 | 0.0396 | 201.4 | 3597 | 96.2 | 975.947 | 814 | 5612332.4341 | 6.6e-10 | 0.72534
10571 | 9688 | 161.4667 | 6.7278 | 3039 | 2220 | 2986.9 | 990.046 | 0.0396 | 0.0398 | 201.7 | 3597 | 96.2 | 975.987 | 819 | 5646806.2205 | 6.6e-10 | 0.72386
10572 | 9689 | 161.4833 | 6.7285 | 3038 | 2220 | 2988.3 | 990.085 | 0.0398 | 0.0398 | 202 | 3596 | 96.1 | 976.026 | 818 | 5639911.4632 | 6.6333e-10 | 0.72538
10573 | 9690 | 161.5 | 6.7292 | 3041 | 2220 | 2991.6 | 990.126 | 0.0397 | 0.0397 | 202.3 | 3600 | 96.2 | 976.067 | 821 | 5660595.7351 | 6.6167e-10 | 0.72388
10574 | 9691 | 161.5167 | 6.7299 | 3039 | 2220 | 2987 | 990.166 | 0.0397 | 0.0397 | 202.5 | 3598 | 96.2 | 976.107 | 819 | 5646806.2205 | 6.6167e-10 | 0.72447
10575 | 9692 | 161.5333 | 6.7306 | 3036 | 2220 | 2982.9 | 990.205 | 0.0397 | 0.0397 | 202.7 | 3600 | 96.2 | 976.146 | 816 | 5626121.9486 | 6.6167e-10 | 0.72536
10576 | 9693 | 161.55 | 6.7313 | 3036 | 2220 | 2986.5 | 990.245 | 0.0397 | 0.0397 | 202.8 | 3597 | 96.2 | 976.186 | 816 | 5626121.9486 | 6.6167e-10 | 0.72536
10577 | 9694 | 161.5667 | 6.7319 | 3041 | 2220 | 2992.1 | 990.284 | 0.0397 | 0.0397 | 202.9 | 3597 | 96.1 | 976.225 | 821 | 5660595.7351 | 6.6167e-10 | 0.72388
10578 | 9695 | 161.5833 | 6.7326 | 3039 | 2220 | 2986 | 990.325 | 0.0397 | 0.0397 | 202.9 | 3595 | 96.1 | 976.266 | 819 | 5646806.2205 | 6.6167e-10 | 0.72447
10579 | 9696 | 161.6 | 6.7333 | 3015 | 2220 | 2967 | 990.364 | 0.0397 | 0.0397 | 202.9 | 3597 | 96.1 | 976.305 | 795 | 5481332.0455 | 6.6167e-10 | 0.73169
10580 | 9697 | 161.6167 | 6.734 | 3022 | 2220 | 2976.3 | 990.404 | 0.0399 | 0.0399 | 202.8 | 3597 | 96 | 976.345 | 802 | 5529595.3466 | 6.65e-10 | 0.73078
10581 | 9698 | 161.6333 | 6.7347 | 3033 | 2220 | 2984.9 | 990.444 | 0.0399 | 0.0399 | 202.7 | 3597 | 96.2 | 976.385 | 813 | 5605437.6768 | 6.65e-10 | 0.72747
10582 | 9699 | 161.65 | 6.7354 | 3041 | 2220 | 2994.6 | 990.484 | 0.0399 | 0.0399 | 202.6 | 3597 | 96.1 | 976.425 | 821 | 5660595.7351 | 6.65e-10 | 0.7251
10583 | 9700 | 161.6667 | 6.7361 | 3053 | 2220 | 3003.7 | 990.524 | 0.0399 | 0.0399 | 202.4 | 3598 | 96.2 | 976.465 | 833 | 5743332.8226 | 6.65e-10 | 0.7216
10584 | 9701 | 161.6833 | 6.7368 | 3059 | 2220 | 3007.6 | 990.563 | 0.0395 | 0.0395 | 202.1 | 3598 | 96.2 | 976.504 | 839 | 5784701.3663 | 6.5833e-10 | 0.71746
10585 | 9702 | 161.7 | 6.7375 | 3062 | 2220 | 3012.6 | 990.603 | 0.0397 | 0.0397 | 201.8 | 3598 | 96.1 | 976.544 | 842 | 5805385.6382 | 6.6167e-10 | 0.71782
10586 | 9703 | 161.7167 | 6.7382 | 3063 | 2220 | 3011 | 990.643 | 0.0397 | 0.0399 | 201.6 | 3598 | 96.3 | 976.584 | 843 | 5812280.3955 | 6.6167e-10 | 0.71753
10587 | 9704 | 161.7333 | 6.7389 | 3066 | 2220 | 3015.4 | 990.682 | 0.0399 | 0.0399 | 201.4 | 3597 | 96.3 | 976.623 | 846 | 5832964.6673 | 6.65e-10 | 0.71788
10588 | 9705 | 161.75 | 6.7396 | 3067 | 2220 | 3011 | 990.723 | 0.0397 | 0.0397 | 201.1 | 3598 | 96.2 | 976.664 | 847 | 5839859.4246 | 6.6167e-10 | 0.7164
10589 | 9706 | 161.7667 | 6.7403 | 3062 | 2220 | 3011.1 | 990.762 | 0.0399 | 0.0399 | 200.8 | 3598 | 96.2 | 976.703 | 842 | 5805385.6382 | 6.65e-10 | 0.71902
10590 | 9707 | 161.7833 | 6.741 | 3063 | 2220 | 3010.6 | 990.802 | 0.0399 | 0.0397 | 200.5 | 3597 | 96.2 | 976.743 | 843 | 5812280.3955 | 6.65e-10 | 0.71873
10591 | 9708 | 161.8 | 6.7417 | 3061 | 2220 | 3009.5 | 990.842 | 0.0397 | 0.0397 | 200.3 | 3597 | 96.2 | 976.783 | 841 | 5798490.8809 | 6.6167e-10 | 0.7181
10592 | 9709 | 161.8167 | 6.7424 | 3062 | 2220 | 3009.3 | 990.882 | 0.0394 | 0.0394 | 200.1 | 3598 | 96.3 | 976.823 | 842 | 5805385.6382 | 6.5667e-10 | 0.716
10593 | 9710 | 161.8333 | 6.7431 | 3059 | 2220 | 3006.5 | 990.921 | 0.0394 | 0.0399 | 199.9 | 3601 | 96.2 | 976.862 | 839 | 5784701.3663 | 6.5667e-10 | 0.71685
10594 | 9711 | 161.85 | 6.7438 | 3062 | 2220 | 3011.8 | 990.961 | 0.0399 | 0.0399 | 199.9 | 3598 | 96.2 | 976.902 | 842 | 5805385.6382 | 6.65e-10 | 0.71902
10595 | 9712 | 161.8667 | 6.7444 | 3064 | 2220 | 3011.3 | 991.001 | 0.0397 | 0.0397 | 199.9 | 3596 | 96.2 | 976.942 | 844 | 5819175.1528 | 6.6167e-10 | 0.71725
10596 | 9713 | 161.8833 | 6.7451 | 3065 | 2220 | 3013.5 | 991.041 | 0.0395 | 0.0395 | 200 | 3597 | 96.2 | 976.982 | 845 | 5826069.9101 | 6.5833e-10 | 0.71576
10597 | 9714 | 161.9 | 6.7458 | 3064 | 2220 | 3008.9 | 991.08 | 0.0395 | 0.0398 | 200.1 | 3598 | 96.2 | 977.021 | 844 | 5819175.1528 | 6.5833e-10 | 0.71604
10598 | 9715 | 161.9167 | 6.7465 | 3060 | 2220 | 3009.6 | 991.12 | 0.0398 | 0.0398 | 200.4 | 3597 | 96.3 | 977.061 | 840 | 5791596.1236 | 6.6333e-10 | 0.71899
10599 | 9716 | 161.9333 | 6.7472 | 3063 | 2220 | 3008.3 | 991.16 | 0.0394 | 0.0394 | 200.6 | 3597 | 96.2 | 977.101 | 843 | 5812280.3955 | 6.5667e-10 | 0.71572
10600 | 9717 | 161.95 | 6.7479 | 3058 | 2220 | 3004.3 | 991.199 | 0.0394 | 0.0398 | 200.8 | 3598 | 96.2 | 977.14 | 838 | 5777806.609 | 6.5667e-10 | 0.71714
10601 | 9718 | 161.9667 | 6.7486 | 3058 | 2220 | 3006.7 | 991.239 | 0.0398 | 0.0396 | 201 | 3598 | 96.2 | 977.18 | 838 | 5777806.609 | 6.6333e-10 | 0.71956
10602 | 9719 | 161.9833 | 6.7493 | 3059 | 2220 | 3005.2 | 991.279 | 0.0395 | 0.0396 | 201.3 | 3598 | 96.2 | 977.22 | 839 | 5784701.3663 | 6.5833e-10 | 0.71746
10603 | 9720 | 162 | 6.75 | 3056 | 2220 | 3006.5 | 991.318 | 0.0399 | 0.0399 | 201.6 | 3598 | 96.2 | 977.259 | 836 | 5764017.0944 | 6.65e-10 | 0.72073
10604 | 9721 | 162.0167 | 6.7507 | 3061 | 2220 | 3010 | 991.358 | 0.0399 | 0.0398 | 201.9 | 3601 | 96.1 | 977.299 | 841 | 5798490.8809 | 6.65e-10 | 0.7193
10605 | 9722 | 162.0333 | 6.7514 | 3061 | 2220 | 3007.8 | 991.398 | 0.0398 | 0.0398 | 202.2 | 3598 | 96.2 | 977.339 | 841 | 5798490.8809 | 6.6333e-10 | 0.7187
10606 | 9723 | 162.05 | 6.7521 | 3060 | 2220 | 3007 | 991.438 | 0.0395 | 0.0395 | 202.4 | 3596 | 96.2 | 977.379 | 840 | 5791596.1236 | 6.5833e-10 | 0.71718
10607 | 9724 | 162.0667 | 6.7528 | 3060 | 2220 | 3005.4 | 991.478 | 0.0398 | 0.0398 | 202.7 | 3597 | 96.2 | 977.419 | 840 | 5791596.1236 | 6.6333e-10 | 0.71899
10608 | 9725 | 162.0833 | 6.7535 | 3057 | 2220 | 3004.4 | 991.518 | 0.0398 | 0.0397 | 202.8 | 3598 | 96.2 | 977.459 | 837 | 5770911.8517 | 6.6333e-10 | 0.71985
10609 | 9726 | 162.1 | 6.7542 | 3057 | 2220 | 3005.6 | 991.557 | 0.0397 | 0.0397 | 202.9 | 3598 | 96.1 | 977.498 | 837 | 5770911.8517 | 6.6167e-10 | 0.71924
10610 | 9727 | 162.1167 | 6.7549 | 3057 | 2220 | 3006.7 | 991.597 | 0.0397 | 0.0397 | 202.9 | 3599 | 96.2 | 977.538 | 837 | 5770911.8517 | 6.6167e-10 | 0.71924
10611 | 9728 | 162.1333 | 6.7556 | 3061 | 2220 | 3010.5 | 991.637 | 0.0397 | 0.0399 | 202.9 | 3599 | 96.3 | 977.578 | 841 | 5798490.8809 | 6.6167e-10 | 0.7181
10612 | 9729 | 162.15 | 6.7562 | 3062 | 2220 | 3014.1 | 991.677 | 0.0399 | 0.0399 | 202.8 | 3598 | 96.3 | 977.618 | 842 | 5805385.6382 | 6.65e-10 | 0.71902
10613 | 9730 | 162.1667 | 6.7569 | 3067 | 2220 | 3014.6 | 991.717 | 0.0394 | 0.0394 | 202.7 | 3598 | 96.2 | 977.658 | 847 | 5839859.4246 | 6.5667e-10 | 0.71459
10614 | 9731 | 162.1833 | 6.7576 | 3067 | 2220 | 3016.4 | 991.756 | 0.0397 | 0.0397 | 202.5 | 3598 | 96.2 | 977.697 | 847 | 5839859.4246 | 6.6167e-10 | 0.7164
10615 | 9732 | 162.2 | 6.7583 | 3071 | 2220 | 3023 | 991.796 | 0.0397 | 0.0398 | 202.4 | 3598 | 96.2 | 977.737 | 851 | 5867438.4538 | 6.6167e-10 | 0.71528
10616 | 9733 | 162.2167 | 6.759 | 3080 | 2220 | 3034.5 | 991.836 | 0.0398 | 0.0398 | 202.1 | 3599 | 96.3 | 977.777 | 860 | 5929491.2694 | 6.6333e-10 | 0.71337
10617 | 9734 | 162.2333 | 6.7597 | 3091 | 2220 | 3037.1 | 991.876 | 0.0399 | 0.0399 | 201.9 | 3598 | 96.1 | 977.817 | 871 | 6005333.5996 | 6.65e-10 | 0.71095
10618 | 9735 | 162.25 | 6.7604 | 3087 | 2220 | 3035.6 | 991.916 | 0.0397 | 0.0397 | 201.6 | 3599 | 96.2 | 977.857 | 867 | 5977754.5704 | 6.6167e-10 | 0.71085
10619 | 9736 | 162.2667 | 6.7611 | 3086 | 2220 | 3034.8 | 991.955 | 0.0397 | 0.0396 | 201.2 | 3598 | 96.3 | 977.896 | 866 | 5970859.8131 | 6.6167e-10 | 0.71112
10620 | 9737 | 162.2833 | 6.7618 | 3083 | 2220 | 3030.7 | 991.995 | 0.0396 | 0.0396 | 201 | 3598 | 96.2 | 977.936 | 863 | 5950175.5413 | 6.6e-10 | 0.71135
10621 | 9738 | 162.3 | 6.7625 | 3080 | 2220 | 3026.4 | 992.035 | 0.0395 | 0.0395 | 200.7 | 3599 | 96.2 | 977.976 | 860 | 5929491.2694 | 6.5833e-10 | 0.71157
10622 | 9739 | 162.3167 | 6.7632 | 3080 | 2220 | 3028.1 | 992.074 | 0.0395 | 0.0395 | 200.5 | 3598 | 96.2 | 978.015 | 860 | 5929491.2694 | 6.5833e-10 | 0.71157
10623 | 9740 | 162.3333 | 6.7639 | 3082 | 2220 | 3029.3 | 992.114 | 0.0395 | 0.0397 | 200.2 | 3598 | 96.3 | 978.055 | 862 | 5943280.784 | 6.5833e-10 | 0.71102
10624 | 9741 | 162.35 | 6.7646 | 3081 | 2220 | 3029 | 992.154 | 0.0397 | 0.0397 | 200.1 | 3598 | 96.3 | 978.095 | 861 | 5936386.0267 | 6.6167e-10 | 0.7125
10625 | 9742 | 162.3667 | 6.7653 | 3083 | 2220 | 3032.1 | 992.193 | 0.0395 | 0.0395 | 199.9 | 3600 | 96.2 | 978.134 | 863 | 5950175.5413 | 6.5833e-10 | 0.71075
10626 | 9743 | 162.3833 | 6.766 | 3086 | 2220 | 3034.4 | 992.233 | 0.0395 | 0.0394 | 199.9 | 3598 | 96.2 | 978.174 | 866 | 5970859.8131 | 6.5833e-10 | 0.70993
10627 | 9744 | 162.4 | 6.7667 | 3085 | 2220 | 3031 | 992.272 | 0.0394 | 0.0394 | 199.9 | 3599 | 96.2 | 978.213 | 865 | 5963965.0559 | 6.5667e-10 | 0.7096
10628 | 9745 | 162.4167 | 6.7674 | 3083 | 2220 | 3029.9 | 992.312 | 0.0398 | 0.0398 | 199.9 | 3598 | 96.2 | 978.253 | 863 | 5950175.5413 | 6.6333e-10 | 0.71254
10629 | 9746 | 162.4333 | 6.7681 | 3081 | 2220 | 3029.3 | 992.352 | 0.0395 | 0.0395 | 200.1 | 3599 | 96.1 | 978.293 | 861 | 5936386.0267 | 6.5833e-10 | 0.7113
10630 | 9747 | 162.45 | 6.7687 | 3082 | 2221 | 3029 | 992.391 | 0.0395 | 0.0395 | 200.2 | 3598 | 96.3 | 978.332 | 861 | 5936386.0267 | 6.5833e-10 | 0.7113
10631 | 9748 | 162.4667 | 6.7694 | 3081 | 2221 | 3027.3 | 992.431 | 0.0395 | 0.0395 | 200.5 | 3599 | 96.2 | 978.372 | 860 | 5929491.2694 | 6.5833e-10 | 0.71157
10632 | 9749 | 162.4833 | 6.7701 | 3080 | 2221 | 3031.2 | 992.471 | 0.0397 | 0.0397 | 200.7 | 3599 | 96.1 | 978.412 | 859 | 5922596.5121 | 6.6167e-10 | 0.71305
10633 | 9750 | 162.5 | 6.7708 | 3083 | 2221 | 3033.8 | 992.51 | 0.0397 | 0.0397 | 201 | 3599 | 96.3 | 978.451 | 862 | 5943280.784 | 6.6167e-10 | 0.71222
10634 | 9751 | 162.5167 | 6.7715 | 3086 | 2221 | 3031.1 | 992.55 | 0.0397 | 0.0395 | 201.4 | 3599 | 96.2 | 978.491 | 865 | 5963965.0559 | 6.6167e-10 | 0.7114
10635 | 9752 | 162.5333 | 6.7722 | 3082 | 2221 | 3028.1 | 992.59 | 0.0395 | 0.0395 | 201.7 | 3599 | 96.2 | 978.531 | 861 | 5936386.0267 | 6.5833e-10 | 0.7113
10636 | 9753 | 162.55 | 6.7729 | 3078 | 2221 | 3025.7 | 992.629 | 0.0397 | 0.0397 | 202 | 3599 | 96.3 | 978.57 | 857 | 5908806.9975 | 6.6167e-10 | 0.7136
10637 | 9754 | 162.5667 | 6.7736 | 3074 | 2221 | 3019.6 | 992.669 | 0.0397 | 0.0395 | 202.3 | 3601 | 96.2 | 978.61 | 853 | 5881227.9684 | 6.6167e-10 | 0.71472
10638 | 9755 | 162.5833 | 6.7743 | 3073 | 2221 | 3021.8 | 992.709 | 0.0395 | 0.0395 | 202.5 | 3602 | 96.2 | 978.65 | 852 | 5874333.2111 | 6.5833e-10 | 0.71379
10639 | 9756 | 162.6 | 6.775 | 3072 | 2221 | 3021.4 | 992.748 | 0.0399 | 0.0399 | 202.8 | 3599 | 96.2 | 978.689 | 851 | 5867438.4538 | 6.65e-10 | 0.71647
10640 | 9757 | 162.6167 | 6.7757 | 3077 | 2221 | 3026.3 | 992.788 | 0.0397 | 0.0397 | 203 | 3599 | 96.1 | 978.729 | 856 | 5901912.2402 | 6.6167e-10 | 0.71388
10641 | 9758 | 162.6333 | 6.7764 | 3075 | 2221 | 3020 | 992.828 | 0.0397 | 0.0398 | 203.1 | 3600 | 96.2 | 978.769 | 854 | 5888122.7257 | 6.6167e-10 | 0.71444
10642 | 9759 | 162.65 | 6.7771 | 3073 | 2221 | 3023.9 | 992.868 | 0.0398 | 0.0398 | 203.1 | 3600 | 96.2 | 978.809 | 852 | 5874333.2111 | 6.6333e-10 | 0.7156
10643 | 9760 | 162.6667 | 6.7778 | 3076 | 2221 | 3020.4 | 992.908 | 0.0397 | 0.0397 | 203 | 3599 | 96.2 | 978.849 | 855 | 5895017.483 | 6.6167e-10 | 0.71416
10644 | 9761 | 162.6833 | 6.7785 | 3070 | 2221 | 3020.3 | 992.948 | 0.0397 | 0.0397 | 203 | 3599 | 96.2 | 978.889 | 849 | 5853648.9392 | 6.6167e-10 | 0.71584
10645 | 9762 | 162.7 | 6.7792 | 3075 | 2221 | 3023.7 | 992.987 | 0.0397 | 0.0399 | 202.9 | 3599 | 96.3 | 978.928 | 854 | 5888122.7257 | 6.6167e-10 | 0.71444
10646 | 9763 | 162.7167 | 6.7799 | 3078 | 2221 | 3025 | 993.027 | 0.0399 | 0.0399 | 202.7 | 3599 | 96.3 | 978.968 | 857 | 5908806.9975 | 6.65e-10 | 0.7148
10647 | 9764 | 162.7333 | 6.7806 | 3077 | 2221 | 3023.8 | 993.067 | 0.0398 | 0.0398 | 202.5 | 3600 | 96.3 | 979.008 | 856 | 5901912.2402 | 6.6333e-10 | 0.71448
10648 | 9765 | 162.75 | 6.7812 | 3074 | 2221 | 3021.3 | 993.107 | 0.0398 | 0.0399 | 202.3 | 3600 | 96.4 | 979.048 | 853 | 5881227.9684 | 6.6333e-10 | 0.71532
10649 | 9766 | 162.7667 | 6.7819 | 3070 | 2221 | 3018.3 | 993.147 | 0.0399 | 0.0394 | 202 | 3599 | 96.3 | 979.088 | 849 | 5853648.9392 | 6.65e-10 | 0.71704
10650 | 9767 | 162.7833 | 6.7826 | 3070 | 2221 | 3013.7 | 993.187 | 0.0394 | 0.0394 | 201.8 | 3600 | 96.2 | 979.128 | 849 | 5853648.9392 | 6.5667e-10 | 0.71403
10651 | 9768 | 162.8 | 6.7833 | 3062 | 2221 | 3012.9 | 993.226 | 0.0399 | 0.0399 | 201.4 | 3599 | 96.2 | 979.167 | 841 | 5798490.8809 | 6.65e-10 | 0.7193
10652 | 9769 | 162.8167 | 6.784 | 3065 | 2221 | 3011 | 993.266 | 0.0396 | 0.0396 | 201.1 | 3600 | 96.3 | 979.207 | 844 | 5819175.1528 | 6.6e-10 | 0.71665
10653 | 9770 | 162.8333 | 6.7847 | 3062 | 2221 | 3012.8 | 993.306 | 0.0396 | 0.0396 | 200.9 | 3599 | 96.3 | 979.247 | 841 | 5798490.8809 | 6.6e-10 | 0.7175
10654 | 9771 | 162.85 | 6.7854 | 3065 | 2221 | 3015.9 | 993.346 | 0.0398 | 0.0398 | 200.7 | 3600 | 96.1 | 979.287 | 844 | 5819175.1528 | 6.6333e-10 | 0.71785
10655 | 9772 | 162.8667 | 6.7861 | 3069 | 2221 | 3015.9 | 993.386 | 0.0398 | 0.0398 | 200.4 | 3599 | 96.3 | 979.327 | 848 | 5846754.1819 | 6.6333e-10 | 0.71672
10656 | 9773 | 162.8833 | 6.7868 | 3064 | 2221 | 3009.7 | 993.425 | 0.0398 | 0.0397 | 200.2 | 3599 | 96.2 | 979.366 | 843 | 5812280.3955 | 6.6333e-10 | 0.71813
10657 | 9774 | 162.9 | 6.7875 | 3061 | 2221 | 3008 | 993.465 | 0.0397 | 0.0397 | 200 | 3601 | 96.1 | 979.406 | 840 | 5791596.1236 | 6.6167e-10 | 0.71838
10658 | 9775 | 162.9167 | 6.7882 | 3058 | 2221 | 3003.3 | 993.506 | 0.0396 | 0.0396 | 199.9 | 3599 | 96.2 | 979.447 | 837 | 5770911.8517 | 6.6e-10 | 0.71864
10659 | 9776 | 162.9333 | 6.7889 | 3054 | 2221 | 3003.8 | 993.545 | 0.0396 | 0.0398 | 199.9 | 3600 | 96.3 | 979.486 | 833 | 5743332.8226 | 6.6e-10 | 0.71979
10660 | 9777 | 162.95 | 6.7896 | 3055 | 2221 | 3000.6 | 993.585 | 0.0398 | 0.0398 | 199.9 | 3599 | 96.1 | 979.526 | 834 | 5750227.5799 | 6.6333e-10 | 0.72071
10661 | 9778 | 162.9667 | 6.7903 | 3051 | 2221 | 2996.3 | 993.624 | 0.0397 | 0.0397 | 200 | 3600 | 96.2 | 979.565 | 830 | 5722648.5507 | 6.6167e-10 | 0.72126
10662 | 9779 | 162.9833 | 6.791 | 3047 | 2221 | 2995 | 993.664 | 0.0399 | 0.0399 | 200.1 | 3600 | 96.3 | 979.605 | 826 | 5695069.5215 | 6.65e-10 | 0.72363
10663 | 9780 | 163 | 6.7917 | 3049 | 2221 | 2997.2 | 993.704 | 0.0399 | 0.0397 | 200.4 | 3599 | 96.1 | 979.645 | 828 | 5708859.0361 | 6.65e-10 | 0.72305
10664 | 9781 | 163.0167 | 6.7924 | 3049 | 2221 | 2995.7 | 993.744 | 0.0397 | 0.0397 | 200.7 | 3600 | 96.4 | 979.685 | 828 | 5708859.0361 | 6.6167e-10 | 0.72184
10665 | 9782 | 163.0333 | 6.7931 | 3045 | 2221 | 2991.7 | 993.784 | 0.0399 | 0.0399 | 200.9 | 3599 | 96.2 | 979.725 | 824 | 5681280.007 | 6.65e-10 | 0.72422
10666 | 9783 | 163.05 | 6.7938 | 3042 | 2221 | 2991.7 | 993.824 | 0.0398 | 0.0398 | 201.1 | 3599 | 96.2 | 979.765 | 821 | 5660595.7351 | 6.6333e-10 | 0.72449
10667 | 9784 | 163.0667 | 6.7944 | 3042 | 2221 | 2988.2 | 993.864 | 0.0398 | 0.0397 | 201.4 | 3600 | 96.2 | 979.805 | 821 | 5660595.7351 | 6.6333e-10 | 0.72449
10668 | 9785 | 163.0833 | 6.7951 | 3041 | 2221 | 2990.7 | 993.903 | 0.0397 | 0.0397 | 201.7 | 3600 | 96.2 | 979.844 | 820 | 5653700.9778 | 6.6167e-10 | 0.72418
10669 | 9786 | 163.1 | 6.7958 | 3044 | 2221 | 2994.1 | 993.943 | 0.0395 | 0.0395 | 202 | 3600 | 96.3 | 979.884 | 823 | 5674385.2497 | 6.5833e-10 | 0.72208
10670 | 9787 | 163.1167 | 6.7965 | 3046 | 2221 | 2990.7 | 993.983 | 0.0398 | 0.0398 | 202.3 | 3599 | 96.3 | 979.924 | 825 | 5688174.7643 | 6.6333e-10 | 0.72332
10671 | 9788 | 163.1333 | 6.7972 | 3041 | 2221 | 2986.7 | 994.023 | 0.0398 | 0.0396 | 202.5 | 3599 | 96.2 | 979.964 | 820 | 5653700.9778 | 6.6333e-10 | 0.72479
10672 | 9789 | 163.15 | 6.7979 | 3035 | 2221 | 2981.2 | 994.062 | 0.0395 | 0.0396 | 202.7 | 3601 | 96.2 | 980.003 | 814 | 5612332.4341 | 6.5833e-10 | 0.72473
10673 | 9790 | 163.1667 | 6.7986 | 3032 | 2221 | 2979.5 | 994.102 | 0.0395 | 0.0396 | 202.9 | 3599 | 96.4 | 980.043 | 811 | 5591648.1622 | 6.5833e-10 | 0.72562
10674 | 9791 | 163.1833 | 6.7993 | 3033 | 2221 | 2983.2 | 994.142 | 0.0399 | 0.0399 | 202.9 | 3600 | 96.2 | 980.083 | 812 | 5598542.9195 | 6.65e-10 | 0.72777
10675 | 9792 | 163.2 | 6.8 | 3037 | 2221 | 2988.7 | 994.182 | 0.0399 | 0.0399 | 203 | 3599 | 96.2 | 980.123 | 816 | 5626121.9486 | 6.65e-10 | 0.72658
10676 | 9793 | 163.2167 | 6.8007 | 3043 | 2221 | 2993.4 | 994.222 | 0.0398 | 0.0398 | 203 | 3597 | 96.3 | 980.163 | 822 | 5667490.4924 | 6.6333e-10 | 0.7242
10677 | 9794 | 163.2333 | 6.8014 | 3047 | 2221 | 2995 | 994.261 | 0.0397 | 0.0397 | 202.9 | 3599 | 96.3 | 980.202 | 826 | 5695069.5215 | 6.6167e-10 | 0.72242
10678 | 9795 | 163.25 | 6.8021 | 3046 | 2221 | 2995.8 | 994.301 | 0.0397 | 0.0397 | 202.8 | 3600 | 96.3 | 980.242 | 825 | 5688174.7643 | 6.6167e-10 | 0.72271
10679 | 9796 | 163.2667 | 6.8028 | 3047 | 2221 | 2993.5 | 994.341 | 0.0397 | 0.0397 | 202.6 | 3600 | 96.3 | 980.282 | 826 | 5695069.5215 | 6.6167e-10 | 0.72242
10680 | 9797 | 163.2833 | 6.8035 | 3045 | 2221 | 2990 | 994.381 | 0.0394 | 0.0394 | 202.4 | 3601 | 96.3 | 980.322 | 824 | 5681280.007 | 6.5667e-10 | 0.72118
10681 | 9798 | 163.3 | 6.8042 | 3038 | 2222 | 2982.7 | 994.42 | 0.0397 | 0.0397 | 202.1 | 3600 | 96.3 | 980.361 | 816 | 5626121.9486 | 6.6167e-10 | 0.72536
10682 | 9799 | 163.3167 | 6.8049 | 3035 | 2221 | 2983 | 994.46 | 0.0397 | 0.0397 | 201.8 | 3600 | 96.3 | 980.401 | 814 | 5612332.4341 | 6.6167e-10 | 0.72595
10683 | 9800 | 163.3333 | 6.8056 | 3036 | 2222 | 2986.7 | 994.5 | 0.0398 | 0.0398 | 201.5 | 3600 | 96.3 | 980.441 | 814 | 5612332.4341 | 6.6333e-10 | 0.72656
10684 | 9801 | 163.35 | 6.8063 | 3040 | 2222 | 2990 | 994.54 | 0.04 | 0.04 | 201.1 | 3600 | 96.4 | 980.481 | 818 | 5639911.4632 | 6.6667e-10 | 0.72659
10685 | 9802 | 163.3667 | 6.8069 | 3046 | 2222 | 2994.2 | 994.58 | 0.04 | 0.0397 | 200.9 | 3601 | 96.3 | 980.521 | 824 | 5681280.007 | 6.6667e-10 | 0.72482
10686 | 9803 | 163.3833 | 6.8076 | 3044 | 2222 | 2988.9 | 994.619 | 0.0397 | 0.0397 | 200.7 | 3600 | 96.2 | 980.56 | 822 | 5667490.4924 | 6.6167e-10 | 0.72359
10687 | 9804 | 163.4 | 6.8083 | 3041 | 2222 | 2986.3 | 994.659 | 0.0394 | 0.0394 | 200.4 | 3600 | 96.3 | 980.6 | 819 | 5646806.2205 | 6.5667e-10 | 0.72264
10688 | 9805 | 163.4167 | 6.809 | 3036 | 2222 | 2984.8 | 994.699 | 0.0396 | 0.0396 | 200.2 | 3600 | 96.3 | 980.64 | 814 | 5612332.4341 | 6.6e-10 | 0.72534
10689 | 9806 | 163.4333 | 6.8097 | 3038 | 2222 | 2987.5 | 994.738 | 0.0396 | 0.0394 | 200.1 | 3600 | 96.3 | 980.679 | 816 | 5626121.9486 | 6.6e-10 | 0.72475
10690 | 9807 | 163.45 | 6.8104 | 3037 | 2222 | 2984.6 | 994.778 | 0.0394 | 0.0394 | 199.9 | 3603 | 96.3 | 980.719 | 815 | 5619227.1913 | 6.5667e-10 | 0.72382
10691 | 9808 | 163.4667 | 6.8111 | 3038 | 2222 | 2987.5 | 994.817 | 0.0397 | 0.0397 | 199.9 | 3603 | 96.3 | 980.758 | 816 | 5626121.9486 | 6.6167e-10 | 0.72536
10692 | 9809 | 163.4833 | 6.8118 | 3040 | 2222 | 2988.7 | 994.857 | 0.0397 | 0.04 | 199.9 | 3603 | 96.2 | 980.798 | 818 | 5639911.4632 | 6.6167e-10 | 0.72477
10693 | 9810 | 163.5 | 6.8125 | 3039 | 2222 | 2987.4 | 994.897 | 0.04 | 0.04 | 199.9 | 3600 | 96.4 | 980.838 | 817 | 5633016.7059 | 6.6667e-10 | 0.72689
10694 | 9811 | 163.5167 | 6.8132 | 3040 | 2222 | 2986 | 994.937 | 0.0398 | 0.0398 | 200 | 3600 | 96.3 | 980.878 | 818 | 5639911.4632 | 6.6333e-10 | 0.72538
10695 | 9812 | 163.5333 | 6.8139 | 3038 | 2222 | 2984 | 994.977 | 0.0395 | 0.0395 | 200.2 | 3600 | 96.3 | 980.918 | 816 | 5626121.9486 | 6.5833e-10 | 0.72414
10696 | 9813 | 163.55 | 6.8146 | 3031 | 2222 | 2977.4 | 995.017 | 0.0395 | 0.0399 | 200.4 | 3600 | 96.3 | 980.958 | 809 | 5577858.6476 | 6.5833e-10 | 0.72622
10697 | 9814 | 163.5667 | 6.8153 | 3030 | 2222 | 2977.4 | 995.056 | 0.0399 | 0.0399 | 200.6 | 3601 | 96.3 | 980.997 | 808 | 5570963.8903 | 6.65e-10 | 0.72897
10698 | 9815 | 163.5833 | 6.816 | 3029 | 2222 | 2979.1 | 995.096 | 0.0399 | 0.0399 | 200.9 | 3601 | 96.4 | 981.037 | 807 | 5564069.133 | 6.65e-10 | 0.72927
10699 | 9816 | 163.6 | 6.8167 | 3032 | 2222 | 2982.7 | 995.136 | 0.0394 | 0.0394 | 201.2 | 3600 | 96.3 | 981.077 | 810 | 5584753.4049 | 6.5667e-10 | 0.72531
10700 | 9817 | 163.6167 | 6.8174 | 3031 | 2221 | 2974.4 | 995.176 | 0.0394 | 0.0397 | 201.5 | 3601 | 96.2 | 981.117 | 810 | 5584753.4049 | 6.5667e-10 | 0.72531
10701 | 9818 | 163.6333 | 6.8181 | 3026 | 2222 | 2978.1 | 995.216 | 0.0397 | 0.0397 | 201.9 | 3600 | 96.2 | 981.157 | 804 | 5543384.8612 | 6.6167e-10 | 0.72895
10702 | 9819 | 163.65 | 6.8187 | 3033 | 2221 | 2980.5 | 995.255 | 0.0398 | 0.0398 | 202.1 | 3604 | 96.3 | 981.196 | 812 | 5598542.9195 | 6.6333e-10 | 0.72716
10703 | 9820 | 163.6667 | 6.8194 | 3032 | 2221 | 2981 | 995.295 | 0.0397 | 0.0397 | 202.3 | 3599 | 96.3 | 981.236 | 811 | 5591648.1622 | 6.6167e-10 | 0.72685
10704 | 9821 | 163.6833 | 6.8201 | 3033 | 2222 | 2979 | 995.335 | 0.0397 | 0.0399 | 202.5 | 3603 | 96.2 | 981.276 | 811 | 5591648.1622 | 6.6167e-10 | 0.72685
10705 | 9822 | 163.7 | 6.8208 | 3028 | 2222 | 2975.6 | 995.374 | 0.0399 | 0.0399 | 202.7 | 3601 | 96.2 | 981.315 | 806 | 5557174.3757 | 6.65e-10 | 0.72957
10706 | 9823 | 163.7167 | 6.8215 | 3026 | 2222 | 2973.4 | 995.414 | 0.0396 | 0.0396 | 202.8 | 3600 | 96.2 | 981.355 | 804 | 5543384.8612 | 6.6e-10 | 0.72834
10707 | 9824 | 163.7333 | 6.8222 | 3028 | 2221 | 2982 | 995.454 | 0.0394 | 0.0394 | 202.9 | 3599 | 96.3 | 981.395 | 807 | 5564069.133 | 6.5667e-10 | 0.72621
10708 | 9825 | 163.75 | 6.8229 | 3030 | 2221 | 2980.5 | 995.494 | 0.0394 | 0.0394 | 202.9 | 3598 | 96.3 | 981.435 | 809 | 5577858.6476 | 6.5667e-10 | 0.72561
10709 | 9826 | 163.7667 | 6.8236 | 3032 | 2221 | 2980.9 | 995.533 | 0.0394 | 0.0394 | 202.8 | 3601 | 96.2 | 981.474 | 811 | 5591648.1622 | 6.5667e-10 | 0.72501
10710 | 9827 | 163.7833 | 6.8243 | 3033 | 2221 | 2984.7 | 995.572 | 0.0394 | 0.0394 | 202.7 | 3600 | 96.3 | 981.513 | 812 | 5598542.9195 | 6.5667e-10 | 0.72471
10711 | 9828 | 163.8 | 6.825 | 3037 | 2221 | 2987.7 | 995.612 | 0.0393 | 0.0393 | 202.5 | 3600 | 96.3 | 981.553 | 816 | 5626121.9486 | 6.55e-10 | 0.72292
10712 | 9829 | 163.8167 | 6.8257 | 3037 | 2221 | 2983.5 | 995.651 | 0.0393 | 0.0398 | 202.3 | 3599 | 96.3 | 981.592 | 816 | 5626121.9486 | 6.55e-10 | 0.72292
10713 | 9830 | 163.8333 | 6.8264 | 3038 | 2221 | 2989.2 | 995.691 | 0.0398 | 0.0398 | 202.1 | 3599 | 96.2 | 981.632 | 817 | 5633016.7059 | 6.6333e-10 | 0.72567
10714 | 9831 | 163.85 | 6.8271 | 3041 | 2221 | 2987.9 | 995.731 | 0.0398 | 0.0398 | 201.9 | 3600 | 96.2 | 981.672 | 820 | 5653700.9778 | 6.6333e-10 | 0.72479
10715 | 9832 | 163.8667 | 6.8278 | 3040 | 2221 | 2987.5 | 995.771 | 0.0398 | 0.04 | 201.6 | 3599 | 96.1 | 981.712 | 819 | 5646806.2205 | 6.6333e-10 | 0.72508
10716 | 9833 | 163.8833 | 6.8285 | 3039 | 2221 | 2986.7 | 995.811 | 0.04 | 0.04 | 201.2 | 3600 | 96.2 | 981.752 | 818 | 5639911.4632 | 6.6667e-10 | 0.72659
10717 | 9834 | 163.9 | 6.8292 | 3038 | 2221 | 2991.3 | 995.85 | 0.0394 | 0.0394 | 200.9 | 3599 | 96.2 | 981.791 | 817 | 5633016.7059 | 6.5667e-10 | 0.72323
10718 | 9835 | 163.9167 | 6.8299 | 3045 | 2221 | 2991.9 | 995.89 | 0.0394 | 0.0394 | 200.7 | 3600 | 96.2 | 981.831 | 824 | 5681280.007 | 6.5667e-10 | 0.72118
10719 | 9836 | 163.9333 | 6.8306 | 3042 | 2221 | 2988.4 | 995.929 | 0.0394 | 0.0399 | 200.5 | 3599 | 96.3 | 981.87 | 821 | 5660595.7351 | 6.5667e-10 | 0.72206
10720 | 9837 | 163.95 | 6.8312 | 3040 | 2221 | 2988.9 | 995.969 | 0.0399 | 0.0399 | 200.3 | 3598 | 96.3 | 981.91 | 819 | 5646806.2205 | 6.65e-10 | 0.72569
10721 | 9838 | 163.9667 | 6.8319 | 3042 | 2221 | 2988.1 | 996.009 | 0.0397 | 0.0397 | 200 | 3599 | 96.3 | 981.95 | 821 | 5660595.7351 | 6.6167e-10 | 0.72388
10722 | 9839 | 163.9833 | 6.8326 | 3039 | 2221 | 2988.8 | 996.049 | 0.0398 | 0.0398 | 200 | 3602 | 96.1 | 981.99 | 818 | 5639911.4632 | 6.6333e-10 | 0.72538
10723 | 9840 | 164 | 6.8333 | 3039 | 2221 | 2984.4 | 996.089 | 0.0398 | 0.0399 | 199.9 | 3602 | 96.3 | 982.03 | 818 | 5639911.4632 | 6.6333e-10 | 0.72538
10724 | 9841 | 164.0167 | 6.834 | 3036 | 2221 | 2984.4 | 996.129 | 0.0399 | 0.0399 | 199.9 | 3599 | 96.2 | 982.07 | 815 | 5619227.1913 | 6.65e-10 | 0.72687
10725 | 9842 | 164.0333 | 6.8347 | 3038 | 2221 | 2992.4 | 996.169 | 0.0399 | 0.0399 | 199.9 | 3598 | 96.2 | 982.11 | 817 | 5633016.7059 | 6.65e-10 | 0.72628
10726 | 9843 | 164.05 | 6.8354 | 3046 | 2221 | 2988.7 | 996.209 | 0.0394 | 0.0394 | 200 | 3598 | 96.3 | 982.15 | 825 | 5688174.7643 | 6.5667e-10 | 0.72089
10727 | 9844 | 164.0667 | 6.8361 | 3036 | 2221 | 2978.7 | 996.248 | 0.0394 | 0.0399 | 200.3 | 3598 | 96.3 | 982.189 | 815 | 5619227.1913 | 6.5667e-10 | 0.72382
10728 | 9845 | 164.0833 | 6.8368 | 3026 | 2221 | 2976.1 | 996.288 | 0.0399 | 0.0399 | 200.4 | 3598 | 96.2 | 982.229 | 805 | 5550279.6184 | 6.65e-10 | 0.72987
10729 | 9846 | 164.1 | 6.8375 | 3027 | 2221 | 2974 | 996.328 | 0.04 | 0.04 | 200.7 | 3599 | 96.3 | 982.269 | 806 | 5557174.3757 | 6.6667e-10 | 0.73018
10730 | 9847 | 164.1167 | 6.8382 | 3026 | 2221 | 2973.3 | 996.368 | 0.04 | 0.0394 | 201 | 3599 | 96.3 | 982.309 | 805 | 5550279.6184 | 6.6667e-10 | 0.73048
10731 | 9848 | 164.1333 | 6.8389 | 3023 | 2221 | 2969.2 | 996.408 | 0.0394 | 0.0398 | 201.3 | 3599 | 96.2 | 982.349 | 802 | 5529595.3466 | 6.5667e-10 | 0.72771
10732 | 9849 | 164.15 | 6.8396 | 3017 | 2221 | 2969.8 | 996.447 | 0.0398 | 0.0398 | 201.6 | 3599 | 96.3 | 982.388 | 796 | 5488226.8028 | 6.6333e-10 | 0.732
10733 | 9850 | 164.1667 | 6.8403 | 3023 | 2220 | 2976.9 | 996.487 | 0.04 | 0.04 | 201.9 | 3597 | 96.3 | 982.428 | 803 | 5536490.1039 | 6.6667e-10 | 0.73109
10734 | 9851 | 164.1833 | 6.841 | 3030 | 2221 | 2980.2 | 996.527 | 0.04 | 0.0397 | 202.2 | 3601 | 96.2 | 982.468 | 809 | 5577858.6476 | 6.6667e-10 | 0.72927
10735 | 9852 | 164.2 | 6.8417 | 3034 | 2221 | 2982.7 | 996.567 | 0.0397 | 0.0397 | 202.4 | 3597 | 96.3 | 982.508 | 813 | 5605437.6768 | 6.6167e-10 | 0.72625
10736 | 9853 | 164.2167 | 6.8424 | 3034 | 2221 | 2985.7 | 996.607 | 0.0398 | 0.0398 | 202.7 | 3599 | 96.2 | 982.548 | 813 | 5605437.6768 | 6.6333e-10 | 0.72686
10737 | 9854 | 164.2333 | 6.8431 | 3040 | 2220 | 2990.5 | 996.647 | 0.0399 | 0.0399 | 202.8 | 3597 | 96.3 | 982.588 | 820 | 5653700.9778 | 6.65e-10 | 0.72539
10738 | 9855 | 164.25 | 6.8438 | 3040 | 2220 | 2986 | 996.687 | 0.0399 | 0.0396 | 202.9 | 3599 | 96.4 | 982.628 | 820 | 5653700.9778 | 6.65e-10 | 0.72539
10739 | 9856 | 164.2667 | 6.8444 | 3036 | 2220 | 2987.8 | 996.726 | 0.0396 | 0.0394 | 202.9 | 3598 | 96.3 | 982.667 | 816 | 5626121.9486 | 6.6e-10 | 0.72475
10740 | 9857 | 164.2833 | 6.8451 | 3037 | 2220 | 2981.4 | 996.766 | 0.0394 | 0.0394 | 202.9 | 3597 | 96.3 | 982.707 | 817 | 5633016.7059 | 6.5667e-10 | 0.72323
10741 | 9858 | 164.3 | 6.8458 | 3034 | 2220 | 2980.3 | 996.805 | 0.0397 | 0.0397 | 202.8 | 3598 | 96.3 | 982.746 | 814 | 5612332.4341 | 6.6167e-10 | 0.72595
10742 | 9859 | 164.3167 | 6.8465 | 3032 | 2220 | 2979.3 | 996.845 | 0.0397 | 0.0397 | 202.7 | 3598 | 96.3 | 982.786 | 812 | 5598542.9195 | 6.6167e-10 | 0.72655
10743 | 9860 | 164.3333 | 6.8472 | 3027 | 2220 | 2974.9 | 996.885 | 0.0397 | 0.0397 | 202.6 | 3598 | 96.2 | 982.826 | 807 | 5564069.133 | 6.6167e-10 | 0.72805
10744 | 9861 | 164.35 | 6.8479 | 3026 | 2220 | 2976.5 | 996.925 | 0.0395 | 0.0395 | 202.4 | 3597 | 96.3 | 982.866 | 806 | 5557174.3757 | 6.5833e-10 | 0.72712
10745 | 9862 | 164.3667 | 6.8486 | 3028 | 2220 | 2979.2 | 996.964 | 0.0399 | 0.0399 | 202.2 | 3598 | 96.3 | 982.905 | 808 | 5570963.8903 | 6.65e-10 | 0.72897
10746 | 9863 | 164.3833 | 6.8493 | 3034 | 2220 | 2982.6 | 997.004 | 0.0399 | 0.0393 | 201.9 | 3597 | 96.4 | 982.945 | 814 | 5612332.4341 | 6.65e-10 | 0.72717
10747 | 9864 | 164.4 | 6.85 | 3033 | 2220 | 2979.8 | 997.044 | 0.0393 | 0.0393 | 201.6 | 3597 | 96.2 | 982.985 | 813 | 5605437.6768 | 6.55e-10 | 0.7238
10748 | 9865 | 164.4167 | 6.8507 | 3030 | 2220 | 2983.7 | 997.083 | 0.0396 | 0.0396 | 201.4 | 3597 | 96.2 | 983.024 | 810 | 5584753.4049 | 6.6e-10 | 0.72654
10749 | 9866 | 164.4333 | 6.8514 | 3038 | 2220 | 2984.4 | 997.123 | 0.0398 | 0.0398 | 201.1 | 3596 | 96.3 | 983.064 | 818 | 5639911.4632 | 6.6333e-10 | 0.72538
10750 | 9867 | 164.45 | 6.8521 | 3037 | 2220 | 2985.2 | 997.163 | 0.0398 | 0.0397 | 200.8 | 3596 | 96.2 | 983.104 | 817 | 5633016.7059 | 6.6333e-10 | 0.72567
10751 | 9868 | 164.4667 | 6.8528 | 3038 | 2220 | 2988.9 | 997.203 | 0.0397 | 0.0397 | 200.5 | 3596 | 96.2 | 983.144 | 818 | 5639911.4632 | 6.6167e-10 | 0.72477
10752 | 9869 | 164.4833 | 6.8535 | 3042 | 2220 | 2991.2 | 997.243 | 0.0399 | 0.0399 | 200.4 | 3596 | 96.3 | 983.184 | 822 | 5667490.4924 | 6.65e-10 | 0.7248
10753 | 9870 | 164.5 | 6.8542 | 3042 | 2220 | 2991.6 | 997.282 | 0.0398 | 0.0398 | 200.2 | 3596 | 96.3 | 983.223 | 822 | 5667490.4924 | 6.6333e-10 | 0.7242
10754 | 9871 | 164.5167 | 6.8549 | 3045 | 2220 | 2989.6 | 997.322 | 0.0398 | 0.0398 | 200.1 | 3596 | 96.3 | 983.263 | 825 | 5688174.7643 | 6.6333e-10 | 0.72332
10755 | 9872 | 164.5333 | 6.8556 | 3043 | 2220 | 2988.7 | 997.362 | 0.0398 | 0.0398 | 200 | 3599 | 96.3 | 983.303 | 823 | 5674385.2497 | 6.6333e-10 | 0.7239
10756 | 9873 | 164.55 | 6.8563 | 3036 | 2220 | 2986.2 | 997.402 | 0.0398 | 0.0398 | 200 | 3597 | 96.2 | 983.343 | 816 | 5626121.9486 | 6.6333e-10 | 0.72597
10757 | 9874 | 164.5667 | 6.8569 | 3038 | 2220 | 2985.1 | 997.442 | 0.0398 | 0.0398 | 200 | 3600 | 96.2 | 983.383 | 818 | 5639911.4632 | 6.6333e-10 | 0.72538
10758 | 9875 | 164.5833 | 6.8576 | 3036 | 2220 | 2989.2 | 997.482 | 0.0398 | 0.0398 | 200.1 | 3596 | 96.3 | 983.423 | 816 | 5626121.9486 | 6.6333e-10 | 0.72597
10759 | 9876 | 164.6 | 6.8583 | 3045 | 2220 | 2996.6 | 997.522 | 0.04 | 0.04 | 200.3 | 3597 | 96.3 | 983.463 | 825 | 5688174.7643 | 6.6667e-10 | 0.72453
10760 | 9877 | 164.6167 | 6.859 | 3048 | 2220 | 2996.1 | 997.562 | 0.0399 | 0.0399 | 200.5 | 3597 | 96.2 | 983.503 | 828 | 5708859.0361 | 6.65e-10 | 0.72305
10761 | 9878 | 164.6333 | 6.8597 | 3045 | 2220 | 2990.8 | 997.602 | 0.0399 | 0.0393 | 200.7 | 3597 | 96.1 | 983.543 | 825 | 5688174.7643 | 6.65e-10 | 0.72392
10762 | 9879 | 164.65 | 6.8604 | 3040 | 2220 | 2983.1 | 997.641 | 0.0393 | 0.0399 | 201 | 3596 | 96.2 | 983.582 | 820 | 5653700.9778 | 6.55e-10 | 0.72174
10763 | 9880 | 164.6667 | 6.8611 | 3036 | 2219 | 2986.7 | 997.681 | 0.0399 | 0.0399 | 201.4 | 3596 | 96.2 | 983.622 | 817 | 5633016.7059 | 6.65e-10 | 0.72628
10764 | 9881 | 164.6833 | 6.8618 | 3040 | 2219 | 2990.1 | 997.721 | 0.0398 | 0.0398 | 201.8 | 3596 | 96.2 | 983.662 | 821 | 5660595.7351 | 6.6333e-10 | 0.72449
10765 | 9882 | 164.7 | 6.8625 | 3042 | 2219 | 2990.2 | 997.761 | 0.0398 | 0.0398 | 202 | 3595 | 96.1 | 983.702 | 823 | 5674385.2497 | 6.6333e-10 | 0.7239
10766 | 9883 | 164.7167 | 6.8632 | 3043 | 2219 | 2990.6 | 997.801 | 0.0398 | 0.0399 | 202.3 | 3599 | 96.2 | 983.742 | 824 | 5681280.007 | 6.6333e-10 | 0.72361
10767 | 9884 | 164.7333 | 6.8639 | 3044 | 2219 | 2989.8 | 997.841 | 0.0399 | 0.0399 | 202.6 | 3600 | 96.3 | 983.782 | 825 | 5688174.7643 | 6.65e-10 | 0.72392
10768 | 9885 | 164.75 | 6.8646 | 3038 | 2219 | 2988.2 | 997.881 | 0.0397 | 0.0397 | 202.8 | 3599 | 96.2 | 983.822 | 819 | 5646806.2205 | 6.6167e-10 | 0.72447
10769 | 9886 | 164.7667 | 6.8653 | 3042 | 2219 | 2989.4 | 997.92 | 0.0397 | 0.0397 | 203 | 3596 | 96.2 | 983.861 | 823 | 5674385.2497 | 6.6167e-10 | 0.7233
10770 | 9887 | 164.7833 | 6.866 | 3043 | 2219 | 2991.3 | 997.96 | 0.0397 | 0.0397 | 203.1 | 3598 | 96.2 | 983.901 | 824 | 5681280.007 | 6.6167e-10 | 0.723
10771 | 9888 | 164.8 | 6.8667 | 3042 | 2219 | 2990.9 | 998 | 0.0398 | 0.0398 | 203.2 | 3596 | 96.2 | 983.941 | 823 | 5674385.2497 | 6.6333e-10 | 0.7239
10772 | 9889 | 164.8167 | 6.8674 | 3043 | 2219 | 2992.1 | 998.04 | 0.0399 | 0.0399 | 203.1 | 3596 | 96.3 | 983.981 | 824 | 5681280.007 | 6.65e-10 | 0.72422
10773 | 9890 | 164.8333 | 6.8681 | 3046 | 2219 | 2995.8 | 998.08 | 0.0399 | 0.0395 | 203 | 3597 | 96.1 | 984.021 | 827 | 5701964.2788 | 6.65e-10 | 0.72334
10774 | 9891 | 164.85 | 6.8688 | 3047 | 2219 | 3000.6 | 998.12 | 0.0395 | 0.0395 | 202.9 | 3597 | 96.2 | 984.061 | 828 | 5708859.0361 | 6.5833e-10 | 0.72062
10775 | 9892 | 164.8667 | 6.8694 | 3051 | 2219 | 2995.9 | 998.159 | 0.0393 | 0.0393 | 202.7 | 3597 | 96.2 | 984.1 | 832 | 5736438.0653 | 6.55e-10 | 0.71825
10776 | 9893 | 164.8833 | 6.8701 | 3044 | 2219 | 2991.8 | 998.198 | 0.0394 | 0.0394 | 202.5 | 3597 | 96.2 | 984.139 | 825 | 5688174.7643 | 6.5667e-10 | 0.72089
10777 | 9894 | 164.9 | 6.8708 | 3045 | 2219 | 2993.1 | 998.238 | 0.0394 | 0.0394 | 202.3 | 3597 | 96.2 | 984.179 | 826 | 5695069.5215 | 6.5667e-10 | 0.7206
10778 | 9895 | 164.9167 | 6.8715 | 3044 | 2219 | 2997.9 | 998.277 | 0.0393 | 0.0393 | 202.1 | 3597 | 96.1 | 984.218 | 825 | 5688174.7643 | 6.55e-10 | 0.72028
10779 | 9896 | 164.9333 | 6.8722 | 3052 | 2219 | 2994 | 998.317 | 0.0396 | 0.0396 | 201.8 | 3596 | 96.3 | 984.258 | 833 | 5743332.8226 | 6.6e-10 | 0.71979
10780 | 9897 | 164.95 | 6.8729 | 3050 | 2219 | 3004.2 | 998.356 | 0.0396 | 0.0398 | 201.4 | 3597 | 96.1 | 984.297 | 831 | 5729543.308 | 6.6e-10 | 0.72036
10781 | 9898 | 164.9667 | 6.8736 | 3055 | 2219 | 3004.8 | 998.396 | 0.0398 | 0.0398 | 201.1 | 3596 | 96.1 | 984.337 | 836 | 5764017.0944 | 6.6333e-10 | 0.72013
10782 | 9899 | 164.9833 | 6.8743 | 3059 | 2219 | 3005 | 998.436 | 0.0394 | 0.0394 | 201 | 3597 | 96.1 | 984.377 | 840 | 5791596.1236 | 6.5667e-10 | 0.71657
10783 | 9900 | 165 | 6.875 | 3053 | 2219 | 2997.2 | 998.475 | 0.0394 | 0.0394 | 200.7 | 3596 | 96.3 | 984.416 | 834 | 5750227.5799 | 6.5667e-10 | 0.71828
10784 | 9901 | 165.0167 | 6.8757 | 3048 | 2219 | 2995.8 | 998.515 | 0.0394 | 0.0394 | 200.4 | 3596 | 96.2 | 984.456 | 829 | 5715753.7934 | 6.5667e-10 | 0.71973
10785 | 9902 | 165.0333 | 6.8764 | 3048 | 2219 | 2999 | 998.554 | 0.0396 | 0.0396 | 200.3 | 3596 | 96.2 | 984.495 | 829 | 5715753.7934 | 6.6e-10 | 0.72094
10786 | 9903 | 165.05 | 6.8771 | 3054 | 2219 | 3002.3 | 998.594 | 0.0398 | 0.0398 | 200.2 | 3599 | 96.1 | 984.535 | 835 | 5757122.3372 | 6.6333e-10 | 0.72042
10787 | 9904 | 165.0667 | 6.8778 | 3056 | 2219 | 3003.6 | 998.634 | 0.0398 | 0.0394 | 200.1 | 3600 | 96.2 | 984.575 | 837 | 5770911.8517 | 6.6333e-10 | 0.71985
10788 | 9905 | 165.0833 | 6.8785 | 3055 | 2219 | 3004.1 | 998.674 | 0.0394 | 0.0394 | 200.1 | 3596 | 96.3 | 984.615 | 836 | 5764017.0944 | 6.5667e-10 | 0.71771
10789 | 9906 | 165.1 | 6.8792 | 3057 | 2219 | 3009.2 | 998.713 | 0.0398 | 0.0398 | 200.2 | 3599 | 96.2 | 984.654 | 838 | 5777806.609 | 6.6333e-10 | 0.71956
10790 | 9907 | 165.1167 | 6.8799 | 3063 | 2219 | 3011.9 | 998.753 | 0.0398 | 0.0396 | 200.4 | 3597 | 96.2 | 984.694 | 844 | 5819175.1528 | 6.6333e-10 | 0.71785
10791 | 9908 | 165.1333 | 6.8806 | 3064 | 2219 | 3010.4 | 998.793 | 0.0395 | 0.0396 | 200.5 | 3597 | 96.2 | 984.734 | 845 | 5826069.9101 | 6.5833e-10 | 0.71576
10792 | 9909 | 165.15 | 6.8812 | 3063 | 2219 | 3010.9 | 998.832 | 0.0395 | 0.0396 | 200.7 | 3596 | 96.2 | 984.773 | 844 | 5819175.1528 | 6.5833e-10 | 0.71604
10793 | 9910 | 165.1667 | 6.8819 | 3062 | 2219 | 3009.1 | 998.872 | 0.0398 | 0.0398 | 201 | 3597 | 96.1 | 984.813 | 843 | 5812280.3955 | 6.6333e-10 | 0.71813
10794 | 9911 | 165.1833 | 6.8826 | 3062 | 2219 | 3008.5 | 998.912 | 0.0398 | 0.0399 | 201.4 | 3598 | 96.2 | 984.853 | 843 | 5812280.3955 | 6.6333e-10 | 0.71813
10795 | 9912 | 165.2 | 6.8833 | 3064 | 2219 | 3010.2 | 998.952 | 0.0399 | 0.0397 | 201.7 | 3598 | 96.2 | 984.893 | 845 | 5826069.9101 | 6.65e-10 | 0.71817
10796 | 9913 | 165.2167 | 6.884 | 3059 | 2219 | 3007.9 | 998.992 | 0.0397 | 0.0397 | 201.9 | 3596 | 96.1 | 984.933 | 840 | 5791596.1236 | 6.6167e-10 | 0.71838
10797 | 9914 | 165.2333 | 6.8847 | 3058 | 2220 | 3006 | 999.032 | 0.0398 | 0.0398 | 202.2 | 3598 | 96.3 | 984.973 | 838 | 5777806.609 | 6.6333e-10 | 0.71956
10798 | 9915 | 165.25 | 6.8854 | 3055 | 2219 | 3002.3 | 999.071 | 0.0398 | 0.0399 | 202.4 | 3595 | 96.2 | 985.012 | 836 | 5764017.0944 | 6.6333e-10 | 0.72013
10799 | 9916 | 165.2667 | 6.8861 | 3057 | 2219 | 3007.7 | 999.111 | 0.0399 | 0.0399 | 202.6 | 3599 | 96.2 | 985.052 | 838 | 5777806.609 | 6.65e-10 | 0.72016
10800 | 9917 | 165.2833 | 6.8868 | 3058 | 2219 | 3003.5 | 999.151 | 0.0397 | 0.0397 | 202.8 | 3598 | 96.2 | 985.092 | 839 | 5784701.3663 | 6.6167e-10 | 0.71867
10801 | 9918 | 165.3 | 6.8875 | 3058 | 2220 | 3003.3 | 999.191 | 0.0397 | 0.0397 | 203 | 3597 | 96.2 | 985.132 | 838 | 5777806.609 | 6.6167e-10 | 0.71896
10802 | 9919 | 165.3167 | 6.8882 | 3058 | 2220 | 3006.3 | 999.231 | 0.0397 | 0.0397 | 203.1 | 3596 | 96.2 | 985.172 | 838 | 5777806.609 | 6.6167e-10 | 0.71896
10803 | 9920 | 165.3333 | 6.8889 | 3055 | 2220 | 3004.8 | 999.271 | 0.0397 | 0.0397 | 203.1 | 3599 | 96.3 | 985.212 | 835 | 5757122.3372 | 6.6167e-10 | 0.71982
10804 | 9921 | 165.35 | 6.8896 | 3059 | 2220 | 3005.5 | 999.31 | 0.0396 | 0.0396 | 203 | 3598 | 96.3 | 985.251 | 839 | 5784701.3663 | 6.6e-10 | 0.71807
10805 | 9922 | 165.3667 | 6.8903 | 3055 | 2220 | 3001.4 | 999.35 | 0.0396 | 0.0396 | 203 | 3595 | 96.2 | 985.291 | 835 | 5757122.3372 | 6.6e-10 | 0.71921
10806 | 9923 | 165.3833 | 6.891 | 3053 | 2220 | 3001.9 | 999.39 | 0.0396 | 0.0396 | 202.8 | 3597 | 96.2 | 985.331 | 833 | 5743332.8226 | 6.6e-10 | 0.71979
10807 | 9924 | 165.4 | 6.8917 | 3054 | 2220 | 3004.1 | 999.429 | 0.0397 | 0.0397 | 202.7 | 3597 | 96.1 | 985.37 | 834 | 5750227.5799 | 6.6167e-10 | 0.7201
10808 | 9925 | 165.4167 | 6.8924 | 3052 | 2220 | 2997.7 | 999.469 | 0.0397 | 0.0394 | 202.4 | 3598 | 96.1 | 985.41 | 832 | 5736438.0653 | 6.6167e-10 | 0.72068
10809 | 9926 | 165.4333 | 6.8931 | 3051 | 2220 | 2999.8 | 999.509 | 0.0394 | 0.0394 | 202.2 | 3597 | 96.2 | 985.45 | 831 | 5729543.308 | 6.5667e-10 | 0.71915
10810 | 9927 | 165.45 | 6.8937 | 3052 | 2220 | 3006.5 | 999.548 | 0.0399 | 0.0399 | 201.9 | 3597 | 96.2 | 985.489 | 832 | 5736438.0653 | 6.65e-10 | 0.72189
10811 | 9928 | 165.4667 | 6.8944 | 3057 | 2220 | 3008.8 | 999.588 | 0.0399 | 0.0395 | 201.7 | 3598 | 96.2 | 985.529 | 837 | 5770911.8517 | 6.65e-10 | 0.72045
10812 | 9929 | 165.4833 | 6.8951 | 3062 | 2220 | 3010.8 | 999.628 | 0.0395 | 0.0395 | 201.4 | 3598 | 96.2 | 985.569 | 842 | 5805385.6382 | 6.5833e-10 | 0.71661
10813 | 9930 | 165.5 | 6.8958 | 3064 | 2220 | 3011.8 | 999.668 | 0.0399 | 0.0399 | 201 | 3598 | 96.2 | 985.609 | 844 | 5819175.1528 | 6.65e-10 | 0.71845
10814 | 9931 | 165.5167 | 6.8965 | 3065 | 2220 | 3017.4 | 999.708 | 0.04 | 0.04 | 200.8 | 3597 | 96.2 | 985.649 | 845 | 5826069.9101 | 6.6667e-10 | 0.71877
10815 | 9932 | 165.5333 | 6.8972 | 3072 | 2220 | 3020.9 | 999.747 | 0.04 | 0.0393 | 200.7 | 3596 | 96.1 | 985.688 | 852 | 5874333.2111 | 6.6667e-10 | 0.71679
10816 | 9933 | 165.55 | 6.8979 | 3072 | 2220 | 3018.1 | 999.787 | 0.0393 | 0.0393 | 200.5 | 3600 | 96.3 | 985.728 | 852 | 5874333.2111 | 6.55e-10 | 0.71259
10817 | 9934 | 165.5667 | 6.8986 | 3073 | 2220 | 3023.3 | 999.826 | 0.0396 | 0.0396 | 200.2 | 3598 | 96.1 | 985.767 | 853 | 5881227.9684 | 6.6e-10 | 0.71412
10818 | 9935 | 165.5833 | 6.8993 | 3075 | 2220 | 3019.8 | 999.867 | 0.0398 | 0.0398 | 200 | 3600 | 96.2 | 985.808 | 855 | 5895017.483 | 6.6333e-10 | 0.71476
10819 | 9936 | 165.6 | 6.9 | 3070 | 2220 | 3025.5 | 999.907 | 0.0398 | 0.0393 | 200 | 3600 | 96.1 | 985.848 | 850 | 5860543.6965 | 6.6333e-10 | 0.71616
10820 | 9937 | 165.6167 | 6.9007 | 3075 | 2220 | 3016.5 | 999.946 | 0.0393 | 0.0393 | 200 | 3599 | 96.2 | 985.887 | 855 | 5895017.483 | 6.55e-10 | 0.71175
10821 | 9938 | 165.6333 | 6.9014 | 3065 | 2220 | 3009.3 | 999.985 | 0.0393 | 0.0393 | 200 | 3598 | 96.1 | 985.926 | 845 | 5826069.9101 | 6.55e-10 | 0.71455
10822 | 9939 | 165.65 | 6.9021 | 3059 | 2220 | 3007.9 | 1000.024 | 0.0393 | 0.0396 | 200.1 | 3598 | 96.2 | 985.965 | 839 | 5784701.3663 | 6.55e-10 | 0.71625
10823 | 9940 | 165.6667 | 6.9028 | 3055 | 2220 | 3002.6 | 1000.064 | 0.0396 | 0.0394 | 200.3 | 3597 | 96.1 | 986.005 | 835 | 5757122.3372 | 6.6e-10 | 0.71921
10824 | 9941 | 165.6833 | 6.9035 | 3051 | 2220 | 3001.4 | 1000.104 | 0.0394 | 0.0394 | 200.5 | 3597 | 96.2 | 986.045 | 831 | 5729543.308 | 6.5667e-10 | 0.71915
10825 | 9942 | 165.7 | 6.9042 | 3053 | 2220 | 2998.9 | 1000.143 | 0.0393 | 0.0393 | 200.7 | 3598 | 96.2 | 986.084 | 833 | 5743332.8226 | 6.55e-10 | 0.71796
10826 | 9943 | 165.7167 | 6.9049 | 3053 | 2220 | 3000.2 | 1000.183 | 0.0393 | 0.0395 | 201 | 3598 | 96.2 | 986.124 | 833 | 5743332.8226 | 6.55e-10 | 0.71796
10827 | 9944 | 165.7333 | 6.9056 | 3051 | 2220 | 3002.4 | 1000.222 | 0.0395 | 0.0395 | 201.3 | 3598 | 96.2 | 986.163 | 831 | 5729543.308 | 6.5833e-10 | 0.71976
10828 | 9945 | 165.75 | 6.9062 | 3054 | 2220 | 3001.3 | 1000.262 | 0.0394 | 0.0394 | 201.6 | 3598 | 96.2 | 986.203 | 834 | 5750227.5799 | 6.5667e-10 | 0.71828
10829 | 9946 | 165.7667 | 6.9069 | 3052 | 2220 | 2997.8 | 1000.301 | 0.0394 | 0.0397 | 201.9 | 3598 | 96.3 | 986.242 | 832 | 5736438.0653 | 6.5667e-10 | 0.71886
10830 | 9947 | 165.7833 | 6.9076 | 3050 | 2220 | 2997.7 | 1000.341 | 0.0397 | 0.0396 | 202.2 | 3598 | 96.2 | 986.282 | 830 | 5722648.5507 | 6.6167e-10 | 0.72126
10831 | 9948 | 165.8 | 6.9083 | 3051 | 2220 | 2996.3 | 1000.381 | 0.0395 | 0.0396 | 202.5 | 3597 | 96.2 | 986.322 | 831 | 5729543.308 | 6.5833e-10 | 0.71976
10832 | 9949 | 165.8167 | 6.909 | 3046 | 2220 | 2995.9 | 1000.42 | 0.0398 | 0.0398 | 202.7 | 3600 | 96.2 | 986.361 | 826 | 5695069.5215 | 6.6333e-10 | 0.72303
10833 | 9950 | 165.8333 | 6.9097 | 3045 | 2220 | 2992.2 | 1000.46 | 0.0397 | 0.0397 | 203 | 3601 | 96.1 | 986.401 | 825 | 5688174.7643 | 6.6167e-10 | 0.72271
10834 | 9951 | 165.85 | 6.9104 | 3044 | 2220 | 2996.7 | 1000.5 | 0.0397 | 0.0397 | 203 | 3597 | 96.1 | 986.441 | 824 | 5681280.007 | 6.6167e-10 | 0.723
10835 | 9952 | 165.8667 | 6.9111 | 3051 | 2220 | 2996.3 | 1000.54 | 0.0397 | 0.0397 | 203.1 | 3598 | 96.1 | 986.481 | 831 | 5729543.308 | 6.6167e-10 | 0.72097
10836 | 9953 | 165.8833 | 6.9118 | 3047 | 2220 | 2997.7 | 1000.579 | 0.0395 | 0.0396 | 203.1 | 3597 | 96.2 | 986.52 | 827 | 5701964.2788 | 6.5833e-10 | 0.72091
10837 | 9954 | 165.9 | 6.9125 | 3050 | 2220 | 2999.3 | 1000.619 | 0.0395 | 0.0394 | 203 | 3598 | 96.2 | 986.56 | 830 | 5722648.5507 | 6.5833e-10 | 0.72004
10838 | 9955 | 165.9167 | 6.9132 | 3050 | 2220 | 2998.7 | 1000.658 | 0.0394 | 0.0394 | 202.9 | 3597 | 96.2 | 986.599 | 830 | 5722648.5507 | 6.5667e-10 | 0.71944
10839 | 9956 | 165.9333 | 6.9139 | 3054 | 2220 | 3005.7 | 1000.698 | 0.0395 | 0.0396 | 202.7 | 3599 | 96.1 | 986.639 | 834 | 5750227.5799 | 6.5833e-10 | 0.71889
10840 | 9957 | 165.95 | 6.9146 | 3056 | 2220 | 3003.4 | 1000.738 | 0.0395 | 0.0395 | 202.5 | 3598 | 96.2 | 986.679 | 836 | 5764017.0944 | 6.5833e-10 | 0.71832
10841 | 9958 | 165.9667 | 6.9153 | 3035 | 2220 | 2992.6 | 1000.777 | 0.0395 | 0.0398 | 202.3 | 3599 | 96.1 | 986.718 | 815 | 5619227.1913 | 6.5833e-10 | 0.72444
10842 | 9959 | 165.9833 | 6.916 | 3052 | 2220 | 3004.7 | 1000.816 | 0.0398 | 0.0398 | 202 | 3599 | 96.2 | 986.757 | 832 | 5736438.0653 | 6.6333e-10 | 0.72128
10843 | 9960 | 166 | 6.9167 | 3061 | 2220 | 3013.7 | 1000.856 | 0.0395 | 0.0395 | 201.7 | 3599 | 96.2 | 986.797 | 841 | 5798490.8809 | 6.5833e-10 | 0.71689
10844 | 9961 | 166.0167 | 6.9174 | 3069 | 2220 | 3019.4 | 1000.896 | 0.0397 | 0.0397 | 201.5 | 3598 | 96.2 | 986.837 | 849 | 5853648.9392 | 6.6167e-10 | 0.71584
10845 | 9962 | 166.0333 | 6.9181 | 3072 | 2220 | 3020.8 | 1000.935 | 0.0397 | 0.0398 | 201.2 | 3598 | 96.1 | 986.876 | 852 | 5874333.2111 | 6.6167e-10 | 0.715
10846 | 9963 | 166.05 | 6.9188 | 3074 | 2220 | 3023.7 | 1000.975 | 0.0398 | 0.0398 | 201 | 3599 | 96.1 | 986.916 | 854 | 5888122.7257 | 6.6333e-10 | 0.71504
10847 | 9964 | 166.0667 | 6.9194 | 3077 | 2221 | 3022.5 | 1001.015 | 0.0397 | 0.0397 | 200.7 | 3598 | 96.2 | 986.956 | 856 | 5901912.2402 | 6.6167e-10 | 0.71388
10848 | 9965 | 166.0833 | 6.9201 | 3075 | 2221 | 3021.6 | 1001.055 | 0.0397 | 0.0397 | 200.4 | 3598 | 96.2 | 986.996 | 854 | 5888122.7257 | 6.6167e-10 | 0.71444
10849 | 9966 | 166.1 | 6.9208 | 3073 | 2221 | 3020.8 | 1001.095 | 0.0397 | 0.0394 | 200.3 | 3598 | 96.2 | 987.036 | 852 | 5874333.2111 | 6.6167e-10 | 0.715
10850 | 9967 | 166.1167 | 6.9215 | 3071 | 2221 | 3017.3 | 1001.134 | 0.0394 | 0.0394 | 200.2 | 3602 | 96.2 | 987.075 | 850 | 5860543.6965 | 6.5667e-10 | 0.71375
10851 | 9968 | 166.1333 | 6.9222 | 3067 | 2221 | 3015.4 | 1001.174 | 0.0398 | 0.0398 | 200.1 | 3601 | 96.1 | 987.115 | 846 | 5832964.6673 | 6.6333e-10 | 0.71728
10852 | 9969 | 166.15 | 6.9229 | 3069 | 2220 | 3021 | 1001.213 | 0.0398 | 0.0395 | 200 | 3599 | 96.2 | 987.154 | 849 | 5853648.9392 | 6.6333e-10 | 0.71644
10853 | 9970 | 166.1667 | 6.9236 | 3076 | 2221 | 3027.4 | 1001.253 | 0.0395 | 0.0395 | 200 | 3601 | 96.2 | 987.194 | 855 | 5895017.483 | 6.5833e-10 | 0.71296
10854 | 9971 | 166.1833 | 6.9243 | 3079 | 2221 | 3028.6 | 1001.293 | 0.04 | 0.04 | 200.1 | 3597 | 96.2 | 987.234 | 858 | 5915701.7548 | 6.6667e-10 | 0.71512
10855 | 9972 | 166.2 | 6.925 | 3081 | 2220 | 3026.9 | 1001.333 | 0.0397 | 0.0397 | 200.2 | 3598 | 96.2 | 987.274 | 861 | 5936386.0267 | 6.6167e-10 | 0.7125
10856 | 9973 | 166.2167 | 6.9257 | 3078 | 2220 | 3027.6 | 1001.373 | 0.0397 | 0.0398 | 200.5 | 3599 | 96.1 | 987.314 | 858 | 5915701.7548 | 6.6167e-10 | 0.71333
10857 | 9974 | 166.2333 | 6.9264 | 3078 | 2220 | 3025.8 | 1001.412 | 0.0398 | 0.0398 | 200.6 | 3598 | 96.2 | 987.353 | 858 | 5915701.7548 | 6.6333e-10 | 0.71392
10858 | 9975 | 166.25 | 6.9271 | 3077 | 2220 | 3023.7 | 1001.453 | 0.0398 | 0.0398 | 200.9 | 3598 | 96.1 | 987.394 | 857 | 5908806.9975 | 6.6333e-10 | 0.7142
10859 | 9976 | 166.2667 | 6.9278 | 3071 | 2220 | 3019.4 | 1001.492 | 0.0398 | 0.0397 | 201.2 | 3598 | 96.3 | 987.433 | 851 | 5867438.4538 | 6.6333e-10 | 0.71588
10860 | 9977 | 166.2833 | 6.9285 | 3069 | 2220 | 3019.4 | 1001.532 | 0.0397 | 0.0395 | 201.5 | 3599 | 96.2 | 987.473 | 849 | 5853648.9392 | 6.6167e-10 | 0.71584
10861 | 9978 | 166.3 | 6.9292 | 3070 | 2220 | 3013.4 | 1001.571 | 0.0395 | 0.0395 | 201.8 | 3599 | 96.2 | 987.512 | 850 | 5860543.6965 | 6.5833e-10 | 0.71435
10862 | 9979 | 166.3167 | 6.9299 | 3066 | 2220 | 3013 | 1001.611 | 0.0397 | 0.0397 | 202 | 3602 | 96.3 | 987.552 | 846 | 5832964.6673 | 6.6167e-10 | 0.71668
10863 | 9980 | 166.3333 | 6.9306 | 3063 | 2220 | 3014.5 | 1001.651 | 0.0397 | 0.0397 | 202.2 | 3598 | 96.3 | 987.592 | 843 | 5812280.3955 | 6.6167e-10 | 0.71753
10864 | 9981 | 166.35 | 6.9313 | 3065 | 2220 | 3013.2 | 1001.69 | 0.0397 | 0.0397 | 202.5 | 3602 | 96.2 | 987.631 | 845 | 5826069.9101 | 6.6167e-10 | 0.71696
10865 | 9982 | 166.3667 | 6.9319 | 3066 | 2220 | 3012.7 | 1001.73 | 0.04 | 0.04 | 202.7 | 3599 | 96.2 | 987.671 | 846 | 5832964.6673 | 6.6667e-10 | 0.71848
10866 | 9983 | 166.3833 | 6.9326 | 3065 | 2221 | 3016 | 1001.77 | 0.0398 | 0.0398 | 202.8 | 3599 | 96.2 | 987.711 | 844 | 5819175.1528 | 6.6333e-10 | 0.71785
10867 | 9984 | 166.4 | 6.9333 | 3065 | 2221 | 3012.5 | 1001.81 | 0.0398 | 0.0397 | 202.9 | 3597 | 96.3 | 987.751 | 844 | 5819175.1528 | 6.6333e-10 | 0.71785
10868 | 9985 | 166.4167 | 6.934 | 3063 | 2221 | 3010.3 | 1001.85 | 0.0397 | 0.0397 | 203 | 3596 | 96.3 | 987.791 | 842 | 5805385.6382 | 6.6167e-10 | 0.71782
10869 | 9986 | 166.4333 | 6.9347 | 3064 | 2221 | 3012.9 | 1001.89 | 0.0397 | 0.0397 | 202.9 | 3598 | 96.3 | 987.831 | 843 | 5812280.3955 | 6.6167e-10 | 0.71753
10870 | 9987 | 166.45 | 6.9354 | 3065 | 2221 | 3016 | 1001.929 | 0.0395 | 0.0395 | 202.9 | 3599 | 96.1 | 987.87 | 844 | 5819175.1528 | 6.5833e-10 | 0.71604
10871 | 9988 | 166.4667 | 6.9361 | 3069 | 2221 | 3016.2 | 1001.969 | 0.0395 | 0.0395 | 202.8 | 3599 | 96.2 | 987.91 | 848 | 5846754.1819 | 6.5833e-10 | 0.71491
10872 | 9989 | 166.4833 | 6.9368 | 3070 | 2221 | 3022.1 | 1002.008 | 0.0395 | 0.0395 | 202.6 | 3599 | 96.2 | 987.949 | 849 | 5853648.9392 | 6.5833e-10 | 0.71463
10873 | 9990 | 166.5 | 6.9375 | 3077 | 2221 | 3024.8 | 1002.048 | 0.0396 | 0.0396 | 202.4 | 3598 | 96.3 | 987.989 | 856 | 5901912.2402 | 6.6e-10 | 0.71328
10874 | 9991 | 166.5167 | 6.9382 | 3074 | 2221 | 3020.6 | 1002.088 | 0.0398 | 0.0398 | 202.2 | 3599 | 96.3 | 988.029 | 853 | 5881227.9684 | 6.6333e-10 | 0.71532
10875 | 9992 | 166.5333 | 6.9389 | 3079 | 2221 | 3033.7 | 1002.128 | 0.0398 | 0.0398 | 202 | 3600 | 96.2 | 988.069 | 858 | 5915701.7548 | 6.6333e-10 | 0.71392
10876 | 9993 | 166.55 | 6.9396 | 3089 | 2221 | 3034.8 | 1002.167 | 0.0396 | 0.0396 | 201.7 | 3600 | 96.3 | 988.108 | 868 | 5984649.3277 | 6.6e-10 | 0.70998
10877 | 9994 | 166.5667 | 6.9403 | 3088 | 2221 | 3036.5 | 1002.207 | 0.0399 | 0.0399 | 201.3 | 3598 | 96.3 | 988.148 | 867 | 5977754.5704 | 6.65e-10 | 0.71204
10878 | 9995 | 166.5833 | 6.941 | 3092 | 2221 | 3040 | 1002.247 | 0.0399 | 0.0396 | 201 | 3601 | 96.2 | 988.188 | 871 | 6005333.5996 | 6.65e-10 | 0.71095
10879 | 9996 | 166.6 | 6.9417 | 3090 | 2221 | 3038.2 | 1002.287 | 0.0396 | 0.0394 | 200.8 | 3598 | 96.3 | 988.228 | 869 | 5991544.085 | 6.6e-10 | 0.70971
10880 | 9997 | 166.6167 | 6.9424 | 3090 | 2221 | 3038.3 | 1002.326 | 0.0394 | 0.0394 | 200.6 | 3599 | 96.3 | 988.267 | 869 | 5991544.085 | 6.5667e-10 | 0.70851
10881 | 9998 | 166.6333 | 6.9431 | 3092 | 2221 | 3039.5 | 1002.366 | 0.0394 | 0.0394 | 200.3 | 3601 | 96.4 | 988.307 | 871 | 6005333.5996 | 6.5667e-10 | 0.70797
10882 | 9999 | 166.65 | 6.9437 | 3091 | 2221 | 3040.2 | 1002.405 | 0.0394 | 0.0396 | 200.2 | 3600 | 96.3 | 988.346 | 870 | 5998438.8423 | 6.5667e-10 | 0.70824
10883 | 10000 | 166.6667 | 6.9444 | 3095 | 2221 | 3045.2 | 1002.445 | 0.0395 | 0.0396 | 200.1 | 3603 | 96.3 | 988.386 | 874 | 6026017.8715 | 6.5833e-10 | 0.70775
10884 | 10001 | 166.6833 | 6.9451 | 3100 | 2221 | 3050.9 | 1002.485 | 0.0399 | 0.0399 | 200 | 3603 | 96.3 | 988.426 | 879 | 6060491.6579 | 6.65e-10 | 0.70879
10885 | 10002 | 166.7 | 6.9458 | 3106 | 2221 | 3057.5 | 1002.525 | 0.04 | 0.04 | 200 | 3603 | 96.3 | 988.466 | 885 | 6101860.2017 | 6.6667e-10 | 0.70777
10886 | 10003 | 166.7167 | 6.9465 | 3113 | 2221 | 3060.2 | 1002.565 | 0.04 | 0.0396 | 200.1 | 3603 | 96.4 | 988.506 | 892 | 6150123.5027 | 6.6667e-10 | 0.70591
10887 | 10004 | 166.7333 | 6.9472 | 3109 | 2222 | 3054.7 | 1002.604 | 0.0396 | 0.0396 | 200.2 | 3600 | 96.3 | 988.545 | 887 | 6115649.7162 | 6.6e-10 | 0.70487
10888 | 10005 | 166.75 | 6.9479 | 3107 | 2222 | 3054.5 | 1002.644 | 0.04 | 0.04 | 200.4 | 3600 | 96.3 | 988.585 | 885 | 6101860.2017 | 6.6667e-10 | 0.70777
10889 | 10006 | 166.7667 | 6.9486 | 3110 | 2222 | 3059.6 | 1002.684 | 0.0394 | 0.0394 | 200.6 | 3600 | 96.3 | 988.625 | 888 | 6122544.4735 | 6.5667e-10 | 0.70342
10890 | 10007 | 166.7833 | 6.9493 | 3113 | 2222 | 3059.1 | 1002.724 | 0.0394 | 0.0396 | 200.9 | 3601 | 96.3 | 988.665 | 891 | 6143228.7454 | 6.5667e-10 | 0.70263
10891 | 10008 | 166.8 | 6.95 | 3110 | 2222 | 3054.8 | 1002.764 | 0.0396 | 0.0396 | 201.2 | 3601 | 96.4 | 988.705 | 888 | 6122544.4735 | 6.6e-10 | 0.70461
10892 | 10009 | 166.8167 | 6.9507 | 3104 | 2222 | 3052 | 1002.803 | 0.0395 | 0.0395 | 201.4 | 3601 | 96.3 | 988.744 | 882 | 6081175.9298 | 6.5833e-10 | 0.70561
10893 | 10010 | 166.8333 | 6.9514 | 3105 | 2222 | 3051.8 | 1002.842 | 0.0395 | 0.0395 | 201.7 | 3601 | 96.4 | 988.783 | 883 | 6088070.6871 | 6.5833e-10 | 0.70534
10894 | 10011 | 166.85 | 6.9521 | 3104 | 2222 | 3049.3 | 1002.882 | 0.0395 | 0.04 | 202 | 3600 | 96.3 | 988.823 | 882 | 6081175.9298 | 6.5833e-10 | 0.70561
10895 | 10012 | 166.8667 | 6.9528 | 3102 | 2222 | 3051.6 | 1002.922 | 0.04 | 0.04 | 202.3 | 3600 | 96.4 | 988.863 | 880 | 6067386.4152 | 6.6667e-10 | 0.70911
10896 | 10013 | 166.8833 | 6.9535 | 3105 | 2223 | 3050.7 | 1002.962 | 0.0397 | 0.0397 | 202.5 | 3604 | 96.3 | 988.903 | 882 | 6081175.9298 | 6.6167e-10 | 0.7068
10897 | 10014 | 166.9 | 6.9542 | 3101 | 2223 | 3049.7 | 1003.001 | 0.0397 | 0.0399 | 202.7 | 3604 | 96.4 | 988.942 | 878 | 6053596.9006 | 6.6167e-10 | 0.70787
10898 | 10015 | 166.9167 | 6.9549 | 3099 | 2223 | 3048.5 | 1003.041 | 0.0399 | 0.0399 | 202.9 | 3601 | 96.3 | 988.982 | 876 | 6039807.386 | 6.65e-10 | 0.70959
10899 | 10016 | 166.9333 | 6.9556 | 3101 | 2223 | 3046.8 | 1003.081 | 0.0396 | 0.0396 | 203 | 3601 | 96.2 | 989.022 | 878 | 6053596.9006 | 6.6e-10 | 0.70727
10900 | 10017 | 166.95 | 6.9562 | 3096 | 2223 | 3043.8 | 1003.121 | 0.0398 | 0.0398 | 203 | 3600 | 96.4 | 989.062 | 873 | 6019123.1142 | 6.6333e-10 | 0.70981
10901 | 10018 | 166.9667 | 6.9569 | 3101 | 2223 | 3051.3 | 1003.161 | 0.0398 | 0.0397 | 203 | 3600 | 96.4 | 989.102 | 878 | 6053596.9006 | 6.6333e-10 | 0.70846
10902 | 10019 | 166.9833 | 6.9576 | 3105 | 2223 | 3049 | 1003.2 | 0.0397 | 0.0398 | 203 | 3602 | 96.3 | 989.141 | 882 | 6081175.9298 | 6.6167e-10 | 0.7068
10903 | 10020 | 167 | 6.9583 | 3102 | 2223 | 3049.1 | 1003.24 | 0.0398 | 0.0398 | 202.8 | 3601 | 96.4 | 989.181 | 879 | 6060491.6579 | 6.6333e-10 | 0.70819
10904 | 10021 | 167.0167 | 6.959 | 3104 | 2223 | 3051.7 | 1003.28 | 0.0394 | 0.0394 | 202.7 | 3602 | 96.4 | 989.221 | 881 | 6074281.1725 | 6.5667e-10 | 0.70528
10905 | 10022 | 167.0333 | 6.9597 | 3104 | 2223 | 3050.3 | 1003.319 | 0.0394 | 0.0398 | 202.5 | 3601 | 96.4 | 989.26 | 881 | 6074281.1725 | 6.5667e-10 | 0.70528
10906 | 10023 | 167.05 | 6.9604 | 3104 | 2223 | 3054.5 | 1003.359 | 0.0398 | 0.0398 | 202.2 | 3601 | 96.4 | 989.3 | 881 | 6074281.1725 | 6.6333e-10 | 0.70766
10907 | 10024 | 167.0667 | 6.9611 | 3108 | 2223 | 3058 | 1003.399 | 0.04 | 0.04 | 201.9 | 3602 | 96.4 | 989.34 | 885 | 6101860.2017 | 6.6667e-10 | 0.70777
10908 | 10025 | 167.0833 | 6.9618 | 3111 | 2223 | 3061.9 | 1003.439 | 0.0396 | 0.0396 | 201.7 | 3602 | 96.3 | 989.38 | 888 | 6122544.4735 | 6.6e-10 | 0.70461
10909 | 10026 | 167.1 | 6.9625 | 3106 | 2223 | 3051.1 | 1003.479 | 0.0396 | 0.0396 | 201.4 | 3601 | 96.4 | 989.42 | 883 | 6088070.6871 | 6.6e-10 | 0.70593
10910 | 10027 | 167.1167 | 6.9632 | 3103 | 2223 | 3052.7 | 1003.518 | 0.0395 | 0.0396 | 201.1 | 3601 | 96.4 | 989.459 | 880 | 6067386.4152 | 6.5833e-10 | 0.70614
10911 | 10028 | 167.1333 | 6.9639 | 3098 | 2223 | 3042 | 1003.558 | 0.0397 | 0.0397 | 200.8 | 3601 | 96.4 | 989.499 | 875 | 6032912.6288 | 6.6167e-10 | 0.70868
10912 | 10029 | 167.15 | 6.9646 | 3094 | 2223 | 3043.7 | 1003.598 | 0.0397 | 0.0399 | 200.6 | 3600 | 96.4 | 989.539 | 871 | 6005333.5996 | 6.6167e-10 | 0.70976
10913 | 10030 | 167.1667 | 6.9653 | 3094 | 2223 | 3044.5 | 1003.638 | 0.0399 | 0.0399 | 200.4 | 3600 | 96.3 | 989.579 | 871 | 6005333.5996 | 6.65e-10 | 0.71095
10914 | 10031 | 167.1833 | 6.966 | 3095 | 2223 | 3048.3 | 1003.678 | 0.0397 | 0.0397 | 200.2 | 3601 | 96.3 | 989.619 | 872 | 6012228.3569 | 6.6167e-10 | 0.70949
10915 | 10032 | 167.2 | 6.9667 | 3108 | 2222 | 3055.4 | 1003.717 | 0.0394 | 0.0394 | 200.1 | 3602 | 96.3 | 989.658 | 886 | 6108754.9589 | 6.5667e-10 | 0.70395
10916 | 10033 | 167.2167 | 6.9674 | 3101 | 2222 | 3047.9 | 1003.757 | 0.0394 | 0.0396 | 200.1 | 3599 | 96.3 | 989.698 | 879 | 6060491.6579 | 6.5667e-10 | 0.70581
10917 | 10034 | 167.2333 | 6.9681 | 3102 | 2222 | 3049.5 | 1003.796 | 0.0396 | 0.0396 | 200 | 3600 | 96.3 | 989.737 | 880 | 6067386.4152 | 6.6e-10 | 0.70674
10918 | 10035 | 167.25 | 6.9688 | 3101 | 2223 | 3048.3 | 1003.836 | 0.0395 | 0.0396 | 200.1 | 3601 | 96.3 | 989.777 | 878 | 6053596.9006 | 6.5833e-10 | 0.70668
10919 | 10036 | 167.2667 | 6.9694 | 3098 | 2222 | 3047.4 | 1003.876 | 0.0397 | 0.0397 | 200.2 | 3600 | 96.3 | 989.817 | 876 | 6039807.386 | 6.6167e-10 | 0.70841
10920 | 10037 | 167.2833 | 6.9701 | 3097 | 2223 | 3040.1 | 1003.915 | 0.0397 | 0.0397 | 200.5 | 3600 | 96.3 | 989.856 | 874 | 6026017.8715 | 6.6167e-10 | 0.70895
10921 | 10038 | 167.3 | 6.9708 | 3090 | 2223 | 3030.3 | 1003.955 | 0.0397 | 0.0397 | 200.6 | 3599 | 96.2 | 989.896 | 867 | 5977754.5704 | 6.6167e-10 | 0.71085
10922 | 10039 | 167.3167 | 6.9715 | 3082 | 2222 | 3035 | 1003.995 | 0.0396 | 0.0396 | 200.8 | 3600 | 96.3 | 989.936 | 860 | 5929491.2694 | 6.6e-10 | 0.71217
10923 | 10040 | 167.3333 | 6.9722 | 3089 | 2222 | 3032.6 | 1004.035 | 0.0397 | 0.0397 | 201.2 | 3600 | 96.3 | 989.976 | 867 | 5977754.5704 | 6.6167e-10 | 0.71085
10924 | 10041 | 167.35 | 6.9729 | 3086 | 2222 | 3033.4 | 1004.074 | 0.0397 | 0.0397 | 201.4 | 3600 | 96.5 | 990.015 | 864 | 5957070.2986 | 6.6167e-10 | 0.71167
10925 | 10042 | 167.3667 | 6.9736 | 3094 | 2222 | 3045.3 | 1004.114 | 0.0396 | 0.0396 | 201.8 | 3600 | 96.4 | 990.055 | 872 | 6012228.3569 | 6.6e-10 | 0.70889
10926 | 10043 | 167.3833 | 6.9743 | 3100 | 2222 | 3050.4 | 1004.154 | 0.0397 | 0.0397 | 202.2 | 3602 | 96.4 | 990.095 | 878 | 6053596.9006 | 6.6167e-10 | 0.70787
10927 | 10044 | 167.4 | 6.975 | 3101 | 2222 | 3047.5 | 1004.194 | 0.0397 | 0.0395 | 202.4 | 3599 | 96.3 | 990.135 | 879 | 6060491.6579 | 6.6167e-10 | 0.7076
10928 | 10045 | 167.4167 | 6.9757 | 3098 | 2222 | 3039.4 | 1004.233 | 0.0395 | 0.0395 | 202.7 | 3602 | 96.3 | 990.174 | 876 | 6039807.386 | 6.5833e-10 | 0.70721
10929 | 10046 | 167.4333 | 6.9764 | 3087 | 2222 | 3032.3 | 1004.273 | 0.0398 | 0.0398 | 202.8 | 3602 | 96.3 | 990.214 | 865 | 5963965.0559 | 6.6333e-10 | 0.71199
10930 | 10047 | 167.45 | 6.9771 | 3084 | 2222 | 3031.4 | 1004.313 | 0.0395 | 0.0395 | 203 | 3600 | 96.3 | 990.254 | 862 | 5943280.784 | 6.5833e-10 | 0.71102
10931 | 10048 | 167.4667 | 6.9778 | 3077 | 2222 | 3023.8 | 1004.352 | 0.0395 | 0.0395 | 203.1 | 3599 | 96.3 | 990.293 | 855 | 5895017.483 | 6.5833e-10 | 0.71296
10932 | 10049 | 167.4833 | 6.9785 | 3077 | 2222 | 3027.7 | 1004.392 | 0.0398 | 0.0398 | 203.1 | 3601 | 96.2 | 990.333 | 855 | 5895017.483 | 6.6333e-10 | 0.71476
10933 | 10050 | 167.5 | 6.9792 | 3082 | 2222 | 3031 | 1004.432 | 0.0399 | 0.0399 | 203 | 3598 | 96.3 | 990.373 | 860 | 5929491.2694 | 6.65e-10 | 0.71397
10934 | 10051 | 167.5167 | 6.9799 | 3093 | 2222 | 3048.1 | 1004.472 | 0.0399 | 0.0396 | 203 | 3598 | 96.4 | 990.413 | 871 | 6005333.5996 | 6.65e-10 | 0.71095
10935 | 10052 | 167.5333 | 6.9806 | 3099 | 2222 | 3046.6 | 1004.511 | 0.0396 | 0.0396 | 203 | 3600 | 96.3 | 990.452 | 877 | 6046702.1433 | 6.6e-10 | 0.70754
10936 | 10053 | 167.55 | 6.9813 | 3099 | 2222 | 3044.6 | 1004.551 | 0.0399 | 0.0399 | 202.8 | 3600 | 96.2 | 990.492 | 877 | 6046702.1433 | 6.65e-10 | 0.70932
10937 | 10054 | 167.5667 | 6.9819 | 3094 | 2222 | 3042.4 | 1004.591 | 0.0399 | 0.0399 | 202.7 | 3599 | 96.3 | 990.532 | 872 | 6012228.3569 | 6.65e-10 | 0.71068
10938 | 10055 | 167.5833 | 6.9826 | 3095 | 2222 | 3042 | 1004.631 | 0.0399 | 0.0398 | 202.5 | 3600 | 96.2 | 990.572 | 873 | 6019123.1142 | 6.65e-10 | 0.71041
10939 | 10056 | 167.6 | 6.9833 | 3092 | 2222 | 3040.3 | 1004.671 | 0.0398 | 0.0398 | 202.2 | 3600 | 96.3 | 990.612 | 870 | 5998438.8423 | 6.6333e-10 | 0.71063
10940 | 10057 | 167.6167 | 6.984 | 3087 | 2222 | 3036.9 | 1004.711 | 0.0395 | 0.0395 | 201.9 | 3599 | 96.3 | 990.652 | 865 | 5963965.0559 | 6.5833e-10 | 0.7102
10941 | 10058 | 167.6333 | 6.9847 | 3087 | 2222 | 3032 | 1004.75 | 0.0397 | 0.0397 | 201.6 | 3600 | 96.2 | 990.691 | 865 | 5963965.0559 | 6.6167e-10 | 0.7114
10942 | 10059 | 167.65 | 6.9854 | 3086 | 2222 | 3041.3 | 1004.79 | 0.0397 | 0.0398 | 201.3 | 3600 | 96.4 | 990.731 | 864 | 5957070.2986 | 6.6167e-10 | 0.71167
10943 | 10060 | 167.6667 | 6.9861 | 3097 | 2222 | 3047.8 | 1004.83 | 0.0398 | 0.0398 | 201 | 3599 | 96.3 | 990.771 | 875 | 6032912.6288 | 6.6333e-10 | 0.70927
10944 | 10061 | 167.6833 | 6.9868 | 3102 | 2222 | 3052.4 | 1004.87 | 0.0396 | 0.0396 | 200.8 | 3598 | 96.3 | 990.811 | 880 | 6067386.4152 | 6.6e-10 | 0.70674
10945 | 10062 | 167.7 | 6.9875 | 3107 | 2222 | 3052.5 | 1004.909 | 0.0399 | 0.0399 | 200.6 | 3600 | 96.3 | 990.85 | 885 | 6101860.2017 | 6.65e-10 | 0.70718
10946 | 10063 | 167.7167 | 6.9882 | 3101 | 2222 | 3047.5 | 1004.95 | 0.0399 | 0.0396 | 200.4 | 3600 | 96.5 | 990.891 | 879 | 6060491.6579 | 6.65e-10 | 0.70879
10947 | 10064 | 167.7333 | 6.9889 | 3100 | 2222 | 3048.6 | 1004.989 | 0.0395 | 0.0396 | 200.2 | 3602 | 96.2 | 990.93 | 878 | 6053596.9006 | 6.5833e-10 | 0.70668
10948 | 10065 | 167.75 | 6.9896 | 3098 | 2222 | 3041 | 1005.029 | 0.0399 | 0.0399 | 200.1 | 3602 | 96.3 | 990.97 | 876 | 6039807.386 | 6.65e-10 | 0.70959
10949 | 10066 | 167.7667 | 6.9903 | 3094 | 2222 | 3043.2 | 1005.069 | 0.0399 | 0.0395 | 200.1 | 3600 | 96.4 | 991.01 | 872 | 6012228.3569 | 6.65e-10 | 0.71068
10950 | 10067 | 167.7833 | 6.991 | 3100 | 2222 | 3048.3 | 1005.108 | 0.0395 | 0.0395 | 200.1 | 3601 | 96.3 | 991.049 | 878 | 6053596.9006 | 6.5833e-10 | 0.70668
10951 | 10068 | 167.8 | 6.9917 | 3105 | 2222 | 3054.6 | 1005.148 | 0.0399 | 0.0399 | 200.2 | 3600 | 96.4 | 991.089 | 883 | 6088070.6871 | 6.65e-10 | 0.70771
10952 | 10069 | 167.8167 | 6.9924 | 3108 | 2222 | 3058.5 | 1005.188 | 0.0399 | 0.0396 | 200.4 | 3599 | 96.3 | 991.129 | 886 | 6108754.9589 | 6.65e-10 | 0.70691
10953 | 10070 | 167.8333 | 6.9931 | 3111 | 2222 | 3060 | 1005.228 | 0.0395 | 0.0396 | 200.6 | 3599 | 96.3 | 991.169 | 889 | 6129439.2308 | 6.5833e-10 | 0.70375
10954 | 10071 | 167.85 | 6.9938 | 3110 | 2222 | 3057.8 | 1005.267 | 0.0399 | 0.0399 | 200.8 | 3599 | 96.3 | 991.208 | 888 | 6122544.4735 | 6.65e-10 | 0.70638
10955 | 10072 | 167.8667 | 6.9944 | 3107 | 2222 | 3054.2 | 1005.307 | 0.0398 | 0.0398 | 201.1 | 3599 | 96.2 | 991.248 | 885 | 6101860.2017 | 6.6333e-10 | 0.70659
10956 | 10073 | 167.8833 | 6.9951 | 3104 | 2222 | 3047.4 | 1005.347 | 0.0398 | 0.0398 | 201.4 | 3599 | 96.4 | 991.288 | 882 | 6081175.9298 | 6.6333e-10 | 0.70739
10957 | 10074 | 167.9 | 6.9958 | 3094 | 2222 | 3043.6 | 1005.387 | 0.0395 | 0.0395 | 201.7 | 3599 | 96.4 | 991.328 | 872 | 6012228.3569 | 6.5833e-10 | 0.70829
10958 | 10075 | 167.9167 | 6.9965 | 3093 | 2221 | 3042.3 | 1005.426 | 0.0394 | 0.0394 | 201.9 | 3598 | 96.4 | 991.367 | 872 | 6012228.3569 | 6.5667e-10 | 0.7077
10959 | 10076 | 167.9333 | 6.9972 | 3094 | 2222 | 3040.4 | 1005.466 | 0.0394 | 0.0395 | 202.3 | 3600 | 96.3 | 991.407 | 872 | 6012228.3569 | 6.5667e-10 | 0.7077
10960 | 10077 | 167.95 | 6.9979 | 3096 | 2222 | 3045.8 | 1005.505 | 0.0395 | 0.0395 | 202.5 | 3599 | 96.3 | 991.446 | 874 | 6026017.8715 | 6.5833e-10 | 0.70775
10961 | 10078 | 167.9667 | 6.9986 | 3099 | 2222 | 3047.9 | 1005.545 | 0.0398 | 0.0398 | 202.8 | 3602 | 96.4 | 991.486 | 877 | 6046702.1433 | 6.6333e-10 | 0.70873
10962 | 10079 | 167.9833 | 6.9993 | 3096 | 2222 | 3039.7 | 1005.585 | 0.0395 | 0.0396 | 203 | 3599 | 96.2 | 991.526 | 874 | 6026017.8715 | 6.5833e-10 | 0.70775
10963 | 10080 | 168 | 7 | 3096 | 2222 | 3042.8 | 1005.624 | 0.0395 | 0.0398 | 203.1 | 3601 | 96.3 | 991.565 | 874 | 6026017.8715 | 6.5833e-10 | 0.70775
10964 | 10081 | 168.0167 | 7.0007 | 3090 | 2222 | 3038.7 | 1005.664 | 0.0398 | 0.0398 | 203.3 | 3600 | 96.3 | 991.605 | 868 | 5984649.3277 | 6.6333e-10 | 0.71117
10965 | 10082 | 168.0333 | 7.0014 | 3089 | 2222 | 3040.6 | 1005.704 | 0.0396 | 0.0396 | 203.3 | 3598 | 96.2 | 991.645 | 867 | 5977754.5704 | 6.6e-10 | 0.71025
10966 | 10083 | 168.05 | 7.0021 | 3100 | 2222 | 3054.5 | 1005.744 | 0.0396 | 0.04 | 203.2 | 3598 | 96.3 | 991.685 | 878 | 6053596.9006 | 6.6e-10 | 0.70727
10967 | 10084 | 168.0667 | 7.0028 | 3109 | 2221 | 3061 | 1005.784 | 0.04 | 0.04 | 203.1 | 3599 | 96.3 | 991.725 | 888 | 6122544.4735 | 6.6667e-10 | 0.70697
10968 | 10085 | 168.0833 | 7.0035 | 3115 | 2222 | 3059.3 | 1005.824 | 0.0395 | 0.0395 | 203 | 3599 | 96.3 | 991.765 | 893 | 6157018.26 | 6.5833e-10 | 0.7027
10969 | 10086 | 168.1 | 7.0042 | 3109 | 2222 | 3057 | 1005.863 | 0.0395 | 0.0395 | 202.8 | 3599 | 96.3 | 991.804 | 887 | 6115649.7162 | 6.5833e-10 | 0.70428
10970 | 10087 | 168.1167 | 7.0049 | 3107 | 2222 | 3054.7 | 1005.903 | 0.0395 | 0.0394 | 202.6 | 3599 | 96.4 | 991.844 | 885 | 6101860.2017 | 6.5833e-10 | 0.70481
10971 | 10088 | 168.1333 | 7.0056 | 3107 | 2222 | 3049.4 | 1005.942 | 0.0394 | 0.0394 | 202.4 | 3599 | 96.3 | 991.883 | 885 | 6101860.2017 | 6.5667e-10 | 0.70421
10972 | 10089 | 168.15 | 7.0062 | 3099 | 2222 | 3049.4 | 1005.982 | 0.0397 | 0.0397 | 202.2 | 3598 | 96.4 | 991.923 | 877 | 6046702.1433 | 6.6167e-10 | 0.70814
10973 | 10090 | 168.1667 | 7.0069 | 3105 | 2221 | 3055 | 1006.022 | 0.0397 | 0.0398 | 201.8 | 3598 | 96.3 | 991.963 | 884 | 6094965.4444 | 6.6167e-10 | 0.70626
10974 | 10091 | 168.1833 | 7.0076 | 3114 | 2221 | 3062.4 | 1006.062 | 0.0398 | 0.0398 | 201.5 | 3599 | 96.3 | 992.003 | 893 | 6157018.26 | 6.6333e-10 | 0.70447
10975 | 10092 | 168.2 | 7.0083 | 3114 | 2222 | 3065.8 | 1006.101 | 0.0396 | 0.0396 | 201.3 | 3599 | 96.3 | 992.042 | 892 | 6150123.5027 | 6.6e-10 | 0.70355
10976 | 10093 | 168.2167 | 7.009 | 3123 | 2222 | 3069.6 | 1006.141 | 0.0397 | 0.0397 | 201 | 3599 | 96.4 | 992.082 | 901 | 6212176.3183 | 6.6167e-10 | 0.70179
10977 | 10094 | 168.2333 | 7.0097 | 3124 | 2222 | 3072.8 | 1006.181 | 0.0397 | 0.0398 | 200.8 | 3598 | 96.3 | 992.122 | 902 | 6219071.0756 | 6.6167e-10 | 0.70153
10978 | 10095 | 168.25 | 7.0104 | 3118 | 2222 | 3064.5 | 1006.221 | 0.0398 | 0.0398 | 200.6 | 3598 | 96.4 | 992.162 | 896 | 6177702.5318 | 6.6333e-10 | 0.70368
10979 | 10096 | 168.2667 | 7.0111 | 3120 | 2222 | 3068.5 | 1006.26 | 0.0395 | 0.0396 | 200.4 | 3599 | 96.4 | 992.201 | 898 | 6191492.0464 | 6.5833e-10 | 0.70139
10980 | 10097 | 168.2833 | 7.0118 | 3113 | 2222 | 3060.7 | 1006.3 | 0.0398 | 0.0398 | 200.3 | 3602 | 96.3 | 992.241 | 891 | 6143228.7454 | 6.6333e-10 | 0.705
10981 | 10098 | 168.3 | 7.0125 | 3119 | 2221 | 3068.1 | 1006.34 | 0.0398 | 0.0396 | 200.2 | 3602 | 96.2 | 992.281 | 898 | 6191492.0464 | 6.6333e-10 | 0.70316
10982 | 10099 | 168.3167 | 7.0132 | 3122 | 2222 | 3070.4 | 1006.38 | 0.0396 | 0.0396 | 200.2 | 3598 | 96.4 | 992.321 | 900 | 6205281.561 | 6.6e-10 | 0.70146
10983 | 10100 | 168.3333 | 7.0139 | 3125 | 2222 | 3076.1 | 1006.419 | 0.0398 | 0.0398 | 200.3 | 3599 | 96.5 | 992.36 | 903 | 6225965.8329 | 6.6333e-10 | 0.70186
10984 | 10101 | 168.35 | 7.0146 | 3130 | 2222 | 3076.6 | 1006.459 | 0.0398 | 0.0397 | 200.4 | 3600 | 96.3 | 992.4 | 908 | 6260439.6193 | 6.6333e-10 | 0.70057
10985 | 10102 | 168.3667 | 7.0153 | 3126 | 2222 | 3071.8 | 1006.499 | 0.0397 | 0.0397 | 200.6 | 3598 | 96.2 | 992.44 | 904 | 6232860.5902 | 6.6167e-10 | 0.70101
10986 | 10103 | 168.3833 | 7.016 | 3123 | 2222 | 3069.3 | 1006.539 | 0.0398 | 0.0398 | 200.7 | 3599 | 96.3 | 992.48 | 901 | 6212176.3183 | 6.6333e-10 | 0.70238
10987 | 10104 | 168.4 | 7.0167 | 3119 | 2221 | 3060.4 | 1006.579 | 0.0397 | 0.0397 | 201 | 3599 | 96.4 | 992.52 | 898 | 6191492.0464 | 6.6167e-10 | 0.70257
10988 | 10105 | 168.4167 | 7.0174 | 3113 | 2221 | 3066.1 | 1006.618 | 0.0397 | 0.0398 | 201.2 | 3599 | 96.3 | 992.559 | 892 | 6150123.5027 | 6.6167e-10 | 0.70414
10989 | 10106 | 168.4333 | 7.0181 | 3118 | 2221 | 3065.1 | 1006.658 | 0.0398 | 0.0398 | 201.5 | 3599 | 96.3 | 992.599 | 897 | 6184597.2891 | 6.6333e-10 | 0.70342
10990 | 10107 | 168.45 | 7.0187 | 3121 | 2221 | 3069.7 | 1006.698 | 0.0398 | 0.0398 | 201.9 | 3599 | 96.3 | 992.639 | 900 | 6205281.561 | 6.6333e-10 | 0.70264
10991 | 10108 | 168.4667 | 7.0194 | 3122 | 2221 | 3072.4 | 1006.738 | 0.0398 | 0.0398 | 202.1 | 3599 | 96.3 | 992.679 | 901 | 6212176.3183 | 6.6333e-10 | 0.70238
10992 | 10109 | 168.4833 | 7.0201 | 3123 | 2221 | 3070.4 | 1006.778 | 0.0398 | 0.0398 | 202.3 | 3600 | 96.3 | 992.719 | 902 | 6219071.0756 | 6.6333e-10 | 0.70212
10993 | 10110 | 168.5 | 7.0208 | 3123 | 2222 | 3065.6 | 1006.817 | 0.0393 | 0.0393 | 202.6 | 3602 | 96.3 | 992.758 | 901 | 6212176.3183 | 6.55e-10 | 0.69943
10994 | 10111 | 168.5167 | 7.0215 | 3114 | 2222 | 3061.3 | 1006.857 | 0.0395 | 0.0395 | 202.9 | 3602 | 96.3 | 992.798 | 892 | 6150123.5027 | 6.5833e-10 | 0.70296
10995 | 10112 | 168.5333 | 7.0222 | 3114 | 2222 | 3061.3 | 1006.896 | 0.0395 | 0.0399 | 203 | 3601 | 96.4 | 992.837 | 892 | 6150123.5027 | 6.5833e-10 | 0.70296
10996 | 10113 | 168.55 | 7.0229 | 3107 | 2222 | 3054.8 | 1006.936 | 0.0399 | 0.0399 | 203.1 | 3597 | 96.2 | 992.877 | 885 | 6101860.2017 | 6.65e-10 | 0.70718
10997 | 10114 | 168.5667 | 7.0236 | 3106 | 2221 | 3061.7 | 1006.976 | 0.0396 | 0.0396 | 203.1 | 3599 | 96.3 | 992.917 | 885 | 6101860.2017 | 6.6e-10 | 0.7054
10998 | 10115 | 168.5833 | 7.0243 | 3113 | 2221 | 3065.1 | 1007.016 | 0.0399 | 0.0399 | 203.1 | 3600 | 96.2 | 992.957 | 892 | 6150123.5027 | 6.65e-10 | 0.70532
10999 | 10116 | 168.6 | 7.025 | 3121 | 2221 | 3071.6 | 1007.056 | 0.0399 | 0.0397 | 203.1 | 3599 | 96.3 | 992.997 | 900 | 6205281.561 | 6.65e-10 | 0.70323
11000 | 10117 | 168.6167 | 7.0257 | 3129 | 2222 | 3079.3 | 1007.096 | 0.0397 | 0.0397 | 203 | 3599 | 96.4 | 993.037 | 907 | 6253544.862 | 6.6167e-10 | 0.70024