## Brine #1 - Clean Cal
Geothermal Brine Simulant #1 Stability - Clean Calibration
|  | GY2-032-A (Undoped) |  |  | GY2-032-C (REE Doped)
Metal | Detection Limit | T = 0 | T = 48 hr | Δ | T = 0 | REE Recovery | T = 48 hr | REE Recovery | Δ
| ug/L | ug/L | ug/L | % | ug/L | % | ug/L | % | %
Na | 2 | 50001520.9961 | 50281473.5677 | 0.5599% | 49904584.7193 |  | 45529262.6262 |  | -8.767%
K | 5 | 17888834.8156 | 18591646.2991 | 3.929% | 16351096.7906 |  | 15107561.7766 |  | -7.605%
Ca | 2 | 1457018.9966 | 1388712.3272 | -4.688% | 1494637.2731 |  | 1632775.7894 |  | 9.242%
Sc | 0.05 | ND | ND |  | 2187.3751 | 109.4% | 2173.4357 | 108.7% | -0.6373%
Y | 0.2 | ND | ND |  | 2085.4385 | 104.3% | 2032.028 | 101.6% | -2.561%
La | 0.02 | ND | ND |  | 2024.9341 | 101.2% | 2000.5256 | 100% | -1.205%
Ce | 0.02 | ND | ND |  | 2019.0667 | 101% | 1993.8512 | 99.69% | -1.249%
Pr | 0.02 | ND | ND |  | 2002.5717 | 100.1% | 2029.5001 | 101.5% | 1.345%
Nd | 0.02 | ND | ND |  | 2058.1134 | 102.9% | 2002.6712 | 100.1% | -2.694%
Sm | 0.02 | ND | ND |  | 2093.7144 | 104.7% | 2034.3448 | 101.7% | -2.836%
Eu | 0.02 | ND | ND |  | 2038.7166 | 101.9% | 1978.1928 | 98.91% | -2.969%
Gd | 0.02 | ND | ND |  | 2056.2396 | 102.8% | 1961.2651 | 98.06% | -4.619%
Tb | 0.02 | ND | ND |  | 2000.8543 | 100% | 1993.8352 | 99.69% | -0.3508%
Dy | 0.02 | ND | ND |  | 2063.5875 | 103.2% | 1921.4547 | 96.07% | -6.888%
Ho | 0.02 | ND | ND |  | 2012.1613 | 100.6% | 1971.5128 | 98.58% | -2.02%
Er | 0.02 | ND | ND |  | 2084.0727 | 104.2% | 1946.8086 | 97.34% | -6.586%
Tm | 0.02 | ND | ND |  | 2059.1017 | 103% | 1937.1975 | 96.86% | -5.92%
Yb | 0.02 | ND | ND |  | 1953.0876 | 97.65% | 1892.4743 | 94.62% | -3.103%
Lu | 0.02 | ND | ND |  | 2169.1267 | 108.5% | 1962.5721 | 98.13% | -9.522%
Th | 0.02 | ND | ND |  | 2023.0516 | 101.2% | 1939.6891 | 96.98% | -4.121%
U | 0.02 | ND | ND |  | 2014.9458 | 100.7% | 1950.4112 | 97.52% | -3.203%
Si | 10 | 57206.1049 | 56881.6107 | -0.5672% | 29572.9305 |  | 29049.2736 |  | -1.771%
Mg | 0.2 | 2381.935 | 2266.4982 | -4.846% | 2227.7697 |  | 2137.4284 |  | -4.055%
Sr | 0.02 | 1578.2401 | 1630.4496 | 3.308% | 1528.2456 |  | 1399.9518 |  | -8.395%
Fe | 0.1 | 1209.4263 | 1374.6244 | 13.66% | ND |  | ND
Zn | 0.3 | 76.7825 | 86.4986 | 12.65% | 48.3108 |  | 44.5954 |  | -7.691%
Mn | 0.05 | 39.1671 | 37.6312 | -3.921% | ND |  | ND
Ba | 0.02 | 11.9 | 11.5965 | -2.55% | 11.6466 |  | 11.326 |  | -2.753%
Pb | 0.05 | 9.746 | 8.4414 | -13.39% | 7.3483 |  | 7.0622 |  | -3.894%
B | 2 | ND | ND |  | ND |  | ND
Li | 0.3 | ND | ND |  | ND |  | ND
P | 1 | 790.7614 | 773.2475 | -2.215% | 618.2916 |  | 575.107 |  | -6.985%
Rb | 0.3 | 448.5754 | 482.4972 | 7.562% | 440.5629 |  | 486.3596 |  | 10.4%
Al | 0.5 | 267.1319 | 270.2519 | 1.168% | ND |  | ND
Ni | 0.1 | 37.7661 | 41.6174 | 10.2% | ND |  | ND
Bi | 0.02 | 13.8766 | 12.9094 | -6.97% | 16.944 |  | 16.2146 |  | -4.305%
Ti | 0.1 | 11.1797 | ND | Flag | ND |  | ND
Ag | 0.02 | ND | ND |  | ND |  | ND
As | 0.1 | ND | ND |  | 89.8778 |  | 85.8749 |  | -4.454%
Be | 0.05 | ND | ND |  | ND |  | ND
Cd | 0.02 | ND | ND |  | ND |  | ND
Co | 0.05 | ND | ND |  | ND |  | ND
Cr | 0.05 | ND | ND |  | ND |  | ND
Cs | 0.1 | ND | ND |  | ND |  | ND
Cu | 0.1 | ND | ND |  | ND |  | ND
Ga | 0.1 | ND | ND |  | 172.9045 |  | 168.5961 |  | -2.492%
Ge | 0.1 | ND | ND |  | 137.8764 |  | 129.9826 |  | -5.725%
Hf | 0.02 | ND | ND |  | 2.3337 |  | 2.2837 |  | -2.143%
Hg | 0.1 | ND | ND |  | ND |  | ND
In | 0.02 | ND | ND |  | ND |  | ND
Mo | 0.1 | ND | ND |  | ND |  | ND
Nb | 0.05 | ND | ND |  | ND |  | ND
Re | 0.02 | ND | ND |  | 3.8005 |  | 2.9663 |  | -21.95%
Sb | 0.1 | ND | ND |  | ND |  | ND
Se | 0.2 | ND | ND |  | 990.4043 |  | 951.9153 |  | -3.886%
Sn | 0.05 | ND | ND |  | ND |  | ND
Ta | 0.02 | ND | ND |  | ND |  | ND
Te | 0.05 | ND | ND |  | ND |  | ND
Tl | 0.05 | ND | ND |  | ND |  | ND
V | 0.2 | ND | ND |  | ND |  | ND
W | 0.02 | ND | ND |  | ND |  | ND
Zr | 0.02 | ND | ND |  | ND |  | ND

## Brine #1 - DOE Cal
Geothermal Brine Simulant #1 Stability - DOE Calibration
|  | GY2-032-A (Undoped) |  |  | GY2-032-C (REE Doped)
Metal | Detection Limit | T = 0 | T = 48 hr | Δ | T = 0 | REE Recovery | T = 48 hr | REE Recovery | Δ
| ug/L | ug/L | ug/L | % | ug/L | % | ug/L | % | %
Sc | 0.05 | ND | ND |  | 2008.0932 | 100.4% | 1906.119 | 95.31% | -5.078%
Y | 0.2 | ND | ND |  | 1916.4017 | 95.82% | 1867.6709 | 93.38% | -2.543%
La | 0.02 | ND | ND |  | 1892.3275 | 94.62% | 1899.2838 | 94.96% | 0.3676%
Ce | 0.02 | ND | ND |  | 1887.4739 | 94.37% | 1920.0439 | 96% | 1.726%
Pr | 0.02 | ND | ND |  | 1915.3379 | 95.77% | 1945.2929 | 97.26% | 1.564%
Nd | 0.02 | ND | ND |  | 1909.695 | 95.48% | 1917.3072 | 95.87% | 0.3986%
Sm | 0.02 | ND | ND |  | 1902.5955 | 95.13% | 1948.7776 | 97.44% | 2.427%
Eu | 0.02 | ND | ND |  | 1858.7858 | 92.94% | 1899.67 | 94.98% | 2.2%
Gd | 0.02 | ND | ND |  | 1851.2973 | 92.56% | 1929.1623 | 96.46% | 4.206%
Tb | 0.02 | ND | ND |  | 1845.0381 | 92.25% | 1929.8745 | 96.49% | 4.598%
Dy | 0.02 | ND | ND |  | 1878.7057 | 93.94% | 1853.0893 | 92.65% | -1.364%
Ho | 0.02 | ND | ND |  | 1839.2787 | 91.96% | 1916.4508 | 95.82% | 4.196%
Er | 0.02 | ND | ND |  | 1822.2916 | 91.11% | 1909.759 | 95.49% | 4.8%
Tm | 0.02 | ND | ND |  | 1810.2263 | 90.51% | 1907.0605 | 95.35% | 5.349%
Yb | 0.02 | ND | ND |  | 1881.2 | 94.06% | 1890.0063 | 94.5% | 0.4681%
Lu | 0.02 | ND | ND |  | 1842.6349 | 92.13% | 1889.4347 | 94.47% | 2.54%
Th | 0.02 | ND | ND |  | 1859.9694 | 93% | 1872.1435 | 93.61% | 0.6545%
U | 0.02 | ND | ND |  | 1871.9291 | 93.6% | 1901.1474 | 95.06% | 1.561%
Si | 10 | 47033.604 | 51150.3967 | 8.753% | 41213.3055 |  | 49667.5767 |  | 20.51%
Fe | 0.1 | 2730.0952 | 2632.3182 | -3.581% | ND |  | ND
Sr | 0.02 | 37.5174 | ND | Flag | ND |  | ND
Zn | 0.3 | 36.3129 | 50.3386 | 38.62% | ND |  | ND
Mn | 0.05 | 27.0361 | 26.486 | -2.035% | ND |  | ND
Mg | 0.2 | ND | ND |  | ND |  | ND
Ba | 0.02 | ND | ND |  | ND |  | ND
Pb | 0.05 | ND | 24.5748 | Flag | ND |  | ND
B | 0.2 | ND | ND |  | ND |  | ND
Li | 0.3 | ND | ND |  | ND |  | ND
Ni | 0.1 | 33.4615 | 32.3165 | -3.422% | ND |  | ND
Ag | 0.02 | ND | ND |  | ND |  | ND
Al | 0.5 | ND | ND |  | ND |  | ND
As | 0.1 | ND | ND |  | 61.4714 |  | 55.3904 |  | -9.892%
Be | 0.05 | ND | ND |  | ND |  | ND
Bi | 0.02 | ND | ND |  | ND |  | ND
Cd | 0.02 | ND | ND |  | ND |  | ND
Co | 0.05 | ND | ND |  | ND |  | ND
Cr | 0.05 | ND | ND |  | ND |  | ND
Cs | 0.1 | ND | ND |  | ND |  | ND
Cu | 0.1 | ND | ND |  | ND |  | ND
Ga | 0.1 | ND | ND |  | 125.2265 |  | 116.104 |  | -7.285%
Ge | 0.1 | ND | ND |  | 87.2079 |  | 97.6246 |  | 11.94%
Hf | 0.02 | ND | ND |  | ND |  | ND
Hg | 0.1 | ND | ND |  | ND |  | ND
In | 0.02 | ND | ND |  | ND |  | ND
Mo | 0.1 | ND | ND |  | ND |  | ND
Nb | 0.05 | ND | ND |  | ND |  | ND
P | 1 | ND | ND |  | ND |  | ND
Rb | 0.3 | ND | ND |  | ND |  | ND
Re | 0.02 | ND | ND |  | 2.6968 |  | 3.0125 |  | 11.71%
Sb | 0.1 | ND | ND |  | ND |  | ND
Se | 0.2 | ND | ND |  | 832.0968 |  | 752.1273 |  | -9.611%
Sn | 0.05 | ND | ND |  | ND |  | ND
Ta | 0.02 | ND | ND |  | ND |  | ND
Te | 0.05 | ND | ND |  | ND |  | ND
Ti | 0.1 | ND | ND |  | 15.2532 |  | 12.8433 |  | -15.8%
Tl | 0.05 | ND | ND |  | ND |  | ND
V | 0.2 | ND | ND |  | ND |  | ND
W | 0.02 | ND | ND |  | ND |  | ND
Zr | 0.02 | ND | ND |  | ND |  | ND

## Brine #2 - Clean Cal
Geothermal Brine Simulant #2 Stability - Clean Calibration
|  | GY2-032-B (Undoped) |  |  | GY2-032-D (REE Doped)
Metal | Detection Limit | T = 0 | T = 48 hr | Δ | T = 0 | REE Recovery | T = 48 hr | REE Recovery | Δ
| ug/L | ug/L | ug/L | % | ug/L | % | ug/L | % | %
Li | 0.3 | ND | ND |  | ND |  | ND
Be | 0.05 | ND | ND |  | ND |  | ND
B | 2 | ND | ND |  | 4.6631 |  | ND |  | Flag
Na | 2 | 358011.9726 | 380393.7178 | 6.252% | 535629.8878 |  | 557050.1895 |  | 3.999%
Mg | 0.2 | 20.5661 | 21.3922 | 4.017% | 19.9382 |  | 19.3432 |  | -2.984%
Al | 0.5 | 10.9625 | 15.9041 | 45.08% | ND |  | 6.0273 |  | Flag
Si | 10 | 4277.8937 | 4438.4898 | 3.754% | 2360.1931 |  | 2222.1209 |  | -5.85%
P | 1 | 11.1086 | ND | Flag | ND |  | ND
K | 5 | 60475.0541 | 62684.8301 | 3.654% | 57683.5203 |  | 54221.1758 |  | -6.002%
Ca | 2 | 990.8952 | 1025.1731 | 3.459% | 999.5909 |  | 1074.9321 |  | 7.537%
Sc | 0.05 | ND | ND |  | 2140.7593 | 107% | 2031.1802 | 101.6% | -5.119%
Ti | 0.1 | 1.6113 | ND | Flag | ND |  | ND
V | 0.2 | ND | ND |  | ND |  | ND
Cr | 0.05 | ND | ND |  | ND |  | ND
Mn | 0.05 | 0.66863 | 1.3793 | 106.3% | ND |  | ND
Fe | 0.1 | ND | ND |  | ND |  | ND
Co | 0.05 | ND | ND |  | ND |  | ND
Ni | 0.1 | 3.4153 | 3.6609 | 7.192% | ND |  | ND
Cu | 0.1 | ND | 1.0455 | Flag | ND |  | ND
Zn | 0.3 | 7.6707 | 10.5419 | 37.43% | 3.8484 |  | 4.7736 |  | 24.04%
Ga | 0.1 | ND | ND |  | 155.793 |  | 120.0976 |  | -22.91%
Ge | 0.1 | ND | ND |  | 127.6382 |  | 97.2262 |  | -23.83%
As | 0.1 | ND | ND |  | 85.7144 |  | 66.9795 |  | -21.86%
Se | 0.2 | ND | ND |  | 947.3681 |  | 830.5547 |  | -12.33%
Rb | 0.3 | ND | ND |  | 3.7729 |  | 3.0031 |  | -20.4%
Sr | 0.02 | 3.7399 | 8.0269 | 114.6% | 26.9033 |  | 19.9126 |  | -25.98%
Y | 0.2 | ND | ND |  | 2185.7877 | 109.3% | 2014.0264 | 100.7% | -7.858%
Zr | 0.02 | ND | ND |  | ND |  | ND
Nb | 0.05 | ND | ND |  | ND |  | ND
Mo | 0.1 | ND | ND |  | ND |  | ND
Ag | 0.02 | ND | ND |  | ND |  | ND
Cd | 0.02 | ND | ND |  | ND |  | ND
In | 0.02 | ND | ND |  | ND |  | ND
Sn | 0.05 | ND | ND |  | ND |  | ND
Sb | 0.1 | ND | ND |  | ND |  | ND
Te | 0.05 | ND | ND |  | ND |  | ND
Cs | 0.1 | ND | ND |  | ND |  | ND
Ba | 0.02 | ND | ND |  | ND |  | ND
La | 0.02 | ND | ND |  | 2068.7896 | 103.4% | 1922.1734 | 96.11% | -7.087%
Ce | 0.02 | ND | ND |  | 2064.3031 | 103.2% | 1936.1732 | 96.81% | -6.207%
Pr | 0.02 | ND | ND |  | 2103.8083 | 105.2% | 1952.8325 | 97.64% | -7.176%
Nd | 0.02 | ND | ND |  | 2122.6582 | 106.1% | 1978.2218 | 98.91% | -6.805%
Sm | 0.02 | ND | ND |  | 2157.8492 | 107.9% | 1996.1356 | 99.81% | -7.494%
Eu | 0.02 | ND | ND |  | 2108.0341 | 105.4% | 1966.8001 | 98.34% | -6.7%
Gd | 0.02 | ND | ND |  | 2069.5046 | 103.5% | 1970.8246 | 98.54% | -4.768%
Tb | 0.02 | ND | ND |  | 2027.8591 | 101.4% | 1914.7505 | 95.74% | -5.578%
Dy | 0.02 | ND | ND |  | 2045.3911 | 102.3% | 1926.597 | 96.33% | -5.808%
Ho | 0.02 | ND | ND |  | 2029.7244 | 101.5% | 1906.3201 | 95.32% | -6.08%
Er | 0.02 | ND | ND |  | 2078.9941 | 103.9% | 1968.4888 | 98.42% | -5.315%
Tm | 0.02 | ND | ND |  | 1999.1924 | 99.96% | 1894.9534 | 94.75% | -5.214%
Yb | 0.02 | ND | ND |  | 2059.3903 | 103% | 1971.3283 | 98.57% | -4.276%
Lu | 0.02 | ND | ND |  | 2134.4047 | 106.7% | 1968.1097 | 98.41% | -7.791%
Hf | 0.02 | ND | ND |  | 2.0682 |  | 2.0579 |  | -0.5%
Ta | 0.02 | ND | ND |  | 1.7396 |  | 1.749 |  | 0.5432%
W | 0.02 | ND | ND |  | ND |  | ND
Re | 0.02 | ND | ND |  | 2.9838 |  | 3.2135 |  | 7.7%
Hg | 0.1 | ND | ND |  | ND |  | ND
Tl | 0.05 | ND | ND |  | ND |  | ND
Pb | 0.05 | ND | ND |  | ND |  | ND
Bi | 0.02 | 0.65044 | 0.49446 | -23.98% | 0.33833 |  | 0.42369 |  | 25.23%
Th | 0.02 | ND | ND |  | 1980.7953 | 99.04% | 1904.4565 | 95.22% | -3.854%
U | 0.02 | ND | ND |  | 1970.4023 | 98.52% | 1908.265 | 95.41% | -3.154%

## Brine #2 - DOE Cal
Geothermal Brine Simulant #2 Stability - DOE Calibration
|  | GY2-032-B (Undoped) |  |  | GY2-032-D (REE Doped)
Metal | Detection Limit | T = 0 | T = 48 hr | Δ | T = 0 | REE Recovery | T = 48 hr | REE Recovery | Δ
| ug/L | ug/L | ug/L | % | ug/L | % | ug/L | % | %
Li | 0.3 | ND | ND |  | ND |  | ND
Be | 0.05 | ND | ND |  | ND |  | ND
B | 0.2 | ND | ND |  | ND |  | ND
Mg | 0.2 | ND | ND |  | ND |  | ND
Al | 0.5 | ND | ND |  | ND |  | ND
Si | 10 | 5627.4738 | 5181.4786 | -7.925% | 5715.0076 |  | 5206.2799 |  | -8.902%
P | 1 | ND | ND |  | ND |  | ND
Sc | 0.05 | ND | ND |  | 1858.6237 | 92.93% | 1886.0709 | 94.3% | 1.477%
Ti | 0.1 | ND | ND |  | ND |  | ND
V | 0.2 | ND | ND |  | ND |  | ND
Cr | 0.05 | ND | ND |  | ND |  | ND
Mn | 0.05 | ND | 0.67087 | Flag | ND |  | ND
Fe | 0.1 | ND | ND |  | ND |  | ND
Co | 0.05 | ND | ND |  | ND |  | ND
Ni | 0.1 | 3.0318 | 2.9157 | -3.828% | ND |  | ND
Cu | 0.1 | ND | ND |  | ND |  | ND
Zn | 0.3 | 4.296 | 6.6048 | 53.74% | ND |  | ND
Ga | 0.1 | ND | ND |  | 112.1289 |  | 110.8649 |  | -1.127%
Ge | 0.1 | ND | ND |  | 89.6875 |  | 87.5665 |  | -2.365%
As | 0.1 | ND | ND |  | 62.0832 |  | 60.6473 |  | -2.313%
Se | 0.2 | ND | ND |  | 709.7293 |  | 738.2518 |  | 4.019%
Rb | 0.3 | ND | ND |  | ND |  | ND
Sr | 0.02 | ND | ND |  | ND |  | ND
Y | 0.2 | ND | ND |  | 1853.2972 | 92.66% | 1887.0695 | 94.35% | 1.822%
Zr | 0.02 | ND | ND |  | ND |  | ND
Nb | 0.05 | ND | ND |  | ND |  | ND
Mo | 0.1 | ND | ND |  | ND |  | ND
Ag | 0.02 | ND | ND |  | ND |  | ND
Cd | 0.02 | ND | ND |  | ND |  | ND
In | 0.02 | ND | ND |  | ND |  | ND
Sn | 0.05 | ND | ND |  | ND |  | ND
Sb | 0.1 | ND | ND |  | ND |  | ND
Te | 0.05 | ND | ND |  | ND |  | ND
Cs | 0.1 | ND | ND |  | ND |  | ND
Ba | 0.02 | ND | ND |  | ND |  | ND
La | 0.02 | ND | ND |  | 1827.5935 | 91.38% | 1860.8372 | 93.04% | 1.819%
Ce | 0.02 | ND | ND |  | 1859.3991 | 92.97% | 1895.6476 | 94.78% | 1.949%
Pr | 0.02 | ND | ND |  | 1865.4236 | 93.27% | 1894.8591 | 94.74% | 1.578%
Nd | 0.02 | ND | ND |  | 1890.0702 | 94.5% | 1898.8882 | 94.94% | 0.4665%
Sm | 0.02 | ND | ND |  | 1884.5643 | 94.23% | 1916.784 | 95.84% | 1.71%
Eu | 0.02 | ND | ND |  | 1862.036 | 93.1% | 1895.5282 | 94.78% | 1.799%
Gd | 0.02 | ND | ND |  | 1879.3112 | 93.97% | 1926.669 | 96.33% | 2.52%
Tb | 0.02 | ND | ND |  | 1816.3247 | 90.82% | 1858.1783 | 92.91% | 2.304%
Dy | 0.02 | ND | ND |  | 1833.6755 | 91.68% | 1877.7995 | 93.89% | 2.406%
Ho | 0.02 | ND | ND |  | 1828.7128 | 91.44% | 1854.3027 | 92.72% | 1.399%
Er | 0.02 | ND | ND |  | 1876.9139 | 93.85% | 1921.6714 | 96.08% | 2.385%
Tm | 0.02 | ND | ND |  | 1817.809 | 90.89% | 1855.5005 | 92.78% | 2.073%
Yb | 0.02 | ND | ND |  | 1898.5507 | 94.93% | 1946.3664 | 97.32% | 2.519%
Lu | 0.02 | ND | ND |  | 1868.7918 | 93.44% | 1888.3838 | 94.42% | 1.048%
Hf | 0.02 | ND | ND |  | 1.9754 |  | 1.8497 |  | -6.365%
Ta | 0.02 | ND | ND |  | 1.6737 |  | 1.6618 |  | -0.7101%
W | 0.02 | ND | ND |  | ND |  | ND
Re | 0.02 | ND | ND |  | 3.0731 |  | 3.0925 |  | 0.6311%
Hg | 0.1 | ND | ND |  | ND |  | ND
Tl | 0.05 | ND | ND |  | ND |  | ND
Pb | 0.05 | ND | ND |  | ND |  | ND
Bi | 0.02 | ND | ND |  | ND |  | ND
Th | 0.02 | ND | ND |  | 1879.5042 | 93.98% | 1928.9542 | 96.45% | 2.631%
U | 0.02 | ND | ND |  | 1882.6787 | 94.13% | 1948.4147 | 97.42% | 3.492%