## EGI_Joe_GNS-7-V_Triaxial_2016-0
[Test Parameters]
MGI RWA Section Options=2.0.1 %04Y%02m%02d %02H%02M%S%25u*~¦.%d*~¦.,*~¦.%#_13g
Operator=Thang
Test Date=2016-02-10
Test Time=13:02:39
Client=EGI
Test Type=Triaxial
Sample ID=GNS-7-V
Project Number=Joe
Comment/Notes=Zero confining pressure
Path=C:\Users\systems\Documents\Joe
TerraDACTL Version=8.1.2.5
TerraDACTL RT Version=8.1.2.5
Endcap.Name=150in solid
Endcap.Height=5.992000102997
Endcap.Cal Modulus=24614920
Endcap.Cal Height=2.460000038147
Endcap.Comment=
Endcap.Date=2015-11-03
Endcap.Operator=BD
Endcap.Height Unit=in
Endcap.Cal Modulus Unit=lb/in
Endcap.Cal Height Unit=in
Machine ID=3122
Test Parameters=<20>
Test Parameters 0.Cluster.Signal=Chamber Height
Test Parameters 0.Cluster.Value=18.8719997406
Test Parameters 0.Cluster.Unit=in
Test Parameters 1.Cluster.Signal=Setscrew Dist
Test Parameters 1.Cluster.Value=5.465000152588
Test Parameters 1.Cluster.Unit=in
Test Parameters 2.Cluster.Signal=Stack Height
Test Parameters 2.Cluster.Value=8.996500015259
Test Parameters 2.Cluster.Unit=in
Test Parameters 3.Cluster.Signal=Length
Test Parameters 3.Cluster.Value=3.004499912262
Test Parameters 3.Cluster.Unit=in
Test Parameters 4.Cluster.Signal=Diameter
Test Parameters 4.Cluster.Value=1.495630025864
Test Parameters 4.Cluster.Unit=in
Test Parameters 5.Cluster.Signal=Mass
Test Parameters 5.Cluster.Value=232.1999969482
Test Parameters 5.Cluster.Unit=g
Test Parameters 6.Cluster.Signal=Depth
Test Parameters 6.Cluster.Value=12000
Test Parameters 6.Cluster.Unit=ft
Test Parameters 7.Cluster.Signal=Spacer Height
Test Parameters 7.Cluster.Value=7
Test Parameters 7.Cluster.Unit=in
Test Parameters 8.Cluster.Signal=Endcap Constant
Test Parameters 8.Cluster.Value=4.063402769816E-8
Test Parameters 8.Cluster.Unit=in/((lb/in)*(in))
Test Parameters 9.Cluster.Signal=Spring Coefficient
Test Parameters 9.Cluster.Value=0
Test Parameters 9.Cluster.Unit=
Test Parameters 10.Cluster.Signal=Box Height
Test Parameters 10.Cluster.Value=0
Test Parameters 10.Cluster.Unit=
Test Parameters 11.Cluster.Signal=Width
Test Parameters 11.Cluster.Value=0
Test Parameters 11.Cluster.Unit=
Test Parameters 12.Cluster.Signal=Test Param 13
Test Parameters 12.Cluster.Value=0
Test Parameters 12.Cluster.Unit=
Test Parameters 13.Cluster.Signal=Test Param 14
Test Parameters 13.Cluster.Value=0
Test Parameters 13.Cluster.Unit=
Test Parameters 14.Cluster.Signal=Test Param 15
Test Parameters 14.Cluster.Value=0
Test Parameters 14.Cluster.Unit=
Test Parameters 15.Cluster.Signal=Test Param 16
Test Parameters 15.Cluster.Value=0
Test Parameters 15.Cluster.Unit=
Test Parameters 16.Cluster.Signal=Test Param 17
Test Parameters 16.Cluster.Value=0
Test Parameters 16.Cluster.Unit=
Test Parameters 17.Cluster.Signal=Test Param 18
Test Parameters 17.Cluster.Value=0
Test Parameters 17.Cluster.Unit=
Test Parameters 18.Cluster.Signal=Test Param 19
Test Parameters 18.Cluster.Value=0
Test Parameters 18.Cluster.Unit=
Test Parameters 19.Cluster.Signal=Test Param 20
Test Parameters 19.Cluster.Value=0
Test Parameters 19.Cluster.Unit=
Version=1 | [19 empty] | Zeroed after confining pressure
|  | Force | Axial Deformation | Radial Deformation a | Radial Deformation b | Confining Pressure | Pore Pressure | Axial Position | Confining Intensifier Position | Pore IntensifierPosition | DeviatoricStress |  | Effective Stress | Axial Strain | Radial Strain a | Radial Strain b | Average Radial Strain | Volumetric Strain | Height above stack
Time (s) | Time (hr) | F (lb) | Xa (in) | Ya (in) | Yb (in) | Pc (psi) | Pu (psi) | Sx (in) | Sc (V) | Su (V) | SigD (psi) | Sig1 (psi) | Pc-u (psi) | Ex (E) | Eya (E) | Eyb (E) | Ey (E) | Ev (E) | Ss (in) | Axial Strain | Radial Strain a | Radial Strain b | Average Radial Strain | Volumetric Strain | SigD zeroed | Young Modulus | Poisson's Ratio | Failure Stress | Comment
0 | 0 | -6.05 | -1.54e-05 | -3.21e-06 | 1.51e-06 | -1.18 | 0.524 | 2.78 | 4.52 | 3.1 | -3.44 | -4.63 | -1.71 | -5.14e-06 | -2.15e-06 | 1.01e-06 | -5.7e-07 | -6.28e-06 | -0.0999 | -2.404e-05 | -6.74e-06 | 2.15e-06 | -2.29e-06 | -2.858e-05 | -43.24 | 9097171.1735 | 0.28727 | 29100 | stress from 9.55e3 to 1.96e4
1 | 0.000278 | -0.00706 | -1.75e-05 | -6.88e-06 | 4.39e-06 | -1.67 | 0.289 | 2.78 | 4.52 | 3.1 | -0.00402 | -1.68 | -1.96 | -5.82e-06 | -4.6e-06 | 2.94e-06 | -8.3e-07 | -7.48e-06 | -0.0996 | -2.472e-05 | -9.19e-06 | 4.08e-06 | -2.55e-06 | -2.978e-05 | -39.804
2 | 0.000556 | -0.534 | -2.12e-05 | -3.65e-06 | 4.1e-06 | -1.88 | 0.356 | 2.78 | 4.52 | 3.1 | -0.304 | -2.19 | -2.24 | -7.07e-06 | -2.44e-06 | 2.74e-06 | 1.5e-07 | -6.77e-06 | -0.0997 | -2.597e-05 | -7.03e-06 | 3.88e-06 | -1.57e-06 | -2.907e-05 | -40.104
3 | 0.000833 | 1.62 | -1.45e-05 | -4.3e-06 | 1.75e-06 | -2.05 | 0.235 | 2.78 | 4.52 | 3.1 | 0.922 | -1.13 | -2.29 | -4.84e-06 | -2.88e-06 | 1.17e-06 | -8.52e-07 | -6.54e-06 | -0.0998 | -2.374e-05 | -7.47e-06 | 2.31e-06 | -2.572e-06 | -2.884e-05 | -38.878
4 | 0.00111 | -1.47 | -1.15e-05 | -4.68e-06 | 4.76e-06 | -1.34 | 0.423 | 2.78 | 4.52 | 3.1 | -0.839 | -2.18 | -1.77 | -3.84e-06 | -3.13e-06 | 3.18e-06 | 2.88e-08 | -3.78e-06 | -0.0998 | -2.274e-05 | -7.72e-06 | 4.32e-06 | -1.6912e-06 | -2.608e-05 | -40.639
5 | 0.00139 | -7.65 | -1.77e-05 | -1.75e-06 | 1.76e-06 | -1.82 | 0.586 | 2.78 | 4.52 | 3.1 | -4.35 | -6.17 | -2.41 | -5.89e-06 | -1.17e-06 | 1.18e-06 | 3.08e-09 | -5.89e-06 | -0.0998 | -2.479e-05 | -5.76e-06 | 2.32e-06 | -1.7169e-06 | -2.819e-05 | -44.15
6 | 0.00167 | -9.36 | -1.85e-05 | -3.57e-06 | 7.94e-07 | -1.77 | 0.514 | 2.78 | 4.52 | 3.1 | -5.33 | -7.1 | -2.29 | -6.16e-06 | -2.38e-06 | 5.31e-07 | -9.27e-07 | -8.01e-06 | -0.0997 | -2.506e-05 | -6.97e-06 | 1.671e-06 | -2.647e-06 | -3.031e-05 | -45.13
7 | 0.00194 | -7.81 | -1.4e-05 | -3.4e-06 | 2.56e-06 | -1.97 | 0.336 | 2.78 | 4.52 | 3.1 | -4.44 | -6.41 | -2.31 | -4.67e-06 | -2.27e-06 | 1.71e-06 | -2.78e-07 | -5.22e-06 | -0.0998 | -2.357e-05 | -6.86e-06 | 2.85e-06 | -1.998e-06 | -2.752e-05 | -44.24
8 | 0.00222 | 0.742 | -1.31e-05 | -3.6e-06 | 1.2e-06 | -2.13 | 0.489 | 2.78 | 4.52 | 3.1 | 0.422 | -1.71 | -2.62 | -4.36e-06 | -2.41e-06 | 8.02e-07 | -8.03e-07 | -5.97e-06 | -0.0998 | -2.326e-05 | -7e-06 | 1.942e-06 | -2.523e-06 | -2.827e-05 | -39.378
9 | 0.0025 | 3.33 | -1.65e-05 | -1.37e-06 | 6.57e-06 | -2.05 | 0.484 | 2.78 | 4.52 | 3.1 | 1.9 | -0.154 | -2.53 | -5.49e-06 | -9.16e-07 | 4.39e-06 | 1.74e-06 | -2.01e-06 | -0.0998 | -2.439e-05 | -5.506e-06 | 5.53e-06 | 2e-08 | -2.431e-05 | -37.9
10 | 0.00278 | -6.26 | -1.23e-05 | -9.96e-07 | 3.17e-06 | -1.2 | 0.753 | 2.78 | 4.52 | 3.1 | -3.57 | -4.77 | -1.95 | -4.09e-06 | -6.66e-07 | 2.12e-06 | 7.28e-07 | -2.63e-06 | -0.0998 | -2.299e-05 | -5.256e-06 | 3.26e-06 | -9.92e-07 | -2.493e-05 | -43.37
11 | 0.00306 | 10.1 | -1.1e-05 | -1.3e-06 | 3.54e-06 | -1.87 | 0.288 | 2.78 | 4.52 | 3.1 | 5.77 | 3.9 | -2.16 | -3.65e-06 | -8.67e-07 | 2.37e-06 | 7.5e-07 | -2.15e-06 | -0.0997 | -2.255e-05 | -5.457e-06 | 3.51e-06 | -9.7e-07 | -2.445e-05 | -34.03
12 | 0.00333 | 3.54 | -1.13e-05 | -2.36e-06 | 2.19e-06 | -1.91 | 0.438 | 2.78 | 4.52 | 3.1 | 2.01 | 0.107 | -2.35 | -3.75e-06 | -1.58e-06 | 1.46e-06 | -5.86e-08 | -3.86e-06 | -0.0997 | -2.265e-05 | -6.17e-06 | 2.6e-06 | -1.7786e-06 | -2.616e-05 | -37.79
13 | 0.00361 | -2.99 | -1.14e-05 | -3.57e-06 | 6.09e-07 | -1.72 | 0.254 | 2.78 | 4.52 | 3.1 | -1.7 | -3.42 | -1.98 | -3.79e-06 | -2.39e-06 | 4.07e-07 | -9.89e-07 | -5.77e-06 | -0.0997 | -2.269e-05 | -6.98e-06 | 1.547e-06 | -2.709e-06 | -2.807e-05 | -41.5
14 | 0.00389 | -2.16 | -9.57e-06 | -2.3e-07 | 5.73e-06 | -1.45 | 0.505 | 2.78 | 4.52 | 3.1 | -1.23 | -2.68 | -1.96 | -3.19e-06 | -1.54e-07 | 3.83e-06 | 1.84e-06 | 4.94e-07 | -0.0997 | -2.209e-05 | -4.744e-06 | 4.97e-06 | 1.2e-07 | -2.1806e-05 | -41.03
15 | 0.00417 | -9.09 | -7.47e-06 | -1.46e-06 | 2.24e-06 | -1.6 | 0.39 | 2.78 | 4.52 | 3.1 | -5.17 | -6.77 | -1.99 | -2.49e-06 | -9.76e-07 | 1.5e-06 | 2.62e-07 | -1.96e-06 | -0.0997 | -2.139e-05 | -5.566e-06 | 2.64e-06 | -1.458e-06 | -2.426e-05 | -44.97
16 | 0.00444 | 1.94 | -2.79e-06 | -1.34e-06 | 5.19e-06 | -0.822 | 0.349 | 2.78 | 4.52 | 3.1 | 1.1 | 0.282 | -1.17 | -9.28e-07 | -8.93e-07 | 3.47e-06 | 1.29e-06 | 1.65e-06 | -0.0998 | -1.9828e-05 | -5.483e-06 | 4.61e-06 | -4.3e-07 | -2.065e-05 | -38.7
17 | 0.00472 | -1.83 | -6.33e-06 | -1.52e-06 | 3.5e-06 | -0.983 | 0.367 | 2.78 | 4.52 | 3.1 | -1.04 | -2.02 | -1.35 | -2.11e-06 | -1.02e-06 | 2.34e-06 | 6.63e-07 | -7.8e-07 | -0.0997 | -2.101e-05 | -5.61e-06 | 3.48e-06 | -1.057e-06 | -2.308e-05 | -40.84
18 | 0.005 | 4.25 | -1.25e-05 | -2.1e-06 | 8.92e-07 | -1.1 | 0.2 | 2.78 | 4.52 | 3.1 | 2.42 | 1.32 | -1.3 | -4.17e-06 | -1.4e-06 | 5.97e-07 | -4.04e-07 | -4.98e-06 | -0.0995 | -2.307e-05 | -5.99e-06 | 1.737e-06 | -2.124e-06 | -2.728e-05 | -37.38
19 | 0.00528 | 7.95 | -1.44e-05 | 9.77e-07 | -8.67e-07 | -1.86 | 0.71 | 2.78 | 4.52 | 3.1 | 4.53 | 2.67 | -2.57 | -4.79e-06 | 6.53e-07 | -5.8e-07 | 3.65e-08 | -4.72e-06 | -0.0997 | -2.369e-05 | -3.937e-06 | 5.6e-07 | -1.6835e-06 | -2.702e-05 | -35.27
20 | 0.00556 | -4.77 | -1.32e-05 | -2.12e-07 | 3.36e-06 | -1.66 | 0.303 | 2.78 | 4.52 | 3.1 | -2.71 | -4.37 | -1.96 | -4.38e-06 | -1.42e-07 | 2.25e-06 | 1.05e-06 | -2.27e-06 | -0.0997 | -2.328e-05 | -4.732e-06 | 3.39e-06 | -6.7e-07 | -2.457e-05 | -42.51
21 | 0.00583 | 3 | -1.48e-05 | 1.55e-07 | 1.65e-06 | -2.23 | 0.727 | 2.78 | 4.52 | 3.1 | 1.71 | -0.522 | -2.96 | -4.93e-06 | 1.03e-07 | 1.11e-06 | 6.04e-07 | -3.72e-06 | -0.0996 | -2.383e-05 | -4.487e-06 | 2.25e-06 | -1.116e-06 | -2.602e-05 | -38.09
22 | 0.00611 | 2.76 | -9.12e-06 | -1.61e-06 | 3.01e-06 | -1.54 | 0.335 | 2.78 | 4.52 | 3.1 | 1.57 | 0.035 | -1.87 | -3.04e-06 | -1.08e-06 | 2.01e-06 | 4.68e-07 | -2.1e-06 | -0.0997 | -2.194e-05 | -5.67e-06 | 3.15e-06 | -1.252e-06 | -2.44e-05 | -38.23
23 | 0.00639 | 4.24 | -1.38e-05 | -3.92e-06 | 2.69e-06 | -1.7 | -0.0419 | 2.78 | 4.52 | 3.1 | 2.41 | 0.713 | -1.66 | -4.59e-06 | -2.62e-06 | 1.8e-06 | -4.11e-07 | -5.41e-06 | -0.0997 | -2.349e-05 | -7.21e-06 | 2.94e-06 | -2.131e-06 | -2.771e-05 | -37.39
24 | 0.00667 | -1.73 | -1.51e-05 | 5.15e-07 | 2.72e-06 | -1.73 | 0.314 | 2.78 | 4.52 | 3.1 | -0.982 | -2.71 | -2.04 | -5.04e-06 | 3.44e-07 | 1.82e-06 | 1.08e-06 | -2.88e-06 | -0.0996 | -2.394e-05 | -4.246e-06 | 2.96e-06 | -6.4e-07 | -2.518e-05 | -40.782
25 | 0.00694 | -3.41 | -9.94e-06 | 5.31e-07 | 3.61e-06 | -1.93 | 0.378 | 2.78 | 4.52 | 3.1 | -1.94 | -3.87 | -2.31 | -3.31e-06 | 3.55e-07 | 2.42e-06 | 1.39e-06 | -5.38e-07 | -0.0997 | -2.221e-05 | -4.235e-06 | 3.56e-06 | -3.3e-07 | -2.2838e-05 | -41.74
26 | 0.00722 | 3.26 | -1.1e-05 | -8.48e-07 | 3.9e-06 | -1.77 | 0.214 | 2.78 | 4.52 | 3.1 | 1.85 | 0.0854 | -1.98 | -3.67e-06 | -5.67e-07 | 2.61e-06 | 1.02e-06 | -1.63e-06 | -0.0997 | -2.257e-05 | -5.157e-06 | 3.75e-06 | -7e-07 | -2.393e-05 | -37.95
27 | 0.0075 | -1.05 | -1.31e-05 | -7.71e-07 | 4.72e-06 | -2.14 | 0.434 | 2.78 | 4.52 | 3.1 | -0.599 | -2.74 | -2.57 | -4.36e-06 | -5.15e-07 | 3.16e-06 | 1.32e-06 | -1.72e-06 | -0.0997 | -2.326e-05 | -5.105e-06 | 4.3e-06 | -4e-07 | -2.402e-05 | -40.399
28 | 0.00778 | -4.87 | -8e-06 | -1.82e-07 | 3.4e-06 | -2.04 | 0.433 | 2.78 | 4.52 | 3.1 | -2.77 | -4.81 | -2.48 | -2.66e-06 | -1.22e-07 | 2.27e-06 | 1.08e-06 | -5.12e-07 | -0.0997 | -2.156e-05 | -4.712e-06 | 3.41e-06 | -6.4e-07 | -2.2812e-05 | -42.57
29 | 0.00806 | -4.34 | -1.26e-05 | -2.47e-06 | 3.41e-06 | -2.25 | 0.595 | 2.78 | 4.52 | 3.1 | -2.47 | -4.72 | -2.84 | -4.21e-06 | -1.65e-06 | 2.28e-06 | 3.16e-07 | -3.58e-06 | -0.0997 | -2.311e-05 | -6.24e-06 | 3.42e-06 | -1.404e-06 | -2.588e-05 | -42.27
30 | 0.00833 | -1 | -8.45e-06 | 3.8e-07 | 3.83e-06 | -2.01 | 0.446 | 2.78 | 4.52 | 3.1 | -0.569 | -2.58 | -2.45 | -2.81e-06 | 2.54e-07 | 2.56e-06 | 1.41e-06 | 3.73e-10 | -0.0998 | -2.171e-05 | -4.336e-06 | 3.7e-06 | -3.1e-07 | -2.23e-05 | -40.369
31 | 0.00861 | 0.0694 | -1.23e-05 | -8.79e-07 | -4.62e-07 | -1.72 | 0.408 | 2.78 | 4.52 | 3.1 | 0.0395 | -1.68 | -2.13 | -4.1e-06 | -5.88e-07 | -3.09e-07 | -4.48e-07 | -5e-06 | -0.0998 | -2.3e-05 | -5.178e-06 | 8.31e-07 | -2.168e-06 | -2.73e-05 | -39.7605
32 | 0.00889 | -4.22 | -1.16e-05 | 4.02e-06 | 4.39e-07 | -1.6 | 0.795 | 2.78 | 4.52 | 3.1 | -2.4 | -4.01 | -2.4 | -3.86e-06 | 2.69e-06 | 2.94e-07 | 1.49e-06 | -8.78e-07 | -0.0998 | -2.276e-05 | -1.9e-06 | 1.434e-06 | -2.3e-07 | -2.3178e-05 | -42.2
33 | 0.00917 | -2.04 | -1.46e-05 | -2.39e-06 | 7.12e-07 | -1.88 | 0.53 | 2.78 | 4.52 | 3.1 | -1.16 | -3.04 | -2.41 | -4.85e-06 | -1.6e-06 | 4.76e-07 | -5.61e-07 | -5.97e-06 | -0.0998 | -2.375e-05 | -6.19e-06 | 1.616e-06 | -2.281e-06 | -2.827e-05 | -40.96
34 | 0.00944 | -2.63 | -1.59e-05 | -1.57e-06 | 1.68e-06 | -2.69 | 0.834 | 2.78 | 4.52 | 3.1 | -1.49 | -4.18 | -3.52 | -5.28e-06 | -1.05e-06 | 1.12e-06 | 3.38e-08 | -5.21e-06 | -0.0998 | -2.418e-05 | -5.64e-06 | 2.26e-06 | -1.6862e-06 | -2.751e-05 | -41.29
35 | 0.00972 | -8.01 | -8.19e-06 | -6.48e-07 | 4.35e-07 | -2.28 | 0.691 | 2.78 | 4.52 | 3.1 | -4.56 | -6.84 | -2.97 | -2.73e-06 | -4.33e-07 | 2.91e-07 | -7.13e-08 | -2.87e-06 | -0.0997 | -2.163e-05 | -5.023e-06 | 1.431e-06 | -1.7913e-06 | -2.517e-05 | -44.36
36 | 0.01 | 0.933 | -1.54e-05 | -2.62e-06 | 2.86e-06 | -2.27 | 0.601 | 2.78 | 4.52 | 3.1 | 0.531 | -1.74 | -2.87 | -5.14e-06 | -1.75e-06 | 1.91e-06 | 7.99e-08 | -4.98e-06 | -0.0999 | -2.404e-05 | -6.34e-06 | 3.05e-06 | -1.6401e-06 | -2.728e-05 | -39.269
37 | 0.0103 | -3.2 | -1.52e-05 | -9.95e-07 | 4.22e-06 | -1.48 | 0.688 | 2.78 | 4.52 | 3.1 | -1.82 | -3.3 | -2.17 | -5.07e-06 | -6.65e-07 | 2.82e-06 | 1.08e-06 | -2.91e-06 | -0.0999 | -2.397e-05 | -5.255e-06 | 3.96e-06 | -6.4e-07 | -2.521e-05 | -41.62
38 | 0.0106 | 2.17 | -1.2e-05 | -4.71e-06 | 1.46e-06 | -0.932 | 0.273 | 2.78 | 4.52 | 3.1 | 1.23 | 0.303 | -1.2 | -4e-06 | -3.15e-06 | 9.73e-07 | -1.09e-06 | -6.17e-06 | -0.0998 | -2.29e-05 | -7.74e-06 | 2.113e-06 | -2.81e-06 | -2.847e-05 | -38.57
39 | 0.0108 | -0.908 | -1.56e-05 | -4.87e-06 | 4.18e-06 | -1.73 | 0.582 | 2.78 | 4.52 | 3.1 | -0.517 | -2.24 | -2.31 | -5.19e-06 | -3.25e-06 | 2.8e-06 | -2.28e-07 | -5.65e-06 | -0.0998 | -2.409e-05 | -7.84e-06 | 3.94e-06 | -1.948e-06 | -2.795e-05 | -40.317
40 | 0.0111 | -7.77 | -1.21e-05 | 1.23e-06 | 1.75e-06 | -1.48 | 0.575 | 2.78 | 4.52 | 3.1 | -4.42 | -5.9 | -2.06 | -4.04e-06 | 8.2e-07 | 1.17e-06 | 9.94e-07 | -2.06e-06 | -0.0997 | -2.294e-05 | -3.77e-06 | 2.31e-06 | -7.26e-07 | -2.436e-05 | -44.22
41 | 0.0114 | -2.91 | -5.96e-06 | -2.4e-06 | 5.46e-07 | -1.32 | 0.257 | 2.78 | 4.52 | 3.1 | -1.66 | -2.97 | -1.57 | -1.98e-06 | -1.6e-06 | 3.65e-07 | -6.2e-07 | -3.22e-06 | -0.0998 | -2.088e-05 | -6.19e-06 | 1.505e-06 | -2.34e-06 | -2.552e-05 | -41.46
42 | 0.0117 | -0.29 | -1.34e-05 | -2.86e-06 | 3.12e-06 | -1.31 | 0.768 | 2.78 | 4.52 | 3.1 | -0.165 | -1.47 | -2.07 | -4.45e-06 | -1.91e-06 | 2.08e-06 | 8.71e-08 | -4.28e-06 | -0.0998 | -2.335e-05 | -6.5e-06 | 3.22e-06 | -1.6329e-06 | -2.658e-05 | -39.965
42.8 | 0.0119 | 8.43 | 2.47e-06 | 4.66e-06 | -2.72e-06 | -1.53 | 1.08 | 2.78 | 4.52 | 3.1 | 4.8 | 3.27 | -2.61 | 8.23e-07 | 3.12e-06 | -1.82e-06 | 6.48e-07 | 2.12e-06 | -0.0997 | -1.8077e-05 | -1.47e-06 | -6.8e-07 | -1.072e-06 | -2.018e-05 | -35
43.8 | 0.0122 | 3.55 | 7.09e-06 | 3.48e-06 | -4.09e-06 | -1.42 | 0.631 | 2.78 | 4.52 | 3.1 | 2.02 | 0.598 | -2.05 | 2.36e-06 | 2.33e-06 | -2.74e-06 | -2.04e-07 | 1.95e-06 | -0.0996 | -1.654e-05 | -2.26e-06 | -1.6e-06 | -1.924e-06 | -2.035e-05 | -37.78
44.8 | 0.0124 | 3.17 | 1.19e-06 | 3.56e-06 | -8.28e-06 | -2.13 | 0.627 | 2.78 | 4.52 | 3.1 | 1.81 | -0.325 | -2.76 | 3.97e-07 | 2.38e-06 | -5.54e-06 | -1.58e-06 | -2.76e-06 | -0.0988 | -1.8503e-05 | -2.21e-06 | -4.4e-06 | -3.3e-06 | -2.506e-05 | -37.99
45.8 | 0.0127 | -0.595 | 1.18e-05 | 4.03e-06 | -5.48e-06 | -2.27 | 0.743 | 2.78 | 4.52 | 3.1 | -0.338 | -2.6 | -3.01 | 3.91e-06 | 2.69e-06 | -3.66e-06 | -4.84e-07 | 2.95e-06 | -0.0975 | -1.499e-05 | -1.9e-06 | -2.52e-06 | -2.204e-06 | -1.935e-05 | -40.138
46.8 | 0.013 | 1.2 | -3.27e-06 | 6.1e-06 | -6.36e-06 | -2.13 | 0.527 | 2.78 | 4.52 | 3.1 | 0.683 | -1.45 | -2.66 | -1.09e-06 | 4.08e-06 | -4.25e-06 | -8.8e-08 | -1.27e-06 | -0.0964 | -1.999e-05 | -5.1e-07 | -3.11e-06 | -1.808e-06 | -2.357e-05 | -39.117
47.8 | 0.0133 | 3.66 | -1.66e-07 | 2.23e-06 | -8.83e-06 | -1.89 | 0.546 | 2.78 | 4.52 | 3.1 | 2.08 | 0.196 | -2.43 | -5.53e-08 | 1.49e-06 | -5.9e-06 | -2.21e-06 | -4.47e-06 | -0.0952 | -1.8955e-05 | -3.1e-06 | -4.76e-06 | -3.93e-06 | -2.677e-05 | -37.72
48.8 | 0.0136 | 4.42 | 2.75e-06 | 5.68e-06 | -8.38e-06 | -2.02 | 0.405 | 2.78 | 4.52 | 3.1 | 2.51 | 0.495 | -2.42 | 9.17e-07 | 3.8e-06 | -5.61e-06 | -9.04e-07 | -8.91e-07 | -0.094 | -1.7983e-05 | -7.9e-07 | -4.47e-06 | -2.624e-06 | -2.3191e-05 | -37.29
49.8 | 0.0138 | -0.878 | 3.61e-06 | 5.1e-06 | -5.57e-06 | -1.94 | -0.317 | 2.78 | 4.52 | 3.1 | -0.5 | -2.44 | -1.62 | 1.2e-06 | 3.41e-06 | -3.72e-06 | -1.57e-07 | 8.88e-07 | -0.093 | -1.77e-05 | -1.18e-06 | -2.58e-06 | -1.877e-06 | -2.1412e-05 | -40.3
50.8 | 0.0141 | 7.04 | 4.84e-08 | 5.71e-06 | -8.38e-06 | -1.59 | 0.466 | 2.78 | 4.52 | 3.1 | 4.01 | 2.41 | -2.06 | 1.61e-08 | 3.82e-06 | -5.6e-06 | -8.91e-07 | -1.77e-06 | -0.0919 | -1.8884e-05 | -7.7e-07 | -4.46e-06 | -2.611e-06 | -2.407e-05 | -35.79
51.8 | 0.0144 | 1.47 | -1.13e-06 | 6.59e-06 | -7.13e-06 | -1.54 | 0.131 | 2.78 | 4.52 | 3.1 | 0.835 | -0.701 | -1.67 | -3.77e-07 | 4.41e-06 | -4.76e-06 | -1.78e-07 | -7.34e-07 | -0.0908 | -1.9277e-05 | -1.8e-07 | -3.62e-06 | -1.898e-06 | -2.3034e-05 | -38.965
52.8 | 0.0147 | 7.65 | -2.92e-06 | 6.52e-06 | -6.29e-06 | -1.55 | 0.397 | 2.79 | 4.52 | 3.1 | 4.35 | 2.8 | -1.95 | -9.7e-07 | 4.36e-06 | -4.2e-06 | 7.93e-08 | -8.12e-07 | -0.0898 | -1.987e-05 | -2.3e-07 | -3.06e-06 | -1.6407e-06 | -2.3112e-05 | -35.45
53.8 | 0.0149 | -3.61 | 4.05e-06 | 5.32e-06 | -5.97e-06 | -1.91 | 0.528 | 2.79 | 4.52 | 3.1 | -2.05 | -3.97 | -2.44 | 1.35e-06 | 3.56e-06 | -3.99e-06 | -2.16e-07 | 9.16e-07 | -0.0889 | -1.755e-05 | -1.03e-06 | -2.85e-06 | -1.936e-06 | -2.1384e-05 | -41.85
54.8 | 0.0152 | 0.879 | 1.58e-06 | 2.11e-06 | -7.53e-06 | -1.9 | -0.19 | 2.79 | 4.52 | 3.1 | 0.501 | -1.4 | -1.71 | 5.24e-07 | 1.41e-06 | -5.04e-06 | -1.81e-06 | -3.1e-06 | -0.0879 | -1.8376e-05 | -3.18e-06 | -3.9e-06 | -3.53e-06 | -2.54e-05 | -39.299
55.8 | 0.0155 | -7.39 | -1.06e-06 | 4.48e-06 | -5.64e-06 | -2.07 | 0.393 | 2.79 | 4.52 | 3.1 | -4.2 | -6.27 | -2.46 | -3.52e-07 | 2.99e-06 | -3.77e-06 | -3.88e-07 | -1.13e-06 | -0.0869 | -1.9252e-05 | -1.6e-06 | -2.63e-06 | -2.108e-06 | -2.343e-05 | -44
56.8 | 0.0158 | -9.8 | 4.55e-07 | 7.34e-06 | -2.61e-06 | -1.72 | 0.304 | 2.79 | 4.52 | 3.1 | -5.58 | -7.3 | -2.02 | 1.51e-07 | 4.91e-06 | -1.75e-06 | 1.58e-06 | 3.31e-06 | -0.0859 | -1.8749e-05 | 3.2e-07 | -6.1e-07 | -1.4e-07 | -1.899e-05 | -45.38
57.8 | 0.0161 | -5.46 | -3.38e-06 | 6.63e-06 | -6.36e-06 | -2.38 | 0.177 | 2.79 | 4.52 | 3.1 | -3.11 | -5.49 | -2.55 | -1.12e-06 | 4.43e-06 | -4.25e-06 | 8.9e-08 | -9.45e-07 | -0.0847 | -2.002e-05 | -1.6e-07 | -3.11e-06 | -1.631e-06 | -2.3245e-05 | -42.91
58.8 | 0.0163 | -4.54 | 8.63e-07 | 5.26e-06 | -5.46e-06 | -1.65 | 0.319 | 2.79 | 4.52 | 3.1 | -2.58 | -4.23 | -1.97 | 2.87e-07 | 3.51e-06 | -3.65e-06 | -6.9e-08 | 1.49e-07 | -0.084 | -1.8613e-05 | -1.08e-06 | -2.51e-06 | -1.789e-06 | -2.2151e-05 | -42.38
59.8 | 0.0166 | -0.817 | -5.24e-06 | 5.73e-06 | -5.22e-06 | -1.92 | 0.111 | 2.79 | 4.52 | 3.1 | -0.465 | -2.38 | -2.03 | -1.74e-06 | 3.83e-06 | -3.49e-06 | 1.73e-07 | -1.4e-06 | -0.0827 | -2.064e-05 | -7.6e-07 | -2.35e-06 | -1.547e-06 | -2.37e-05 | -40.265
60.8 | 0.0169 | -5.55 | -5.27e-06 | 5.51e-06 | -4.66e-06 | -1.93 | 0.383 | 2.79 | 4.52 | 3.1 | -3.16 | -5.09 | -2.31 | -1.75e-06 | 3.68e-06 | -3.11e-06 | 2.85e-07 | -1.18e-06 | -0.082 | -2.065e-05 | -9.1e-07 | -1.97e-06 | -1.435e-06 | -2.348e-05 | -42.96
61.8 | 0.0172 | -4.7 | 4.12e-06 | 6.21e-06 | -6.04e-06 | -0.934 | 0.269 | 2.79 | 4.52 | 3.1 | -2.67 | -3.61 | -1.2 | 1.37e-06 | 4.15e-06 | -4.04e-06 | 5.72e-08 | 1.49e-06 | -0.0809 | -1.753e-05 | -4.4e-07 | -2.9e-06 | -1.6628e-06 | -2.081e-05 | -42.47
62.8 | 0.0174 | -1.39 | 8.98e-07 | 7.91e-06 | -4.87e-06 | -2.09 | 0.215 | 2.8 | 4.52 | 3.1 | -0.791 | -2.88 | -2.3 | 2.99e-07 | 5.29e-06 | -3.26e-06 | 1.02e-06 | 2.33e-06 | -0.0799 | -1.8601e-05 | 7e-07 | -2.12e-06 | -7e-07 | -1.997e-05 | -40.591
63.8 | 0.0177 | -5.23 | 3.14e-06 | 6.5e-06 | -6.02e-06 | -1.9 | 0.522 | 2.8 | 4.52 | 3.1 | -2.98 | -4.88 | -2.42 | 1.05e-06 | 4.35e-06 | -4.02e-06 | 1.62e-07 | 1.37e-06 | -0.0789 | -1.785e-05 | -2.4e-07 | -2.88e-06 | -1.558e-06 | -2.093e-05 | -42.78
64.8 | 0.018 | -4.97 | 4.93e-06 | 6.86e-06 | -5.3e-06 | -1.09 | 0.142 | 2.8 | 4.52 | 3.1 | -2.83 | -3.92 | -1.23 | 1.64e-06 | 4.58e-06 | -3.54e-06 | 5.21e-07 | 2.68e-06 | -0.0778 | -1.726e-05 | -1e-08 | -2.4e-06 | -1.199e-06 | -1.962e-05 | -42.63
65.8 | 0.0183 | -4.14 | -3.78e-06 | 4.41e-06 | -3.16e-06 | -1.68 | 0.537 | 2.8 | 4.52 | 3.1 | -2.36 | -4.04 | -2.22 | -1.26e-06 | 2.95e-06 | -2.11e-06 | 4.16e-07 | -4.25e-07 | -0.0769 | -2.016e-05 | -1.64e-06 | -9.7e-07 | -1.304e-06 | -2.2725e-05 | -42.16
66.8 | 0.0186 | -7.97 | -4.82e-06 | 7.81e-06 | -2.27e-06 | -1.54 | 0.708 | 2.8 | 4.52 | 3.1 | -4.54 | -6.08 | -2.25 | -1.6e-06 | 5.23e-06 | -1.52e-06 | 1.85e-06 | 2.11e-06 | -0.0758 | -2.05e-05 | 6.4e-07 | -3.8e-07 | 1.3e-07 | -2.019e-05 | -44.34
67.8 | 0.0188 | 0.16 | 1.55e-06 | 8.46e-06 | -1.94e-07 | -1.16 | 0.568 | 2.8 | 4.52 | 3.1 | 0.0913 | -1.07 | -1.73 | 5.15e-07 | 5.66e-06 | -1.3e-07 | 2.76e-06 | 6.04e-06 | -0.0749 | -1.8385e-05 | 1.07e-06 | 1.01e-06 | 1.04e-06 | -1.626e-05 | -39.7087
68.8 | 0.0191 | 1.51 | -5.87e-06 | 4.35e-06 | -4.2e-06 | -1.2 | 1.05 | 2.8 | 4.52 | 3.1 | 0.857 | -0.339 | -2.25 | -1.95e-06 | 2.91e-06 | -2.81e-06 | 5.16e-08 | -1.85e-06 | -0.0739 | -2.085e-05 | -1.68e-06 | -1.67e-06 | -1.6684e-06 | -2.415e-05 | -38.943
69.8 | 0.0194 | -1.31 | 3.55e-06 | 8.35e-06 | -3.6e-06 | -1.46 | 0.296 | 2.8 | 4.52 | 3.1 | -0.748 | -2.21 | -1.76 | 1.18e-06 | 5.58e-06 | -2.41e-06 | 1.59e-06 | 4.35e-06 | -0.0729 | -1.772e-05 | 9.9e-07 | -1.27e-06 | -1.3e-07 | -1.795e-05 | -40.548
70.8 | 0.0197 | -1.45 | -2.35e-06 | 8.34e-06 | -2.56e-06 | -1.3 | 0.444 | 2.8 | 4.52 | 3.1 | -0.826 | -2.13 | -1.74 | -7.82e-07 | 5.58e-06 | -1.71e-06 | 1.93e-06 | 3.08e-06 | -0.0718 | -1.9682e-05 | 9.9e-07 | -5.7e-07 | 2.1e-07 | -1.922e-05 | -40.626
71.8 | 0.0199 | -2.88 | 3.06e-06 | 6.89e-06 | -7.56e-06 | -1.49 | 0.895 | 2.8 | 4.52 | 3.1 | -1.64 | -3.13 | -2.38 | 1.02e-06 | 4.61e-06 | -5.05e-06 | -2.22e-07 | 5.74e-07 | -0.0709 | -1.788e-05 | 2e-08 | -3.91e-06 | -1.942e-06 | -2.1726e-05 | -41.44
72.8 | 0.0202 | 0.987 | 2.57e-06 | 6.47e-06 | -4.73e-06 | -2.07 | 0.731 | 2.81 | 4.52 | 3.1 | 0.562 | -1.51 | -2.81 | 8.54e-07 | 4.33e-06 | -3.16e-06 | 5.82e-07 | 2.02e-06 | -0.0699 | -1.8046e-05 | -2.6e-07 | -2.02e-06 | -1.138e-06 | -2.028e-05 | -39.238
73.8 | 0.0205 | -4.07 | 5.13e-06 | 6.84e-06 | -6.29e-06 | -1.72 | 0.577 | 2.81 | 4.52 | 3.1 | -2.32 | -4.04 | -2.3 | 1.71e-06 | 4.57e-06 | -4.2e-06 | 1.84e-07 | 2.07e-06 | -0.0689 | -1.719e-05 | -2e-08 | -3.06e-06 | -1.536e-06 | -2.023e-05 | -42.12
74.8 | 0.0208 | -3.09 | -6.96e-06 | 5.65e-06 | -5.46e-06 | -0.993 | 0.438 | 2.81 | 4.52 | 3.1 | -1.76 | -2.75 | -1.43 | -2.32e-06 | 3.78e-06 | -3.65e-06 | 6.08e-08 | -2.2e-06 | -0.0677 | -2.122e-05 | -8.1e-07 | -2.51e-06 | -1.6592e-06 | -2.45e-05 | -41.56
75.8 | 0.0211 | -0.0913 | -1.03e-06 | 7.26e-06 | -3.56e-06 | -1.5 | 0.557 | 2.81 | 4.52 | 3.1 | -0.052 | -1.55 | -2.05 | -3.42e-07 | 4.85e-06 | -2.38e-06 | 1.24e-06 | 2.13e-06 | -0.0669 | -1.9242e-05 | 2.6e-07 | -1.24e-06 | -4.8e-07 | -2.017e-05 | -39.852
76.8 | 0.0213 | 0.298 | 1.33e-06 | 8.88e-06 | -1.59e-06 | -1.22 | 0.59 | 2.81 | 4.52 | 3.1 | 0.17 | -1.05 | -1.81 | 4.41e-07 | 5.94e-06 | -1.06e-06 | 2.44e-06 | 5.32e-06 | -0.0658 | -1.8459e-05 | 1.35e-06 | 8e-08 | 7.2e-07 | -1.698e-05 | -39.63
77.8 | 0.0216 | 2.24 | -4.68e-06 | 6.34e-06 | -1.8e-06 | -1.15 | 0.308 | 2.81 | 4.52 | 3.1 | 1.27 | 0.124 | -1.46 | -1.56e-06 | 4.24e-06 | -1.21e-06 | 1.52e-06 | 1.47e-06 | -0.0648 | -2.046e-05 | -3.5e-07 | -7e-08 | -2e-07 | -2.083e-05 | -38.53
78.8 | 0.0219 | 4.64 | 1.48e-07 | 8.52e-06 | -3.37e-06 | -1.23 | 0.429 | 2.81 | 4.52 | 3.1 | 2.64 | 1.41 | -1.66 | 4.93e-08 | 5.7e-06 | -2.25e-06 | 1.72e-06 | 3.49e-06 | -0.0639 | -1.8851e-05 | 1.11e-06 | -1.11e-06 | 0 | -1.881e-05 | -37.16
79.8 | 0.0222 | 4.77 | 2.12e-06 | 1.13e-05 | -1.38e-06 | -1.92 | 0.48 | 2.81 | 4.52 | 3.1 | 2.71 | 0.795 | -2.4 | 7.06e-07 | 7.56e-06 | -9.2e-07 | 3.32e-06 | 7.34e-06 | -0.0628 | -1.8194e-05 | 2.97e-06 | 2.2e-07 | 1.6e-06 | -1.496e-05 | -37.09
80.8 | 0.0224 | 0.000915 | 1.55e-06 | 1.18e-05 | -2.84e-06 | -1.96 | 0.647 | 2.81 | 4.52 | 3.1 | 0.000521 | -1.96 | -2.61 | 5.16e-07 | 7.88e-06 | -1.9e-06 | 2.99e-06 | 6.49e-06 | -0.0619 | -1.8384e-05 | 3.29e-06 | -7.6e-07 | 1.27e-06 | -1.581e-05 | -39.7995
81.8 | 0.0227 | 1.46 | 7.05e-06 | 9.44e-06 | -3.08e-06 | -2.1 | 0.477 | 2.81 | 4.52 | 3.1 | 0.831 | -1.27 | -2.58 | 2.35e-06 | 6.31e-06 | -2.06e-06 | 2.13e-06 | 6.6e-06 | -0.0609 | -1.655e-05 | 1.72e-06 | -9.2e-07 | 4.1e-07 | -1.57e-05 | -38.969
82.8 | 0.023 | 0.719 | 2.66e-06 | 1.02e-05 | -1.47e-06 | -1.68 | 0.628 | 2.82 | 4.52 | 3.1 | 0.409 | -1.27 | -2.31 | 8.87e-07 | 6.79e-06 | -9.8e-07 | 2.91e-06 | 6.7e-06 | -0.0598 | -1.8013e-05 | 2.2e-06 | 1.6e-07 | 1.19e-06 | -1.56e-05 | -39.391
83.8 | 0.0233 | 0.635 | 3.69e-06 | 1.46e-05 | -3.17e-06 | -1.67 | 0.282 | 2.82 | 4.52 | 3.1 | 0.361 | -1.31 | -1.95 | 1.23e-06 | 9.74e-06 | -2.12e-06 | 3.81e-06 | 8.85e-06 | -0.0589 | -1.767e-05 | 5.15e-06 | -9.8e-07 | 2.09e-06 | -1.345e-05 | -39.439
84.8 | 0.0236 | 6.07 | -4.5e-06 | 8.55e-06 | -7.79e-06 | -1.71 | 0.303 | 2.82 | 4.52 | 3.1 | 3.46 | 1.75 | -2.01 | -1.5e-06 | 5.71e-06 | -5.21e-06 | 2.52e-07 | -9.95e-07 | -0.0578 | -2.04e-05 | 1.12e-06 | -4.07e-06 | -1.468e-06 | -2.3295e-05 | -36.34
85.8 | 0.0238 | -0.412 | 1.43e-07 | 8e-06 | -7.86e-06 | -1.52 | 0.757 | 2.82 | 4.52 | 3.1 | -0.235 | -1.76 | -2.28 | 4.75e-08 | 5.35e-06 | -5.26e-06 | 4.78e-08 | 1.43e-07 | -0.0569 | -1.8852e-05 | 7.6e-07 | -4.12e-06 | -1.6722e-06 | -2.2157e-05 | -40.035
86.8 | 0.0241 | -1.83 | 4.25e-06 | 7.24e-06 | -5.21e-06 | -2.28 | 0.418 | 2.82 | 4.52 | 3.1 | -1.04 | -3.32 | -2.7 | 1.42e-06 | 4.84e-06 | -3.48e-06 | 6.8e-07 | 2.78e-06 | -0.0559 | -1.748e-05 | 2.5e-07 | -2.34e-06 | -1.04e-06 | -1.952e-05 | -40.84
87.8 | 0.0244 | -0.58 | 3.15e-06 | 7.62e-06 | -5.48e-06 | -1.67 | 0.641 | 2.82 | 4.52 | 3.1 | -0.33 | -2 | -2.31 | 1.05e-06 | 5.1e-06 | -3.66e-06 | 7.17e-07 | 2.48e-06 | -0.0548 | -1.785e-05 | 5.1e-07 | -2.52e-06 | -1.003e-06 | -1.982e-05 | -40.13
88.8 | 0.0247 | -6.54 | 1.08e-05 | 6.65e-06 | -3.38e-06 | -1.56 | 0.433 | 2.82 | 4.52 | 3.1 | -3.72 | -5.28 | -2 | 3.61e-06 | 4.45e-06 | -2.26e-06 | 1.09e-06 | 5.8e-06 | -0.0539 | -1.529e-05 | -1.4e-07 | -1.12e-06 | -6.3e-07 | -1.65e-05 | -43.52
89.8 | 0.0249 | 3.26 | 3.34e-06 | 5.58e-06 | -7.03e-06 | -1.57 | 0.608 | 2.82 | 4.52 | 3.1 | 1.85 | 0.279 | -2.18 | 1.11e-06 | 3.73e-06 | -4.7e-06 | -4.87e-07 | 1.38e-07 | -0.0528 | -1.779e-05 | -8.6e-07 | -3.56e-06 | -2.207e-06 | -2.2162e-05 | -37.95
90.8 | 0.0252 | -4.01 | 2.41e-06 | 8.72e-06 | -5.32e-06 | -1.65 | 0.504 | 2.82 | 4.52 | 3.1 | -2.28 | -3.94 | -2.16 | 8.01e-07 | 5.83e-06 | -3.56e-06 | 1.14e-06 | 3.07e-06 | -0.0519 | -1.8099e-05 | 1.24e-06 | -2.42e-06 | -5.8e-07 | -1.923e-05 | -42.08
91.8 | 0.0255 | -0.0907 | 2.76e-06 | 6.96e-06 | -5.27e-06 | -2.04 | 0.425 | 2.82 | 4.52 | 3.1 | -0.0516 | -2.09 | -2.47 | 9.19e-07 | 4.65e-06 | -3.52e-06 | 5.65e-07 | 2.05e-06 | -0.0508 | -1.7981e-05 | 6e-08 | -2.38e-06 | -1.155e-06 | -2.025e-05 | -39.8516
92.8 | 0.0258 | -3.84 | 6.51e-06 | 1.05e-05 | -5.18e-06 | -1.45 | 0.408 | 2.83 | 4.52 | 3.1 | -2.19 | -3.64 | -1.86 | 2.17e-06 | 7.02e-06 | -3.47e-06 | 1.78e-06 | 5.72e-06 | -0.0498 | -1.673e-05 | 2.43e-06 | -2.33e-06 | 6e-08 | -1.658e-05 | -41.99
93.8 | 0.0261 | -2.75 | 3.88e-06 | 7.53e-06 | -4.5e-06 | -1.17 | 0.357 | 2.83 | 4.52 | 3.1 | -1.57 | -2.73 | -1.52 | 1.29e-06 | 5.04e-06 | -3.01e-06 | 1.01e-06 | 3.32e-06 | -0.0489 | -1.761e-05 | 4.5e-07 | -1.87e-06 | -7.1e-07 | -1.898e-05 | -41.37
94.8 | 0.0263 | 1.72 | -1.65e-06 | 4.38e-06 | -6.84e-06 | -1.77 | 0.249 | 2.83 | 4.52 | 3.1 | 0.979 | -0.787 | -2.02 | -5.5e-07 | 2.93e-06 | -4.57e-06 | -8.23e-07 | -2.2e-06 | -0.0479 | -1.945e-05 | -1.66e-06 | -3.43e-06 | -2.543e-06 | -2.45e-05 | -38.821
95.8 | 0.0266 | -3.04 | 4.29e-06 | 4.03e-06 | -3.16e-06 | -1.5 | 0.625 | 2.83 | 4.52 | 3.1 | -1.73 | -3.24 | -2.13 | 1.43e-06 | 2.7e-06 | -2.11e-06 | 2.91e-07 | 2.01e-06 | -0.0469 | -1.747e-05 | -1.89e-06 | -9.7e-07 | -1.429e-06 | -2.029e-05 | -41.53
96.8 | 0.0269 | 0.398 | 2.84e-06 | 3.96e-06 | -5.58e-06 | -1.62 | 0.532 | 2.83 | 4.52 | 3.1 | 0.226 | -1.39 | -2.15 | 9.45e-07 | 2.65e-06 | -3.73e-06 | -5.42e-07 | -1.39e-07 | -0.0458 | -1.7955e-05 | -1.94e-06 | -2.59e-06 | -2.262e-06 | -2.2439e-05 | -39.574
97.8 | 0.0272 | 3.3 | 5.01e-06 | 5.25e-06 | -5.93e-06 | -2.04 | 0.591 | 2.83 | 4.52 | 3.1 | 1.88 | -0.16 | -2.63 | 1.67e-06 | 3.51e-06 | -3.96e-06 | -2.28e-07 | 1.21e-06 | -0.0449 | -1.723e-05 | -1.08e-06 | -2.82e-06 | -1.948e-06 | -2.109e-05 | -37.92
98.8 | 0.0274 | 4.29 | 6.93e-06 | 6.21e-06 | -5.59e-06 | -1.45 | 0.913 | 2.83 | 4.52 | 3.1 | 2.44 | 0.992 | -2.37 | 2.31e-06 | 4.15e-06 | -3.74e-06 | 2.07e-07 | 2.72e-06 | -0.0437 | -1.659e-05 | -4.4e-07 | -2.6e-06 | -1.513e-06 | -1.958e-05 | -37.36
99.8 | 0.0277 | 5.76 | 1.48e-06 | 6.3e-06 | -8.75e-06 | -2.21 | 0.529 | 2.83 | 4.52 | 3.1 | 3.28 | 1.07 | -2.74 | 4.92e-07 | 4.21e-06 | -5.85e-06 | -8.17e-07 | -1.14e-06 | -0.0429 | -1.8408e-05 | -3.8e-07 | -4.71e-06 | -2.537e-06 | -2.344e-05 | -36.52
101 | 0.028 | 3.7 | 3.43e-06 | 3.63e-06 | -6.05e-06 | -1.71 | 0.911 | 2.83 | 4.52 | 3.1 | 2.11 | 0.399 | -2.62 | 1.14e-06 | 2.43e-06 | -4.05e-06 | -8.08e-07 | -4.74e-07 | -0.0419 | -1.776e-05 | -2.16e-06 | -2.91e-06 | -2.528e-06 | -2.2774e-05 | -37.69
102 | 0.0283 | 7.14 | 9.64e-06 | 8.51e-06 | -6.47e-06 | -2.21 | 0.357 | 2.83 | 4.52 | 3.1 | 4.06 | 1.85 | -2.57 | 3.21e-06 | 5.69e-06 | -4.32e-06 | 6.82e-07 | 4.57e-06 | -0.0409 | -1.569e-05 | 1.1e-06 | -3.18e-06 | -1.038e-06 | -1.773e-05 | -35.74
103 | 0.0286 | 8.04 | 4.09e-06 | 6.29e-06 | -7.84e-06 | -1.78 | 0.072 | 2.84 | 4.52 | 3.1 | 4.58 | 2.79 | -1.85 | 1.36e-06 | 4.21e-06 | -5.24e-06 | -5.19e-07 | 3.21e-07 | -0.0399 | -1.754e-05 | -3.8e-07 | -4.1e-06 | -2.239e-06 | -2.1979e-05 | -35.22
104 | 0.0288 | 3.31 | 3.2e-06 | 7.66e-06 | -5.27e-06 | -1.44 | 0.235 | 2.84 | 4.52 | 3.1 | 1.88 | 0.443 | -1.67 | 1.06e-06 | 5.12e-06 | -3.53e-06 | 7.97e-07 | 2.66e-06 | -0.0389 | -1.784e-05 | 5.3e-07 | -2.39e-06 | -9.23e-07 | -1.964e-05 | -37.92
105 | 0.0291 | 3.8 | 1.09e-06 | 5.76e-06 | -6.4e-06 | -1.65 | -0.117 | 2.84 | 4.52 | 3.1 | 2.16 | 0.513 | -1.53 | 3.64e-07 | 3.85e-06 | -4.28e-06 | -2.13e-07 | -6.15e-08 | -0.0378 | -1.8536e-05 | -7.4e-07 | -3.14e-06 | -1.933e-06 | -2.2361e-05 | -37.64
106 | 0.0294 | 6.64 | 5.09e-06 | 8.54e-06 | -4.98e-06 | -1.31 | 0.401 | 2.84 | 4.52 | 3.1 | 3.78 | 2.47 | -1.71 | 1.69e-06 | 5.71e-06 | -3.33e-06 | 1.19e-06 | 4.07e-06 | -0.0369 | -1.721e-05 | 1.12e-06 | -2.19e-06 | -5.3e-07 | -1.823e-05 | -36.02
107 | 0.0297 | -7.3 | 3.32e-06 | 5.99e-06 | -3.43e-06 | -1.53 | -0.25 | 2.84 | 4.52 | 3.1 | -4.16 | -5.69 | -1.28 | 1.11e-06 | 4e-06 | -2.3e-06 | 8.53e-07 | 2.81e-06 | -0.0359 | -1.779e-05 | -5.9e-07 | -1.16e-06 | -8.67e-07 | -1.949e-05 | -43.96
108 | 0.0299 | -5.79 | 6.22e-06 | 5.94e-06 | -3.51e-06 | -1.88 | 0.252 | 2.84 | 4.52 | 3.1 | -3.3 | -5.18 | -2.13 | 2.07e-06 | 3.97e-06 | -2.35e-06 | 8.12e-07 | 3.69e-06 | -0.0348 | -1.683e-05 | -6.2e-07 | -1.21e-06 | -9.08e-07 | -1.861e-05 | -43.1
109 | 0.0302 | -13 | 8.32e-06 | 7.18e-06 | -5.57e-06 | -2.11 | 0.0424 | 2.84 | 4.52 | 3.1 | -7.4 | -9.51 | -2.15 | 2.77e-06 | 4.8e-06 | -3.72e-06 | 5.38e-07 | 3.84e-06 | -0.0339 | -1.613e-05 | 2.1e-07 | -2.58e-06 | -1.182e-06 | -1.846e-05 | -47.2
110 | 0.0305 | -0.526 | 5.16e-06 | 7.29e-06 | -5.21e-06 | -1.79 | -0.103 | 2.84 | 4.52 | 3.1 | -0.3 | -2.09 | -1.69 | 1.72e-06 | 4.87e-06 | -3.48e-06 | 6.97e-07 | 3.11e-06 | -0.0329 | -1.718e-05 | 2.8e-07 | -2.34e-06 | -1.023e-06 | -1.919e-05 | -40.1
111 | 0.0308 | 0.107 | 7.32e-06 | 5.95e-06 | -7.05e-06 | -1.58 | 0.0966 | 2.84 | 4.52 | 3.1 | 0.0611 | -1.52 | -1.68 | 2.44e-06 | 3.98e-06 | -4.72e-06 | -3.69e-07 | 1.7e-06 | -0.0319 | -1.646e-05 | -6.1e-07 | -3.58e-06 | -2.089e-06 | -2.06e-05 | -39.7389
112 | 0.0311 | 2.95 | 3.91e-06 | 7.46e-06 | -6.49e-06 | -1.84 | -0.18 | 2.84 | 4.52 | 3.1 | 1.68 | -0.159 | -1.66 | 1.3e-06 | 4.99e-06 | -4.34e-06 | 3.26e-07 | 1.95e-06 | -0.0307 | -1.76e-05 | 4e-07 | -3.2e-06 | -1.394e-06 | -2.035e-05 | -38.12
113 | 0.0313 | -0.664 | 5.41e-06 | 8.33e-06 | -2.16e-06 | -2.03 | 0.302 | 2.85 | 4.52 | 3.1 | -0.378 | -2.41 | -2.34 | 1.8e-06 | 5.57e-06 | -1.44e-06 | 2.06e-06 | 5.92e-06 | -0.0298 | -1.71e-05 | 9.8e-07 | -3e-07 | 3.4e-07 | -1.638e-05 | -40.178
114 | 0.0316 | -7.51 | 1.12e-05 | 1.02e-05 | -2.3e-06 | -2.18 | 0.146 | 2.85 | 4.52 | 3.1 | -4.27 | -6.45 | -2.33 | 3.72e-06 | 6.85e-06 | -1.54e-06 | 2.66e-06 | 9.03e-06 | -0.0288 | -1.518e-05 | 2.26e-06 | -4e-07 | 9.4e-07 | -1.327e-05 | -44.07
115 | 0.0319 | -6.9 | 9.83e-06 | 9.81e-06 | -1.5e-06 | -1.86 | -0.0478 | 2.85 | 4.52 | 3.1 | -3.93 | -5.78 | -1.81 | 3.27e-06 | 6.56e-06 | -1e-06 | 2.78e-06 | 8.82e-06 | -0.0279 | -1.563e-05 | 1.97e-06 | 1.4e-07 | 1.06e-06 | -1.348e-05 | -43.73
116 | 0.0322 | 0.123 | 8.14e-06 | 9.4e-06 | -2.81e-06 | -2.14 | 0.602 | 2.85 | 4.52 | 3.1 | 0.0702 | -2.07 | -2.74 | 2.71e-06 | 6.29e-06 | -1.88e-06 | 2.21e-06 | 7.12e-06 | -0.0269 | -1.619e-05 | 1.7e-06 | -7.4e-07 | 4.9e-07 | -1.518e-05 | -39.7298
117 | 0.0324 | -8.63 | 1.4e-05 | 8.17e-06 | -3.08e-06 | -1.55 | 0.133 | 2.85 | 4.52 | 3.1 | -4.91 | -6.46 | -1.68 | 4.64e-06 | 5.46e-06 | -2.06e-06 | 1.7e-06 | 8.04e-06 | -0.0258 | -1.426e-05 | 8.7e-07 | -9.2e-07 | -2e-08 | -1.426e-05 | -44.71
118 | 0.0327 | -3.54 | 4.57e-06 | 5.09e-06 | -2.87e-06 | -2.3 | 0.0966 | 2.85 | 4.52 | 3.1 | -2.01 | -4.31 | -2.4 | 1.52e-06 | 3.4e-06 | -1.92e-06 | 7.4e-07 | 3e-06 | -0.0249 | -1.738e-05 | -1.19e-06 | -7.8e-07 | -9.8e-07 | -1.93e-05 | -41.81
119 | 0.033 | 2.51 | 6.44e-06 | 5.12e-06 | -8.06e-07 | -1.66 | 0.128 | 2.85 | 4.52 | 3.1 | 1.43 | -0.228 | -1.79 | 2.14e-06 | 3.42e-06 | -5.39e-07 | 1.44e-06 | 5.03e-06 | -0.0238 | -1.676e-05 | -1.17e-06 | 6.01e-07 | -2.8e-07 | -1.727e-05 | -38.37
120 | 0.0333 | 2.03 | 5.39e-06 | 7.97e-06 | -2.2e-06 | -2.26 | 0.369 | 2.85 | 4.52 | 3.1 | 1.16 | -1.1 | -2.63 | 1.79e-06 | 5.33e-06 | -1.47e-06 | 1.93e-06 | 5.65e-06 | -0.0228 | -1.711e-05 | 7.4e-07 | -3.3e-07 | 2.1e-07 | -1.665e-05 | -38.64
121 | 0.0336 | 1.7 | 7.28e-06 | 8.03e-06 | -5.24e-06 | -1.87 | 0.192 | 2.85 | 4.52 | 3.1 | 0.97 | -0.895 | -2.06 | 2.42e-06 | 5.37e-06 | -3.5e-06 | 9.33e-07 | 4.29e-06 | -0.0219 | -1.648e-05 | 7.8e-07 | -2.36e-06 | -7.87e-07 | -1.801e-05 | -38.83
122 | 0.0338 | -2.92 | 5.13e-06 | 4.28e-06 | -3.47e-06 | -2.25 | 0.073 | 2.85 | 4.52 | 3.1 | -1.66 | -3.91 | -2.32 | 1.71e-06 | 2.86e-06 | -2.32e-06 | 2.69e-07 | 2.25e-06 | -0.0208 | -1.719e-05 | -1.73e-06 | -1.18e-06 | -1.451e-06 | -2.005e-05 | -41.46
123 | 0.0341 | -2.02 | 2.25e-06 | 7.05e-06 | -2.15e-06 | -1.97 | 0.326 | 2.86 | 4.52 | 3.1 | -1.15 | -3.12 | -2.3 | 7.5e-07 | 4.71e-06 | -1.43e-06 | 1.64e-06 | 4.03e-06 | -0.0199 | -1.815e-05 | 1.2e-07 | -2.9e-07 | -8e-08 | -1.827e-05 | -40.95
124 | 0.0344 | -3.06 | 1.71e-06 | 6.22e-06 | -1.97e-06 | -1.02 | 0.0473 | 2.86 | 4.52 | 3.1 | -1.74 | -2.76 | -1.07 | 5.71e-07 | 4.16e-06 | -1.32e-06 | 1.42e-06 | 3.41e-06 | -0.019 | -1.8329e-05 | -4.3e-07 | -1.8e-07 | -3e-07 | -1.889e-05 | -41.54
125 | 0.0347 | 4.25 | 9.79e-07 | 7.41e-06 | -3.66e-06 | -1.48 | -0.0759 | 2.86 | 4.52 | 3.1 | 2.42 | 0.941 | -1.4 | 3.26e-07 | 4.95e-06 | -2.45e-06 | 1.25e-06 | 2.83e-06 | -0.0179 | -1.8574e-05 | 3.6e-07 | -1.31e-06 | -4.7e-07 | -1.947e-05 | -37.38
126 | 0.0349 | -0.68 | 5.83e-06 | 5.96e-06 | -1.53e-06 | -1.23 | 0.416 | 2.86 | 4.52 | 3.1 | -0.387 | -1.61 | -1.64 | 1.94e-06 | 3.99e-06 | -1.02e-06 | 1.48e-06 | 4.9e-06 | -0.0169 | -1.696e-05 | -6e-07 | 1.2e-07 | -2.4e-07 | -1.74e-05 | -40.187
127 | 0.0352 | 12.2 | 5.22e-06 | 9.61e-06 | -4.83e-06 | -2.07 | 0.128 | 2.86 | 4.52 | 3.1 | 6.96 | 4.89 | -2.2 | 1.74e-06 | 6.43e-06 | -3.23e-06 | 1.6e-06 | 4.93e-06 | -0.0159 | -1.716e-05 | 1.84e-06 | -2.09e-06 | -1.2e-07 | -1.737e-05 | -32.84
128 | 0.0355 | -1.17 | 1.05e-05 | 1.02e-05 | -5.9e-06 | -2.21 | -0.0449 | 2.86 | 4.52 | 3.1 | -0.665 | -2.87 | -2.16 | 3.5e-06 | 6.83e-06 | -3.94e-06 | 1.44e-06 | 6.39e-06 | -0.0148 | -1.54e-05 | 2.24e-06 | -2.8e-06 | -2.8e-07 | -1.591e-05 | -40.465
129 | 0.0358 | 1.18 | 9.07e-06 | 9.1e-06 | -6.2e-06 | -1.8 | 0.327 | 2.86 | 4.52 | 3.1 | 0.674 | -1.13 | -2.13 | 3.02e-06 | 6.09e-06 | -4.15e-06 | 9.69e-07 | 4.96e-06 | -0.0139 | -1.588e-05 | 1.5e-06 | -3.01e-06 | -7.51e-07 | -1.734e-05 | -39.126
130 | 0.0361 | 6.02 | 1.71e-06 | 1.05e-05 | -2.34e-06 | -1.82 | 0.272 | 2.86 | 4.52 | 3.1 | 3.43 | 1.61 | -2.09 | 5.68e-07 | 7.03e-06 | -1.57e-06 | 2.73e-06 | 6.03e-06 | -0.0128 | -1.8332e-05 | 2.44e-06 | -4.3e-07 | 1.01e-06 | -1.627e-05 | -36.37
131 | 0.0363 | -1.44 | 1.52e-05 | 1.14e-05 | -5.86e-07 | -1.78 | 0.178 | 2.86 | 4.52 | 3.1 | -0.817 | -2.6 | -1.96 | 5.07e-06 | 7.62e-06 | -3.92e-07 | 3.62e-06 | 1.23e-05 | -0.0119 | -1.383e-05 | 3.03e-06 | 7.48e-07 | 1.9e-06 | -1e-05 | -40.617
132 | 0.0366 | 2.37 | 1.21e-05 | 1.02e-05 | -4.9e-06 | -1.93 | 0.105 | 2.86 | 4.52 | 3.1 | 1.35 | -0.583 | -2.04 | 4.03e-06 | 6.83e-06 | -3.28e-06 | 1.77e-06 | 7.58e-06 | -0.0108 | -1.487e-05 | 2.24e-06 | -2.14e-06 | 5e-08 | -1.472e-05 | -38.45
133 | 0.0369 | 1.54 | 1.35e-05 | 1.04e-05 | -1.39e-06 | -1.9 | -0.0907 | 2.87 | 4.52 | 3.1 | 0.875 | -1.02 | -1.81 | 4.5e-06 | 6.98e-06 | -9.26e-07 | 3.02e-06 | 1.06e-05 | -0.00992 | -1.44e-05 | 2.39e-06 | 2.14e-07 | 1.3e-06 | -1.17e-05 | -38.925
134 | 0.0372 | -9.48 | 7.2e-06 | 7.2e-06 | -4.99e-06 | -2.22 | -0.185 | 2.87 | 4.52 | 3.1 | -5.4 | -7.61 | -2.03 | 2.4e-06 | 4.81e-06 | -3.34e-06 | 7.38e-07 | 3.87e-06 | -0.00882 | -1.65e-05 | 2.2e-07 | -2.2e-06 | -9.82e-07 | -1.843e-05 | -45.2
135 | 0.0374 | -4.68 | 1.16e-05 | 8.46e-06 | -3.98e-06 | -2.7 | -0.00937 | 2.87 | 4.52 | 3.1 | -2.66 | -5.36 | -2.69 | 3.86e-06 | 5.65e-06 | -2.66e-06 | 1.5e-06 | 6.85e-06 | -0.00779 | -1.504e-05 | 1.06e-06 | -1.52e-06 | -2.2e-07 | -1.545e-05 | -42.46
136 | 0.0377 | -4.07 | 1.23e-05 | 8.14e-06 | -5e-06 | -2.22 | -0.372 | 2.87 | 4.52 | 3.1 | -2.32 | -4.54 | -1.85 | 4.09e-06 | 5.44e-06 | -3.34e-06 | 1.05e-06 | 6.19e-06 | -0.00686 | -1.481e-05 | 8.5e-07 | -2.2e-06 | -6.7e-07 | -1.611e-05 | -42.12
137 | 0.038 | -0.549 | 1.65e-05 | 4.83e-06 | -1.53e-06 | -2.46 | -0.0532 | 2.87 | 4.52 | 3.1 | -0.312 | -2.77 | -2.4 | 5.5e-06 | 3.23e-06 | -1.02e-06 | 1.1e-06 | 7.71e-06 | -0.00594 | -1.34e-05 | -1.36e-06 | 1.2e-07 | -6.2e-07 | -1.459e-05 | -40.112
138 | 0.0383 | -3.97 | 1.12e-05 | 7.65e-06 | -2.52e-07 | -2.52 | 0.0335 | 2.87 | 4.52 | 3.1 | -2.26 | -4.78 | -2.56 | 3.74e-06 | 5.11e-06 | -1.68e-07 | 2.47e-06 | 8.69e-06 | -0.00489 | -1.516e-05 | 5.2e-07 | 9.72e-07 | 7.5e-07 | -1.361e-05 | -42.06
139 | 0.0386 | -0.794 | 1.55e-05 | 7.27e-06 | -4.7e-06 | -1.96 | 0.0429 | 2.87 | 4.52 | 3.1 | -0.452 | -2.42 | -2.01 | 5.15e-06 | 4.86e-06 | -3.14e-06 | 8.59e-07 | 6.87e-06 | -0.00383 | -1.375e-05 | 2.7e-07 | -2e-06 | -8.61e-07 | -1.543e-05 | -40.252
140 | 0.0388 | 2.04 | 9.11e-06 | 7.13e-06 | -4.28e-06 | -1.96 | 0.413 | 2.87 | 4.52 | 3.1 | 1.16 | -0.795 | -2.37 | 3.03e-06 | 4.77e-06 | -2.86e-06 | 9.53e-07 | 4.94e-06 | -0.00285 | -1.587e-05 | 1.8e-07 | -1.72e-06 | -7.67e-07 | -1.736e-05 | -38.64
141 | 0.0391 | 4.64 | 7.63e-06 | 9.38e-06 | -3.91e-06 | -1.45 | 0.651 | 2.87 | 4.52 | 3.1 | 2.64 | 1.19 | -2.1 | 2.54e-06 | 6.27e-06 | -2.61e-06 | 1.83e-06 | 6.19e-06 | -0.00193 | -1.636e-05 | 1.68e-06 | -1.47e-06 | 1.1e-07 | -1.611e-05 | -37.16
142 | 0.0394 | 2.3 | 2.53e-06 | 4.66e-06 | -5.55e-06 | -2.04 | 0.82 | 2.87 | 4.52 | 3.1 | 1.31 | -0.733 | -2.86 | 8.43e-07 | 3.12e-06 | -3.71e-06 | -2.98e-07 | 2.47e-07 | -0.000855 | -1.8057e-05 | -1.47e-06 | -2.57e-06 | -2.018e-06 | -2.2053e-05 | -38.49
143 | 0.0397 | -5.4 | 9.59e-06 | 8.2e-06 | -4.29e-06 | -1.51 | -0.0375 | 2.88 | 4.52 | 3.1 | -3.07 | -4.58 | -1.47 | 3.19e-06 | 5.48e-06 | -2.87e-06 | 1.31e-06 | 5.81e-06 | 3.54e-05 | -1.571e-05 | 8.9e-07 | -1.73e-06 | -4.1e-07 | -1.649e-05 | -42.87
144 | 0.0399 | -9.9 | 1.09e-05 | 1.05e-05 | -5.53e-06 | -2.17 | 0.0503 | 2.88 | 4.52 | 3.1 | -5.64 | -7.8 | -2.22 | 3.61e-06 | 6.99e-06 | -3.7e-06 | 1.65e-06 | 6.9e-06 | 0.00118 | -1.529e-05 | 2.4e-06 | -2.56e-06 | -7e-08 | -1.54e-05 | -45.44
145 | 0.0402 | -2.92 | 1.47e-05 | 5.95e-06 | -4.42e-06 | -1.91 | 0.565 | 2.88 | 4.52 | 3.1 | -1.66 | -3.57 | -2.47 | 4.91e-06 | 3.98e-06 | -2.96e-06 | 5.11e-07 | 5.93e-06 | 0.00218 | -1.399e-05 | -6.1e-07 | -1.82e-06 | -1.209e-06 | -1.637e-05 | -41.46
146 | 0.0405 | -4.12 | 1.1e-05 | 8.71e-06 | -8.2e-06 | -1.85 | 0.261 | 2.88 | 4.52 | 3.1 | -2.34 | -4.19 | -2.11 | 3.66e-06 | 5.82e-06 | -5.48e-06 | 1.7e-07 | 4e-06 | 0.00319 | -1.524e-05 | 1.23e-06 | -4.34e-06 | -1.55e-06 | -1.83e-05 | -42.14
147 | 0.0408 | -1.06 | 3.82e-06 | 7.02e-06 | -5.8e-06 | -1.86 | 0.0439 | 2.88 | 4.52 | 3.1 | -0.604 | -2.47 | -1.91 | 1.27e-06 | 4.69e-06 | -3.88e-06 | 4.09e-07 | 2.09e-06 | 0.00425 | -1.763e-05 | 1e-07 | -2.74e-06 | -1.311e-06 | -2.021e-05 | -40.404
148 | 0.0411 | -8.33 | 6.13e-06 | 1.34e-05 | -3.83e-06 | -1.37 | -0.0744 | 2.88 | 4.52 | 3.1 | -4.74 | -6.12 | -1.3 | 2.04e-06 | 8.98e-06 | -2.56e-06 | 3.21e-06 | 8.45e-06 | 0.00505 | -1.686e-05 | 4.39e-06 | -1.42e-06 | 1.49e-06 | -1.385e-05 | -44.54
149 | 0.0413 | -9.35 | 6.11e-06 | 7.8e-06 | -4.91e-06 | -1.72 | -0.353 | 2.88 | 4.52 | 3.1 | -5.32 | -7.05 | -1.37 | 2.03e-06 | 5.21e-06 | -3.28e-06 | 9.66e-07 | 3.96e-06 | 0.00622 | -1.687e-05 | 6.2e-07 | -2.14e-06 | -7.54e-07 | -1.834e-05 | -45.12
150 | 0.0416 | -6.36 | 6.61e-06 | 6.95e-06 | -3.4e-06 | -2.08 | 0.37 | 2.88 | 4.52 | 3.1 | -3.62 | -5.7 | -2.45 | 2.2e-06 | 4.65e-06 | -2.27e-06 | 1.19e-06 | 4.58e-06 | 0.00715 | -1.67e-05 | 6e-08 | -1.13e-06 | -5.3e-07 | -1.772e-05 | -43.42
151 | 0.0419 | -3.69 | 2.01e-06 | 1.04e-05 | -4.13e-06 | -1.61 | 0.135 | 2.88 | 4.52 | 3.1 | -2.1 | -3.71 | -1.75 | 6.7e-07 | 6.96e-06 | -2.76e-06 | 2.1e-06 | 4.86e-06 | 0.00812 | -1.823e-05 | 2.37e-06 | -1.62e-06 | 3.8e-07 | -1.744e-05 | -41.9
152 | 0.0422 | -4.49 | 5.09e-06 | 7.97e-06 | -4.56e-06 | -2.11 | 0.0069 | 2.88 | 4.52 | 3.1 | -2.56 | -4.66 | -2.12 | 1.7e-06 | 5.33e-06 | -3.05e-06 | 1.14e-06 | 3.97e-06 | 0.00923 | -1.72e-05 | 7.4e-07 | -1.91e-06 | -5.8e-07 | -1.833e-05 | -42.36
153 | 0.0424 | -3.48 | 5.89e-06 | 9.07e-06 | -8.38e-06 | -1.56 | 0.284 | 2.89 | 4.52 | 3.1 | -1.98 | -3.54 | -1.85 | 1.96e-06 | 6.07e-06 | -5.6e-06 | 2.32e-07 | 2.43e-06 | 0.0102 | -1.694e-05 | 1.48e-06 | -4.46e-06 | -1.488e-06 | -1.987e-05 | -41.78
154 | 0.0427 | -6.25 | 4.81e-06 | 1.04e-05 | -4.33e-06 | -2.61 | 0.474 | 2.89 | 4.52 | 3.1 | -3.56 | -6.16 | -3.08 | 1.6e-06 | 6.94e-06 | -2.9e-06 | 2.02e-06 | 5.65e-06 | 0.0111 | -1.73e-05 | 2.35e-06 | -1.76e-06 | 3e-07 | -1.665e-05 | -43.36
155 | 0.043 | 4.75 | 3.47e-06 | 8.12e-06 | -5.51e-06 | -2.03 | 0.475 | 2.89 | 4.52 | 3.1 | 2.71 | 0.678 | -2.5 | 1.15e-06 | 5.43e-06 | -3.68e-06 | 8.73e-07 | 2.9e-06 | 0.0121 | -1.775e-05 | 8.4e-07 | -2.54e-06 | -8.47e-07 | -1.94e-05 | -37.09
156 | 0.0433 | 2.49 | 1.38e-05 | 7.23e-06 | -3.7e-06 | -1.15 | -0.332 | 2.89 | 4.52 | 3.1 | 1.42 | 0.271 | -0.815 | 4.6e-06 | 4.84e-06 | -2.47e-06 | 1.18e-06 | 6.96e-06 | 0.0132 | -1.43e-05 | 2.5e-07 | -1.33e-06 | -5.4e-07 | -1.534e-05 | -38.38
157 | 0.0436 | 6.73 | 1.27e-05 | 8.24e-06 | -3.42e-06 | -1.83 | -0.0385 | 2.89 | 4.52 | 3.1 | 3.83 | 2 | -1.79 | 4.24e-06 | 5.51e-06 | -2.28e-06 | 1.61e-06 | 7.46e-06 | 0.0142 | -1.466e-05 | 9.2e-07 | -1.14e-06 | -1.1e-07 | -1.484e-05 | -35.97
158 | 0.0438 | 10.2 | 1.68e-05 | 1.2e-05 | -3.8e-06 | -1.9 | -0.107 | 2.89 | 4.52 | 3.1 | 5.81 | 3.92 | -1.79 | 5.58e-06 | 8.02e-06 | -2.54e-06 | 2.74e-06 | 1.11e-05 | 0.0152 | -1.332e-05 | 3.43e-06 | -1.4e-06 | 1.02e-06 | -1.12e-05 | -33.99
159 | 0.0441 | 11.3 | 1.34e-05 | 9.04e-06 | -5.5e-06 | -2.13 | 0.00641 | 2.89 | 4.52 | 3.1 | 6.41 | 4.28 | -2.14 | 4.47e-06 | 6.05e-06 | -3.68e-06 | 1.19e-06 | 6.84e-06 | 0.0162 | -1.443e-05 | 1.46e-06 | -2.54e-06 | -5.3e-07 | -1.546e-05 | -33.39
160 | 0.0444 | 9.64 | 1.19e-05 | 7.5e-06 | -4.24e-06 | -2.47 | -0.0123 | 2.89 | 4.52 | 3.1 | 5.49 | 3.02 | -2.46 | 3.95e-06 | 5.02e-06 | -2.84e-06 | 1.09e-06 | 6.13e-06 | 0.0172 | -1.495e-05 | 4.3e-07 | -1.7e-06 | -6.3e-07 | -1.617e-05 | -34.31
161 | 0.0447 | 1.35 | 1.55e-05 | 5.64e-06 | -6.16e-06 | -1.49 | -0.345 | 2.89 | 4.52 | 3.1 | 0.77 | -0.718 | -1.14 | 5.16e-06 | 3.77e-06 | -4.12e-06 | -1.73e-07 | 4.81e-06 | 0.0181 | -1.374e-05 | -8.2e-07 | -2.98e-06 | -1.893e-06 | -1.749e-05 | -39.03
162 | 0.0449 | 2.49 | 2.14e-05 | 7.31e-06 | -4.97e-06 | -1.82 | 0.181 | 2.89 | 4.52 | 3.1 | 1.42 | -0.403 | -2 | 7.13e-06 | 4.89e-06 | -3.33e-06 | 7.82e-07 | 8.69e-06 | 0.0192 | -1.177e-05 | 3e-07 | -2.19e-06 | -9.38e-07 | -1.361e-05 | -38.38
163 | 0.0452 | 4.78 | 1.48e-05 | 5.2e-06 | -5.5e-06 | -2.13 | 0.259 | 2.9 | 4.52 | 3.1 | 2.72 | 0.596 | -2.39 | 4.92e-06 | 3.47e-06 | -3.68e-06 | -1.03e-07 | 4.72e-06 | 0.0201 | -1.398e-05 | -1.12e-06 | -2.54e-06 | -1.823e-06 | -1.758e-05 | -37.08
164 | 0.0455 | 8.79 | 1.98e-05 | 6.53e-06 | -5.72e-06 | -2.12 | 0.0345 | 2.9 | 4.52 | 3.1 | 5 | 2.88 | -2.15 | 6.59e-06 | 4.37e-06 | -3.82e-06 | 2.74e-07 | 7.14e-06 | 0.0211 | -1.231e-05 | -2.2e-07 | -2.68e-06 | -1.446e-06 | -1.516e-05 | -34.8
165 | 0.0458 | 5.79 | 2.02e-05 | 3.97e-06 | -3.82e-06 | -1.98 | -0.123 | 2.9 | 4.52 | 3.1 | 3.3 | 1.32 | -1.85 | 6.72e-06 | 2.66e-06 | -2.55e-06 | 5.02e-08 | 6.82e-06 | 0.0221 | -1.218e-05 | -1.93e-06 | -1.41e-06 | -1.6698e-06 | -1.548e-05 | -36.5
166 | 0.0461 | 4.29 | 1.8e-05 | 8.66e-07 | -5.35e-06 | -1.64 | -0.114 | 2.9 | 4.52 | 3.1 | 2.44 | 0.807 | -1.52 | 6e-06 | 5.79e-07 | -3.57e-06 | -1.5e-06 | 3.01e-06 | 0.0232 | -1.29e-05 | -4.011e-06 | -2.43e-06 | -3.22e-06 | -1.929e-05 | -37.36
167 | 0.0463 | 8.91 | 1.14e-05 | 5.55e-06 | -2.37e-06 | -1.56 | -0.379 | 2.9 | 4.52 | 3.1 | 5.07 | 3.51 | -1.18 | 3.81e-06 | 3.71e-06 | -1.58e-06 | 1.06e-06 | 5.94e-06 | 0.0241 | -1.509e-05 | -8.8e-07 | -4.4e-07 | -6.6e-07 | -1.636e-05 | -34.73
168 | 0.0466 | 9.7 | 1.65e-05 | 3.9e-06 | -4.58e-06 | -1.53 | 0.169 | 2.9 | 4.52 | 3.1 | 5.52 | 3.99 | -1.7 | 5.48e-06 | 2.61e-06 | -3.06e-06 | -2.24e-07 | 5.03e-06 | 0.025 | -1.342e-05 | -1.98e-06 | -1.92e-06 | -1.944e-06 | -1.727e-05 | -34.28
169 | 0.0469 | 8.42 | 1.51e-05 | 7.47e-07 | -5.44e-06 | -2.42 | -0.035 | 2.9 | 4.52 | 3.1 | 4.79 | 2.38 | -2.38 | 5.03e-06 | 5e-07 | -3.64e-06 | -1.57e-06 | 1.89e-06 | 0.0262 | -1.387e-05 | -4.09e-06 | -2.5e-06 | -3.29e-06 | -2.041e-05 | -35.01
170 | 0.0472 | 69.9 | 4.4e-05 | 2.16e-06 | -8.23e-06 | -1.66 | -0.0897 | 2.9 | 4.52 | 3.1 | 39.8 | 38.1 | -1.58 | 1.46e-05 | 1.44e-06 | -5.5e-06 | -2.03e-06 | 1.06e-05 | 0.0271 | -4.3e-06 | -3.15e-06 | -4.36e-06 | -3.75e-06 | -1.17e-05 | 0
171 | 0.0474 | 241 | 0.00014 | -5.51e-06 | -5.61e-06 | -1.55 | -0.141 | 2.9 | 4.52 | 3.1 | 137 | 136 | -1.41 | 4.65e-05 | -3.68e-06 | -3.75e-06 | -3.72e-06 | 3.91e-05 | 0.0281 | 2.76e-05 | -8.27e-06 | -2.61e-06 | -5.44e-06 | 1.68e-05 | 97.2
172 | 0.0477 | 320 | 0.000175 | -7.76e-06 | -5.55e-06 | -1.87 | 0.037 | 2.9 | 4.52 | 3.1 | 182 | 180 | -1.9 | 5.84e-05 | -5.19e-06 | -3.71e-06 | -4.45e-06 | 4.95e-05 | 0.0283 | 3.95e-05 | -9.78e-06 | -2.57e-06 | -6.17e-06 | 2.72e-05 | 142.2
173 | 0.048 | 316 | 0.000181 | -7.49e-06 | -7.67e-06 | -1.49 | 0.294 | 2.9 | 4.52 | 3.1 | 180 | 178 | -1.78 | 6.04e-05 | -5.01e-06 | -5.13e-06 | -5.07e-06 | 5.02e-05 | 0.0285 | 4.15e-05 | -9.6e-06 | -3.99e-06 | -6.79e-06 | 2.79e-05 | 140.2
174 | 0.0483 | 283 | 0.000179 | -6.31e-06 | -2.48e-06 | -1.82 | -0.164 | 2.9 | 4.52 | 3.1 | 161 | 159 | -1.66 | 5.96e-05 | -4.22e-06 | -1.65e-06 | -2.94e-06 | 5.38e-05 | 0.0285 | 4.07e-05 | -8.81e-06 | -5.1e-07 | -4.66e-06 | 3.15e-05 | 121.2
175 | 0.0486 | 241 | 0.000158 | -7.09e-06 | -1.1e-05 | -1.66 | -0.263 | 2.9 | 4.52 | 3.1 | 137 | 136 | -1.39 | 5.25e-05 | -4.74e-06 | -7.38e-06 | -6.06e-06 | 4.04e-05 | 0.0283 | 3.36e-05 | -9.33e-06 | -6.24e-06 | -7.78e-06 | 1.81e-05 | 97.2
176 | 0.0488 | 194 | 0.000146 | -6.75e-06 | -7.6e-06 | -1.87 | -0.00592 | 2.9 | 4.52 | 3.1 | 111 | 109 | -1.87 | 4.84e-05 | -4.52e-06 | -5.08e-06 | -4.8e-06 | 3.89e-05 | 0.0283 | 2.95e-05 | -9.11e-06 | -3.94e-06 | -6.52e-06 | 1.66e-05 | 71.2
177 | 0.0491 | 164 | 0.000131 | -3.42e-06 | -6.6e-06 | -1.35 | 0.144 | 2.9 | 4.52 | 3.1 | 93.2 | 91.9 | -1.5 | 4.36e-05 | -2.28e-06 | -4.41e-06 | -3.35e-06 | 3.7e-05 | 0.0281 | 2.47e-05 | -6.87e-06 | -3.27e-06 | -5.07e-06 | 1.47e-05 | 53.4
178 | 0.0494 | 129 | 0.000113 | -2.35e-06 | -3.54e-06 | -1.38 | 0.0404 | 2.9 | 4.52 | 3.1 | 73.3 | 71.9 | -1.42 | 3.75e-05 | -1.57e-06 | -2.37e-06 | -1.97e-06 | 3.36e-05 | 0.0279 | 1.86e-05 | -6.16e-06 | -1.23e-06 | -3.69e-06 | 1.13e-05 | 33.5
179 | 0.0497 | 103 | 9.17e-05 | -3.49e-06 | -7.23e-06 | -0.897 | -0.11 | 2.9 | 4.52 | 3.1 | 58.8 | 57.9 | -0.787 | 3.05e-05 | -2.34e-06 | -4.84e-06 | -3.59e-06 | 2.33e-05 | 0.0279 | 1.16e-05 | -6.93e-06 | -3.7e-06 | -5.31e-06 | 1e-06 | 19
180 | 0.0499 | 74.7 | 7.66e-05 | -3.29e-06 | -5.22e-06 | -1.85 | -0.0222 | 2.9 | 4.52 | 3.1 | 42.5 | 40.7 | -1.83 | 2.55e-05 | -2.2e-06 | -3.49e-06 | -2.85e-06 | 1.98e-05 | 0.0278 | 6.6e-06 | -6.79e-06 | -2.35e-06 | -4.57e-06 | -2.5e-06 | 2.7
181 | 0.0502 | 52.5 | 6.89e-05 | -6.46e-07 | -5.59e-06 | -2.05 | -0.184 | 2.9 | 4.52 | 3.1 | 29.9 | 27.8 | -1.87 | 2.29e-05 | -4.32e-07 | -3.74e-06 | -2.08e-06 | 1.88e-05 | 0.0277 | 4e-06 | -5.022e-06 | -2.6e-06 | -3.8e-06 | -3.5e-06 | -9.9
182 | 0.0505 | 41.4 | 5.5e-05 | 1.41e-06 | -4.14e-06 | -1.92 | -0.27 | 2.9 | 4.52 | 3.1 | 23.6 | 21.7 | -1.65 | 1.83e-05 | 9.4e-07 | -2.77e-06 | -9.16e-07 | 1.65e-05 | 0.0276 | -6e-07 | -3.65e-06 | -1.63e-06 | -2.636e-06 | -5.8e-06 | -16.2
183 | 0.0508 | 31.7 | 4.99e-05 | 3.73e-06 | -4.62e-06 | -2.17 | 0.0769 | 2.9 | 4.52 | 3.1 | 18 | 15.9 | -2.25 | 1.66e-05 | 2.5e-06 | -3.09e-06 | -2.96e-07 | 1.6e-05 | 0.0276 | -2.3e-06 | -2.09e-06 | -1.95e-06 | -2.016e-06 | -6.3e-06 | -21.8
184 | 0.0511 | 44.7 | 4.23e-05 | 1.2e-06 | -6.51e-06 | -1.86 | -0.282 | 2.9 | 4.52 | 3.1 | 25.4 | 23.6 | -1.58 | 1.41e-05 | 8.01e-07 | -4.35e-06 | -1.78e-06 | 1.05e-05 | 0.0275 | -4.8e-06 | -3.789e-06 | -3.21e-06 | -3.5e-06 | -1.18e-05 | -14.4
185 | 0.0513 | 42.3 | 3.62e-05 | 2.24e-06 | -3.78e-06 | -2.45 | -0.536 | 2.9 | 4.52 | 3.1 | 24.1 | 21.6 | -1.91 | 1.21e-05 | 1.5e-06 | -2.53e-06 | -5.15e-07 | 1.1e-05 | 0.0275 | -6.8e-06 | -3.09e-06 | -1.39e-06 | -2.235e-06 | -1.13e-05 | -15.7
186 | 0.0516 | 50.9 | 4.14e-05 | -6.05e-07 | -3.2e-06 | -2.19 | 0.0937 | 2.9 | 4.52 | 3.1 | 29 | 26.8 | -2.28 | 1.38e-05 | -4.04e-07 | -2.14e-06 | -1.27e-06 | 1.12e-05 | 0.0276 | -5.1e-06 | -4.994e-06 | -1e-06 | -2.99e-06 | -1.11e-05 | -10.8
187 | 0.0519 | 57 | 4.46e-05 | 1.98e-06 | -4.29e-06 | -2.9 | -0.214 | 2.9 | 4.52 | 3.1 | 32.4 | 29.5 | -2.69 | 1.48e-05 | 1.32e-06 | -2.87e-06 | -7.72e-07 | 1.33e-05 | 0.0276 | -4.1e-06 | -3.27e-06 | -1.73e-06 | -2.492e-06 | -9e-06 | -7.4
188 | 0.0522 | 67.7 | 5.49e-05 | 3.96e-06 | -5.18e-06 | -2.28 | 0.172 | 2.9 | 4.52 | 3.1 | 38.5 | 36.3 | -2.45 | 1.83e-05 | 2.65e-06 | -3.46e-06 | -4.09e-07 | 1.75e-05 | 0.0276 | -6e-07 | -1.94e-06 | -2.32e-06 | -2.129e-06 | -4.8e-06 | -1.3
189 | 0.0524 | 82.1 | 6.27e-05 | -3.29e-06 | -6.96e-06 | -2.33 | -0.111 | 2.9 | 4.52 | 3.1 | 46.7 | 44.4 | -2.22 | 2.09e-05 | -2.2e-06 | -4.65e-06 | -3.43e-06 | 1.4e-05 | 0.0277 | 2e-06 | -6.79e-06 | -3.51e-06 | -5.15e-06 | -8.3e-06 | 6.9
190 | 0.0527 | 89.9 | 6.95e-05 | -2.19e-07 | -7.49e-06 | -1.79 | -0.272 | 2.9 | 4.52 | 3.1 | 51.2 | 49.4 | -1.52 | 2.31e-05 | -1.47e-07 | -5.01e-06 | -2.58e-06 | 1.8e-05 | 0.0279 | 4.2e-06 | -4.737e-06 | -3.87e-06 | -4.3e-06 | -4.3e-06 | 11.4
191 | 0.053 | 92.9 | 6.41e-05 | -4.37e-07 | -9.5e-06 | -1.8 | -0.14 | 2.9 | 4.52 | 3.1 | 52.9 | 51.1 | -1.66 | 2.13e-05 | -2.92e-07 | -6.35e-06 | -3.32e-06 | 1.47e-05 | 0.0278 | 2.4e-06 | -4.882e-06 | -5.21e-06 | -5.04e-06 | -7.6e-06 | 13.1
192 | 0.0533 | 90.3 | 7.27e-05 | 1.28e-06 | -9.1e-06 | -1.8 | -0.19 | 2.9 | 4.52 | 3.1 | 51.4 | 49.6 | -1.61 | 2.42e-05 | 8.55e-07 | -6.08e-06 | -2.61e-06 | 1.9e-05 | 0.0279 | 5.3e-06 | -3.735e-06 | -4.94e-06 | -4.33e-06 | -3.3e-06 | 11.6
193 | 0.0536 | 84.9 | 8.36e-05 | 3.56e-06 | -9.51e-06 | -1.11 | 0.133 | 2.9 | 4.52 | 3.1 | 48.3 | 47.2 | -1.24 | 2.78e-05 | 2.38e-06 | -6.36e-06 | -1.99e-06 | 2.39e-05 | 0.0277 | 8.9e-06 | -2.21e-06 | -5.22e-06 | -3.71e-06 | 1.6e-06 | 8.5
194 | 0.0538 | 85.6 | 7.89e-05 | 2.05e-06 | -5.79e-06 | -2.09 | 0.121 | 2.9 | 4.52 | 3.1 | 48.7 | 46.6 | -2.21 | 2.63e-05 | 1.37e-06 | -3.87e-06 | -1.25e-06 | 2.38e-05 | 0.0278 | 7.4e-06 | -3.22e-06 | -2.73e-06 | -2.97e-06 | 1.5e-06 | 8.9
195 | 0.0541 | 76.7 | 7.97e-05 | 2.01e-06 | -5.11e-06 | -2.09 | 0.266 | 2.9 | 4.52 | 3.1 | 43.7 | 41.6 | -2.36 | 2.65e-05 | 1.34e-06 | -3.42e-06 | -1.04e-06 | 2.45e-05 | 0.0278 | 7.6e-06 | -3.25e-06 | -2.28e-06 | -2.76e-06 | 2.2e-06 | 3.9
196 | 0.0544 | 75.2 | 7.84e-05 | 2.78e-06 | -7.41e-06 | -2.43 | -0.0789 | 2.9 | 4.52 | 3.1 | 42.8 | 40.4 | -2.35 | 2.61e-05 | 1.86e-06 | -4.96e-06 | -1.55e-06 | 2.3e-05 | 0.0278 | 7.2e-06 | -2.73e-06 | -3.82e-06 | -3.27e-06 | 7e-07 | 3
197 | 0.0547 | 62 | 7.15e-05 | 2.24e-06 | -2.7e-06 | -1.6 | 0.23 | 2.9 | 4.52 | 3.1 | 35.3 | 33.7 | -1.83 | 2.38e-05 | 1.5e-06 | -1.81e-06 | -1.55e-07 | 2.35e-05 | 0.0278 | 4.9e-06 | -3.09e-06 | -6.7e-07 | -1.875e-06 | 1.2e-06 | -4.5
198 | 0.0549 | 63.3 | 6.78e-05 | 3.45e-06 | -2.17e-06 | -1.76 | 0.149 | 2.9 | 4.52 | 3.1 | 36.1 | 34.3 | -1.91 | 2.26e-05 | 2.3e-06 | -1.45e-06 | 4.27e-07 | 2.34e-05 | 0.0277 | 3.7e-06 | -2.29e-06 | -3.1e-07 | -1.293e-06 | 1.1e-06 | -3.7
199 | 0.0552 | 71.4 | 6.8e-05 | 5.6e-07 | -3.73e-06 | -1.51 | -0.187 | 2.9 | 4.52 | 3.1 | 40.7 | 39.2 | -1.33 | 2.26e-05 | 3.74e-07 | -2.49e-06 | -1.06e-06 | 2.05e-05 | 0.0278 | 3.7e-06 | -4.216e-06 | -1.35e-06 | -2.78e-06 | -1.8e-06 | 0.9
200 | 0.0555 | 74.7 | 7.32e-05 | 1.66e-06 | -5.11e-06 | -1.78 | 0.232 | 2.9 | 4.52 | 3.1 | 42.5 | 40.7 | -2.01 | 2.44e-05 | 1.11e-06 | -3.42e-06 | -1.15e-06 | 2.21e-05 | 0.0279 | 5.5e-06 | -3.48e-06 | -2.28e-06 | -2.87e-06 | -2e-07 | 2.7
201 | 0.0558 | 66.9 | 7.22e-05 | 4.17e-06 | -5.95e-06 | -1.45 | 0.0991 | 2.9 | 4.52 | 3.1 | 38.1 | 36.6 | -1.55 | 2.4e-05 | 2.79e-06 | -3.98e-06 | -5.96e-07 | 2.29e-05 | 0.0278 | 5.1e-06 | -1.8e-06 | -2.84e-06 | -2.316e-06 | 6e-07 | -1.7
202 | 0.0561 | 57.3 | 6.65e-05 | 1.28e-06 | -5.04e-06 | -2.51 | 0.361 | 2.9 | 4.52 | 3.1 | 32.6 | 30.1 | -2.88 | 2.21e-05 | 8.59e-07 | -3.37e-06 | -1.26e-06 | 1.96e-05 | 0.0278 | 3.2e-06 | -3.731e-06 | -2.23e-06 | -2.98e-06 | -2.7e-06 | -7.2
203 | 0.0563 | 52 | 7.1e-05 | -6.39e-07 | -4.03e-06 | -1.69 | 0.038 | 2.9 | 4.52 | 3.1 | 29.6 | 27.9 | -1.73 | 2.36e-05 | -4.27e-07 | -2.7e-06 | -1.56e-06 | 2.05e-05 | 0.0278 | 4.7e-06 | -5.017e-06 | -1.56e-06 | -3.28e-06 | -1.8e-06 | -10.2
204 | 0.0566 | 64.1 | 6.53e-05 | -3.87e-06 | -2.64e-06 | -1.68 | 0.132 | 2.9 | 4.52 | 3.1 | 36.5 | 34.8 | -1.81 | 2.17e-05 | -2.58e-06 | -1.76e-06 | -2.17e-06 | 1.74e-05 | 0.0277 | 2.8e-06 | -7.17e-06 | -6.2e-07 | -3.89e-06 | -4.9e-06 | -3.3
205 | 0.0569 | 70 | 5.55e-05 | -7.69e-08 | -3.27e-06 | -1.14 | 0.405 | 2.9 | 4.52 | 3.1 | 39.9 | 38.7 | -1.55 | 1.85e-05 | -5.14e-08 | -2.18e-06 | -1.12e-06 | 1.62e-05 | 0.0277 | -4e-07 | -4.6414e-06 | -1.04e-06 | -2.84e-06 | -6.1e-06 | 0.1
206 | 0.0572 | 70.4 | 6.46e-05 | -7.94e-07 | -7.18e-06 | -1.69 | -0.206 | 2.9 | 4.52 | 3.1 | 40.1 | 38.4 | -1.49 | 2.15e-05 | -5.31e-07 | -4.8e-06 | -2.67e-06 | 1.62e-05 | 0.0279 | 2.6e-06 | -5.121e-06 | -3.66e-06 | -4.39e-06 | -6.1e-06 | 0.3
207 | 0.0574 | 65.9 | 6.66e-05 | 2.01e-06 | -9.53e-06 | -2.67 | 0.476 | 2.9 | 4.52 | 3.1 | 37.5 | 34.8 | -3.14 | 2.22e-05 | 1.34e-06 | -6.37e-06 | -2.51e-06 | 1.71e-05 | 0.0278 | 3.3e-06 | -3.25e-06 | -5.23e-06 | -4.23e-06 | -5.2e-06 | -2.3
208 | 0.0577 | 56.4 | 7.31e-05 | 9.43e-07 | -9.74e-06 | -2.63 | 0.556 | 2.9 | 4.52 | 3.1 | 32.1 | 29.5 | -3.19 | 2.43e-05 | 6.3e-07 | -6.51e-06 | -2.94e-06 | 1.85e-05 | 0.0279 | 5.4e-06 | -3.96e-06 | -5.37e-06 | -4.66e-06 | -3.8e-06 | -7.7
209 | 0.058 | 50.2 | 7.25e-05 | 3.82e-06 | -9.19e-06 | -2.63 | 0.0325 | 2.9 | 4.52 | 3.1 | 28.6 | 25.9 | -2.67 | 2.41e-05 | 2.55e-06 | -6.15e-06 | -1.8e-06 | 2.05e-05 | 0.0278 | 5.2e-06 | -2.04e-06 | -5.01e-06 | -3.52e-06 | -1.8e-06 | -11.2
210 | 0.0583 | 50.8 | 6.5e-05 | -7.91e-08 | -7.44e-06 | -1.98 | 0.0345 | 2.9 | 4.52 | 3.1 | 28.9 | 27 | -2.01 | 2.16e-05 | -5.29e-08 | -4.98e-06 | -2.51e-06 | 1.66e-05 | 0.0277 | 2.7e-06 | -4.6429e-06 | -3.84e-06 | -4.23e-06 | -5.7e-06 | -10.9
211 | 0.0586 | 53.8 | 6.35e-05 | 1.07e-06 | -5.22e-06 | -1.57 | -0.524 | 2.9 | 4.52 | 3.1 | 30.6 | 29.1 | -1.04 | 2.11e-05 | 7.17e-07 | -3.49e-06 | -1.39e-06 | 1.84e-05 | 0.0277 | 2.2e-06 | -3.873e-06 | -2.35e-06 | -3.11e-06 | -3.9e-06 | -9.2
212 | 0.0588 | 56.2 | 6.06e-05 | 2.59e-06 | -4e-06 | -1.46 | -0.632 | 2.9 | 4.52 | 3.1 | 32 | 30.5 | -0.832 | 2.02e-05 | 1.73e-06 | -2.68e-06 | -4.72e-07 | 1.92e-05 | 0.0278 | 1.3e-06 | -2.86e-06 | -1.54e-06 | -2.192e-06 | -3.1e-06 | -7.8
213 | 0.0591 | 56.1 | 6.69e-05 | 2.5e-06 | -5.2e-06 | -1.37 | 0.0247 | 2.9 | 4.52 | 3.1 | 31.9 | 30.6 | -1.39 | 2.23e-05 | 1.67e-06 | -3.48e-06 | -9.03e-07 | 2.05e-05 | 0.0277 | 3.4e-06 | -2.92e-06 | -2.34e-06 | -2.623e-06 | -1.8e-06 | -7.9
214 | 0.0594 | 56.9 | 5.99e-05 | 4.73e-06 | -7.64e-06 | -1.63 | -0.224 | 2.9 | 4.52 | 3.1 | 32.4 | 30.8 | -1.4 | 1.99e-05 | 3.16e-06 | -5.11e-06 | -9.73e-07 | 1.8e-05 | 0.0277 | 1e-06 | -1.43e-06 | -3.97e-06 | -2.693e-06 | -4.3e-06 | -7.4
215 | 0.0597 | 45.3 | 6.01e-05 | 4.02e-06 | -6.04e-06 | -1.51 | -0.45 | 2.9 | 4.52 | 3.1 | 25.8 | 24.3 | -1.06 | 2e-05 | 2.69e-06 | -4.04e-06 | -6.75e-07 | 1.86e-05 | 0.0278 | 1.1e-06 | -1.9e-06 | -2.9e-06 | -2.395e-06 | -3.7e-06 | -14
216 | 0.0599 | 49.7 | 6.84e-05 | 4.14e-06 | -5.36e-06 | -1.93 | -0.464 | 2.9 | 4.52 | 3.1 | 28.3 | 26.4 | -1.47 | 2.28e-05 | 2.77e-06 | -3.59e-06 | -4.09e-07 | 2.19e-05 | 0.0278 | 3.9e-06 | -1.82e-06 | -2.45e-06 | -2.129e-06 | -4e-07 | -11.5
217 | 0.0602 | 45.3 | 6.7e-05 | 2.56e-06 | -4.04e-06 | -1.37 | 0.0779 | 2.9 | 4.52 | 3.1 | 25.8 | 24.4 | -1.45 | 2.23e-05 | 1.71e-06 | -2.7e-06 | -4.92e-07 | 2.13e-05 | 0.0277 | 3.4e-06 | -2.88e-06 | -1.56e-06 | -2.212e-06 | -1e-06 | -14
218 | 0.0605 | 43.9 | 6.19e-05 | 1.93e-06 | -6.85e-06 | -1.46 | 0.285 | 2.9 | 4.52 | 3.1 | 25 | 23.5 | -1.74 | 2.06e-05 | 1.29e-06 | -4.58e-06 | -1.64e-06 | 1.73e-05 | 0.0278 | 1.7e-06 | -3.3e-06 | -3.44e-06 | -3.36e-06 | -5e-06 | -14.8
219 | 0.0608 | 50.5 | 6.09e-05 | 3.61e-06 | -2.75e-06 | -1.58 | -0.427 | 2.9 | 4.52 | 3.1 | 28.7 | 27.2 | -1.16 | 2.03e-05 | 2.41e-06 | -1.84e-06 | 2.88e-07 | 2.09e-05 | 0.0277 | 1.4e-06 | -2.18e-06 | -7e-07 | -1.432e-06 | -1.4e-06 | -11.1
220 | 0.0611 | 53.2 | 5.7e-05 | 1.5e-06 | -6.13e-06 | -1.4 | 0.641 | 2.9 | 4.52 | 3.1 | 30.3 | 28.9 | -2.04 | 1.9e-05 | 1e-06 | -4.1e-06 | -1.55e-06 | 1.59e-05 | 0.0278 | 1e-07 | -3.59e-06 | -2.96e-06 | -3.27e-06 | -6.4e-06 | -9.5
221 | 0.0613 | 55.6 | 6.59e-05 | 3.17e-06 | -3.18e-06 | -1.46 | 0.0104 | 2.9 | 4.52 | 3.1 | 31.6 | 30.2 | -1.47 | 2.19e-05 | 2.12e-06 | -2.13e-06 | -3.17e-09 | 2.19e-05 | 0.0278 | 3e-06 | -2.47e-06 | -9.9e-07 | -1.7232e-06 | -4e-07 | -8.2
222 | 0.0616 | 48 | 6.16e-05 | 3.25e-06 | -6.9e-06 | -1.32 | 0.167 | 2.9 | 4.52 | 3.1 | 27.3 | 26 | -1.49 | 2.05e-05 | 2.17e-06 | -4.61e-06 | -1.22e-06 | 1.8e-05 | 0.0278 | 1.6e-06 | -2.42e-06 | -3.47e-06 | -2.94e-06 | -4.3e-06 | -12.5
223 | 0.0619 | 36.9 | 5.96e-05 | 1.57e-06 | -4.68e-06 | -1.44 | -0.289 | 2.9 | 4.52 | 3.1 | 21 | 19.6 | -1.15 | 1.98e-05 | 1.05e-06 | -3.13e-06 | -1.04e-06 | 1.78e-05 | 0.0279 | 9e-07 | -3.54e-06 | -1.99e-06 | -2.76e-06 | -4.5e-06 | -18.8
224 | 0.0622 | 28.3 | 5.83e-05 | 1.42e-06 | -3.64e-06 | -2.33 | -0.247 | 2.9 | 4.52 | 3.1 | 16.1 | 13.8 | -2.08 | 1.94e-05 | 9.49e-07 | -2.43e-06 | -7.42e-07 | 1.79e-05 | 0.0277 | 5e-07 | -3.641e-06 | -1.29e-06 | -2.462e-06 | -4.4e-06 | -23.7
225 | 0.0624 | 38.8 | 5.29e-05 | 2.72e-06 | -2.35e-06 | -1.33 | 0.0537 | 2.9 | 4.52 | 3.1 | 22.1 | 20.8 | -1.38 | 1.76e-05 | 1.82e-06 | -1.57e-06 | 1.24e-07 | 1.79e-05 | 0.0277 | -1.3e-06 | -2.77e-06 | -4.3e-07 | -1.596e-06 | -4.4e-06 | -17.7
226 | 0.0627 | 39.9 | 4.49e-05 | 2.43e-06 | -3.16e-06 | -1.47 | -0.472 | 2.9 | 4.52 | 3.1 | 22.7 | 21.2 | -0.998 | 1.49e-05 | 1.63e-06 | -2.12e-06 | -2.45e-07 | 1.44e-05 | 0.0278 | -4e-06 | -2.96e-06 | -9.8e-07 | -1.965e-06 | -7.9e-06 | -17.1
227 | 0.063 | 30.2 | 4.7e-05 | 1.85e-07 | -5.16e-06 | -1.69 | -0.101 | 2.9 | 4.52 | 3.1 | 17.2 | 15.5 | -1.59 | 1.57e-05 | 1.24e-07 | -3.45e-06 | -1.66e-06 | 1.23e-05 | 0.0278 | -3.2e-06 | -4.466e-06 | -2.31e-06 | -3.38e-06 | -1e-05 | -22.6
228 | 0.0633 | 23.8 | 5.69e-05 | 2.24e-06 | -4.79e-06 | -2 | -0.441 | 2.9 | 4.52 | 3.1 | 13.5 | 11.5 | -1.56 | 1.89e-05 | 1.5e-06 | -3.21e-06 | -8.53e-07 | 1.72e-05 | 0.0278 | 0 | -3.09e-06 | -2.07e-06 | -2.573e-06 | -5.1e-06 | -26.3
229 | 0.0636 | 27.8 | 5.4e-05 | 1.95e-06 | -2.35e-06 | -1.76 | 0.316 | 2.9 | 4.52 | 3.1 | 15.9 | 14.1 | -2.07 | 1.8e-05 | 1.31e-06 | -1.57e-06 | -1.31e-07 | 1.77e-05 | 0.0278 | -9e-07 | -3.28e-06 | -4.3e-07 | -1.851e-06 | -4.6e-06 | -23.9
230 | 0.0638 | 21.1 | 5.35e-05 | -1.81e-06 | -2.91e-06 | -1.29 | 0.00641 | 2.9 | 4.52 | 3.1 | 12 | 10.7 | -1.3 | 1.78e-05 | -1.21e-06 | -1.95e-06 | -1.58e-06 | 1.46e-05 | 0.0277 | -1.1e-06 | -5.8e-06 | -8.1e-07 | -3.3e-06 | -7.7e-06 | -27.8
231 | 0.0641 | 31.8 | 5.68e-05 | 2.1e-06 | -1.73e-06 | -0.955 | 0.0897 | 2.9 | 4.52 | 3.1 | 18.1 | 17.1 | -1.04 | 1.89e-05 | 1.41e-06 | -1.16e-06 | 1.23e-07 | 1.91e-05 | 0.0277 | 0 | -3.18e-06 | -2e-08 | -1.597e-06 | -3.2e-06 | -21.7
232 | 0.0644 | 26 | 5.27e-05 | 5.02e-06 | -2.19e-06 | -1.77 | -0.327 | 2.9 | 4.52 | 3.1 | 14.8 | 13 | -1.44 | 1.75e-05 | 3.36e-06 | -1.46e-06 | 9.47e-07 | 1.94e-05 | 0.0277 | -1.4e-06 | -1.23e-06 | -3.2e-07 | -7.73e-07 | -2.9e-06 | -25
233 | 0.0646 | 28.7 | 3.37e-05 | 1.94e-06 | -2.83e-07 | -1.68 | -0.275 | 2.9 | 4.52 | 3.1 | 16.3 | 14.7 | -1.41 | 1.12e-05 | 1.3e-06 | -1.89e-07 | 5.54e-07 | 1.23e-05 | 0.0278 | -7.7e-06 | -3.29e-06 | 9.51e-07 | -1.166e-06 | -1e-05 | -23.5
234 | 0.0649 | 42.2 | 3.72e-05 | 3.11e-06 | -2.64e-06 | -2.16 | -0.139 | 2.9 | 4.52 | 3.1 | 24 | 21.9 | -2.02 | 1.24e-05 | 2.08e-06 | -1.77e-06 | 1.56e-07 | 1.27e-05 | 0.0278 | -6.5e-06 | -2.51e-06 | -6.3e-07 | -1.564e-06 | -9.6e-06 | -15.8
235 | 0.0651 | 48.7 | 3.54e-05 | 3.53e-06 | -2.62e-06 | -2.35 | 0.000493 | 2.9 | 4.52 | 3.1 | 27.7 | 25.4 | -2.35 | 1.18e-05 | 2.36e-06 | -1.75e-06 | 3.03e-07 | 1.24e-05 | 0.0279 | -7.1e-06 | -2.23e-06 | -6.1e-07 | -1.417e-06 | -9.9e-06 | -12.1
236 | 0.0654 | 57.9 | 4.25e-05 | 5.48e-06 | -1.95e-06 | -2 | -0.105 | 2.9 | 4.52 | 3.1 | 32.9 | 30.9 | -1.89 | 1.41e-05 | 3.66e-06 | -1.3e-06 | 1.18e-06 | 1.65e-05 | 0.028 | -4.8e-06 | -9.3e-07 | -1.6e-07 | -5.4e-07 | -5.8e-06 | -6.9
237 | 0.0657 | 56.1 | 4.12e-05 | 4.2e-06 | -2.44e-06 | -1.77 | -0.0754 | 2.9 | 4.52 | 3.1 | 32 | 30.2 | -1.7 | 1.37e-05 | 2.81e-06 | -1.63e-06 | 5.86e-07 | 1.49e-05 | 0.028 | -5.2e-06 | -1.78e-06 | -4.9e-07 | -1.134e-06 | -7.4e-06 | -7.8
238 | 0.066 | 71.6 | 4.5e-05 | 6.32e-06 | -1.41e-06 | -1.08 | -0.14 | 2.9 | 4.52 | 3.1 | 40.8 | 39.7 | -0.942 | 1.5e-05 | 4.22e-06 | -9.42e-07 | 1.64e-06 | 1.82e-05 | 0.0279 | -3.9e-06 | -3.7e-07 | 1.98e-07 | -8e-08 | -4.1e-06 | 1
239 | 0.0663 | 73.4 | 5.72e-05 | 5.51e-06 | 3.3e-06 | -1.67 | -0.192 | 2.9 | 4.52 | 3.1 | 41.8 | 40.1 | -1.48 | 1.9e-05 | 3.69e-06 | 2.21e-06 | 2.95e-06 | 2.49e-05 | 0.0281 | 1e-07 | -9e-07 | 3.35e-06 | 1.23e-06 | 2.6e-06 | 2
240 | 0.0665 | 65.5 | 4.23e-05 | 3.64e-06 | -2.48e-06 | -2.26 | -0.389 | 2.9 | 4.52 | 3.1 | 37.3 | 35 | -1.87 | 1.41e-05 | 2.43e-06 | -1.66e-06 | 3.87e-07 | 1.49e-05 | 0.0281 | -4.8e-06 | -2.16e-06 | -5.2e-07 | -1.333e-06 | -7.4e-06 | -2.5
241 | 0.0668 | 81.6 | 5.14e-05 | 4.44e-06 | -5.45e-07 | -2.38 | -0.195 | 2.9 | 4.52 | 3.1 | 46.4 | 44.1 | -2.19 | 1.71e-05 | 2.97e-06 | -3.64e-07 | 1.3e-06 | 1.97e-05 | 0.0281 | -1.8e-06 | -1.62e-06 | 7.76e-07 | -4.2e-07 | -2.6e-06 | 6.6
242 | 0.0671 | 66.6 | 7.23e-05 | 4.88e-06 | 1.91e-06 | -1.97 | -0.144 | 2.9 | 4.52 | 3.1 | 37.9 | 35.9 | -1.83 | 2.41e-05 | 3.26e-06 | 1.28e-06 | 2.27e-06 | 2.86e-05 | 0.0281 | 5.2e-06 | -1.33e-06 | 2.42e-06 | 5.5e-07 | 6.3e-06 | -1.9
243 | 0.0674 | 69.6 | 5.16e-05 | 2.26e-06 | -8.96e-07 | -1.92 | -0.423 | 2.9 | 4.52 | 3.1 | 39.6 | 37.7 | -1.5 | 1.72e-05 | 1.51e-06 | -5.99e-07 | 4.57e-07 | 1.81e-05 | 0.0283 | -1.7e-06 | -3.08e-06 | 5.41e-07 | -1.263e-06 | -4.2e-06 | -0.2
244 | 0.0676 | 62.3 | 6.57e-05 | 6.59e-06 | -4.94e-06 | -2.25 | -0.183 | 2.9 | 4.52 | 3.1 | 35.5 | 33.2 | -2.06 | 2.19e-05 | 4.41e-06 | -3.3e-06 | 5.5e-07 | 2.3e-05 | 0.028 | 3e-06 | -1.8e-07 | -2.16e-06 | -1.17e-06 | 7e-07 | -4.3
245 | 0.0679 | 70 | 5.67e-05 | 6.86e-06 | -1.7e-06 | -1.67 | -0.396 | 2.9 | 4.52 | 3.1 | 39.8 | 38.2 | -1.28 | 1.89e-05 | 4.59e-06 | -1.14e-06 | 1.72e-06 | 2.23e-05 | 0.028 | 0 | 0 | 0 | 0 | 0 | 0
246 | 0.0682 | 92.8 | 6.88e-05 | 3.96e-06 | 5.51e-07 | -1.64 | -0.27 | 2.9 | 4.52 | 3.1 | 52.8 | 51.2 | -1.37 | 2.29e-05 | 2.65e-06 | 3.68e-07 | 1.51e-06 | 2.59e-05 | 0.0281 | 4e-06 | -1.94e-06 | 1.508e-06 | -2.1e-07 | 3.6e-06 | 13
247 | 0.0685 | 95 | 6.87e-05 | 6.22e-06 | -3.49e-06 | -1.57 | 0.0143 | 2.9 | 4.52 | 3.1 | 54.1 | 52.5 | -1.59 | 2.29e-05 | 4.16e-06 | -2.33e-06 | 9.12e-07 | 2.47e-05 | 0.0283 | 4e-06 | -4.3e-07 | -1.19e-06 | -8.08e-07 | 2.4e-06 | 14.3
248 | 0.0688 | 104 | 6.92e-05 | 3.28e-06 | -2.12e-06 | -1.83 | -0.117 | 2.9 | 4.52 | 3.1 | 59.1 | 57.3 | -1.71 | 2.3e-05 | 2.2e-06 | -1.42e-06 | 3.89e-07 | 2.38e-05 | 0.0283 | 4.1e-06 | -2.39e-06 | -2.8e-07 | -1.331e-06 | 1.5e-06 | 19.3
249 | 0.069 | 116 | 8.06e-05 | 2.38e-06 | 2.13e-06 | -1.79 | -0.0626 | 2.9 | 4.52 | 3.1 | 66.3 | 64.5 | -1.73 | 2.68e-05 | 1.59e-06 | 1.42e-06 | 1.51e-06 | 2.99e-05 | 0.0283 | 7.9e-06 | -3e-06 | 2.56e-06 | -2.1e-07 | 7.6e-06 | 26.5
250 | 0.0693 | 111 | 7.05e-05 | 4.13e-06 | -2.6e-06 | -1.96 | -0.306 | 2.9 | 4.52 | 3.1 | 63.3 | 61.3 | -1.66 | 2.35e-05 | 2.76e-06 | -1.74e-06 | 5.13e-07 | 2.45e-05 | 0.0285 | 4.6e-06 | -1.83e-06 | -6e-07 | -1.207e-06 | 2.2e-06 | 23.5
251 | 0.0696 | 127 | 7.9e-05 | 3.85e-07 | -1.97e-06 | -1.43 | -0.37 | 2.9 | 4.52 | 3.1 | 72 | 70.6 | -1.06 | 2.63e-05 | 2.57e-07 | -1.32e-06 | -5.29e-07 | 2.52e-05 | 0.0284 | 7.4e-06 | -4.333e-06 | -1.8e-07 | -2.249e-06 | 2.9e-06 | 32.2
252 | 0.0699 | 129 | 8.61e-05 | 3.09e-06 | -1.64e-06 | -1.57 | -0.495 | 2.9 | 4.52 | 3.1 | 73.4 | 71.8 | -1.08 | 2.87e-05 | 2.07e-06 | -1.1e-06 | 4.85e-07 | 2.96e-05 | 0.0283 | 9.8e-06 | -2.52e-06 | 4e-08 | -1.235e-06 | 7.3e-06 | 33.6
253 | 0.0701 | 149 | 8.84e-05 | 1.15e-06 | 1.94e-07 | -1.65 | -0.175 | 2.9 | 4.52 | 3.1 | 84.6 | 82.9 | -1.48 | 2.94e-05 | 7.7e-07 | 1.3e-07 | 4.5e-07 | 3.03e-05 | 0.0284 | 1.05e-05 | -3.82e-06 | 1.27e-06 | -1.27e-06 | 8e-06 | 44.8
254 | 0.0704 | 131 | 0.000102 | 2.24e-06 | 2.84e-06 | -1.83 | 0.218 | 2.9 | 4.52 | 3.1 | 74.5 | 72.6 | -2.05 | 3.39e-05 | 1.5e-06 | 1.9e-06 | 1.7e-06 | 3.73e-05 | 0.0284 | 1.5e-05 | -3.09e-06 | 3.04e-06 | -2e-08 | 1.5e-05 | 34.7
255 | 0.0707 | 128 | 8.75e-05 | 4.61e-06 | 2.38e-06 | -1.93 | -0.0311 | 2.9 | 4.52 | 3.1 | 72.8 | 70.9 | -1.89 | 2.91e-05 | 3.08e-06 | 1.59e-06 | 2.34e-06 | 3.38e-05 | 0.0284 | 1.02e-05 | -1.51e-06 | 2.73e-06 | 6.2e-07 | 1.15e-05 | 33
256 | 0.071 | 160 | 9.73e-05 | 3.61e-06 | -2.9e-06 | -1.84 | 0.0463 | 2.9 | 4.52 | 3.1 | 91.1 | 89.2 | -1.89 | 3.24e-05 | 2.42e-06 | -1.94e-06 | 2.39e-07 | 3.29e-05 | 0.0285 | 1.35e-05 | -2.17e-06 | -8e-07 | -1.481e-06 | 1.06e-05 | 51.3
257 | 0.0713 | 144 | 0.000111 | 1.39e-07 | 5.61e-07 | -1.45 | -0.141 | 2.9 | 4.52 | 3.1 | 82.2 | 80.8 | -1.31 | 3.7e-05 | 9.27e-08 | 3.75e-07 | 2.34e-07 | 3.74e-05 | 0.0284 | 1.81e-05 | -4.4973e-06 | 1.515e-06 | -1.486e-06 | 1.51e-05 | 42.4
258 | 0.0715 | 166 | 0.000101 | 1.52e-06 | 4.01e-06 | -1.87 | -0.0286 | 2.9 | 4.52 | 3.1 | 94.5 | 92.6 | -1.84 | 3.37e-05 | 1.02e-06 | 2.68e-06 | 1.85e-06 | 3.74e-05 | 0.0284 | 1.48e-05 | -3.57e-06 | 3.82e-06 | 1.3e-07 | 1.51e-05 | 54.7
259 | 0.0718 | 169 | 0.000101 | 3.63e-06 | 9.83e-07 | -1.7 | 0.00986 | 2.9 | 4.52 | 3.1 | 96.2 | 94.5 | -1.71 | 3.35e-05 | 2.43e-06 | 6.57e-07 | 1.54e-06 | 3.66e-05 | 0.0285 | 1.46e-05 | -2.16e-06 | 1.797e-06 | -1.8e-07 | 1.43e-05 | 56.4
260 | 0.0721 | 174 | 9.98e-05 | -3.3e-08 | -3.79e-06 | -1.52 | -0.115 | 2.9 | 4.52 | 3.1 | 99 | 97.5 | -1.41 | 3.32e-05 | -2.21e-08 | -2.53e-06 | -1.28e-06 | 3.07e-05 | 0.0286 | 1.43e-05 | -4.6121e-06 | -1.39e-06 | -3e-06 | 8.4e-06 | 59.2
261 | 0.0724 | 185 | 0.000116 | -1.75e-06 | -4.33e-07 | -2.09 | -0.103 | 2.9 | 4.52 | 3.1 | 105 | 103 | -1.99 | 3.85e-05 | -1.17e-06 | -2.89e-07 | -7.29e-07 | 3.71e-05 | 0.0286 | 1.96e-05 | -5.76e-06 | 8.51e-07 | -2.449e-06 | 1.48e-05 | 65.2
262 | 0.0726 | 168 | 0.000125 | -1.92e-06 | -7.38e-07 | -1.78 | 0.238 | 2.9 | 4.52 | 3.1 | 95.7 | 93.9 | -2.02 | 4.16e-05 | -1.28e-06 | -4.93e-07 | -8.89e-07 | 3.98e-05 | 0.0285 | 2.27e-05 | -5.87e-06 | 6.47e-07 | -2.609e-06 | 1.75e-05 | 55.9
263 | 0.0729 | 182 | 0.00011 | -8.24e-08 | -2.11e-06 | -1.93 | -0.0296 | 2.9 | 4.52 | 3.1 | 104 | 102 | -1.9 | 3.66e-05 | -5.51e-08 | -1.41e-06 | -7.32e-07 | 3.52e-05 | 0.0285 | 1.77e-05 | -4.6451e-06 | -2.7e-07 | -2.452e-06 | 1.29e-05 | 64.2
264 | 0.0732 | 205 | 0.000124 | 2.69e-06 | -2.22e-07 | -2.07 | 0.0217 | 2.9 | 4.52 | 3.1 | 117 | 115 | -2.09 | 4.12e-05 | 1.8e-06 | -1.48e-07 | 8.27e-07 | 4.29e-05 | 0.0286 | 2.23e-05 | -2.79e-06 | 9.92e-07 | -8.93e-07 | 2.06e-05 | 77.2
265 | 0.0735 | 195 | 0.000134 | 1.3e-07 | 2.23e-06 | -2.31 | -0.413 | 2.9 | 4.52 | 3.1 | 111 | 109 | -1.9 | 4.46e-05 | 8.71e-08 | 1.49e-06 | 7.91e-07 | 4.62e-05 | 0.0286 | 2.57e-05 | -4.5029e-06 | 2.63e-06 | -9.29e-07 | 2.39e-05 | 71.2
266 | 0.0738 | 215 | 0.000123 | -1.16e-07 | 3.82e-06 | -2.13 | -0.297 | 2.9 | 4.52 | 3.1 | 123 | 120 | -1.83 | 4.1e-05 | -7.78e-08 | 2.55e-06 | 1.24e-06 | 4.35e-05 | 0.0286 | 2.21e-05 | -4.6678e-06 | 3.69e-06 | -4.8e-07 | 2.12e-05 | 83.2
267 | 0.074 | 231 | 0.000124 | 6.69e-07 | 2.25e-06 | -1.73 | -0.168 | 2.9 | 4.52 | 3.1 | 132 | 130 | -1.57 | 4.12e-05 | 4.47e-07 | 1.5e-06 | 9.75e-07 | 4.31e-05 | 0.0287 | 2.23e-05 | -4.143e-06 | 2.64e-06 | -7.45e-07 | 2.08e-05 | 92.2
268 | 0.0743 | 245 | 0.000134 | -7.64e-07 | 2.64e-06 | -2.1 | -0.0237 | 2.9 | 4.52 | 3.1 | 140 | 138 | -2.07 | 4.45e-05 | -5.11e-07 | 1.77e-06 | 6.29e-07 | 4.58e-05 | 0.0287 | 2.56e-05 | -5.101e-06 | 2.91e-06 | -1.091e-06 | 2.35e-05 | 100.2
269 | 0.0746 | 224 | 0.000137 | -5.64e-07 | -1.97e-06 | -2.4 | -0.00641 | 2.9 | 4.52 | 3.1 | 127 | 125 | -2.39 | 4.56e-05 | -3.77e-07 | -1.32e-06 | -8.47e-07 | 4.39e-05 | 0.0288 | 2.67e-05 | -4.967e-06 | -1.8e-07 | -2.567e-06 | 2.16e-05 | 87.2
270 | 0.0749 | 231 | 0.000135 | -9.99e-07 | 7.88e-07 | -2.2 | -0.376 | 2.9 | 4.52 | 3.1 | 131 | 129 | -1.82 | 4.5e-05 | -6.68e-07 | 5.27e-07 | -7.07e-08 | 4.49e-05 | 0.0287 | 2.61e-05 | -5.258e-06 | 1.667e-06 | -1.7907e-06 | 2.26e-05 | 91.2
271 | 0.0751 | 240 | 0.000141 | -1.81e-06 | -3.48e-06 | -2.25 | 0.192 | 2.9 | 4.52 | 3.1 | 137 | 134 | -2.44 | 4.69e-05 | -1.21e-06 | -2.32e-06 | -1.77e-06 | 4.33e-05 | 0.0288 | 2.8e-05 | -5.8e-06 | -1.18e-06 | -3.49e-06 | 2.1e-05 | 97.2
272 | 0.0754 | 252 | 0.00014 | -9.52e-07 | 2.24e-06 | -2.39 | -0.104 | 2.9 | 4.52 | 3.1 | 143 | 141 | -2.29 | 4.66e-05 | -6.37e-07 | 1.5e-06 | 4.31e-07 | 4.75e-05 | 0.0288 | 2.77e-05 | -5.227e-06 | 2.64e-06 | -1.289e-06 | 2.52e-05 | 103.2
273 | 0.0757 | 265 | 0.000143 | -3.58e-06 | 2.2e-07 | -2.08 | 0.25 | 2.9 | 4.52 | 3.1 | 151 | 149 | -2.33 | 4.76e-05 | -2.4e-06 | 1.47e-07 | -1.12e-06 | 4.53e-05 | 0.0288 | 2.87e-05 | -6.99e-06 | 1.287e-06 | -2.84e-06 | 2.3e-05 | 111.2
274 | 0.076 | 252 | 0.000159 | -2.65e-06 | -2.5e-07 | -2.33 | 0.618 | 2.9 | 4.52 | 3.1 | 143 | 141 | -2.95 | 5.3e-05 | -1.77e-06 | -1.67e-07 | -9.7e-07 | 5.11e-05 | 0.0288 | 3.41e-05 | -6.36e-06 | 9.73e-07 | -2.69e-06 | 2.88e-05 | 103.2
275 | 0.0763 | 263 | 0.000146 | -3.02e-06 | -1.44e-06 | -2.19 | 0.283 | 2.9 | 4.52 | 3.1 | 150 | 147 | -2.47 | 4.87e-05 | -2.02e-06 | -9.61e-07 | -1.49e-06 | 4.58e-05 | 0.0289 | 2.98e-05 | -6.61e-06 | 1.79e-07 | -3.21e-06 | 2.35e-05 | 110.2
276 | 0.0765 | 280 | 0.000152 | -4.41e-06 | -5.83e-07 | -2.29 | 0.429 | 2.9 | 4.52 | 3.1 | 159 | 157 | -2.72 | 5.07e-05 | -2.95e-06 | -3.9e-07 | -1.67e-06 | 4.74e-05 | 0.029 | 3.18e-05 | -7.54e-06 | 7.5e-07 | -3.39e-06 | 2.51e-05 | 119.2
277 | 0.0768 | 260 | 0.000165 | -3.98e-07 | -1.16e-06 | -2.22 | 0.308 | 2.9 | 4.52 | 3.1 | 148 | 146 | -2.53 | 5.48e-05 | -2.66e-07 | -7.79e-07 | -5.22e-07 | 5.38e-05 | 0.0289 | 3.59e-05 | -4.856e-06 | 3.61e-07 | -2.242e-06 | 3.15e-05 | 108.2
278 | 0.0771 | 282 | 0.000153 | -3.88e-06 | 4e-07 | -2.07 | 0.0966 | 2.9 | 4.52 | 3.1 | 160 | 158 | -2.17 | 5.1e-05 | -2.59e-06 | 2.67e-07 | -1.16e-06 | 4.87e-05 | 0.0289 | 3.21e-05 | -7.18e-06 | 1.407e-06 | -2.88e-06 | 2.64e-05 | 120.2
279 | 0.0774 | 309 | 0.000165 | -2.22e-06 | -2.04e-06 | -1.39 | 0.31 | 2.9 | 4.52 | 3.1 | 176 | 175 | -1.7 | 5.5e-05 | -1.49e-06 | -1.36e-06 | -1.42e-06 | 5.21e-05 | 0.029 | 3.61e-05 | -6.08e-06 | -2.2e-07 | -3.14e-06 | 2.98e-05 | 136.2
280 | 0.0776 | 299 | 0.000173 | -2.87e-06 | 7.28e-07 | -1.43 | -0.222 | 2.9 | 4.52 | 3.1 | 170 | 169 | -1.21 | 5.77e-05 | -1.92e-06 | 4.87e-07 | -7.15e-07 | 5.63e-05 | 0.0291 | 3.88e-05 | -6.51e-06 | 1.627e-06 | -2.435e-06 | 3.4e-05 | 130.2
281 | 0.0779 | 296 | 0.000165 | -5.3e-06 | -2.3e-07 | -1.86 | 0.176 | 2.9 | 4.52 | 3.1 | 168 | 167 | -2.03 | 5.5e-05 | -3.55e-06 | -1.54e-07 | -1.85e-06 | 5.13e-05 | 0.029 | 3.61e-05 | -8.14e-06 | 9.86e-07 | -3.57e-06 | 2.9e-05 | 128.2
282 | 0.0782 | 327 | 0.000175 | -4.47e-06 | -2.25e-07 | -1.18 | 0.0971 | 2.9 | 4.52 | 3.1 | 186 | 185 | -1.28 | 5.83e-05 | -2.99e-06 | -1.5e-07 | -1.57e-06 | 5.51e-05 | 0.029 | 3.94e-05 | -7.58e-06 | 9.9e-07 | -3.29e-06 | 3.28e-05 | 146.2
283 | 0.0785 | 309 | 0.000189 | -3.24e-06 | 2.19e-06 | -2.76 | -0.00444 | 2.9 | 4.52 | 3.1 | 176 | 173 | -2.76 | 6.28e-05 | -2.16e-06 | 1.46e-06 | -3.51e-07 | 6.21e-05 | 0.0289 | 4.39e-05 | -6.75e-06 | 2.6e-06 | -2.071e-06 | 3.98e-05 | 136.2
284 | 0.0788 | 287 | 0.000176 | -2.34e-06 | -3.98e-07 | -1.99 | 0.348 | 2.9 | 4.52 | 3.1 | 163 | 161 | -2.34 | 5.86e-05 | -1.56e-06 | -2.66e-07 | -9.15e-07 | 5.68e-05 | 0.0289 | 3.97e-05 | -6.15e-06 | 8.74e-07 | -2.635e-06 | 3.45e-05 | 123.2
285 | 0.079 | 315 | 0.000178 | -2.79e-06 | -2.57e-06 | -1.52 | 0.277 | 2.9 | 4.52 | 3.1 | 179 | 178 | -1.8 | 5.92e-05 | -1.86e-06 | -1.72e-06 | -1.79e-06 | 5.56e-05 | 0.029 | 4.03e-05 | -6.45e-06 | -5.8e-07 | -3.51e-06 | 3.33e-05 | 139.2
286 | 0.0793 | 345 | 0.000185 | -4.36e-07 | -1.76e-06 | -1.49 | 0.212 | 2.9 | 4.52 | 3.1 | 196 | 195 | -1.7 | 6.15e-05 | -2.92e-07 | -1.18e-06 | -7.34e-07 | 6e-05 | 0.0289 | 4.26e-05 | -4.882e-06 | -4e-08 | -2.454e-06 | 3.77e-05 | 156.2
287 | 0.0796 | 349 | 0.000192 | -4.94e-06 | -2.55e-06 | -1.36 | 0.176 | 2.9 | 4.52 | 3.1 | 199 | 197 | -1.54 | 6.4e-05 | -3.3e-06 | -1.71e-06 | -2.5e-06 | 5.9e-05 | 0.0291 | 4.51e-05 | -7.89e-06 | -5.7e-07 | -4.22e-06 | 3.67e-05 | 159.2
288 | 0.0799 | 339 | 0.00019 | -3.45e-06 | -6.72e-07 | -1.87 | 0.566 | 2.9 | 4.52 | 3.1 | 193 | 191 | -2.44 | 6.33e-05 | -2.31e-06 | -4.49e-07 | -1.38e-06 | 6.05e-05 | 0.0291 | 4.44e-05 | -6.9e-06 | 6.91e-07 | -3.1e-06 | 3.82e-05 | 153.2
289 | 0.0801 | 352 | 0.000191 | 3.21e-07 | -2.21e-06 | -2.11 | 0.38 | 2.9 | 4.52 | 3.1 | 200 | 198 | -2.49 | 6.34e-05 | 2.15e-07 | -1.48e-06 | -6.3e-07 | 6.22e-05 | 0.029 | 4.45e-05 | -4.375e-06 | -3.4e-07 | -2.35e-06 | 3.99e-05 | 160.2
290 | 0.0804 | 382 | 0.000202 | -4.74e-06 | 5.65e-07 | -1.81 | 0.402 | 2.9 | 4.52 | 3.1 | 218 | 216 | -2.21 | 6.74e-05 | -3.17e-06 | 3.78e-07 | -1.39e-06 | 6.46e-05 | 0.0292 | 4.85e-05 | -7.76e-06 | 1.518e-06 | -3.11e-06 | 4.23e-05 | 178.2
291 | 0.0807 | 371 | 0.000197 | -6.02e-06 | 6.76e-07 | -1.88 | 0.644 | 2.9 | 4.52 | 3.1 | 211 | 209 | -2.52 | 6.55e-05 | -4.03e-06 | 4.52e-07 | -1.79e-06 | 6.2e-05 | 0.0291 | 4.66e-05 | -8.62e-06 | 1.592e-06 | -3.51e-06 | 3.97e-05 | 171.2
292 | 0.081 | 414 | 0.000209 | -6.38e-06 | -8.96e-07 | -1.64 | -0.0813 | 2.9 | 4.52 | 3.1 | 236 | 234 | -1.55 | 6.94e-05 | -4.27e-06 | -5.99e-07 | -2.43e-06 | 6.46e-05 | 0.0292 | 5.05e-05 | -8.86e-06 | 5.41e-07 | -4.15e-06 | 4.23e-05 | 196.2
293 | 0.0813 | 402 | 0.000211 | -4.02e-06 | 2.8e-06 | -1.82 | -0.0961 | 2.9 | 4.52 | 3.1 | 229 | 227 | -1.72 | 7.04e-05 | -2.69e-06 | 1.87e-06 | -4.09e-07 | 6.96e-05 | 0.0291 | 5.15e-05 | -7.28e-06 | 3.01e-06 | -2.129e-06 | 4.73e-05 | 189.2
294 | 0.0815 | 386 | 0.000212 | -4.3e-06 | 2.02e-06 | -1.63 | 0.104 | 2.9 | 4.52 | 3.1 | 220 | 218 | -1.74 | 7.05e-05 | -2.87e-06 | 1.35e-06 | -7.61e-07 | 6.9e-05 | 0.0292 | 5.16e-05 | -7.46e-06 | 2.49e-06 | -2.481e-06 | 4.67e-05 | 180.2
295 | 0.0818 | 402 | 0.000209 | -6.55e-06 | -2.36e-07 | -1.75 | -0.226 | 2.9 | 4.52 | 3.1 | 229 | 227 | -1.52 | 6.97e-05 | -4.38e-06 | -1.58e-07 | -2.27e-06 | 6.52e-05 | 0.0293 | 5.08e-05 | -8.97e-06 | 9.82e-07 | -3.99e-06 | 4.29e-05 | 189.2
296 | 0.0821 | 395 | 0.000214 | -4.83e-06 | 3.13e-06 | -1.71 | 0.138 | 2.9 | 4.52 | 3.1 | 225 | 223 | -1.84 | 7.12e-05 | -3.23e-06 | 2.09e-06 | -5.69e-07 | 7e-05 | 0.0292 | 5.23e-05 | -7.82e-06 | 3.23e-06 | -2.289e-06 | 4.77e-05 | 185.2
297 | 0.0824 | 423 | 0.000218 | -7.16e-06 | -1.09e-07 | -1.78 | -0.074 | 2.9 | 4.52 | 3.1 | 241 | 239 | -1.7 | 7.25e-05 | -4.79e-06 | -7.31e-08 | -2.43e-06 | 6.76e-05 | 0.0293 | 5.36e-05 | -9.38e-06 | 1.0669e-06 | -4.15e-06 | 4.53e-05 | 201.2
298 | 0.0826 | 404 | 0.000217 | -4.72e-06 | 4.21e-09 | -1.9 | -0.196 | 2.9 | 4.52 | 3.1 | 230 | 228 | -1.7 | 7.22e-05 | -3.16e-06 | 2.81e-09 | -1.58e-06 | 6.91e-05 | 0.0293 | 5.33e-05 | -7.75e-06 | 1.1428e-06 | -3.3e-06 | 4.68e-05 | 190.2
299 | 0.0829 | 447 | 0.000225 | -5.84e-06 | 3.55e-07 | -2.04 | -0.15 | 2.9 | 4.52 | 3.1 | 254 | 252 | -1.89 | 7.5e-05 | -3.91e-06 | 2.37e-07 | -1.83e-06 | 7.13e-05 | 0.0293 | 5.61e-05 | -8.5e-06 | 1.377e-06 | -3.55e-06 | 4.9e-05 | 214.2
300 | 0.0832 | 438 | 0.000233 | -5.55e-06 | -2.08e-07 | -2.06 | -0.137 | 2.9 | 4.52 | 3.1 | 249 | 247 | -1.93 | 7.77e-05 | -3.71e-06 | -1.39e-07 | -1.92e-06 | 7.38e-05 | 0.0293 | 5.88e-05 | -8.3e-06 | 1.001e-06 | -3.64e-06 | 5.15e-05 | 209.2
301 | 0.0835 | 441 | 0.000228 | -5.56e-06 | -2.37e-07 | -1.72 | 0.225 | 2.9 | 4.52 | 3.1 | 251 | 249 | -1.95 | 7.59e-05 | -3.72e-06 | -1.59e-07 | -1.94e-06 | 7.2e-05 | 0.0294 | 5.7e-05 | -8.31e-06 | 9.81e-07 | -3.66e-06 | 4.97e-05 | 211.2
302 | 0.0838 | 464 | 0.000235 | -7.54e-06 | 2.67e-06 | -1.81 | -0.0163 | 2.9 | 4.52 | 3.1 | 264 | 263 | -1.79 | 7.82e-05 | -5.04e-06 | 1.78e-06 | -1.63e-06 | 7.5e-05 | 0.0295 | 5.93e-05 | -9.63e-06 | 2.92e-06 | -3.35e-06 | 5.27e-05 | 224.2
303 | 0.084 | 451 | 0.000242 | -4.28e-06 | 1.08e-06 | -1.52 | -0.0375 | 2.91 | 4.52 | 3.1 | 257 | 255 | -1.48 | 8.06e-05 | -2.86e-06 | 7.22e-07 | -1.07e-06 | 7.85e-05 | 0.0295 | 6.17e-05 | -7.45e-06 | 1.862e-06 | -2.79e-06 | 5.62e-05 | 217.2
304 | 0.0843 | 450 | 0.000235 | -3.86e-06 | 1.47e-06 | -1.46 | 0.161 | 2.91 | 4.52 | 3.1 | 256 | 255 | -1.62 | 7.81e-05 | -2.58e-06 | 9.82e-07 | -7.99e-07 | 7.65e-05 | 0.0295 | 5.92e-05 | -7.17e-06 | 2.122e-06 | -2.519e-06 | 5.42e-05 | 216.2
305 | 0.0846 | 459 | 0.000242 | -5.85e-06 | 4.99e-07 | -1.67 | 0.147 | 2.9 | 4.52 | 3.1 | 261 | 259 | -1.82 | 8.04e-05 | -3.91e-06 | 3.33e-07 | -1.79e-06 | 7.68e-05 | 0.0293 | 6.15e-05 | -8.5e-06 | 1.473e-06 | -3.51e-06 | 5.45e-05 | 221.2
306 | 0.0849 | 479 | 0.000244 | -8.96e-06 | 2.99e-06 | -1.45 | 0.209 | 2.9 | 4.52 | 3.1 | 273 | 271 | -1.66 | 8.13e-05 | -5.99e-06 | 2e-06 | -2e-06 | 7.73e-05 | 0.0294 | 6.24e-05 | -1.058e-05 | 3.14e-06 | -3.72e-06 | 5.5e-05 | 233.2
307 | 0.0851 | 502 | 0.00025 | -1.02e-05 | 8.54e-07 | -1.86 | -0.247 | 2.91 | 4.52 | 3.1 | 286 | 284 | -1.62 | 8.33e-05 | -6.83e-06 | 5.71e-07 | -3.13e-06 | 7.7e-05 | 0.0295 | 6.44e-05 | -1.142e-05 | 1.711e-06 | -4.85e-06 | 5.47e-05 | 246.2
308 | 0.0854 | 493 | 0.000252 | -1.06e-05 | 2.54e-06 | -2.42 | 0.54 | 2.9 | 4.52 | 3.1 | 280 | 278 | -2.96 | 8.38e-05 | -7.09e-06 | 1.7e-06 | -2.69e-06 | 7.84e-05 | 0.0295 | 6.49e-05 | -1.168e-05 | 2.84e-06 | -4.41e-06 | 5.61e-05 | 240.2
309 | 0.0857 | 503 | 0.000257 | -7.81e-06 | 1.03e-06 | -2.23 | 0.775 | 2.91 | 4.52 | 3.1 | 286 | 284 | -3 | 8.54e-05 | -5.22e-06 | 6.87e-07 | -2.27e-06 | 8.09e-05 | 0.0295 | 6.65e-05 | -9.81e-06 | 1.827e-06 | -3.99e-06 | 5.86e-05 | 246.2
310 | 0.086 | 537 | 0.000256 | -1.24e-05 | 1.09e-06 | -1.95 | 0.213 | 2.91 | 4.52 | 3.1 | 306 | 304 | -2.16 | 8.51e-05 | -8.26e-06 | 7.3e-07 | -3.77e-06 | 7.76e-05 | 0.0295 | 6.62e-05 | -1.285e-05 | 1.87e-06 | -5.49e-06 | 5.53e-05 | 266.2
311 | 0.0863 | 543 | 0.00026 | -1.1e-05 | -1.15e-06 | -1.65 | 0.304 | 2.91 | 4.52 | 3.1 | 309 | 308 | -1.96 | 8.64e-05 | -7.33e-06 | -7.69e-07 | -4.05e-06 | 7.83e-05 | 0.0296 | 6.75e-05 | -1.192e-05 | 3.71e-07 | -5.77e-06 | 5.6e-05 | 269.2
312 | 0.0865 | 533 | 0.00027 | -9.33e-06 | -2.51e-06 | -1.89 | 0.156 | 2.91 | 4.52 | 3.1 | 303 | 301 | -2.05 | 8.99e-05 | -6.23e-06 | -1.68e-06 | -3.96e-06 | 8.2e-05 | 0.0296 | 7.1e-05 | -1.082e-05 | -5.4e-07 | -5.68e-06 | 5.97e-05 | 263.2
313 | 0.0868 | 523 | 0.000269 | -9.64e-06 | 2.3e-06 | -1.49 | 0.0666 | 2.9 | 4.52 | 3.1 | 298 | 296 | -1.55 | 8.96e-05 | -6.44e-06 | 1.54e-06 | -2.45e-06 | 8.47e-05 | 0.0295 | 7.07e-05 | -1.103e-05 | 2.68e-06 | -4.17e-06 | 6.24e-05 | 258.2
314 | 0.0871 | 543 | 0.000262 | -9.61e-06 | -4.9e-06 | -1.3 | 0.185 | 2.91 | 4.52 | 3.1 | 309 | 308 | -1.49 | 8.72e-05 | -6.43e-06 | -3.28e-06 | -4.85e-06 | 7.75e-05 | 0.0297 | 6.83e-05 | -1.102e-05 | -2.14e-06 | -6.57e-06 | 5.52e-05 | 269.2
315 | 0.0874 | 570 | 0.000277 | -1.28e-05 | -3.86e-06 | -1.87 | -0.0961 | 2.91 | 4.52 | 3.1 | 325 | 323 | -1.77 | 9.23e-05 | -8.53e-06 | -2.58e-06 | -5.55e-06 | 8.12e-05 | 0.0296 | 7.34e-05 | -1.312e-05 | -1.44e-06 | -7.27e-06 | 5.89e-05 | 285.2
316 | 0.0876 | 558 | 0.000276 | -9.56e-06 | -3.12e-06 | -2.18 | 0.248 | 2.91 | 4.52 | 3.1 | 317 | 315 | -2.43 | 9.2e-05 | -6.39e-06 | -2.08e-06 | -4.24e-06 | 8.35e-05 | 0.0297 | 7.31e-05 | -1.098e-05 | -9.4e-07 | -5.96e-06 | 6.12e-05 | 277.2
317 | 0.0879 | 604 | 0.000285 | -1.21e-05 | -4.31e-06 | -1.39 | -0.0542 | 2.91 | 4.52 | 3.1 | 344 | 342 | -1.33 | 9.49e-05 | -8.12e-06 | -2.88e-06 | -5.5e-06 | 8.39e-05 | 0.0298 | 7.6e-05 | -1.271e-05 | -1.74e-06 | -7.22e-06 | 6.16e-05 | 304.2
318 | 0.0882 | 568 | 0.000295 | -1.1e-05 | -7.33e-07 | -1.54 | 0.0168 | 2.91 | 4.52 | 3.1 | 323 | 322 | -1.56 | 9.81e-05 | -7.38e-06 | -4.9e-07 | -3.93e-06 | 9.02e-05 | 0.0296 | 7.92e-05 | -1.197e-05 | 6.5e-07 | -5.65e-06 | 6.79e-05 | 283.2
319 | 0.0885 | 555 | 0.000278 | -7.92e-06 | 4.82e-07 | -1.42 | 0.0966 | 2.91 | 4.52 | 3.1 | 316 | 314 | -1.51 | 9.24e-05 | -5.29e-06 | 3.22e-07 | -2.49e-06 | 8.74e-05 | 0.0297 | 7.35e-05 | -9.88e-06 | 1.462e-06 | -4.21e-06 | 6.51e-05 | 276.2
320 | 0.0888 | 589 | 0.000288 | -1.08e-05 | 2.91e-06 | -1.74 | -0.366 | 2.91 | 4.52 | 3.1 | 335 | 334 | -1.37 | 9.58e-05 | -7.22e-06 | 1.94e-06 | -2.64e-06 | 9.06e-05 | 0.0298 | 7.69e-05 | -1.181e-05 | 3.08e-06 | -4.36e-06 | 6.83e-05 | 295.2
321 | 0.089 | 596 | 0.000292 | -1.38e-05 | -1.04e-06 | -1.53 | -0.268 | 2.91 | 4.52 | 3.1 | 340 | 338 | -1.26 | 9.72e-05 | -9.23e-06 | -6.96e-07 | -4.96e-06 | 8.73e-05 | 0.0298 | 7.83e-05 | -1.382e-05 | 4.44e-07 | -6.68e-06 | 6.5e-05 | 300.2
322 | 0.0893 | 605 | 0.000291 | -1.05e-05 | 8.13e-07 | -2.43 | -0.132 | 2.91 | 4.52 | 3.1 | 344 | 342 | -2.29 | 9.68e-05 | -7.05e-06 | 5.44e-07 | -3.25e-06 | 9.03e-05 | 0.0299 | 7.79e-05 | -1.164e-05 | 1.684e-06 | -4.97e-06 | 6.8e-05 | 304.2
323 | 0.0896 | 594 | 0.000293 | -1.02e-05 | -1.07e-08 | -2.58 | -0.17 | 2.91 | 4.52 | 3.1 | 338 | 335 | -2.41 | 9.74e-05 | -6.8e-06 | -7.17e-09 | -3.4e-06 | 9.06e-05 | 0.0298 | 7.85e-05 | -1.139e-05 | 1.1328e-06 | -5.12e-06 | 6.83e-05 | 298.2
324 | 0.0899 | 588 | 0.000304 | -1.17e-05 | 5.29e-07 | -2.15 | -0.0715 | 2.91 | 4.52 | 3.1 | 335 | 333 | -2.07 | 0.000101 | -7.83e-06 | 3.54e-07 | -3.74e-06 | 9.37e-05 | 0.0298 | 8.21e-05 | -1.242e-05 | 1.494e-06 | -5.46e-06 | 7.14e-05 | 295.2
325 | 0.0901 | 601 | 0.000296 | -8.51e-06 | 2.15e-06 | -1.58 | -0.113 | 2.91 | 4.52 | 3.1 | 342 | 341 | -1.47 | 9.86e-05 | -5.69e-06 | 1.44e-06 | -2.13e-06 | 9.43e-05 | 0.0298 | 7.97e-05 | -1.028e-05 | 2.58e-06 | -3.85e-06 | 7.2e-05 | 302.2
326 | 0.0904 | 611 | 0.000301 | -1.12e-05 | 3.09e-06 | -1.68 | -0.245 | 2.91 | 4.52 | 3.1 | 348 | 346 | -1.44 | 0.0001 | -7.46e-06 | 2.07e-06 | -2.7e-06 | 9.47e-05 | 0.0297 | 8.11e-05 | -1.205e-05 | 3.21e-06 | -4.42e-06 | 7.24e-05 | 308.2
327 | 0.0907 | 643 | 0.000308 | -1.2e-05 | -4.6e-06 | -1.98 | 0.0385 | 2.91 | 4.52 | 3.1 | 366 | 364 | -2.02 | 0.000102 | -8.04e-06 | -3.08e-06 | -5.56e-06 | 9.13e-05 | 0.03 | 8.31e-05 | -1.263e-05 | -1.94e-06 | -7.28e-06 | 6.9e-05 | 326.2
328 | 0.091 | 662 | 0.000313 | -1.22e-05 | -3.69e-07 | -2.53 | 0.16 | 2.91 | 4.52 | 3.1 | 377 | 374 | -2.69 | 0.000104 | -8.16e-06 | -2.47e-07 | -4.2e-06 | 9.57e-05 | 0.03 | 8.51e-05 | -1.275e-05 | 8.93e-07 | -5.92e-06 | 7.34e-05 | 337.2
329 | 0.0913 | 635 | 0.000311 | -1.08e-05 | -1.82e-06 | -2.49 | 0.135 | 2.91 | 4.52 | 3.1 | 362 | 359 | -2.62 | 0.000104 | -7.22e-06 | -1.22e-06 | -4.22e-06 | 9.51e-05 | 0.0299 | 8.51e-05 | -1.181e-05 | -8e-08 | -5.94e-06 | 7.28e-05 | 322.2
330 | 0.0915 | 666 | 0.000314 | -1.1e-05 | 2.4e-06 | -2.42 | 0.112 | 2.91 | 4.52 | 3.1 | 379 | 377 | -2.53 | 0.000105 | -7.38e-06 | 1.6e-06 | -2.89e-06 | 9.88e-05 | 0.0299 | 8.61e-05 | -1.197e-05 | 2.74e-06 | -4.61e-06 | 7.65e-05 | 339.2
331 | 0.0918 | 658 | 0.000318 | -1.07e-05 | -1.58e-06 | -2.09 | 0.127 | 2.91 | 4.52 | 3.1 | 375 | 373 | -2.21 | 0.000106 | -7.13e-06 | -1.06e-06 | -4.09e-06 | 9.76e-05 | 0.0299 | 8.71e-05 | -1.172e-05 | 8e-08 | -5.81e-06 | 7.53e-05 | 335.2
332 | 0.0921 | 698 | 0.00032 | -1.35e-05 | 3.52e-06 | -2.34 | 0.226 | 2.91 | 4.52 | 3.1 | 397 | 395 | -2.56 | 0.000106 | -9.05e-06 | 2.35e-06 | -3.35e-06 | 9.97e-05 | 0.03 | 8.71e-05 | -1.364e-05 | 3.49e-06 | -5.07e-06 | 7.74e-05 | 357.2
333 | 0.0924 | 677 | 0.000342 | -1.36e-05 | 1.12e-06 | -2.5 | 0.0385 | 2.91 | 4.52 | 3.1 | 385 | 383 | -2.54 | 0.000114 | -9.1e-06 | 7.52e-07 | -4.17e-06 | 0.000105 | 0.03 | 9.51e-05 | -1.369e-05 | 1.892e-06 | -5.89e-06 | 8.27e-05 | 345.2
334 | 0.0926 | 683 | 0.000325 | -1.61e-05 | -2.83e-06 | -2.15 | -0.21 | 2.91 | 4.52 | 3.1 | 389 | 387 | -1.94 | 0.000108 | -1.08e-05 | -1.89e-06 | -6.34e-06 | 9.54e-05 | 0.03 | 8.91e-05 | -1.539e-05 | -7.5e-07 | -8.06e-06 | 7.31e-05 | 349.2
335 | 0.0929 | 712 | 0.00033 | -1.42e-05 | -2.65e-06 | -1.88 | -0.214 | 2.91 | 4.52 | 3.1 | 405 | 404 | -1.67 | 0.00011 | -9.52e-06 | -1.77e-06 | -5.65e-06 | 9.84e-05 | 0.03 | 9.11e-05 | -1.411e-05 | -6.3e-07 | -7.37e-06 | 7.61e-05 | 365.2
336 | 0.0932 | 727 | 0.000337 | -1.36e-05 | -2.3e-06 | -2.17 | -0.069 | 2.91 | 4.52 | 3.1 | 414 | 411 | -2.1 | 0.000112 | -9.12e-06 | -1.54e-06 | -5.33e-06 | 0.000102 | 0.03 | 9.31e-05 | -1.371e-05 | -4e-07 | -7.05e-06 | 7.97e-05 | 374.2
337 | 0.0935 | 720 | 0.000343 | -1.77e-05 | -3.62e-06 | -2.25 | -0.234 | 2.91 | 4.52 | 3.1 | 410 | 407 | -2.02 | 0.000114 | -1.18e-05 | -2.42e-06 | -7.12e-06 | 0.0001 | 0.0301 | 9.51e-05 | -1.639e-05 | -1.28e-06 | -8.84e-06 | 7.77e-05 | 370.2
338 | 0.0938 | 698 | 0.000337 | -1.25e-05 | -2.48e-06 | -1.72 | -0.261 | 2.91 | 4.52 | 3.1 | 397 | 395 | -1.45 | 0.000112 | -8.36e-06 | -1.66e-06 | -5.01e-06 | 0.000102 | 0.03 | 9.31e-05 | -1.295e-05 | -5.2e-07 | -6.73e-06 | 7.97e-05 | 357.2
339 | 0.094 | 752 | 0.000346 | -1.3e-05 | -4.32e-06 | -1.09 | -0.345 | 2.91 | 4.52 | 3.1 | 428 | 427 | -0.745 | 0.000115 | -8.67e-06 | -2.89e-06 | -5.78e-06 | 0.000104 | 0.03 | 9.61e-05 | -1.326e-05 | -1.75e-06 | -7.5e-06 | 8.17e-05 | 388.2
340 | 0.0943 | 736 | 0.000346 | -1.51e-05 | -3.77e-06 | -1.74 | -0.0907 | 2.91 | 4.52 | 3.1 | 419 | 417 | -1.65 | 0.000115 | -1.01e-05 | -2.52e-06 | -6.31e-06 | 0.000103 | 0.0301 | 9.61e-05 | -1.469e-05 | -1.38e-06 | -8.03e-06 | 8.07e-05 | 379.2
341 | 0.0946 | 731 | 0.000343 | -1.36e-05 | -2.75e-06 | -1.4 | 0.114 | 2.91 | 4.52 | 3.1 | 416 | 415 | -1.51 | 0.000114 | -9.07e-06 | -1.84e-06 | -5.46e-06 | 0.000103 | 0.0301 | 9.51e-05 | -1.366e-05 | -7e-07 | -7.18e-06 | 8.07e-05 | 376.2
342 | 0.0949 | 778 | 0.000353 | -1.49e-05 | -1.27e-06 | -2.07 | -0.0291 | 2.91 | 4.52 | 3.1 | 443 | 441 | -2.05 | 0.000117 | -9.99e-06 | -8.47e-07 | -5.42e-06 | 0.000107 | 0.0303 | 9.81e-05 | -1.458e-05 | 2.93e-07 | -7.14e-06 | 8.47e-05 | 403.2
343 | 0.0951 | 764 | 0.000353 | -1.28e-05 | -6.33e-07 | -2.21 | -0.0251 | 2.91 | 4.52 | 3.1 | 435 | 433 | -2.19 | 0.000117 | -8.59e-06 | -4.23e-07 | -4.51e-06 | 0.000108 | 0.0301 | 9.81e-05 | -1.318e-05 | 7.17e-07 | -6.23e-06 | 8.57e-05 | 395.2
344 | 0.0954 | 743 | 0.000363 | -1.21e-05 | -1.84e-06 | -2.16 | -0.251 | 2.91 | 4.52 | 3.1 | 423 | 421 | -1.91 | 0.000121 | -8.12e-06 | -1.23e-06 | -4.67e-06 | 0.000111 | 0.0301 | 0.0001021 | -1.271e-05 | -9e-08 | -6.39e-06 | 8.87e-05 | 383.2
345 | 0.0957 | 786 | 0.000353 | -1.49e-05 | -3.28e-06 | -1.72 | -0.0547 | 2.91 | 4.52 | 3.1 | 447 | 446 | -1.66 | 0.000117 | -9.93e-06 | -2.2e-06 | -6.06e-06 | 0.000105 | 0.0302 | 9.81e-05 | -1.452e-05 | -1.06e-06 | -7.78e-06 | 8.27e-05 | 407.2
346 | 0.096 | 823 | 0.000372 | -1.68e-05 | -5.24e-06 | -1.65 | -0.144 | 2.91 | 4.52 | 3.1 | 468 | 467 | -1.51 | 0.000124 | -1.13e-05 | -3.5e-06 | -7.38e-06 | 0.000109 | 0.0302 | 0.0001051 | -1.589e-05 | -2.36e-06 | -9.1e-06 | 8.67e-05 | 428.2
347 | 0.0963 | 815 | 0.000366 | -1.73e-05 | -1.55e-06 | -1.64 | -0.361 | 2.91 | 4.52 | 3.1 | 464 | 462 | -1.28 | 0.000122 | -1.16e-05 | -1.04e-06 | -6.3e-06 | 0.000109 | 0.0302 | 0.0001031 | -1.619e-05 | 1e-07 | -8.02e-06 | 8.67e-05 | 424.2
348 | 0.0965 | 838 | 0.000369 | -1.7e-05 | -4.28e-06 | -1.87 | -0.0813 | 2.91 | 4.52 | 3.1 | 477 | 475 | -1.79 | 0.000123 | -1.13e-05 | -2.86e-06 | -7.1e-06 | 0.000109 | 0.0302 | 0.0001041 | -1.589e-05 | -1.72e-06 | -8.82e-06 | 8.67e-05 | 437.2
349 | 0.0968 | 847 | 0.000378 | -1.7e-05 | -1.38e-06 | -1.99 | -0.425 | 2.91 | 4.52 | 3.1 | 482 | 480 | -1.57 | 0.000126 | -1.14e-05 | -9.2e-07 | -6.15e-06 | 0.000114 | 0.0303 | 0.0001071 | -1.599e-05 | 2.2e-07 | -7.87e-06 | 9.17e-05 | 442.2
350 | 0.0971 | 818 | 0.00038 | -1.63e-05 | 1.69e-07 | -2.29 | -0.191 | 2.91 | 4.52 | 3.1 | 466 | 463 | -2.1 | 0.000126 | -1.09e-05 | 1.13e-07 | -5.41e-06 | 0.000116 | 0.0304 | 0.0001071 | -1.549e-05 | 1.253e-06 | -7.13e-06 | 9.37e-05 | 426.2
351 | 0.0974 | 823 | 0.000375 | -1.67e-05 | -5.96e-07 | -1.81 | -0.0986 | 2.91 | 4.52 | 3.1 | 468 | 466 | -1.71 | 0.000125 | -1.11e-05 | -3.98e-07 | -5.77e-06 | 0.000113 | 0.0304 | 0.0001061 | -1.569e-05 | 7.42e-07 | -7.49e-06 | 9.07e-05 | 428.2
352 | 0.0976 | 859 | 0.000385 | -2.06e-05 | -1.14e-06 | -1.84 | -0.547 | 2.91 | 4.52 | 3.1 | 489 | 487 | -1.29 | 0.000128 | -1.38e-05 | -7.6e-07 | -7.27e-06 | 0.000113 | 0.0303 | 0.0001091 | -1.839e-05 | 3.8e-07 | -8.99e-06 | 9.07e-05 | 449.2
353 | 0.0979 | 851 | 0.000381 | -1.67e-05 | 2.48e-08 | -2.11 | 0.00148 | 2.91 | 4.52 | 3.1 | 485 | 483 | -2.11 | 0.000127 | -1.12e-05 | 1.66e-08 | -5.58e-06 | 0.000116 | 0.0304 | 0.0001081 | -1.579e-05 | 1.1566e-06 | -7.3e-06 | 9.37e-05 | 445.2
354 | 0.0982 | 881 | 0.000391 | -2.04e-05 | -5.52e-07 | -2.05 | -0.389 | 2.91 | 4.52 | 3.1 | 502 | 499 | -1.66 | 0.00013 | -1.36e-05 | -3.69e-07 | -7e-06 | 0.000116 | 0.0305 | 0.0001111 | -1.819e-05 | 7.71e-07 | -8.72e-06 | 9.37e-05 | 462.2
355 | 0.0985 | 858 | 0.000399 | -1.71e-05 | 2.49e-06 | -2.26 | 0.268 | 2.91 | 4.52 | 3.1 | 489 | 486 | -2.52 | 0.000133 | -1.14e-05 | 1.67e-06 | -4.89e-06 | 0.000123 | 0.0304 | 0.0001141 | -1.599e-05 | 2.81e-06 | -6.61e-06 | 0.0001007 | 449.2
356 | 0.0988 | 869 | 0.000389 | -1.72e-05 | -5.23e-07 | -2.19 | -0.13 | 2.91 | 4.52 | 3.1 | 495 | 493 | -2.06 | 0.000129 | -1.15e-05 | -3.5e-07 | -5.91e-06 | 0.000118 | 0.0304 | 0.0001101 | -1.609e-05 | 7.9e-07 | -7.63e-06 | 9.57e-05 | 455.2
357 | 0.099 | 901 | 0.000398 | -2.28e-05 | 3.67e-08 | -2.26 | 0.00542 | 2.91 | 4.52 | 3.1 | 513 | 511 | -2.27 | 0.000132 | -1.52e-05 | 2.45e-08 | -7.61e-06 | 0.000117 | 0.0303 | 0.0001131 | -1.979e-05 | 1.1645e-06 | -9.33e-06 | 9.47e-05 | 473.2
358 | 0.0993 | 897 | 0.000399 | -1.94e-05 | -2.52e-06 | -1.63 | -0.00148 | 2.91 | 4.52 | 3.1 | 510 | 509 | -1.63 | 0.000133 | -1.3e-05 | -1.68e-06 | -7.33e-06 | 0.000118 | 0.0304 | 0.0001141 | -1.759e-05 | -5.4e-07 | -9.05e-06 | 9.57e-05 | 470.2
359 | 0.0996 | 914 | 0.000402 | -1.71e-05 | -1.4e-06 | -2.21 | -0.0961 | 2.91 | 4.52 | 3.1 | 520 | 518 | -2.11 | 0.000134 | -1.14e-05 | -9.38e-07 | -6.19e-06 | 0.000121 | 0.0304 | 0.0001151 | -1.599e-05 | 2.02e-07 | -7.91e-06 | 9.87e-05 | 480.2
360 | 0.0999 | 932 | 0.000403 | -1.9e-05 | -4.7e-07 | -1.82 | 0.033 | 2.91 | 4.52 | 3.1 | 530 | 529 | -1.85 | 0.000134 | -1.27e-05 | -3.14e-07 | -6.51e-06 | 0.000121 | 0.0304 | 0.0001151 | -1.729e-05 | 8.26e-07 | -8.23e-06 | 9.87e-05 | 490.2
361 | 0.1 | 925 | 0.000412 | -1.92e-05 | -3.12e-06 | -1.71 | 0.363 | 2.91 | 4.52 | 3.1 | 527 | 525 | -2.07 | 0.000137 | -1.28e-05 | -2.09e-06 | -7.46e-06 | 0.000122 | 0.0305 | 0.0001181 | -1.739e-05 | -9.5e-07 | -9.18e-06 | 9.97e-05 | 487.2
362 | 0.1 | 962 | 0.00041 | -2.09e-05 | -4.24e-06 | -2.18 | -0.291 | 2.91 | 4.52 | 3.1 | 547 | 545 | -1.89 | 0.000137 | -1.39e-05 | -2.83e-06 | -8.39e-06 | 0.00012 | 0.0305 | 0.0001181 | -1.849e-05 | -1.69e-06 | -1.011e-05 | 9.77e-05 | 507.2
363 | 0.101 | 957 | 0.000424 | -2.02e-05 | -1.98e-06 | -2.3 | 0.451 | 2.91 | 4.52 | 3.1 | 545 | 542 | -2.75 | 0.000141 | -1.35e-05 | -1.33e-06 | -7.41e-06 | 0.000126 | 0.0304 | 0.0001221 | -1.809e-05 | -1.9e-07 | -9.13e-06 | 0.0001037 | 505.2
364 | 0.101 | 957 | 0.000418 | -2.24e-05 | -1.44e-06 | -2.57 | -0.135 | 2.91 | 4.52 | 3.1 | 545 | 542 | -2.44 | 0.000139 | -1.5e-05 | -9.64e-07 | -7.98e-06 | 0.000123 | 0.0305 | 0.0001201 | -1.959e-05 | 1.76e-07 | -9.7e-06 | 0.0001007 | 505.2
365 | 0.101 | 936 | 0.000425 | -2.14e-05 | -3.12e-07 | -1.5 | -0.133 | 2.91 | 4.52 | 3.1 | 533 | 531 | -1.37 | 0.000141 | -1.43e-05 | -2.09e-07 | -7.26e-06 | 0.000127 | 0.0304 | 0.0001221 | -1.889e-05 | 9.31e-07 | -8.98e-06 | 0.0001047 | 493.2
366 | 0.102 | 932 | 0.00042 | -2.09e-05 | -4.96e-06 | -1.37 | -0.336 | 2.91 | 4.52 | 3.1 | 531 | 529 | -1.03 | 0.00014 | -1.4e-05 | -3.31e-06 | -8.65e-06 | 0.000123 | 0.0305 | 0.0001211 | -1.859e-05 | -2.17e-06 | -1.037e-05 | 0.0001007 | 491.2
367 | 0.102 | 1000 | 0.000424 | -2.26e-05 | -9.82e-07 | -1.75 | 0.174 | 2.91 | 4.52 | 3.1 | 570 | 568 | -1.92 | 0.000141 | -1.51e-05 | -6.57e-07 | -7.88e-06 | 0.000125 | 0.0306 | 0.0001221 | -1.969e-05 | 4.83e-07 | -9.6e-06 | 0.0001027 | 530.2
368 | 0.102 | 1000 | 0.000432 | -2.04e-05 | -3.74e-06 | -2.04 | 0.246 | 2.91 | 4.52 | 3.1 | 569 | 567 | -2.29 | 0.000144 | -1.36e-05 | -2.5e-06 | -8.07e-06 | 0.000128 | 0.0306 | 0.0001251 | -1.819e-05 | -1.36e-06 | -9.79e-06 | 0.0001057 | 529.2
369 | 0.102 | 1020 | 0.000438 | -1.97e-05 | -4.57e-06 | -1.97 | -0.122 | 2.91 | 4.52 | 3.1 | 583 | 581 | -1.85 | 0.000146 | -1.32e-05 | -3.05e-06 | -8.12e-06 | 0.00013 | 0.0307 | 0.0001271 | -1.779e-05 | -1.91e-06 | -9.84e-06 | 0.0001077 | 543.2
370 | 0.103 | 978 | 0.000441 | -2.1e-05 | -5.44e-06 | -2.25 | 0.102 | 2.91 | 4.52 | 3.1 | 556 | 554 | -2.35 | 0.000147 | -1.4e-05 | -3.64e-06 | -8.83e-06 | 0.000129 | 0.0306 | 0.0001281 | -1.859e-05 | -2.5e-06 | -1.055e-05 | 0.0001067 | 516.2
371 | 0.103 | 980 | 0.000432 | -2.15e-05 | -6.84e-06 | -1.89 | 0.224 | 2.91 | 4.52 | 3.1 | 558 | 556 | -2.11 | 0.000144 | -1.44e-05 | -4.58e-06 | -9.47e-06 | 0.000125 | 0.0306 | 0.0001251 | -1.899e-05 | -3.44e-06 | -1.119e-05 | 0.0001027 | 518.2
372 | 0.103 | 1050 | 0.000447 | -2.3e-05 | -6.9e-06 | -2.31 | 0.0143 | 2.91 | 4.52 | 3.1 | 600 | 597 | -2.33 | 0.000149 | -1.54e-05 | -4.61e-06 | -1e-05 | 0.000129 | 0.0306 | 0.0001301 | -1.999e-05 | -3.47e-06 | -1.172e-05 | 0.0001067 | 560.2
373 | 0.103 | 1050 | 0.00045 | -2.32e-05 | -6.37e-06 | -2.2 | 0.32 | 2.91 | 4.52 | 3.1 | 597 | 595 | -2.52 | 0.00015 | -1.55e-05 | -4.26e-06 | -9.87e-06 | 0.00013 | 0.0307 | 0.0001311 | -2.009e-05 | -3.12e-06 | -1.159e-05 | 0.0001077 | 557.2
374 | 0.104 | 1060 | 0.000445 | -2.58e-05 | -6.87e-06 | -1.52 | -0.191 | 2.91 | 4.52 | 3.1 | 602 | 600 | -1.33 | 0.000148 | -1.72e-05 | -4.59e-06 | -1.09e-05 | 0.000126 | 0.0309 | 0.0001291 | -2.179e-05 | -3.45e-06 | -1.262e-05 | 0.0001037 | 562.2
375 | 0.104 | 1090 | 0.000451 | -2.31e-05 | -4.32e-06 | -2.35 | 0.131 | 2.91 | 4.52 | 3.1 | 623 | 621 | -2.48 | 0.00015 | -1.54e-05 | -2.89e-06 | -9.16e-06 | 0.000132 | 0.0308 | 0.0001311 | -1.999e-05 | -1.75e-06 | -1.088e-05 | 0.0001097 | 583.2
376 | 0.104 | 1080 | 0.000454 | -2.57e-05 | -2.97e-06 | -2.26 | -0.0656 | 2.91 | 4.52 | 3.1 | 616 | 614 | -2.19 | 0.000151 | -1.72e-05 | -1.99e-06 | -9.6e-06 | 0.000132 | 0.0309 | 0.0001321 | -2.179e-05 | -8.5e-07 | -1.132e-05 | 0.0001097 | 576.2
377 | 0.105 | 1110 | 0.000458 | -2.51e-05 | -5.39e-06 | -1.77 | -0.00247 | 2.91 | 4.52 | 3.1 | 631 | 630 | -1.77 | 0.000153 | -1.68e-05 | -3.6e-06 | -1.02e-05 | 0.000132 | 0.0308 | 0.0001341 | -2.139e-05 | -2.46e-06 | -1.192e-05 | 0.0001097 | 591.2
378 | 0.105 | 1110 | 0.000463 | -2.5e-05 | -6.65e-06 | -1.3 | 0.237 | 2.91 | 4.52 | 3.1 | 633 | 632 | -1.54 | 0.000154 | -1.67e-05 | -4.44e-06 | -1.06e-05 | 0.000133 | 0.0309 | 0.0001351 | -2.129e-05 | -3.3e-06 | -1.232e-05 | 0.0001107 | 593.2
379 | 0.105 | 1100 | 0.000465 | -2.54e-05 | -3.39e-06 | -1.59 | 0.327 | 2.91 | 4.52 | 3.1 | 626 | 624 | -1.91 | 0.000155 | -1.7e-05 | -2.27e-06 | -9.64e-06 | 0.000136 | 0.0308 | 0.0001361 | -2.159e-05 | -1.13e-06 | -1.136e-05 | 0.0001137 | 586.2
380 | 0.105 | 1120 | 0.000463 | -2.45e-05 | -3.49e-06 | -1.67 | -0.264 | 2.91 | 4.52 | 3.1 | 637 | 636 | -1.41 | 0.000154 | -1.64e-05 | -2.33e-06 | -9.36e-06 | 0.000135 | 0.0308 | 0.0001351 | -2.099e-05 | -1.19e-06 | -1.108e-05 | 0.0001127 | 597.2
381 | 0.106 | 1130 | 0.000468 | -2.47e-05 | -6.05e-06 | -1.23 | 0.0345 | 2.91 | 4.52 | 3.1 | 641 | 640 | -1.27 | 0.000156 | -1.65e-05 | -4.04e-06 | -1.03e-05 | 0.000135 | 0.0309 | 0.0001371 | -2.109e-05 | -2.9e-06 | -1.202e-05 | 0.0001127 | 601.2
382 | 0.106 | 1130 | 0.00047 | -2.58e-05 | -1.81e-06 | -1.69 | 0.0113 | 2.91 | 4.52 | 3.1 | 644 | 642 | -1.7 | 0.000156 | -1.72e-05 | -1.21e-06 | -9.23e-06 | 0.000138 | 0.0309 | 0.0001371 | -2.179e-05 | -7e-08 | -1.095e-05 | 0.0001157 | 604.2
383 | 0.106 | 1170 | 0.000476 | -2.63e-05 | -4.02e-06 | -1.86 | 0.426 | 2.91 | 4.52 | 3.1 | 663 | 662 | -2.29 | 0.000158 | -1.76e-05 | -2.69e-06 | -1.01e-05 | 0.000138 | 0.0309 | 0.0001391 | -2.219e-05 | -1.55e-06 | -1.182e-05 | 0.0001157 | 623.2
384 | 0.107 | 1180 | 0.000474 | -2.66e-05 | -3.41e-06 | -1.67 | 0.0227 | 2.91 | 4.52 | 3.1 | 669 | 667 | -1.69 | 0.000158 | -1.78e-05 | -2.28e-06 | -1e-05 | 0.000138 | 0.031 | 0.0001391 | -2.239e-05 | -1.14e-06 | -1.172e-05 | 0.0001157 | 629.2
385 | 0.107 | 1160 | 0.000483 | -2.89e-05 | -7.45e-07 | -1.85 | 0.205 | 2.91 | 4.52 | 3.1 | 662 | 660 | -2.05 | 0.000161 | -1.93e-05 | -4.98e-07 | -9.9e-06 | 0.000141 | 0.031 | 0.0001421 | -2.389e-05 | 6.42e-07 | -1.162e-05 | 0.0001187 | 622.2
386 | 0.107 | 1170 | 0.00048 | -2.73e-05 | -4.07e-06 | -1.67 | -0.13 | 2.91 | 4.52 | 3.1 | 668 | 666 | -1.54 | 0.00016 | -1.83e-05 | -2.72e-06 | -1.05e-05 | 0.000139 | 0.031 | 0.0001411 | -2.289e-05 | -1.58e-06 | -1.222e-05 | 0.0001167 | 628.2
387 | 0.107 | 1190 | 0.000489 | -2.56e-05 | -3.49e-06 | -2.25 | 0.0902 | 2.91 | 4.52 | 3.1 | 677 | 675 | -2.34 | 0.000163 | -1.71e-05 | -2.34e-06 | -9.73e-06 | 0.000143 | 0.031 | 0.0001441 | -2.169e-05 | -1.2e-06 | -1.145e-05 | 0.0001207 | 637.2
388 | 0.108 | 1190 | 0.000492 | -2.47e-05 | -5.44e-06 | -2.29 | 0.359 | 2.91 | 4.52 | 3.1 | 675 | 673 | -2.65 | 0.000164 | -1.65e-05 | -3.63e-06 | -1.01e-05 | 0.000144 | 0.0311 | 0.0001451 | -2.109e-05 | -2.49e-06 | -1.182e-05 | 0.0001217 | 635.2
389 | 0.108 | 1200 | 0.000487 | -2.47e-05 | -2.24e-06 | -2.29 | 0.162 | 2.91 | 4.52 | 3.1 | 686 | 684 | -2.45 | 0.000162 | -1.65e-05 | -1.5e-06 | -8.99e-06 | 0.000144 | 0.0311 | 0.0001431 | -2.109e-05 | -3.6e-07 | -1.071e-05 | 0.0001217 | 646.2
390 | 0.108 | 1230 | 0.000498 | -2.78e-05 | -2.35e-06 | -1.79 | -0.0276 | 2.91 | 4.52 | 3.1 | 700 | 698 | -1.76 | 0.000166 | -1.86e-05 | -1.57e-06 | -1.01e-05 | 0.000146 | 0.031 | 0.0001471 | -2.319e-05 | -4.3e-07 | -1.182e-05 | 0.0001237 | 660.2
391 | 0.108 | 1210 | 0.000497 | -3.2e-05 | -3.47e-06 | -1.98 | 0.0587 | 2.91 | 4.52 | 3.1 | 690 | 688 | -2.04 | 0.000166 | -2.14e-05 | -2.32e-06 | -1.19e-05 | 0.000142 | 0.031 | 0.0001471 | -2.599e-05 | -1.18e-06 | -1.362e-05 | 0.0001197 | 650.2
392 | 0.109 | 1240 | 0.000508 | -2.63e-05 | -2.85e-06 | -1.49 | 0.11 | 2.91 | 4.52 | 3.1 | 708 | 706 | -1.6 | 0.000169 | -1.76e-05 | -1.9e-06 | -9.74e-06 | 0.00015 | 0.0312 | 0.0001501 | -2.219e-05 | -7.6e-07 | -1.146e-05 | 0.0001277 | 668.2
393 | 0.109 | 1220 | 0.000512 | -2.71e-05 | -3.17e-06 | -1.47 | -0.388 | 2.91 | 4.52 | 3.1 | 692 | 690 | -1.09 | 0.000171 | -1.81e-05 | -2.12e-06 | -1.01e-05 | 0.00015 | 0.031 | 0.0001521 | -2.269e-05 | -9.8e-07 | -1.182e-05 | 0.0001277 | 652.2
394 | 0.109 | 1240 | 0.000497 | -2.98e-05 | -3.27e-06 | -1.4 | 0.0251 | 2.91 | 4.52 | 3.1 | 705 | 704 | -1.43 | 0.000165 | -1.99e-05 | -2.19e-06 | -1.1e-05 | 0.000143 | 0.0312 | 0.0001461 | -2.449e-05 | -1.05e-06 | -1.272e-05 | 0.0001207 | 665.2
395 | 0.11 | 1280 | 0.000512 | -3.04e-05 | -5.93e-06 | -1.33 | 0.303 | 2.91 | 4.52 | 3.1 | 729 | 727 | -1.63 | 0.00017 | -2.03e-05 | -3.97e-06 | -1.21e-05 | 0.000146 | 0.0312 | 0.0001511 | -2.489e-05 | -2.83e-06 | -1.382e-05 | 0.0001237 | 689.2
396 | 0.11 | 1290 | 0.000512 | -3.03e-05 | -7.63e-06 | -2.23 | -0.0306 | 2.91 | 4.52 | 3.1 | 736 | 734 | -2.19 | 0.00017 | -2.03e-05 | -5.1e-06 | -1.27e-05 | 0.000145 | 0.0312 | 0.0001511 | -2.489e-05 | -3.96e-06 | -1.442e-05 | 0.0001227 | 696.2
397 | 0.11 | 1280 | 0.000525 | -2.65e-05 | -5.92e-06 | -1.83 | 0.133 | 2.91 | 4.52 | 3.1 | 726 | 725 | -1.96 | 0.000175 | -1.77e-05 | -3.96e-06 | -1.08e-05 | 0.000153 | 0.0312 | 0.0001561 | -2.229e-05 | -2.82e-06 | -1.252e-05 | 0.0001307 | 686.2
398 | 0.11 | 1280 | 0.000509 | -2.97e-05 | -5.97e-06 | -1.72 | 0.152 | 2.91 | 4.52 | 3.1 | 728 | 726 | -1.87 | 0.000169 | -1.98e-05 | -3.99e-06 | -1.19e-05 | 0.000146 | 0.0311 | 0.0001501 | -2.439e-05 | -2.85e-06 | -1.362e-05 | 0.0001237 | 688.2
399 | 0.111 | 1340 | 0.000527 | -3.09e-05 | -6.24e-06 | -2.16 | -0.0389 | 2.91 | 4.52 | 3.1 | 761 | 759 | -2.12 | 0.000175 | -2.07e-05 | -4.17e-06 | -1.24e-05 | 0.00015 | 0.0313 | 0.0001561 | -2.529e-05 | -3.03e-06 | -1.412e-05 | 0.0001277 | 721.2
400 | 0.111 | 1310 | 0.000526 | -2.79e-05 | -9.89e-07 | -2.12 | -0.0952 | 2.91 | 4.52 | 3.1 | 745 | 743 | -2.03 | 0.000175 | -1.86e-05 | -6.61e-07 | -9.65e-06 | 0.000156 | 0.0312 | 0.0001561 | -2.319e-05 | 4.79e-07 | -1.137e-05 | 0.0001337 | 705.2
401 | 0.111 | 1320 | 0.000527 | -2.79e-05 | -4.55e-06 | -2.42 | -0.321 | 2.91 | 4.52 | 3.1 | 751 | 749 | -2.1 | 0.000175 | -1.86e-05 | -3.05e-06 | -1.08e-05 | 0.000154 | 0.0312 | 0.0001561 | -2.319e-05 | -1.91e-06 | -1.252e-05 | 0.0001317 | 711.2
402 | 0.112 | 1340 | 0.000528 | -2.86e-05 | -1.84e-06 | -1.69 | 0.141 | 2.91 | 4.52 | 3.1 | 765 | 763 | -1.83 | 0.000176 | -1.92e-05 | -1.23e-06 | -1.02e-05 | 0.000155 | 0.0313 | 0.0001571 | -2.379e-05 | -9e-08 | -1.192e-05 | 0.0001327 | 725.2
403 | 0.112 | 1370 | 0.00054 | -3.02e-05 | -5.11e-07 | -1.99 | -0.0108 | 2.91 | 4.52 | 3.1 | 778 | 776 | -1.98 | 0.00018 | -2.02e-05 | -3.42e-07 | -1.03e-05 | 0.000159 | 0.0313 | 0.0001611 | -2.479e-05 | 7.98e-07 | -1.202e-05 | 0.0001367 | 738.2
404 | 0.112 | 1330 | 0.000539 | -3.15e-05 | -4.64e-06 | -2.1 | -0.0286 | 2.91 | 4.52 | 3.1 | 758 | 756 | -2.07 | 0.000179 | -2.1e-05 | -3.1e-06 | -1.21e-05 | 0.000155 | 0.0313 | 0.0001601 | -2.559e-05 | -1.96e-06 | -1.382e-05 | 0.0001327 | 718.2
405 | 0.112 | 1340 | 0.000533 | -2.79e-05 | -4.43e-06 | -2.22 | 0.0784 | 2.91 | 4.52 | 3.1 | 763 | 760 | -2.3 | 0.000178 | -1.87e-05 | -2.96e-06 | -1.08e-05 | 0.000156 | 0.0313 | 0.0001591 | -2.329e-05 | -1.82e-06 | -1.252e-05 | 0.0001337 | 723.2
406 | 0.113 | 1400 | 0.000547 | -3.3e-05 | -3.36e-06 | -1.9 | -0.3 | 2.91 | 4.52 | 3.1 | 798 | 796 | -1.6 | 0.000182 | -2.21e-05 | -2.25e-06 | -1.22e-05 | 0.000158 | 0.0314 | 0.0001631 | -2.669e-05 | -1.11e-06 | -1.392e-05 | 0.0001357 | 758.2
407 | 0.113 | 1410 | 0.000546 | -3.14e-05 | -4.33e-06 | -1.55 | 0.0932 | 2.91 | 4.52 | 3.1 | 801 | 799 | -1.64 | 0.000182 | -2.1e-05 | -2.9e-06 | -1.2e-05 | 0.000158 | 0.0313 | 0.0001631 | -2.559e-05 | -1.76e-06 | -1.372e-05 | 0.0001357 | 761.2
408 | 0.113 | 1420 | 0.000551 | -2.97e-05 | -3e-06 | -1.61 | 0.387 | 2.91 | 4.52 | 3.1 | 807 | 805 | -2 | 0.000183 | -1.99e-05 | -2e-06 | -1.09e-05 | 0.000162 | 0.0314 | 0.0001641 | -2.449e-05 | -8.6e-07 | -1.262e-05 | 0.0001397 | 767.2
409 | 0.113 | 1410 | 0.000559 | -3.24e-05 | -1.77e-06 | -1.88 | 0.185 | 2.91 | 4.52 | 3.1 | 803 | 801 | -2.07 | 0.000186 | -2.17e-05 | -1.18e-06 | -1.14e-05 | 0.000163 | 0.0314 | 0.0001671 | -2.629e-05 | -4e-08 | -1.312e-05 | 0.0001407 | 763.2
410 | 0.114 | 1380 | 0.000554 | -3e-05 | -3.28e-06 | -1.76 | 0.141 | 2.91 | 4.52 | 3.1 | 788 | 786 | -1.9 | 0.000184 | -2.01e-05 | -2.19e-06 | -1.11e-05 | 0.000162 | 0.0313 | 0.0001651 | -2.469e-05 | -1.05e-06 | -1.282e-05 | 0.0001397 | 748.2
411 | 0.114 | 1450 | 0.000557 | -3.19e-05 | -6.07e-06 | -2.23 | 0.0809 | 2.91 | 4.52 | 3.1 | 823 | 821 | -2.31 | 0.000186 | -2.13e-05 | -4.06e-06 | -1.27e-05 | 0.00016 | 0.0313 | 0.0001671 | -2.589e-05 | -2.92e-06 | -1.442e-05 | 0.0001377 | 783.2
412 | 0.114 | 1440 | 0.000558 | -3.14e-05 | -4.63e-06 | -1.81 | -0.00148 | 2.91 | 4.52 | 3.1 | 822 | 820 | -1.81 | 0.000186 | -2.1e-05 | -3.09e-06 | -1.2e-05 | 0.000162 | 0.0313 | 0.0001671 | -2.559e-05 | -1.95e-06 | -1.372e-05 | 0.0001397 | 782.2
413 | 0.115 | 1460 | 0.00056 | -3.33e-05 | -3.57e-06 | -1.68 | 0.242 | 2.91 | 4.52 | 3.1 | 829 | 828 | -1.92 | 0.000187 | -2.23e-05 | -2.39e-06 | -1.23e-05 | 0.000162 | 0.0314 | 0.0001681 | -2.689e-05 | -1.25e-06 | -1.402e-05 | 0.0001397 | 789.2
414 | 0.115 | 1460 | 0.000576 | -2.96e-05 | -4.12e-06 | -2.23 | -0.00887 | 2.91 | 4.52 | 3.1 | 829 | 827 | -2.22 | 0.000192 | -1.98e-05 | -2.76e-06 | -1.13e-05 | 0.000169 | 0.0313 | 0.0001731 | -2.439e-05 | -1.62e-06 | -1.302e-05 | 0.0001467 | 789.2
415 | 0.115 | 1450 | 0.000573 | -3.28e-05 | -6.41e-06 | -1.56 | 0.635 | 2.91 | 4.52 | 3.1 | 828 | 826 | -2.19 | 0.000191 | -2.19e-05 | -4.29e-06 | -1.31e-05 | 0.000164 | 0.0314 | 0.0001721 | -2.649e-05 | -3.15e-06 | -1.482e-05 | 0.0001417 | 788.2
416 | 0.115 | 1480 | 0.000569 | -3.34e-05 | -5.35e-06 | -2.44 | -0.311 | 2.91 | 4.52 | 3.1 | 843 | 841 | -2.13 | 0.000189 | -2.23e-05 | -3.58e-06 | -1.3e-05 | 0.000164 | 0.0315 | 0.0001701 | -2.689e-05 | -2.44e-06 | -1.472e-05 | 0.0001417 | 803.2
417 | 0.116 | 1480 | 0.000571 | -3.39e-05 | -4.48e-06 | -1.99 | -0.0552 | 2.91 | 4.52 | 3.1 | 840 | 838 | -1.94 | 0.00019 | -2.27e-05 | -2.99e-06 | -1.28e-05 | 0.000164 | 0.0314 | 0.0001711 | -2.729e-05 | -1.85e-06 | -1.452e-05 | 0.0001417 | 800.2
418 | 0.116 | 1520 | 0.000577 | -3.5e-05 | -4.32e-06 | -1.79 | 0.22 | 2.91 | 4.52 | 3.1 | 865 | 863 | -2.01 | 0.000192 | -2.34e-05 | -2.89e-06 | -1.31e-05 | 0.000166 | 0.0315 | 0.0001731 | -2.799e-05 | -1.75e-06 | -1.482e-05 | 0.0001437 | 825.2
419 | 0.116 | 1540 | 0.000583 | -3.72e-05 | -4.2e-06 | -1.08 | 0.0641 | 2.91 | 4.52 | 3.1 | 877 | 876 | -1.14 | 0.000194 | -2.48e-05 | -2.81e-06 | -1.38e-05 | 0.000167 | 0.0314 | 0.0001751 | -2.939e-05 | -1.67e-06 | -1.552e-05 | 0.0001447 | 837.2
420 | 0.117 | 1540 | 0.000586 | -3.54e-05 | -4.83e-06 | -1.39 | 0.323 | 2.91 | 4.52 | 3.1 | 876 | 875 | -1.71 | 0.000195 | -2.37e-05 | -3.23e-06 | -1.34e-05 | 0.000168 | 0.0314 | 0.0001761 | -2.829e-05 | -2.09e-06 | -1.512e-05 | 0.0001457 | 836.2
421 | 0.117 | 1530 | 0.000588 | -3.28e-05 | -8.47e-06 | -1.65 | 0.23 | 2.91 | 4.52 | 3.1 | 871 | 869 | -1.88 | 0.000196 | -2.2e-05 | -5.66e-06 | -1.38e-05 | 0.000168 | 0.0317 | 0.0001771 | -2.659e-05 | -4.52e-06 | -1.552e-05 | 0.0001457 | 831.2
422 | 0.117 | 1560 | 0.000592 | -3.46e-05 | -1.25e-05 | -1.59 | 0.695 | 2.91 | 4.52 | 3.1 | 888 | 886 | -2.28 | 0.000197 | -2.31e-05 | -8.39e-06 | -1.58e-05 | 0.000165 | 0.0316 | 0.0001781 | -2.769e-05 | -7.25e-06 | -1.752e-05 | 0.0001427 | 848.2
423 | 0.117 | 1570 | 0.000596 | -3.59e-05 | -7.13e-06 | -1.76 | 0.358 | 2.91 | 4.52 | 3.1 | 894 | 892 | -2.12 | 0.000198 | -2.4e-05 | -4.77e-06 | -1.44e-05 | 0.000169 | 0.0316 | 0.0001791 | -2.859e-05 | -3.63e-06 | -1.612e-05 | 0.0001467 | 854.2
424 | 0.118 | 1570 | 0.000597 | -3.32e-05 | -4.16e-06 | -1.84 | 0.39 | 2.91 | 4.52 | 3.1 | 892 | 890 | -2.23 | 0.000199 | -2.22e-05 | -2.78e-06 | -1.25e-05 | 0.000174 | 0.0316 | 0.0001801 | -2.679e-05 | -1.64e-06 | -1.422e-05 | 0.0001517 | 852.2
425 | 0.118 | 1620 | 0.000606 | -3.6e-05 | -9.6e-06 | -1.85 | 0.488 | 2.91 | 4.52 | 3.1 | 920 | 918 | -2.34 | 0.000202 | -2.41e-05 | -6.42e-06 | -1.53e-05 | 0.000171 | 0.0317 | 0.0001831 | -2.869e-05 | -5.28e-06 | -1.702e-05 | 0.0001487 | 880.2
426 | 0.118 | 1600 | 0.000599 | -3.7e-05 | -4.46e-06 | -1.33 | -0.468 | 2.91 | 4.52 | 3.1 | 911 | 909 | -0.859 | 0.000199 | -2.47e-05 | -2.98e-06 | -1.39e-05 | 0.000171 | 0.0317 | 0.0001801 | -2.929e-05 | -1.84e-06 | -1.562e-05 | 0.0001487 | 871.2
427 | 0.118 | 1610 | 0.000603 | -3.83e-05 | -5.28e-06 | -1.61 | -0.00542 | 2.91 | 4.52 | 3.1 | 917 | 915 | -1.61 | 0.000201 | -2.56e-05 | -3.53e-06 | -1.46e-05 | 0.000172 | 0.0316 | 0.0001821 | -3.019e-05 | -2.39e-06 | -1.632e-05 | 0.0001497 | 877.2
428 | 0.119 | 1670 | 0.00061 | -3.9e-05 | -5.49e-06 | -1.46 | 0.254 | 2.91 | 4.52 | 3.1 | 952 | 951 | -1.72 | 0.000203 | -2.61e-05 | -3.67e-06 | -1.49e-05 | 0.000173 | 0.0318 | 0.0001841 | -3.069e-05 | -2.53e-06 | -1.662e-05 | 0.0001507 | 912.2
429 | 0.119 | 1670 | 0.000616 | -3.65e-05 | -4.03e-06 | -1.5 | -0.0641 | 2.91 | 4.52 | 3.1 | 950 | 949 | -1.44 | 0.000205 | -2.44e-05 | -2.69e-06 | -1.36e-05 | 0.000178 | 0.0317 | 0.0001861 | -2.899e-05 | -1.55e-06 | -1.532e-05 | 0.0001557 | 910.2
430 | 0.119 | 1670 | 0.000618 | -4.21e-05 | -6.54e-06 | -1.54 | 0.129 | 2.91 | 4.52 | 3.1 | 950 | 948 | -1.67 | 0.000206 | -2.81e-05 | -4.37e-06 | -1.62e-05 | 0.000173 | 0.0317 | 0.0001871 | -3.269e-05 | -3.23e-06 | -1.792e-05 | 0.0001507 | 910.2
431 | 0.12 | 1690 | 0.000623 | -4.11e-05 | -6.15e-06 | -1.81 | -0.446 | 2.91 | 4.52 | 3.1 | 960 | 958 | -1.36 | 0.000207 | -2.75e-05 | -4.11e-06 | -1.58e-05 | 0.000176 | 0.0319 | 0.0001881 | -3.209e-05 | -2.97e-06 | -1.752e-05 | 0.0001537 | 920.2
432 | 0.12 | 1670 | 0.000618 | -4e-05 | -6.26e-06 | -2.22 | -0.0744 | 2.91 | 4.52 | 3.1 | 950 | 948 | -2.14 | 0.000206 | -2.68e-05 | -4.19e-06 | -1.55e-05 | 0.000175 | 0.0318 | 0.0001871 | -3.139e-05 | -3.05e-06 | -1.722e-05 | 0.0001527 | 910.2
433 | 0.12 | 1660 | 0.000625 | -4.15e-05 | -5.78e-06 | -1.43 | -0.0848 | 2.91 | 4.52 | 3.1 | 945 | 944 | -1.34 | 0.000208 | -2.77e-05 | -3.86e-06 | -1.58e-05 | 0.000176 | 0.0318 | 0.0001891 | -3.229e-05 | -2.72e-06 | -1.752e-05 | 0.0001537 | 905.2
434 | 0.12 | 1680 | 0.000626 | -3.96e-05 | -4.61e-06 | -1.33 | 0.00444 | 2.91 | 4.52 | 3.1 | 955 | 954 | -1.33 | 0.000208 | -2.65e-05 | -3.08e-06 | -1.48e-05 | 0.000179 | 0.0318 | 0.0001891 | -3.109e-05 | -1.94e-06 | -1.652e-05 | 0.0001567 | 915.2
435 | 0.121 | 1700 | 0.000633 | -4.08e-05 | -7.76e-06 | -1.21 | -0.068 | 2.91 | 4.52 | 3.1 | 965 | 964 | -1.15 | 0.000211 | -2.73e-05 | -5.19e-06 | -1.62e-05 | 0.000178 | 0.0318 | 0.0001921 | -3.189e-05 | -4.05e-06 | -1.792e-05 | 0.0001557 | 925.2
436 | 0.121 | 1700 | 0.000632 | -3.98e-05 | -7.2e-06 | -0.813 | 0.288 | 2.91 | 4.52 | 3.1 | 968 | 967 | -1.1 | 0.00021 | -2.66e-05 | -4.82e-06 | -1.57e-05 | 0.000179 | 0.0319 | 0.0001911 | -3.119e-05 | -3.68e-06 | -1.742e-05 | 0.0001567 | 928.2
437 | 0.121 | 1700 | 0.000636 | -4.16e-05 | -6.88e-06 | -1.38 | 0.297 | 2.91 | 4.52 | 3.1 | 966 | 965 | -1.68 | 0.000212 | -2.78e-05 | -4.6e-06 | -1.62e-05 | 0.000179 | 0.0317 | 0.0001931 | -3.239e-05 | -3.46e-06 | -1.792e-05 | 0.0001567 | 926.2
438 | 0.122 | 1740 | 0.000649 | -3.98e-05 | -1.08e-05 | -1.75 | 0.289 | 2.91 | 4.52 | 3.1 | 988 | 987 | -2.04 | 0.000216 | -2.66e-05 | -7.2e-06 | -1.69e-05 | 0.000182 | 0.0317 | 0.0001971 | -3.119e-05 | -6.06e-06 | -1.862e-05 | 0.0001597 | 948.2
439 | 0.122 | 1730 | 0.000641 | -4.11e-05 | -8.86e-06 | -1.32 | 0.411 | 2.91 | 4.52 | 3.1 | 985 | 984 | -1.73 | 0.000213 | -2.75e-05 | -5.92e-06 | -1.67e-05 | 0.00018 | 0.0319 | 0.0001941 | -3.209e-05 | -4.78e-06 | -1.842e-05 | 0.0001577 | 945.2
440 | 0.122 | 1710 | 0.000645 | -4.36e-05 | -7.89e-06 | -1.95 | 0.0966 | 2.91 | 4.52 | 3.1 | 973 | 971 | -2.05 | 0.000215 | -2.91e-05 | -5.28e-06 | -1.72e-05 | 0.00018 | 0.0317 | 0.0001961 | -3.369e-05 | -4.14e-06 | -1.892e-05 | 0.0001577 | 933.2
441 | 0.122 | 1770 | 0.000649 | -4.28e-05 | -1.1e-05 | -1.39 | 0.0749 | 2.91 | 4.52 | 3.1 | 1010 | 1010 | -1.46 | 0.000216 | -2.86e-05 | -7.34e-06 | -1.8e-05 | 0.00018 | 0.0319 | 0.0001971 | -3.319e-05 | -6.2e-06 | -1.972e-05 | 0.0001577 | 970.2
442 | 0.123 | 1780 | 0.000652 | -4.15e-05 | -6.58e-06 | -1.83 | 0.0878 | 2.91 | 4.52 | 3.1 | 1010 | 1010 | -1.92 | 0.000217 | -2.77e-05 | -4.4e-06 | -1.61e-05 | 0.000185 | 0.0319 | 0.0001981 | -3.229e-05 | -3.26e-06 | -1.782e-05 | 0.0001627 | 970.2
443 | 0.123 | 1780 | 0.000653 | -4.23e-05 | -4.61e-06 | -2.12 | -0.0789 | 2.91 | 4.52 | 3.1 | 1020 | 1010 | -2.04 | 0.000217 | -2.83e-05 | -3.08e-06 | -1.57e-05 | 0.000186 | 0.0319 | 0.0001981 | -3.289e-05 | -1.94e-06 | -1.742e-05 | 0.0001637 | 980.2
444 | 0.123 | 1790 | 0.000653 | -4.3e-05 | -6.31e-06 | -2.08 | 0.344 | 2.91 | 4.52 | 3.1 | 1020 | 1020 | -2.43 | 0.000217 | -2.87e-05 | -4.22e-06 | -1.65e-05 | 0.000185 | 0.0318 | 0.0001981 | -3.329e-05 | -3.08e-06 | -1.822e-05 | 0.0001627 | 980.2
445 | 0.123 | 1780 | 0.000656 | -4.33e-05 | -4.61e-06 | -1.77 | 0.203 | 2.91 | 4.52 | 3.1 | 1010 | 1010 | -1.97 | 0.000218 | -2.9e-05 | -3.08e-06 | -1.6e-05 | 0.000186 | 0.0318 | 0.0001991 | -3.359e-05 | -1.94e-06 | -1.772e-05 | 0.0001637 | 970.2
446 | 0.124 | 1820 | 0.00066 | -4.22e-05 | -9.63e-06 | -1.47 | 0.203 | 2.91 | 4.52 | 3.1 | 1040 | 1040 | -1.67 | 0.00022 | -2.82e-05 | -6.44e-06 | -1.73e-05 | 0.000185 | 0.0319 | 0.0002011 | -3.279e-05 | -5.3e-06 | -1.902e-05 | 0.0001627 | 1000.2
447 | 0.124 | 1820 | 0.000663 | -4.28e-05 | -8.87e-06 | -1.38 | 0.0809 | 2.91 | 4.52 | 3.1 | 1030 | 1030 | -1.46 | 0.000221 | -2.86e-05 | -5.93e-06 | -1.73e-05 | 0.000186 | 0.0319 | 0.0002021 | -3.319e-05 | -4.79e-06 | -1.902e-05 | 0.0001637 | 990.2
448 | 0.124 | 1850 | 0.000672 | -4.53e-05 | -8.76e-06 | -1.76 | 0.198 | 2.91 | 4.52 | 3.1 | 1050 | 1050 | -1.96 | 0.000224 | -3.03e-05 | -5.86e-06 | -1.81e-05 | 0.000187 | 0.0321 | 0.0002051 | -3.489e-05 | -4.72e-06 | -1.982e-05 | 0.0001647 | 1010.2
449 | 0.125 | 1860 | 0.000668 | -4.41e-05 | -9.12e-06 | -1.48 | 0.389 | 2.91 | 4.52 | 3.1 | 1060 | 1060 | -1.87 | 0.000222 | -2.95e-05 | -6.1e-06 | -1.78e-05 | 0.000187 | 0.032 | 0.0002031 | -3.409e-05 | -4.96e-06 | -1.952e-05 | 0.0001647 | 1020.2
450 | 0.125 | 1880 | 0.000675 | -3.99e-05 | -7.64e-06 | -1.38 | 0.32 | 2.91 | 4.52 | 3.1 | 1070 | 1070 | -1.7 | 0.000225 | -2.67e-05 | -5.11e-06 | -1.59e-05 | 0.000193 | 0.032 | 0.0002061 | -3.129e-05 | -3.97e-06 | -1.762e-05 | 0.0001707 | 1030.2
451 | 0.125 | 1860 | 0.000677 | -4.28e-05 | -9.04e-06 | -1.46 | -0.0685 | 2.91 | 4.52 | 3.1 | 1060 | 1060 | -1.39 | 0.000225 | -2.86e-05 | -6.05e-06 | -1.73e-05 | 0.000191 | 0.032 | 0.0002061 | -3.319e-05 | -4.91e-06 | -1.902e-05 | 0.0001687 | 1020.2
452 | 0.125 | 1870 | 0.000674 | -4.29e-05 | -7.2e-06 | -1.21 | 0.271 | 2.91 | 4.52 | 3.1 | 1060 | 1060 | -1.48 | 0.000224 | -2.87e-05 | -4.82e-06 | -1.67e-05 | 0.000191 | 0.032 | 0.0002051 | -3.329e-05 | -3.68e-06 | -1.842e-05 | 0.0001687 | 1020.2
453 | 0.126 | 1920 | 0.000681 | -4.39e-05 | -5.31e-06 | -1.36 | -0.159 | 2.91 | 4.52 | 3.1 | 1090 | 1090 | -1.2 | 0.000227 | -2.94e-05 | -3.55e-06 | -1.65e-05 | 0.000194 | 0.032 | 0.0002081 | -3.399e-05 | -2.41e-06 | -1.822e-05 | 0.0001717 | 1050.2
454 | 0.126 | 1900 | 0.000698 | -4.43e-05 | -6e-06 | -2.07 | 0.402 | 2.91 | 4.52 | 3.1 | 1080 | 1080 | -2.48 | 0.000232 | -2.96e-05 | -4.01e-06 | -1.68e-05 | 0.000199 | 0.0319 | 0.0002131 | -3.419e-05 | -2.87e-06 | -1.852e-05 | 0.0001767 | 1040.2
455 | 0.126 | 1900 | 0.000685 | -4.3e-05 | -6.06e-06 | -1.83 | -0.0291 | 2.91 | 4.52 | 3.1 | 1080 | 1080 | -1.8 | 0.000228 | -2.87e-05 | -4.05e-06 | -1.64e-05 | 0.000195 | 0.032 | 0.0002091 | -3.329e-05 | -2.91e-06 | -1.812e-05 | 0.0001727 | 1040.2
456 | 0.127 | 1930 | 0.000688 | -4.55e-05 | -5.57e-06 | -2.03 | 0.323 | 2.91 | 4.52 | 3.1 | 1100 | 1100 | -2.36 | 0.000229 | -3.04e-05 | -3.72e-06 | -1.71e-05 | 0.000195 | 0.032 | 0.0002101 | -3.499e-05 | -2.58e-06 | -1.882e-05 | 0.0001727 | 1060.2
457 | 0.127 | 1900 | 0.000693 | -4.54e-05 | -4.8e-06 | -1.65 | -0.131 | 2.91 | 4.52 | 3.1 | 1080 | 1080 | -1.52 | 0.000231 | -3.04e-05 | -3.21e-06 | -1.68e-05 | 0.000197 | 0.032 | 0.0002121 | -3.499e-05 | -2.07e-06 | -1.852e-05 | 0.0001747 | 1040.2
458 | 0.127 | 1960 | 0.0007 | -4.51e-05 | -6.48e-06 | -1.79 | -0.146 | 2.91 | 4.52 | 3.1 | 1110 | 1110 | -1.64 | 0.000233 | -3.02e-05 | -4.33e-06 | -1.73e-05 | 0.000199 | 0.032 | 0.0002141 | -3.479e-05 | -3.19e-06 | -1.902e-05 | 0.0001767 | 1070.2
459 | 0.127 | 1930 | 0.000701 | -4.43e-05 | -6.54e-06 | -1.5 | -0.00444 | 2.91 | 4.52 | 3.1 | 1100 | 1100 | -1.5 | 0.000233 | -2.96e-05 | -4.37e-06 | -1.7e-05 | 0.000199 | 0.0321 | 0.0002141 | -3.419e-05 | -3.23e-06 | -1.872e-05 | 0.0001767 | 1060.2
460 | 0.128 | 1990 | 0.00071 | -4.44e-05 | -5.56e-06 | -1.88 | -0.0715 | 2.91 | 4.52 | 3.1 | 1130 | 1130 | -1.81 | 0.000236 | -2.97e-05 | -3.72e-06 | -1.67e-05 | 0.000203 | 0.0321 | 0.0002171 | -3.429e-05 | -2.58e-06 | -1.842e-05 | 0.0001807 | 1090.2
461 | 0.128 | 1980 | 0.000705 | -4.66e-05 | -9.63e-06 | -1.45 | -0.139 | 2.91 | 4.52 | 3.1 | 1130 | 1120 | -1.31 | 0.000235 | -3.12e-05 | -6.44e-06 | -1.88e-05 | 0.000197 | 0.0321 | 0.0002161 | -3.579e-05 | -5.3e-06 | -2.052e-05 | 0.0001747 | 1090.2
462 | 0.128 | 2000 | 0.000714 | -4.48e-05 | -1.12e-05 | -1.77 | 0.0202 | 2.91 | 4.52 | 3.1 | 1140 | 1140 | -1.79 | 0.000238 | -2.99e-05 | -7.47e-06 | -1.87e-05 | 0.0002 | 0.0321 | 0.0002191 | -3.449e-05 | -6.33e-06 | -2.042e-05 | 0.0001777 | 1100.2
463 | 0.128 | 1980 | 0.000714 | -4.64e-05 | -7.49e-06 | -2.04 | 0.0562 | 2.91 | 4.52 | 3.1 | 1130 | 1120 | -2.09 | 0.000237 | -3.1e-05 | -5.01e-06 | -1.8e-05 | 0.000201 | 0.0321 | 0.0002181 | -3.559e-05 | -3.87e-06 | -1.972e-05 | 0.0001787 | 1090.2
464 | 0.129 | 1990 | 0.000714 | -4.51e-05 | -9.27e-06 | -1.9 | 0.366 | 2.91 | 4.52 | 3.1 | 1130 | 1130 | -2.27 | 0.000237 | -3.01e-05 | -6.2e-06 | -1.82e-05 | 0.000201 | 0.0321 | 0.0002181 | -3.469e-05 | -5.06e-06 | -1.992e-05 | 0.0001787 | 1090.2
465 | 0.129 | 2010 | 0.000723 | -4.28e-05 | -1.13e-05 | -1.11 | 0.347 | 2.91 | 4.52 | 3.1 | 1140 | 1140 | -1.46 | 0.000241 | -2.86e-05 | -7.53e-06 | -1.81e-05 | 0.000204 | 0.0322 | 0.0002221 | -3.319e-05 | -6.39e-06 | -1.982e-05 | 0.0001817 | 1100.2
466 | 0.129 | 1980 | 0.000719 | -4.63e-05 | -1.14e-05 | -1.32 | 0.178 | 2.91 | 4.52 | 3.1 | 1130 | 1130 | -1.5 | 0.000239 | -3.09e-05 | -7.62e-06 | -1.93e-05 | 0.000201 | 0.032 | 0.0002201 | -3.549e-05 | -6.48e-06 | -2.102e-05 | 0.0001787 | 1090.2
467 | 0.13 | 2010 | 0.000725 | -4.42e-05 | -9.94e-06 | -1.01 | 0.264 | 2.91 | 4.52 | 3.1 | 1140 | 1140 | -1.27 | 0.000241 | -2.96e-05 | -6.65e-06 | -1.81e-05 | 0.000205 | 0.032 | 0.0002221 | -3.419e-05 | -5.51e-06 | -1.982e-05 | 0.0001827 | 1100.2
468 | 0.13 | 2050 | 0.000733 | -4.58e-05 | -8.77e-06 | -1.39 | -0.195 | 2.91 | 4.52 | 3.1 | 1170 | 1170 | -1.2 | 0.000244 | -3.06e-05 | -5.86e-06 | -1.82e-05 | 0.000208 | 0.0322 | 0.0002251 | -3.519e-05 | -4.72e-06 | -1.992e-05 | 0.0001857 | 1130.2
469 | 0.13 | 2040 | 0.000723 | -4.43e-05 | -8.44e-06 | -1.77 | 0.17 | 2.91 | 4.52 | 3.1 | 1160 | 1160 | -1.94 | 0.000241 | -2.96e-05 | -5.64e-06 | -1.76e-05 | 0.000205 | 0.0322 | 0.0002221 | -3.419e-05 | -4.5e-06 | -1.932e-05 | 0.0001827 | 1120.2
470 | 0.13 | 2070 | 0.000739 | -4.38e-05 | -8.96e-06 | -1.92 | -0.0197 | 2.91 | 4.52 | 3.1 | 1180 | 1170 | -1.9 | 0.000246 | -2.93e-05 | -5.99e-06 | -1.76e-05 | 0.000211 | 0.0322 | 0.0002271 | -3.389e-05 | -4.85e-06 | -1.932e-05 | 0.0001887 | 1140.2
471 | 0.131 | 2060 | 0.000733 | -4.77e-05 | -1.14e-05 | -1.71 | -0.153 | 2.91 | 4.52 | 3.1 | 1170 | 1170 | -1.55 | 0.000244 | -3.19e-05 | -7.65e-06 | -1.98e-05 | 0.000204 | 0.0321 | 0.0002251 | -3.649e-05 | -6.51e-06 | -2.152e-05 | 0.0001817 | 1130.2
472 | 0.131 | 2090 | 0.000736 | -4.91e-05 | -9.49e-06 | -1.77 | -0.151 | 2.91 | 4.52 | 3.1 | 1190 | 1190 | -1.62 | 0.000245 | -3.29e-05 | -6.34e-06 | -1.96e-05 | 0.000206 | 0.0322 | 0.0002261 | -3.749e-05 | -5.2e-06 | -2.132e-05 | 0.0001837 | 1150.2
473 | 0.131 | 2080 | 0.000739 | -4.74e-05 | -1.05e-05 | -1.7 | -0.212 | 2.91 | 4.52 | 3.1 | 1190 | 1180 | -1.49 | 0.000246 | -3.17e-05 | -7.01e-06 | -1.94e-05 | 0.000207 | 0.0322 | 0.0002271 | -3.629e-05 | -5.87e-06 | -2.112e-05 | 0.0001847 | 1150.2
474 | 0.132 | 2120 | 0.000749 | -4.87e-05 | -9.79e-06 | -1.95 | -0.211 | 2.91 | 4.52 | 3.1 | 1210 | 1200 | -1.74 | 0.000249 | -3.25e-05 | -6.54e-06 | -1.95e-05 | 0.00021 | 0.0322 | 0.0002301 | -3.709e-05 | -5.4e-06 | -2.122e-05 | 0.0001877 | 1170.2
475 | 0.132 | 2140 | 0.000747 | -4.76e-05 | -1.27e-05 | -2.09 | 0.272 | 2.91 | 4.52 | 3.1 | 1220 | 1210 | -2.36 | 0.000249 | -3.18e-05 | -8.52e-06 | -2.02e-05 | 0.000208 | 0.0324 | 0.0002301 | -3.639e-05 | -7.38e-06 | -2.192e-05 | 0.0001857 | 1180.2
476 | 0.132 | 2130 | 0.000748 | -4.74e-05 | -1.2e-05 | -1.99 | 0.277 | 2.91 | 4.52 | 3.1 | 1210 | 1210 | -2.27 | 0.000249 | -3.17e-05 | -8.06e-06 | -1.99e-05 | 0.000209 | 0.0324 | 0.0002301 | -3.629e-05 | -6.92e-06 | -2.162e-05 | 0.0001867 | 1170.2
477 | 0.132 | 2170 | 0.000757 | -4.96e-05 | -1.27e-05 | -1.59 | 0.212 | 2.91 | 4.52 | 3.1 | 1230 | 1230 | -1.8 | 0.000252 | -3.32e-05 | -8.51e-06 | -2.08e-05 | 0.00021 | 0.0324 | 0.0002331 | -3.779e-05 | -7.37e-06 | -2.252e-05 | 0.0001877 | 1190.2
478 | 0.133 | 2160 | 0.000754 | -5.02e-05 | -1.17e-05 | -1.7 | 0.103 | 2.91 | 4.52 | 3.1 | 1230 | 1230 | -1.8 | 0.000251 | -3.36e-05 | -7.8e-06 | -2.07e-05 | 0.00021 | 0.0324 | 0.0002321 | -3.819e-05 | -6.66e-06 | -2.242e-05 | 0.0001877 | 1190.2
479 | 0.133 | 2170 | 0.000759 | -4.98e-05 | -1.26e-05 | -1.46 | -0.374 | 2.91 | 4.52 | 3.1 | 1240 | 1240 | -1.09 | 0.000253 | -3.33e-05 | -8.4e-06 | -2.08e-05 | 0.000211 | 0.0322 | 0.0002341 | -3.789e-05 | -7.26e-06 | -2.252e-05 | 0.0001887 | 1200.2
480 | 0.133 | 2180 | 0.000757 | -5.05e-05 | -9.61e-06 | -1.23 | -0.0878 | 2.91 | 4.52 | 3.1 | 1240 | 1240 | -1.15 | 0.000252 | -3.38e-05 | -6.43e-06 | -2.01e-05 | 0.000212 | 0.0323 | 0.0002331 | -3.839e-05 | -5.29e-06 | -2.182e-05 | 0.0001897 | 1200.2
481 | 0.133 | 2190 | 0.000764 | -5.01e-05 | -8.66e-06 | -1.67 | -0.16 | 2.91 | 4.52 | 3.1 | 1250 | 1250 | -1.51 | 0.000254 | -3.35e-05 | -5.79e-06 | -1.96e-05 | 0.000215 | 0.0324 | 0.0002351 | -3.809e-05 | -4.65e-06 | -2.132e-05 | 0.0001927 | 1210.2
482 | 0.134 | 2220 | 0.000767 | -5.06e-05 | -1.06e-05 | -1.87 | -0.157 | 2.91 | 4.52 | 3.1 | 1260 | 1260 | -1.72 | 0.000255 | -3.38e-05 | -7.08e-06 | -2.05e-05 | 0.000214 | 0.0324 | 0.0002361 | -3.839e-05 | -5.94e-06 | -2.222e-05 | 0.0001917 | 1220.2
483 | 0.134 | 2210 | 0.000773 | -5.2e-05 | -7.99e-06 | -1.69 | -0.411 | 2.91 | 4.52 | 3.1 | 1260 | 1260 | -1.27 | 0.000257 | -3.48e-05 | -5.34e-06 | -2.01e-05 | 0.000217 | 0.0325 | 0.0002381 | -3.939e-05 | -4.2e-06 | -2.182e-05 | 0.0001947 | 1220.2
484 | 0.134 | 2180 | 0.000777 | -5.1e-05 | -1.19e-05 | -1.58 | -0.17 | 2.91 | 4.52 | 3.1 | 1240 | 1240 | -1.41 | 0.000259 | -3.41e-05 | -7.94e-06 | -2.1e-05 | 0.000217 | 0.0324 | 0.0002401 | -3.869e-05 | -6.8e-06 | -2.272e-05 | 0.0001947 | 1200.2
485 | 0.135 | 2220 | 0.000774 | -5.38e-05 | -9.77e-06 | -1.74 | 0.0592 | 2.91 | 4.52 | 3.1 | 1260 | 1260 | -1.8 | 0.000258 | -3.59e-05 | -6.53e-06 | -2.12e-05 | 0.000215 | 0.0325 | 0.0002391 | -4.049e-05 | -5.39e-06 | -2.292e-05 | 0.0001927 | 1220.2
486 | 0.135 | 2230 | 0.00078 | -5.32e-05 | -7.37e-06 | -1.71 | -0.263 | 2.91 | 4.52 | 3.1 | 1270 | 1270 | -1.44 | 0.000259 | -3.56e-05 | -4.92e-06 | -2.02e-05 | 0.000219 | 0.0324 | 0.0002401 | -4.019e-05 | -3.78e-06 | -2.192e-05 | 0.0001967 | 1230.2
487 | 0.135 | 2200 | 0.00079 | -5.22e-05 | -7.13e-06 | -1.52 | -0.484 | 2.91 | 4.52 | 3.1 | 1250 | 1250 | -1.03 | 0.000263 | -3.49e-05 | -4.77e-06 | -1.98e-05 | 0.000223 | 0.0323 | 0.0002441 | -3.949e-05 | -3.63e-06 | -2.152e-05 | 0.0002007 | 1210.2
488 | 0.135 | 2220 | 0.000781 | -5.35e-05 | -9.4e-06 | -1.87 | -0.206 | 2.91 | 4.52 | 3.1 | 1260 | 1260 | -1.67 | 0.00026 | -3.58e-05 | -6.28e-06 | -2.1e-05 | 0.000218 | 0.0325 | 0.0002411 | -4.039e-05 | -5.14e-06 | -2.272e-05 | 0.0001957 | 1220.2
489 | 0.136 | 2230 | 0.000787 | -5.16e-05 | -1.15e-05 | -2.24 | 0.0463 | 2.91 | 4.52 | 3.1 | 1270 | 1270 | -2.29 | 0.000262 | -3.45e-05 | -7.66e-06 | -2.11e-05 | 0.00022 | 0.0324 | 0.0002431 | -3.909e-05 | -6.52e-06 | -2.282e-05 | 0.0001977 | 1230.2
490 | 0.136 | 2260 | 0.000793 | -5.02e-05 | -1.12e-05 | -2.38 | 0.0389 | 2.91 | 4.52 | 3.1 | 1290 | 1290 | -2.42 | 0.000264 | -3.36e-05 | -7.49e-06 | -2.05e-05 | 0.000223 | 0.0325 | 0.0002451 | -3.819e-05 | -6.35e-06 | -2.222e-05 | 0.0002007 | 1250.2
491 | 0.136 | 2260 | 0.000791 | -5.11e-05 | -8e-06 | -2.81 | 0.144 | 2.91 | 4.52 | 3.1 | 1290 | 1280 | -2.96 | 0.000263 | -3.42e-05 | -5.35e-06 | -1.98e-05 | 0.000224 | 0.0325 | 0.0002441 | -3.879e-05 | -4.21e-06 | -2.152e-05 | 0.0002017 | 1250.2
492 | 0.137 | 2330 | 0.000804 | -5.41e-05 | -9.07e-06 | -2.55 | 0.072 | 2.91 | 4.52 | 3.1 | 1330 | 1320 | -2.62 | 0.000267 | -3.62e-05 | -6.07e-06 | -2.11e-05 | 0.000225 | 0.0326 | 0.0002481 | -4.079e-05 | -4.93e-06 | -2.282e-05 | 0.0002027 | 1290.2
493 | 0.137 | 2310 | 0.000801 | -5.31e-05 | -9.29e-06 | -2.3 | -0.24 | 2.91 | 4.52 | 3.1 | 1310 | 1310 | -2.06 | 0.000267 | -3.55e-05 | -6.21e-06 | -2.09e-05 | 0.000225 | 0.0325 | 0.0002481 | -4.009e-05 | -5.07e-06 | -2.262e-05 | 0.0002027 | 1270.2
494 | 0.137 | 2310 | 0.000805 | -5.3e-05 | -1.02e-05 | -1.73 | -0.41 | 2.91 | 4.52 | 3.1 | 1310 | 1310 | -1.32 | 0.000268 | -3.54e-05 | -6.8e-06 | -2.11e-05 | 0.000226 | 0.0325 | 0.0002491 | -3.999e-05 | -5.66e-06 | -2.282e-05 | 0.0002037 | 1270.2
495 | 0.137 | 2360 | 0.000815 | -5.81e-05 | -8.41e-06 | -2.25 | 0.0404 | 2.91 | 4.52 | 3.1 | 1350 | 1340 | -2.29 | 0.000271 | -3.89e-05 | -5.62e-06 | -2.22e-05 | 0.000227 | 0.0326 | 0.0002521 | -4.349e-05 | -4.48e-06 | -2.392e-05 | 0.0002047 | 1310.2
496 | 0.138 | 2360 | 0.000812 | -5.4e-05 | -7.56e-06 | -2.56 | -0.147 | 2.91 | 4.52 | 3.1 | 1340 | 1340 | -2.41 | 0.00027 | -3.61e-05 | -5.05e-06 | -2.06e-05 | 0.000229 | 0.0326 | 0.0002511 | -4.069e-05 | -3.91e-06 | -2.232e-05 | 0.0002067 | 1300.2
497 | 0.138 | 2340 | 0.00082 | -5.26e-05 | -9.15e-06 | -2.04 | -0.209 | 2.91 | 4.52 | 3.1 | 1330 | 1330 | -1.84 | 0.000273 | -3.52e-05 | -6.12e-06 | -2.06e-05 | 0.000232 | 0.0325 | 0.0002541 | -3.979e-05 | -4.98e-06 | -2.232e-05 | 0.0002097 | 1290.2
498 | 0.138 | 2350 | 0.000817 | -5.57e-05 | -1.05e-05 | -1.97 | -0.318 | 2.91 | 4.52 | 3.1 | 1340 | 1340 | -1.66 | 0.000272 | -3.73e-05 | -7.02e-06 | -2.21e-05 | 0.000228 | 0.0326 | 0.0002531 | -4.189e-05 | -5.88e-06 | -2.382e-05 | 0.0002057 | 1300.2
499 | 0.138 | 2360 | 0.000816 | -5.24e-05 | -8.63e-06 | -1.57 | -0.00394 | 2.91 | 4.52 | 3.1 | 1340 | 1340 | -1.57 | 0.000272 | -3.51e-05 | -5.77e-06 | -2.04e-05 | 0.000231 | 0.0326 | 0.0002531 | -3.969e-05 | -4.63e-06 | -2.212e-05 | 0.0002087 | 1300.2
500 | 0.139 | 2400 | 0.000822 | -5.51e-05 | -1.09e-05 | -0.769 | -0.286 | 2.91 | 4.52 | 3.1 | 1360 | 1360 | -0.484 | 0.000273 | -3.69e-05 | -7.29e-06 | -2.21e-05 | 0.000229 | 0.0327 | 0.0002541 | -4.149e-05 | -6.15e-06 | -2.382e-05 | 0.0002067 | 1320.2
501 | 0.139 | 2410 | 0.00083 | -5.53e-05 | -8.24e-06 | -1.29 | -0.0961 | 2.91 | 4.52 | 3.1 | 1370 | 1370 | -1.19 | 0.000276 | -3.7e-05 | -5.51e-06 | -2.12e-05 | 0.000234 | 0.0326 | 0.0002571 | -4.159e-05 | -4.37e-06 | -2.292e-05 | 0.0002117 | 1330.2
502 | 0.139 | 2390 | 0.000837 | -5.27e-05 | -1.23e-05 | -0.815 | -0.24 | 2.91 | 4.52 | 3.1 | 1360 | 1360 | -0.575 | 0.000279 | -3.52e-05 | -8.25e-06 | -2.17e-05 | 0.000235 | 0.0326 | 0.0002601 | -3.979e-05 | -7.11e-06 | -2.342e-05 | 0.0002127 | 1320.2
503 | 0.14 | 2410 | 0.000829 | -5.07e-05 | -1.22e-05 | -1.98 | -0.0735 | 2.91 | 4.52 | 3.1 | 1370 | 1370 | -1.91 | 0.000276 | -3.39e-05 | -8.18e-06 | -2.1e-05 | 0.000234 | 0.0326 | 0.0002571 | -3.849e-05 | -7.04e-06 | -2.272e-05 | 0.0002117 | 1330.2
504 | 0.14 | 2390 | 0.000828 | -5.38e-05 | -1.26e-05 | -2.04 | 0.117 | 2.91 | 4.52 | 3.1 | 1360 | 1360 | -2.16 | 0.000275 | -3.6e-05 | -8.45e-06 | -2.22e-05 | 0.000231 | 0.0327 | 0.0002561 | -4.059e-05 | -7.31e-06 | -2.392e-05 | 0.0002087 | 1320.2
505 | 0.14 | 2420 | 0.000834 | -5.5e-05 | -1.29e-05 | -2.18 | -0.393 | 2.91 | 4.52 | 3.1 | 1380 | 1380 | -1.78 | 0.000278 | -3.67e-05 | -8.63e-06 | -2.27e-05 | 0.000232 | 0.0327 | 0.0002591 | -4.129e-05 | -7.49e-06 | -2.442e-05 | 0.0002097 | 1340.2
506 | 0.14 | 2450 | 0.000839 | -5.51e-05 | -1.38e-05 | -1.95 | 0.0764 | 2.91 | 4.52 | 3.1 | 1390 | 1390 | -2.02 | 0.000279 | -3.68e-05 | -9.2e-06 | -2.3e-05 | 0.000233 | 0.0328 | 0.0002601 | -4.139e-05 | -8.06e-06 | -2.472e-05 | 0.0002107 | 1350.2
507 | 0.141 | 2450 | 0.000847 | -5.5e-05 | -1.32e-05 | -1.64 | -0.431 | 2.91 | 4.52 | 3.1 | 1390 | 1390 | -1.21 | 0.000282 | -3.68e-05 | -8.81e-06 | -2.28e-05 | 0.000236 | 0.0327 | 0.0002631 | -4.139e-05 | -7.67e-06 | -2.452e-05 | 0.0002137 | 1350.2
508 | 0.141 | 2490 | 0.000848 | -5.65e-05 | -1.45e-05 | -1.96 | -0.567 | 2.91 | 4.52 | 3.1 | 1420 | 1410 | -1.39 | 0.000282 | -3.78e-05 | -9.68e-06 | -2.37e-05 | 0.000235 | 0.0327 | 0.0002631 | -4.239e-05 | -8.54e-06 | -2.542e-05 | 0.0002127 | 1380.2
509 | 0.141 | 2450 | 0.000856 | -5.53e-05 | -1.1e-05 | -1.59 | -0.551 | 2.91 | 4.52 | 3.1 | 1400 | 1400 | -1.04 | 0.000285 | -3.7e-05 | -7.38e-06 | -2.22e-05 | 0.000241 | 0.0326 | 0.0002661 | -4.159e-05 | -6.24e-06 | -2.392e-05 | 0.0002187 | 1360.2
510 | 0.142 | 2470 | 0.000848 | -5.39e-05 | -1.37e-05 | -2.07 | -0.407 | 2.91 | 4.52 | 3.1 | 1400 | 1400 | -1.66 | 0.000282 | -3.61e-05 | -9.15e-06 | -2.26e-05 | 0.000237 | 0.0327 | 0.0002631 | -4.069e-05 | -8.01e-06 | -2.432e-05 | 0.0002147 | 1360.2
511 | 0.142 | 2510 | 0.000853 | -5.47e-05 | -1.29e-05 | -2.83 | -0.135 | 2.91 | 4.52 | 3.1 | 1430 | 1430 | -2.7 | 0.000284 | -3.66e-05 | -8.61e-06 | -2.26e-05 | 0.000239 | 0.0327 | 0.0002651 | -4.119e-05 | -7.47e-06 | -2.432e-05 | 0.0002167 | 1390.2
512 | 0.142 | 2490 | 0.000865 | -5.51e-05 | -1.21e-05 | -1.91 | -0.187 | 2.91 | 4.52 | 3.1 | 1420 | 1410 | -1.73 | 0.000288 | -3.68e-05 | -8.1e-06 | -2.25e-05 | 0.000243 | 0.0328 | 0.0002691 | -4.139e-05 | -6.96e-06 | -2.422e-05 | 0.0002207 | 1380.2
513 | 0.142 | 2500 | 0.000859 | -5.54e-05 | -1.68e-05 | -1.86 | -0.599 | 2.91 | 4.52 | 3.1 | 1430 | 1420 | -1.26 | 0.000286 | -3.7e-05 | -1.12e-05 | -2.41e-05 | 0.000238 | 0.0326 | 0.0002671 | -4.159e-05 | -1.006e-05 | -2.582e-05 | 0.0002157 | 1390.2
514 | 0.143 | 2500 | 0.000869 | -5.62e-05 | -1.48e-05 | -1.99 | -0.156 | 2.91 | 4.52 | 3.1 | 1420 | 1420 | -1.83 | 0.000289 | -3.76e-05 | -9.93e-06 | -2.38e-05 | 0.000242 | 0.0327 | 0.0002701 | -4.219e-05 | -8.79e-06 | -2.552e-05 | 0.0002197 | 1380.2
515 | 0.143 | 2520 | 0.000869 | -5.8e-05 | -1.61e-05 | -1.88 | -0.688 | 2.91 | 4.52 | 3.1 | 1440 | 1430 | -1.19 | 0.000289 | -3.88e-05 | -1.08e-05 | -2.48e-05 | 0.00024 | 0.0327 | 0.0002701 | -4.339e-05 | -9.66e-06 | -2.652e-05 | 0.0002177 | 1400.2
516 | 0.143 | 2580 | 0.00087 | -5.84e-05 | -1.75e-05 | -2.25 | -0.0626 | 2.91 | 4.52 | 3.1 | 1470 | 1470 | -2.19 | 0.00029 | -3.91e-05 | -1.17e-05 | -2.54e-05 | 0.000239 | 0.0327 | 0.0002711 | -4.369e-05 | -1.056e-05 | -2.712e-05 | 0.0002167 | 1430.2
517 | 0.143 | 2560 | 0.000889 | -5.56e-05 | -1.37e-05 | -2.04 | 0.4 | 2.91 | 4.52 | 3.1 | 1460 | 1460 | -2.44 | 0.000296 | -3.72e-05 | -9.18e-06 | -2.32e-05 | 0.000249 | 0.0328 | 0.0002771 | -4.179e-05 | -8.04e-06 | -2.492e-05 | 0.0002267 | 1420.2
518 | 0.144 | 2580 | 0.000869 | -5.83e-05 | -1.29e-05 | -1.64 | 0.0493 | 2.91 | 4.52 | 3.1 | 1470 | 1470 | -1.69 | 0.000289 | -3.9e-05 | -8.6e-06 | -2.38e-05 | 0.000242 | 0.0329 | 0.0002701 | -4.359e-05 | -7.46e-06 | -2.552e-05 | 0.0002197 | 1430.2
519 | 0.144 | 2580 | 0.000877 | -5.92e-05 | -1.37e-05 | -2.25 | -0.0488 | 2.91 | 4.52 | 3.1 | 1470 | 1470 | -2.21 | 0.000292 | -3.96e-05 | -9.17e-06 | -2.44e-05 | 0.000243 | 0.0328 | 0.0002731 | -4.419e-05 | -8.03e-06 | -2.612e-05 | 0.0002207 | 1430.2
520 | 0.144 | 2580 | 0.000882 | -5.76e-05 | -1.23e-05 | -2.11 | -0.15 | 2.91 | 4.52 | 3.1 | 1470 | 1470 | -1.96 | 0.000294 | -3.85e-05 | -8.23e-06 | -2.34e-05 | 0.000247 | 0.0327 | 0.0002751 | -4.309e-05 | -7.09e-06 | -2.512e-05 | 0.0002247 | 1430.2
521 | 0.145 | 2600 | 0.000886 | -5.94e-05 | -1.32e-05 | -2.81 | 0.0833 | 2.91 | 4.52 | 3.1 | 1480 | 1480 | -2.9 | 0.000295 | -3.97e-05 | -8.81e-06 | -2.43e-05 | 0.000246 | 0.0328 | 0.0002761 | -4.429e-05 | -7.67e-06 | -2.602e-05 | 0.0002237 | 1440.2
522 | 0.145 | 2600 | 0.00089 | -5.75e-05 | -1.17e-05 | -2.2 | 0.0138 | 2.91 | 4.52 | 3.1 | 1480 | 1480 | -2.22 | 0.000296 | -3.84e-05 | -7.85e-06 | -2.31e-05 | 0.00025 | 0.0328 | 0.0002771 | -4.299e-05 | -6.71e-06 | -2.482e-05 | 0.0002277 | 1440.2
523 | 0.145 | 2640 | 0.000892 | -5.75e-05 | -1.48e-05 | -2.36 | 0.0956 | 2.91 | 4.52 | 3.1 | 1500 | 1500 | -2.46 | 0.000297 | -3.85e-05 | -9.9e-06 | -2.42e-05 | 0.000248 | 0.0328 | 0.0002781 | -4.309e-05 | -8.76e-06 | -2.592e-05 | 0.0002257 | 1460.2
524 | 0.145 | 2610 | 0.000891 | -5.58e-05 | -1.56e-05 | -2.21 | 0.000986 | 2.91 | 4.52 | 3.1 | 1490 | 1490 | -2.21 | 0.000297 | -3.73e-05 | -1.04e-05 | -2.39e-05 | 0.000249 | 0.0329 | 0.0002781 | -4.189e-05 | -9.26e-06 | -2.562e-05 | 0.0002267 | 1450.2
525 | 0.146 | 2620 | 0.000895 | -6.01e-05 | -1.32e-05 | -2.23 | -0.103 | 2.91 | 4.52 | 3.1 | 1490 | 1490 | -2.12 | 0.000298 | -4.02e-05 | -8.82e-06 | -2.45e-05 | 0.000249 | 0.0328 | 0.0002791 | -4.479e-05 | -7.68e-06 | -2.622e-05 | 0.0002267 | 1450.2
526 | 0.146 | 2650 | 0.000897 | -6.16e-05 | -1.53e-05 | -1.83 | 0.0971 | 2.91 | 4.52 | 3.1 | 1510 | 1510 | -1.92 | 0.000298 | -4.12e-05 | -1.03e-05 | -2.57e-05 | 0.000247 | 0.0328 | 0.0002791 | -4.579e-05 | -9.16e-06 | -2.742e-05 | 0.0002247 | 1470.2
527 | 0.146 | 2660 | 0.000898 | -5.88e-05 | -1.34e-05 | -1.89 | 0.115 | 2.91 | 4.52 | 3.1 | 1510 | 1510 | -2 | 0.000299 | -3.93e-05 | -8.94e-06 | -2.41e-05 | 0.000251 | 0.0328 | 0.0002801 | -4.389e-05 | -7.8e-06 | -2.582e-05 | 0.0002287 | 1470.2
528 | 0.147 | 2670 | 0.000906 | -6.07e-05 | -1.12e-05 | -2.11 | -0.0759 | 2.91 | 4.52 | 3.1 | 1520 | 1520 | -2.03 | 0.000301 | -4.06e-05 | -7.47e-06 | -2.4e-05 | 0.000253 | 0.0328 | 0.0002821 | -4.519e-05 | -6.33e-06 | -2.572e-05 | 0.0002307 | 1480.2
529 | 0.147 | 2700 | 0.000911 | -6.12e-05 | -1.8e-05 | -1.83 | 0.303 | 2.91 | 4.52 | 3.1 | 1540 | 1540 | -2.13 | 0.000303 | -4.09e-05 | -1.2e-05 | -2.65e-05 | 0.00025 | 0.033 | 0.0002841 | -4.549e-05 | -1.086e-05 | -2.822e-05 | 0.0002277 | 1500.2
530 | 0.147 | 2700 | 0.000913 | -6.27e-05 | -1.69e-05 | -2.33 | -0.038 | 2.91 | 4.52 | 3.1 | 1540 | 1530 | -2.29 | 0.000304 | -4.2e-05 | -1.13e-05 | -2.66e-05 | 0.00025 | 0.033 | 0.0002851 | -4.659e-05 | -1.016e-05 | -2.832e-05 | 0.0002277 | 1500.2
531 | 0.147 | 2670 | 0.000908 | -6.06e-05 | -1.56e-05 | -2.51 | 0.246 | 2.91 | 4.52 | 3.1 | 1520 | 1520 | -2.76 | 0.000302 | -4.05e-05 | -1.04e-05 | -2.55e-05 | 0.000251 | 0.0329 | 0.0002831 | -4.509e-05 | -9.26e-06 | -2.722e-05 | 0.0002287 | 1480.2
532 | 0.148 | 2750 | 0.000923 | -6.33e-05 | -1.97e-05 | -1.94 | -0.00345 | 2.91 | 4.52 | 3.1 | 1570 | 1560 | -1.93 | 0.000307 | -4.23e-05 | -1.32e-05 | -2.77e-05 | 0.000252 | 0.0331 | 0.0002881 | -4.689e-05 | -1.206e-05 | -2.942e-05 | 0.0002297 | 1530.2
533 | 0.148 | 2730 | 0.000929 | -5.75e-05 | -1.89e-05 | -1.99 | -0.289 | 2.91 | 4.52 | 3.1 | 1550 | 1550 | -1.7 | 0.000309 | -3.85e-05 | -1.27e-05 | -2.56e-05 | 0.000258 | 0.0328 | 0.0002901 | -4.309e-05 | -1.156e-05 | -2.732e-05 | 0.0002357 | 1510.2
534 | 0.148 | 2700 | 0.000919 | -6e-05 | -1.53e-05 | -2.16 | -0.0937 | 2.91 | 4.52 | 3.1 | 1540 | 1540 | -2.07 | 0.000306 | -4.01e-05 | -1.02e-05 | -2.52e-05 | 0.000256 | 0.0328 | 0.0002871 | -4.469e-05 | -9.06e-06 | -2.692e-05 | 0.0002337 | 1500.2
535 | 0.148 | 2740 | 0.000923 | -5.98e-05 | -1.51e-05 | -2.01 | 0.0301 | 2.91 | 4.52 | 3.1 | 1560 | 1560 | -2.04 | 0.000307 | -4e-05 | -1.01e-05 | -2.5e-05 | 0.000257 | 0.033 | 0.0002881 | -4.459e-05 | -8.96e-06 | -2.672e-05 | 0.0002347 | 1520.2
536 | 0.149 | 2720 | 0.000927 | -5.94e-05 | -1.39e-05 | -2.68 | -0.356 | 2.91 | 4.52 | 3.1 | 1550 | 1550 | -2.33 | 0.000309 | -3.97e-05 | -9.3e-06 | -2.45e-05 | 0.00026 | 0.0331 | 0.0002901 | -4.429e-05 | -8.16e-06 | -2.622e-05 | 0.0002377 | 1510.2
537 | 0.149 | 2760 | 0.000933 | -5.99e-05 | -1.33e-05 | -2.45 | -0.147 | 2.91 | 4.52 | 3.1 | 1570 | 1570 | -2.3 | 0.00031 | -4e-05 | -8.87e-06 | -2.44e-05 | 0.000262 | 0.0331 | 0.0002911 | -4.459e-05 | -7.73e-06 | -2.612e-05 | 0.0002397 | 1530.2
538 | 0.149 | 2750 | 0.000937 | -6.15e-05 | -1.49e-05 | -2.51 | -0.487 | 2.91 | 4.52 | 3.1 | 1570 | 1560 | -2.03 | 0.000312 | -4.11e-05 | -9.93e-06 | -2.55e-05 | 0.000261 | 0.0331 | 0.0002931 | -4.569e-05 | -8.79e-06 | -2.722e-05 | 0.0002387 | 1530.2
539 | 0.15 | 2730 | 0.000937 | -6.4e-05 | -1.79e-05 | -2.39 | -0.226 | 2.91 | 4.52 | 3.1 | 1560 | 1550 | -2.16 | 0.000312 | -4.28e-05 | -1.2e-05 | -2.74e-05 | 0.000257 | 0.0331 | 0.0002931 | -4.739e-05 | -1.086e-05 | -2.912e-05 | 0.0002347 | 1520.2
540 | 0.15 | 2770 | 0.000945 | -6.51e-05 | -1.65e-05 | -1.96 | -0.592 | 2.91 | 4.52 | 3.1 | 1580 | 1570 | -1.37 | 0.000315 | -4.36e-05 | -1.1e-05 | -2.73e-05 | 0.00026 | 0.0331 | 0.0002961 | -4.819e-05 | -9.86e-06 | -2.902e-05 | 0.0002377 | 1540.2
541 | 0.15 | 2760 | 0.000946 | -6.29e-05 | -1.68e-05 | -2.31 | -0.568 | 2.91 | 4.52 | 3.1 | 1570 | 1570 | -1.74 | 0.000315 | -4.2e-05 | -1.12e-05 | -2.66e-05 | 0.000262 | 0.0331 | 0.0002961 | -4.659e-05 | -1.006e-05 | -2.832e-05 | 0.0002397 | 1530.2
542 | 0.15 | 2790 | 0.000946 | -6.17e-05 | -1.67e-05 | -2.28 | -0.169 | 2.91 | 4.52 | 3.1 | 1590 | 1590 | -2.11 | 0.000315 | -4.12e-05 | -1.12e-05 | -2.62e-05 | 0.000263 | 0.0333 | 0.0002961 | -4.579e-05 | -1.006e-05 | -2.792e-05 | 0.0002407 | 1550.2
543 | 0.151 | 2800 | 0.000954 | -6.31e-05 | -1.51e-05 | -2.42 | 0.143 | 2.91 | 4.52 | 3.1 | 1590 | 1590 | -2.56 | 0.000317 | -4.22e-05 | -1.01e-05 | -2.61e-05 | 0.000265 | 0.0332 | 0.0002981 | -4.679e-05 | -8.96e-06 | -2.782e-05 | 0.0002427 | 1550.2
544 | 0.151 | 2800 | 0.000949 | -6.38e-05 | -1.8e-05 | -2.3 | 0.0661 | 2.91 | 4.52 | 3.1 | 1600 | 1590 | -2.37 | 0.000316 | -4.27e-05 | -1.21e-05 | -2.74e-05 | 0.000261 | 0.0332 | 0.0002971 | -4.729e-05 | -1.096e-05 | -2.912e-05 | 0.0002387 | 1560.2
545 | 0.151 | 2830 | 0.000954 | -6.53e-05 | -1.86e-05 | -2.32 | -0.0532 | 2.91 | 4.52 | 3.1 | 1610 | 1610 | -2.26 | 0.000318 | -4.36e-05 | -1.25e-05 | -2.81e-05 | 0.000262 | 0.0332 | 0.0002991 | -4.819e-05 | -1.136e-05 | -2.982e-05 | 0.0002397 | 1570.2
546 | 0.152 | 2810 | 0.000958 | -6.32e-05 | -1.49e-05 | -2.18 | -0.153 | 2.91 | 4.52 | 3.1 | 1600 | 1600 | -2.03 | 0.000319 | -4.23e-05 | -9.93e-06 | -2.61e-05 | 0.000267 | 0.0331 | 0.0003001 | -4.689e-05 | -8.79e-06 | -2.782e-05 | 0.0002447 | 1560.2
547 | 0.152 | 2870 | 0.00097 | -6.47e-05 | -1.91e-05 | -2.36 | -0.406 | 2.91 | 4.52 | 3.1 | 1630 | 1630 | -1.95 | 0.000323 | -4.33e-05 | -1.28e-05 | -2.8e-05 | 0.000267 | 0.0332 | 0.0003041 | -4.789e-05 | -1.166e-05 | -2.972e-05 | 0.0002447 | 1590.2
548 | 0.152 | 2870 | 0.000963 | -6.29e-05 | -1.65e-05 | -2.63 | -0.129 | 2.91 | 4.52 | 3.1 | 1640 | 1630 | -2.5 | 0.000321 | -4.21e-05 | -1.1e-05 | -2.65e-05 | 0.000267 | 0.0331 | 0.0003021 | -4.669e-05 | -9.86e-06 | -2.822e-05 | 0.0002447 | 1600.2
549 | 0.152 | 2900 | 0.000967 | -6.55e-05 | -1.86e-05 | -2.19 | 0.323 | 2.91 | 4.52 | 3.1 | 1650 | 1650 | -2.52 | 0.000322 | -4.38e-05 | -1.24e-05 | -2.81e-05 | 0.000266 | 0.0332 | 0.0003031 | -4.839e-05 | -1.126e-05 | -2.982e-05 | 0.0002437 | 1610.2
550 | 0.153 | 2890 | 0.000972 | -6.57e-05 | -1.75e-05 | -2.21 | 0.0473 | 2.91 | 4.52 | 3.1 | 1640 | 1640 | -2.25 | 0.000324 | -4.39e-05 | -1.17e-05 | -2.78e-05 | 0.000268 | 0.0332 | 0.0003051 | -4.849e-05 | -1.056e-05 | -2.952e-05 | 0.0002457 | 1600.2
551 | 0.153 | 2940 | 0.00098 | -6.82e-05 | -1.73e-05 | -2.81 | 0.0927 | 2.91 | 4.52 | 3.1 | 1670 | 1670 | -2.91 | 0.000326 | -4.56e-05 | -1.16e-05 | -2.86e-05 | 0.000269 | 0.0332 | 0.0003071 | -5.019e-05 | -1.046e-05 | -3.032e-05 | 0.0002467 | 1630.2
552 | 0.153 | 2930 | 0.00098 | -6.76e-05 | -1.81e-05 | -2.9 | -0.179 | 2.91 | 4.52 | 3.1 | 1670 | 1660 | -2.72 | 0.000326 | -4.52e-05 | -1.21e-05 | -2.87e-05 | 0.000269 | 0.0332 | 0.0003071 | -4.979e-05 | -1.096e-05 | -3.042e-05 | 0.0002467 | 1630.2
553 | 0.153 | 2900 | 0.000992 | -6.54e-05 | -1.31e-05 | -2.13 | -0.455 | 2.91 | 4.52 | 3.1 | 1650 | 1650 | -1.68 | 0.00033 | -4.37e-05 | -8.78e-06 | -2.62e-05 | 0.000278 | 0.0333 | 0.0003111 | -4.829e-05 | -7.64e-06 | -2.792e-05 | 0.0002557 | 1610.2
554 | 0.154 | 2910 | 0.000982 | -6.55e-05 | -1.28e-05 | -1.89 | 0.0887 | 2.91 | 4.52 | 3.1 | 1660 | 1650 | -1.98 | 0.000327 | -4.38e-05 | -8.59e-06 | -2.62e-05 | 0.000274 | 0.0332 | 0.0003081 | -4.839e-05 | -7.45e-06 | -2.792e-05 | 0.0002517 | 1620.2
555 | 0.154 | 2930 | 0.000989 | -6.74e-05 | -1.8e-05 | -2.2 | -0.249 | 2.91 | 4.52 | 3.1 | 1670 | 1670 | -1.95 | 0.000329 | -4.5e-05 | -1.21e-05 | -2.85e-05 | 0.000272 | 0.0332 | 0.0003101 | -4.959e-05 | -1.096e-05 | -3.022e-05 | 0.0002497 | 1630.2
556 | 0.154 | 2970 | 0.000992 | -6.51e-05 | -1.73e-05 | -2.27 | 0.074 | 2.91 | 4.52 | 3.1 | 1690 | 1690 | -2.34 | 0.00033 | -4.35e-05 | -1.16e-05 | -2.76e-05 | 0.000275 | 0.0333 | 0.0003111 | -4.809e-05 | -1.046e-05 | -2.932e-05 | 0.0002527 | 1650.2
557 | 0.155 | 2950 | 0.000995 | -6.46e-05 | -1.65e-05 | -2.94 | -0.2 | 2.91 | 4.52 | 3.1 | 1680 | 1680 | -2.74 | 0.000331 | -4.32e-05 | -1.11e-05 | -2.71e-05 | 0.000277 | 0.0335 | 0.0003121 | -4.779e-05 | -9.96e-06 | -2.882e-05 | 0.0002547 | 1640.2
558 | 0.155 | 2980 | 0.000991 | -6.46e-05 | -1.66e-05 | -2.42 | 0.334 | 2.91 | 4.52 | 3.1 | 1690 | 1690 | -2.75 | 0.00033 | -4.32e-05 | -1.11e-05 | -2.71e-05 | 0.000275 | 0.0334 | 0.0003111 | -4.779e-05 | -9.96e-06 | -2.882e-05 | 0.0002527 | 1650.2
559 | 0.155 | 2990 | 0.000996 | -6.81e-05 | -1.77e-05 | -2.36 | -0.217 | 2.91 | 4.52 | 3.1 | 1700 | 1700 | -2.14 | 0.000332 | -4.55e-05 | -1.19e-05 | -2.87e-05 | 0.000274 | 0.0334 | 0.0003131 | -5.009e-05 | -1.076e-05 | -3.042e-05 | 0.0002517 | 1660.2
560 | 0.155 | 3000 | 0.001 | -6.77e-05 | -1.65e-05 | -2.38 | -0.335 | 2.91 | 4.52 | 3.1 | 1710 | 1710 | -2.05 | 0.000333 | -4.53e-05 | -1.1e-05 | -2.81e-05 | 0.000277 | 0.0331 | 0.0003141 | -4.989e-05 | -9.86e-06 | -2.982e-05 | 0.0002547 | 1670.2
561 | 0.156 | 3030 | 0.00101 | -6.64e-05 | -1.71e-05 | -2.09 | -0.279 | 2.91 | 4.52 | 3.1 | 1730 | 1730 | -1.81 | 0.000335 | -4.44e-05 | -1.14e-05 | -2.79e-05 | 0.000279 | 0.0333 | 0.0003161 | -4.899e-05 | -1.026e-05 | -2.962e-05 | 0.0002567 | 1690.2
562 | 0.156 | 3050 | 0.00101 | -6.65e-05 | -1.6e-05 | -2.31 | -0.385 | 2.91 | 4.52 | 3.1 | 1730 | 1730 | -1.92 | 0.000336 | -4.45e-05 | -1.07e-05 | -2.76e-05 | 0.000281 | 0.0333 | 0.0003171 | -4.909e-05 | -9.56e-06 | -2.932e-05 | 0.0002587 | 1690.2
563 | 0.156 | 3010 | 0.00102 | -6.77e-05 | -2.04e-05 | -2.04 | 0.153 | 2.91 | 4.52 | 3.1 | 1710 | 1710 | -2.19 | 0.000338 | -4.53e-05 | -1.37e-05 | -2.95e-05 | 0.000279 | 0.0333 | 0.0003191 | -4.989e-05 | -1.256e-05 | -3.122e-05 | 0.0002567 | 1670.2
564 | 0.157 | 3000 | 0.00101 | -6.53e-05 | -1.58e-05 | -2.45 | -0.0572 | 2.91 | 4.52 | 3.1 | 1710 | 1710 | -2.4 | 0.000336 | -4.36e-05 | -1.06e-05 | -2.71e-05 | 0.000282 | 0.0334 | 0.0003171 | -4.819e-05 | -9.46e-06 | -2.882e-05 | 0.0002597 | 1670.2
565 | 0.157 | 3060 | 0.00101 | -6.72e-05 | -1.92e-05 | -2.24 | -0.0118 | 2.91 | 4.52 | 3.1 | 1740 | 1740 | -2.23 | 0.000336 | -4.49e-05 | -1.29e-05 | -2.89e-05 | 0.000279 | 0.0332 | 0.0003171 | -4.949e-05 | -1.176e-05 | -3.062e-05 | 0.0002567 | 1700.2
566 | 0.157 | 3070 | 0.00102 | -6.72e-05 | -1.84e-05 | -1.97 | -0.0754 | 2.91 | 4.52 | 3.1 | 1750 | 1740 | -1.9 | 0.000339 | -4.49e-05 | -1.23e-05 | -2.86e-05 | 0.000282 | 0.0334 | 0.0003201 | -4.949e-05 | -1.116e-05 | -3.032e-05 | 0.0002597 | 1710.2
567 | 0.157 | 3090 | 0.00102 | -6.78e-05 | -1.84e-05 | -2.24 | -0.522 | 2.91 | 4.52 | 3.1 | 1760 | 1760 | -1.72 | 0.00034 | -4.53e-05 | -1.23e-05 | -2.88e-05 | 0.000283 | 0.0334 | 0.0003211 | -4.989e-05 | -1.116e-05 | -3.052e-05 | 0.0002607 | 1720.2
568 | 0.158 | 3070 | 0.00102 | -6.88e-05 | -1.57e-05 | -1.89 | -0.274 | 2.91 | 4.52 | 3.1 | 1750 | 1750 | -1.61 | 0.000341 | -4.6e-05 | -1.05e-05 | -2.82e-05 | 0.000285 | 0.0333 | 0.0003221 | -5.059e-05 | -9.36e-06 | -2.992e-05 | 0.0002627 | 1710.2
569 | 0.158 | 3070 | 0.00103 | -6.69e-05 | -1.87e-05 | -1.41 | 0.0868 | 2.91 | 4.52 | 3.1 | 1750 | 1740 | -1.5 | 0.000342 | -4.48e-05 | -1.25e-05 | -2.86e-05 | 0.000285 | 0.0334 | 0.0003231 | -4.939e-05 | -1.136e-05 | -3.032e-05 | 0.0002627 | 1710.2
570 | 0.158 | 3100 | 0.00103 | -6.79e-05 | -1.8e-05 | -2.1 | -0.0725 | 2.91 | 4.52 | 3.1 | 1770 | 1760 | -2.02 | 0.000342 | -4.54e-05 | -1.21e-05 | -2.87e-05 | 0.000285 | 0.0334 | 0.0003231 | -4.999e-05 | -1.096e-05 | -3.042e-05 | 0.0002627 | 1730.2
571 | 0.158 | 3130 | 0.00103 | -6.99e-05 | -1.95e-05 | -1.92 | 0.201 | 2.91 | 4.52 | 3.1 | 1780 | 1780 | -2.12 | 0.000344 | -4.67e-05 | -1.3e-05 | -2.99e-05 | 0.000284 | 0.0335 | 0.0003251 | -5.129e-05 | -1.186e-05 | -3.162e-05 | 0.0002617 | 1740.2
572 | 0.159 | 3110 | 0.00104 | -7.03e-05 | -1.68e-05 | -2.33 | -0.0789 | 2.91 | 4.52 | 3.1 | 1770 | 1770 | -2.25 | 0.000347 | -4.7e-05 | -1.12e-05 | -2.91e-05 | 0.000289 | 0.0334 | 0.0003281 | -5.159e-05 | -1.006e-05 | -3.082e-05 | 0.0002667 | 1730.2
573 | 0.159 | 3110 | 0.00104 | -7.26e-05 | -1.86e-05 | -2.11 | 0.0675 | 2.91 | 4.52 | 3.1 | 1770 | 1770 | -2.18 | 0.000345 | -4.85e-05 | -1.25e-05 | -3.05e-05 | 0.000284 | 0.0334 | 0.0003261 | -5.309e-05 | -1.136e-05 | -3.222e-05 | 0.0002617 | 1730.2
574 | 0.159 | 3150 | 0.00104 | -7e-05 | -1.59e-05 | -2.02 | 0.0138 | 2.91 | 4.52 | 3.1 | 1790 | 1790 | -2.03 | 0.000346 | -4.68e-05 | -1.06e-05 | -2.87e-05 | 0.000289 | 0.0335 | 0.0003271 | -5.139e-05 | -9.46e-06 | -3.042e-05 | 0.0002667 | 1750.2
575 | 0.16 | 3180 | 0.00104 | -7.14e-05 | -1.88e-05 | -1.59 | 0.0217 | 2.91 | 4.52 | 3.1 | 1810 | 1810 | -1.62 | 0.000348 | -4.77e-05 | -1.26e-05 | -3.02e-05 | 0.000287 | 0.0333 | 0.0003291 | -5.229e-05 | -1.146e-05 | -3.192e-05 | 0.0002647 | 1770.2
576 | 0.16 | 3160 | 0.00105 | -7.23e-05 | -1.89e-05 | -1.75 | 0.144 | 2.91 | 4.52 | 3.1 | 1800 | 1800 | -1.89 | 0.00035 | -4.83e-05 | -1.26e-05 | -3.05e-05 | 0.000289 | 0.0335 | 0.0003311 | -5.289e-05 | -1.146e-05 | -3.222e-05 | 0.0002667 | 1760.2
577 | 0.16 | 3220 | 0.00106 | -6.87e-05 | -2.36e-05 | -1.74 | -0.146 | 2.91 | 4.52 | 3.1 | 1830 | 1830 | -1.59 | 0.000351 | -4.59e-05 | -1.58e-05 | -3.09e-05 | 0.00029 | 0.0335 | 0.0003321 | -5.049e-05 | -1.466e-05 | -3.262e-05 | 0.0002677 | 1790.2
578 | 0.16 | 3190 | 0.00105 | -7.02e-05 | -1.98e-05 | -1.79 | 0.0769 | 2.91 | 4.52 | 3.1 | 1820 | 1810 | -1.87 | 0.000351 | -4.69e-05 | -1.32e-05 | -3.01e-05 | 0.000291 | 0.0335 | 0.0003321 | -5.149e-05 | -1.206e-05 | -3.182e-05 | 0.0002687 | 1780.2
579 | 0.161 | 3200 | 0.00106 | -7.3e-05 | -1.89e-05 | -1.44 | 0.306 | 2.91 | 4.52 | 3.1 | 1820 | 1820 | -1.74 | 0.000353 | -4.88e-05 | -1.27e-05 | -3.07e-05 | 0.000291 | 0.0336 | 0.0003341 | -5.339e-05 | -1.156e-05 | -3.242e-05 | 0.0002687 | 1780.2
580 | 0.161 | 3180 | 0.00106 | -7.44e-05 | -1.95e-05 | -1.66 | 0.375 | 2.91 | 4.52 | 3.1 | 1810 | 1810 | -2.03 | 0.000353 | -4.98e-05 | -1.3e-05 | -3.14e-05 | 0.00029 | 0.0335 | 0.0003341 | -5.439e-05 | -1.186e-05 | -3.312e-05 | 0.0002677 | 1770.2
581 | 0.161 | 3240 | 0.00106 | -7.24e-05 | -1.74e-05 | -1.45 | 0.235 | 2.91 | 4.52 | 3.1 | 1850 | 1840 | -1.69 | 0.000353 | -4.84e-05 | -1.16e-05 | -3e-05 | 0.000293 | 0.0335 | 0.0003341 | -5.299e-05 | -1.046e-05 | -3.172e-05 | 0.0002707 | 1810.2
582 | 0.162 | 3270 | 0.00107 | -7.44e-05 | -2.45e-05 | -1.45 | 0.0656 | 2.91 | 4.52 | 3.1 | 1860 | 1860 | -1.52 | 0.000356 | -4.98e-05 | -1.64e-05 | -3.31e-05 | 0.00029 | 0.0337 | 0.0003371 | -5.439e-05 | -1.526e-05 | -3.482e-05 | 0.0002677 | 1820.2
583 | 0.162 | 3250 | 0.00107 | -7.23e-05 | -2.16e-05 | -2.35 | 0.116 | 2.91 | 4.52 | 3.1 | 1850 | 1850 | -2.46 | 0.000355 | -4.83e-05 | -1.44e-05 | -3.14e-05 | 0.000293 | 0.0336 | 0.0003361 | -5.289e-05 | -1.326e-05 | -3.312e-05 | 0.0002707 | 1810.2
584 | 0.162 | 3240 | 0.00108 | -7.17e-05 | -1.96e-05 | -2.36 | 0.191 | 2.91 | 4.52 | 3.1 | 1850 | 1840 | -2.56 | 0.000359 | -4.79e-05 | -1.31e-05 | -3.05e-05 | 0.000298 | 0.0336 | 0.0003401 | -5.249e-05 | -1.196e-05 | -3.222e-05 | 0.0002757 | 1810.2
585 | 0.162 | 3280 | 0.00107 | -7.04e-05 | -1.96e-05 | -1.85 | 0.252 | 2.91 | 4.52 | 3.1 | 1860 | 1860 | -2.1 | 0.000357 | -4.71e-05 | -1.31e-05 | -3.01e-05 | 0.000296 | 0.0337 | 0.0003381 | -5.169e-05 | -1.196e-05 | -3.182e-05 | 0.0002737 | 1820.2
586 | 0.163 | 3290 | 0.00108 | -7.11e-05 | -2.18e-05 | -1.52 | 0.12 | 2.91 | 4.52 | 3.1 | 1870 | 1870 | -1.64 | 0.000359 | -4.75e-05 | -1.46e-05 | -3.11e-05 | 0.000297 | 0.0336 | 0.0003401 | -5.209e-05 | -1.346e-05 | -3.282e-05 | 0.0002747 | 1830.2
587 | 0.163 | 3240 | 0.00109 | -7.06e-05 | -2.09e-05 | -1.83 | -0.0597 | 2.91 | 4.52 | 3.1 | 1850 | 1840 | -1.77 | 0.000361 | -4.72e-05 | -1.4e-05 | -3.06e-05 | 0.0003 | 0.0336 | 0.0003421 | -5.179e-05 | -1.286e-05 | -3.232e-05 | 0.0002777 | 1810.2
588 | 0.163 | 3320 | 0.00108 | -7.33e-05 | -2.37e-05 | -1.73 | -0.162 | 2.91 | 4.52 | 3.1 | 1890 | 1890 | -1.57 | 0.00036 | -4.9e-05 | -1.59e-05 | -3.24e-05 | 0.000295 | 0.0336 | 0.0003411 | -5.359e-05 | -1.476e-05 | -3.412e-05 | 0.0002727 | 1850.2
589 | 0.163 | 3330 | 0.00109 | -7.35e-05 | -2.4e-05 | -1.71 | -0.0468 | 2.91 | 4.52 | 3.1 | 1890 | 1890 | -1.66 | 0.000363 | -4.91e-05 | -1.61e-05 | -3.26e-05 | 0.000298 | 0.0337 | 0.0003441 | -5.369e-05 | -1.496e-05 | -3.432e-05 | 0.0002757 | 1850.2
590 | 0.164 | 3340 | 0.00109 | -7.32e-05 | -2.29e-05 | -2.11 | 0.153 | 2.91 | 4.52 | 3.1 | 1900 | 1900 | -2.27 | 0.000364 | -4.89e-05 | -1.53e-05 | -3.21e-05 | 0.0003 | 0.0338 | 0.0003451 | -5.349e-05 | -1.416e-05 | -3.382e-05 | 0.0002777 | 1860.2
591 | 0.164 | 3310 | 0.00109 | -7.18e-05 | -1.8e-05 | -1.84 | 0.0848 | 2.91 | 4.52 | 3.1 | 1890 | 1880 | -1.93 | 0.000364 | -4.8e-05 | -1.2e-05 | -3e-05 | 0.000304 | 0.0337 | 0.0003451 | -5.259e-05 | -1.086e-05 | -3.172e-05 | 0.0002817 | 1850.2
592 | 0.164 | 3330 | 0.00109 | -7.32e-05 | -2.11e-05 | -1.89 | 0.0335 | 2.91 | 4.52 | 3.1 | 1890 | 1890 | -1.92 | 0.000364 | -4.89e-05 | -1.41e-05 | -3.15e-05 | 0.000301 | 0.0338 | 0.0003451 | -5.349e-05 | -1.296e-05 | -3.322e-05 | 0.0002787 | 1850.2
593 | 0.165 | 3340 | 0.0011 | -7.46e-05 | -2.21e-05 | -1.77 | 0.0385 | 2.91 | 4.52 | 3.1 | 1900 | 1900 | -1.81 | 0.000365 | -4.99e-05 | -1.48e-05 | -3.23e-05 | 0.0003 | 0.0338 | 0.0003461 | -5.449e-05 | -1.366e-05 | -3.402e-05 | 0.0002777 | 1860.2
594 | 0.165 | 3360 | 0.0011 | -7.46e-05 | -2.04e-05 | -1.66 | -0.182 | 2.91 | 4.52 | 3.1 | 1910 | 1910 | -1.47 | 0.000367 | -4.99e-05 | -1.37e-05 | -3.18e-05 | 0.000303 | 0.0338 | 0.0003481 | -5.449e-05 | -1.256e-05 | -3.352e-05 | 0.0002807 | 1870.2
595 | 0.165 | 3400 | 0.00111 | -7.33e-05 | -2.01e-05 | -2.12 | -0.302 | 2.91 | 4.52 | 3.1 | 1930 | 1930 | -1.82 | 0.000368 | -4.9e-05 | -1.34e-05 | -3.12e-05 | 0.000305 | 0.0337 | 0.0003491 | -5.359e-05 | -1.226e-05 | -3.292e-05 | 0.0002827 | 1890.2
596 | 0.165 | 3400 | 0.00111 | -7.47e-05 | -2.27e-05 | -1.31 | 0.353 | 2.91 | 4.52 | 3.1 | 1930 | 1930 | -1.66 | 0.00037 | -4.99e-05 | -1.52e-05 | -3.26e-05 | 0.000305 | 0.0338 | 0.0003511 | -5.449e-05 | -1.406e-05 | -3.432e-05 | 0.0002827 | 1890.2
597 | 0.166 | 3390 | 0.00111 | -7.71e-05 | -2.45e-05 | -1.44 | 0.167 | 2.91 | 4.52 | 3.1 | 1930 | 1930 | -1.61 | 0.000369 | -5.15e-05 | -1.64e-05 | -3.4e-05 | 0.000301 | 0.0338 | 0.0003501 | -5.609e-05 | -1.526e-05 | -3.572e-05 | 0.0002787 | 1890.2
598 | 0.166 | 3430 | 0.00111 | -7.77e-05 | -2.26e-05 | -1.57 | 0.147 | 2.91 | 4.52 | 3.1 | 1950 | 1950 | -1.72 | 0.000369 | -5.2e-05 | -1.51e-05 | -3.36e-05 | 0.000302 | 0.0339 | 0.0003501 | -5.659e-05 | -1.396e-05 | -3.532e-05 | 0.0002797 | 1910.2
599 | 0.166 | 3430 | 0.00112 | -7.94e-05 | -2.45e-05 | -1.64 | 0.188 | 2.91 | 4.52 | 3.1 | 1950 | 1950 | -1.83 | 0.000374 | -5.31e-05 | -1.64e-05 | -3.47e-05 | 0.000304 | 0.0339 | 0.0003551 | -5.769e-05 | -1.526e-05 | -3.642e-05 | 0.0002817 | 1910.2
600 | 0.167 | 3460 | 0.00112 | -7.68e-05 | -2.56e-05 | -2.46 | -0.251 | 2.91 | 4.52 | 3.1 | 1970 | 1970 | -2.21 | 0.000372 | -5.13e-05 | -1.71e-05 | -3.42e-05 | 0.000304 | 0.0338 | 0.0003531 | -5.589e-05 | -1.596e-05 | -3.592e-05 | 0.0002817 | 1930.2
601 | 0.167 | 3460 | 0.00113 | -7.64e-05 | -2.19e-05 | -1.69 | -0.0168 | 2.91 | 4.52 | 3.1 | 1970 | 1970 | -1.68 | 0.000376 | -5.11e-05 | -1.46e-05 | -3.28e-05 | 0.00031 | 0.0338 | 0.0003571 | -5.569e-05 | -1.346e-05 | -3.452e-05 | 0.0002877 | 1930.2
602 | 0.167 | 3460 | 0.00112 | -7.86e-05 | -2.52e-05 | -2.28 | -0.288 | 2.91 | 4.52 | 3.1 | 1970 | 1970 | -2 | 0.000374 | -5.26e-05 | -1.68e-05 | -3.47e-05 | 0.000304 | 0.0338 | 0.0003551 | -5.719e-05 | -1.566e-05 | -3.642e-05 | 0.0002817 | 1930.2
603 | 0.167 | 3440 | 0.00114 | -7.59e-05 | -2.02e-05 | -1.56 | 0.074 | 2.91 | 4.52 | 3.1 | 1960 | 1960 | -1.64 | 0.000378 | -5.08e-05 | -1.35e-05 | -3.21e-05 | 0.000314 | 0.0339 | 0.0003591 | -5.539e-05 | -1.236e-05 | -3.382e-05 | 0.0002917 | 1920.2
604 | 0.168 | 3490 | 0.00113 | -7.97e-05 | -2.42e-05 | -1.88 | -0.0986 | 2.91 | 4.52 | 3.1 | 1990 | 1980 | -1.79 | 0.000377 | -5.33e-05 | -1.62e-05 | -3.47e-05 | 0.000308 | 0.0338 | 0.0003581 | -5.789e-05 | -1.506e-05 | -3.642e-05 | 0.0002857 | 1950.2
605 | 0.168 | 3490 | 0.00113 | -7.79e-05 | -2.18e-05 | -2.18 | -0.108 | 2.91 | 4.52 | 3.1 | 1990 | 1980 | -2.07 | 0.000376 | -5.21e-05 | -1.46e-05 | -3.33e-05 | 0.000309 | 0.0338 | 0.0003571 | -5.669e-05 | -1.346e-05 | -3.502e-05 | 0.0002867 | 1950.2
606 | 0.168 | 3530 | 0.00114 | -7.96e-05 | -2.34e-05 | -1.66 | -0.193 | 2.91 | 4.52 | 3.1 | 2010 | 2010 | -1.47 | 0.000378 | -5.32e-05 | -1.57e-05 | -3.44e-05 | 0.00031 | 0.0339 | 0.0003591 | -5.779e-05 | -1.456e-05 | -3.612e-05 | 0.0002877 | 1970.2
607 | 0.168 | 3540 | 0.00114 | -7.88e-05 | -2.35e-05 | -1.71 | 0.0473 | 2.91 | 4.52 | 3.1 | 2020 | 2010 | -1.75 | 0.000381 | -5.27e-05 | -1.57e-05 | -3.42e-05 | 0.000312 | 0.0339 | 0.0003621 | -5.729e-05 | -1.456e-05 | -3.592e-05 | 0.0002897 | 1980.2
608 | 0.169 | 3480 | 0.00115 | -7.56e-05 | -2.19e-05 | -1.3 | -0.203 | 2.91 | 4.52 | 3.1 | 1980 | 1980 | -1.1 | 0.000382 | -5.06e-05 | -1.46e-05 | -3.26e-05 | 0.000317 | 0.0338 | 0.0003631 | -5.519e-05 | -1.346e-05 | -3.432e-05 | 0.0002947 | 1940.2
609 | 0.169 | 3550 | 0.00115 | -8e-05 | -2.47e-05 | -1.4 | -0.105 | 2.91 | 4.52 | 3.1 | 2020 | 2020 | -1.3 | 0.000382 | -5.35e-05 | -1.65e-05 | -3.5e-05 | 0.000312 | 0.034 | 0.0003631 | -5.809e-05 | -1.536e-05 | -3.672e-05 | 0.0002897 | 1980.2
610 | 0.169 | 3540 | 0.00115 | -7.84e-05 | -2.73e-05 | -2.21 | 0.178 | 2.91 | 4.52 | 3.1 | 2020 | 2010 | -2.39 | 0.000384 | -5.24e-05 | -1.83e-05 | -3.53e-05 | 0.000313 | 0.034 | 0.0003651 | -5.699e-05 | -1.716e-05 | -3.702e-05 | 0.0002907 | 1980.2
611 | 0.17 | 3550 | 0.00115 | -7.89e-05 | -2.49e-05 | -1.68 | 0.525 | 2.91 | 4.52 | 3.1 | 2020 | 2020 | -2.21 | 0.000384 | -5.27e-05 | -1.67e-05 | -3.47e-05 | 0.000314 | 0.034 | 0.0003651 | -5.729e-05 | -1.556e-05 | -3.642e-05 | 0.0002917 | 1980.2
612 | 0.17 | 3610 | 0.00116 | -8.17e-05 | -2.32e-05 | -1.83 | 0.232 | 2.91 | 4.52 | 3.1 | 2060 | 2060 | -2.06 | 0.000388 | -5.47e-05 | -1.55e-05 | -3.51e-05 | 0.000318 | 0.034 | 0.0003691 | -5.929e-05 | -1.436e-05 | -3.682e-05 | 0.0002957 | 2020.2
613 | 0.17 | 3590 | 0.00116 | -8.38e-05 | -2.18e-05 | -2.09 | -0.104 | 2.91 | 4.52 | 3.1 | 2040 | 2040 | -1.99 | 0.000387 | -5.61e-05 | -1.46e-05 | -3.53e-05 | 0.000316 | 0.0341 | 0.0003681 | -6.069e-05 | -1.346e-05 | -3.702e-05 | 0.0002937 | 2000.2
614 | 0.17 | 3620 | 0.00116 | -8.18e-05 | -2.04e-05 | -2.65 | -0.106 | 2.91 | 4.52 | 3.1 | 2060 | 2060 | -2.54 | 0.000388 | -5.47e-05 | -1.37e-05 | -3.42e-05 | 0.000319 | 0.0341 | 0.0003691 | -5.929e-05 | -1.256e-05 | -3.592e-05 | 0.0002967 | 2020.2
615 | 0.171 | 3620 | 0.00117 | -8.14e-05 | -2.56e-05 | -2.72 | -0.0355 | 2.91 | 4.52 | 3.1 | 2060 | 2060 | -2.69 | 0.000388 | -5.44e-05 | -1.71e-05 | -3.57e-05 | 0.000317 | 0.034 | 0.0003691 | -5.899e-05 | -1.596e-05 | -3.742e-05 | 0.0002947 | 2020.2
616 | 0.171 | 3590 | 0.00118 | -8.02e-05 | -2.65e-05 | -1.72 | -0.347 | 2.91 | 4.52 | 3.1 | 2040 | 2040 | -1.37 | 0.000394 | -5.37e-05 | -1.77e-05 | -3.57e-05 | 0.000323 | 0.0341 | 0.0003751 | -5.829e-05 | -1.656e-05 | -3.742e-05 | 0.0003007 | 2000.2
617 | 0.171 | 3620 | 0.00117 | -7.78e-05 | -2.52e-05 | -2.14 | -0.106 | 2.91 | 4.52 | 3.1 | 2060 | 2060 | -2.04 | 0.000389 | -5.2e-05 | -1.68e-05 | -3.44e-05 | 0.00032 | 0.0341 | 0.0003701 | -5.659e-05 | -1.566e-05 | -3.612e-05 | 0.0002977 | 2020.2
618 | 0.172 | 3620 | 0.00117 | -7.81e-05 | -2.38e-05 | -2.01 | -0.0784 | 2.91 | 4.52 | 3.1 | 2060 | 2060 | -1.93 | 0.00039 | -5.22e-05 | -1.59e-05 | -3.41e-05 | 0.000322 | 0.0341 | 0.0003711 | -5.679e-05 | -1.476e-05 | -3.582e-05 | 0.0002997 | 2020.2
619 | 0.172 | 3690 | 0.00118 | -8.03e-05 | -2.66e-05 | -2.1 | -0.201 | 2.91 | 4.52 | 3.1 | 2100 | 2100 | -1.9 | 0.000392 | -5.37e-05 | -1.78e-05 | -3.57e-05 | 0.00032 | 0.0342 | 0.0003731 | -5.829e-05 | -1.666e-05 | -3.742e-05 | 0.0002977 | 2060.2
620 | 0.172 | 3700 | 0.00119 | -8.26e-05 | -2.5e-05 | -2.33 | -0.149 | 2.91 | 4.52 | 3.1 | 2110 | 2110 | -2.18 | 0.000395 | -5.52e-05 | -1.67e-05 | -3.6e-05 | 0.000323 | 0.0341 | 0.0003761 | -5.979e-05 | -1.556e-05 | -3.772e-05 | 0.0003007 | 2070.2
621 | 0.172 | 3640 | 0.00119 | -7.68e-05 | -2.24e-05 | -2.37 | -0.287 | 2.91 | 4.52 | 3.1 | 2070 | 2070 | -2.08 | 0.000397 | -5.14e-05 | -1.49e-05 | -3.32e-05 | 0.000331 | 0.0341 | 0.0003781 | -5.599e-05 | -1.376e-05 | -3.492e-05 | 0.0003087 | 2030.2
622 | 0.173 | 3670 | 0.00118 | -7.93e-05 | -2.42e-05 | -2.68 | -0.354 | 2.91 | 4.52 | 3.1 | 2090 | 2080 | -2.33 | 0.000393 | -5.3e-05 | -1.62e-05 | -3.46e-05 | 0.000324 | 0.0341 | 0.0003741 | -5.759e-05 | -1.506e-05 | -3.632e-05 | 0.0003017 | 2050.2
623 | 0.173 | 3680 | 0.00119 | -7.77e-05 | -2.91e-05 | -1.95 | 0.37 | 2.91 | 4.52 | 3.1 | 2100 | 2090 | -2.32 | 0.000395 | -5.2e-05 | -1.94e-05 | -3.57e-05 | 0.000324 | 0.0342 | 0.0003761 | -5.659e-05 | -1.826e-05 | -3.742e-05 | 0.0003017 | 2060.2
624 | 0.173 | 3730 | 0.0012 | -7.98e-05 | -3.01e-05 | -1.93 | 0.162 | 2.91 | 4.52 | 3.1 | 2120 | 2120 | -2.09 | 0.000399 | -5.34e-05 | -2.01e-05 | -3.68e-05 | 0.000325 | 0.0342 | 0.0003801 | -5.799e-05 | -1.896e-05 | -3.852e-05 | 0.0003027 | 2080.2
625 | 0.173 | 3730 | 0.0012 | -8.34e-05 | -2.83e-05 | -2.02 | 0.354 | 2.91 | 4.52 | 3.1 | 2120 | 2120 | -2.37 | 0.000398 | -5.58e-05 | -1.89e-05 | -3.73e-05 | 0.000324 | 0.0341 | 0.0003791 | -6.039e-05 | -1.776e-05 | -3.902e-05 | 0.0003017 | 2080.2
626 | 0.174 | 3730 | 0.0012 | -8.23e-05 | -2.41e-05 | -1.72 | 0.395 | 2.91 | 4.52 | 3.1 | 2130 | 2120 | -2.12 | 0.000398 | -5.5e-05 | -1.61e-05 | -3.56e-05 | 0.000327 | 0.0343 | 0.0003791 | -5.959e-05 | -1.496e-05 | -3.732e-05 | 0.0003047 | 2090.2
627 | 0.174 | 3740 | 0.0012 | -8.23e-05 | -2.74e-05 | -2.21 | -0.0882 | 2.91 | 4.52 | 3.1 | 2130 | 2120 | -2.12 | 0.000398 | -5.51e-05 | -1.83e-05 | -3.67e-05 | 0.000325 | 0.0341 | 0.0003791 | -5.969e-05 | -1.716e-05 | -3.842e-05 | 0.0003027 | 2090.2
628 | 0.174 | 3720 | 0.00121 | -8.2e-05 | -2.62e-05 | -1.99 | 0.352 | 2.91 | 4.52 | 3.1 | 2120 | 2120 | -2.34 | 0.000402 | -5.48e-05 | -1.75e-05 | -3.62e-05 | 0.00033 | 0.034 | 0.0003831 | -5.939e-05 | -1.636e-05 | -3.792e-05 | 0.0003077 | 2080.2
629 | 0.175 | 3760 | 0.0012 | -8.21e-05 | -2.53e-05 | -1.79 | 0.358 | 2.91 | 4.52 | 3.1 | 2140 | 2140 | -2.15 | 0.0004 | -5.49e-05 | -1.69e-05 | -3.59e-05 | 0.000329 | 0.034 | 0.0003811 | -5.949e-05 | -1.576e-05 | -3.762e-05 | 0.0003067 | 2100.2
630 | 0.175 | 3780 | 0.00121 | -8.11e-05 | -2.8e-05 | -2.29 | -0.0168 | 2.91 | 4.52 | 3.1 | 2150 | 2150 | -2.27 | 0.000402 | -5.43e-05 | -1.87e-05 | -3.65e-05 | 0.000329 | 0.0342 | 0.0003831 | -5.889e-05 | -1.756e-05 | -3.822e-05 | 0.0003067 | 2110.2
631 | 0.175 | 3780 | 0.00121 | -8.22e-05 | -2.45e-05 | -1.86 | 0.553 | 2.91 | 4.52 | 3.1 | 2150 | 2150 | -2.42 | 0.000402 | -5.5e-05 | -1.64e-05 | -3.57e-05 | 0.000331 | 0.0341 | 0.0003831 | -5.959e-05 | -1.526e-05 | -3.742e-05 | 0.0003087 | 2110.2
632 | 0.175 | 3780 | 0.00122 | -8.07e-05 | -2.37e-05 | -1.96 | 0.291 | 2.91 | 4.52 | 3.1 | 2150 | 2150 | -2.25 | 0.000405 | -5.39e-05 | -1.58e-05 | -3.49e-05 | 0.000335 | 0.0343 | 0.0003861 | -5.849e-05 | -1.466e-05 | -3.662e-05 | 0.0003127 | 2110.2
633 | 0.176 | 3810 | 0.00122 | -8.33e-05 | -2.89e-05 | -1.74 | 0.184 | 2.91 | 4.52 | 3.1 | 2170 | 2170 | -1.93 | 0.000406 | -5.57e-05 | -1.93e-05 | -3.75e-05 | 0.000331 | 0.0341 | 0.0003871 | -6.029e-05 | -1.816e-05 | -3.922e-05 | 0.0003087 | 2130.2
634 | 0.176 | 3840 | 0.00122 | -8.52e-05 | -2.73e-05 | -1.24 | -0.0454 | 2.91 | 4.52 | 3.1 | 2190 | 2190 | -1.2 | 0.000407 | -5.7e-05 | -1.83e-05 | -3.76e-05 | 0.000332 | 0.0343 | 0.0003881 | -6.159e-05 | -1.716e-05 | -3.932e-05 | 0.0003097 | 2150.2
635 | 0.176 | 3840 | 0.00123 | -8.43e-05 | -2.53e-05 | -2.65 | 0.177 | 2.91 | 4.52 | 3.1 | 2190 | 2190 | -2.83 | 0.000408 | -5.63e-05 | -1.69e-05 | -3.66e-05 | 0.000335 | 0.0342 | 0.0003891 | -6.089e-05 | -1.576e-05 | -3.832e-05 | 0.0003127 | 2150.2
636 | 0.177 | 3840 | 0.00122 | -8.18e-05 | -2.74e-05 | -1.78 | 0.373 | 2.91 | 4.52 | 3.1 | 2180 | 2180 | -2.15 | 0.000407 | -5.47e-05 | -1.83e-05 | -3.65e-05 | 0.000334 | 0.0344 | 0.0003881 | -5.929e-05 | -1.716e-05 | -3.822e-05 | 0.0003117 | 2140.2
637 | 0.177 | 3880 | 0.00123 | -8.49e-05 | -3.1e-05 | -2.22 | 0.208 | 2.91 | 4.52 | 3.1 | 2210 | 2200 | -2.43 | 0.000409 | -5.68e-05 | -2.07e-05 | -3.88e-05 | 0.000331 | 0.0343 | 0.0003901 | -6.139e-05 | -1.956e-05 | -4.052e-05 | 0.0003087 | 2170.2
638 | 0.177 | 3910 | 0.00124 | -8.58e-05 | -2.95e-05 | -2.36 | -0.0572 | 2.91 | 4.52 | 3.1 | 2230 | 2220 | -2.3 | 0.000411 | -5.73e-05 | -1.97e-05 | -3.85e-05 | 0.000334 | 0.0343 | 0.0003921 | -6.189e-05 | -1.856e-05 | -4.022e-05 | 0.0003117 | 2190.2
639 | 0.177 | 3890 | 0.00124 | -8.66e-05 | -2.88e-05 | -2.74 | 0.332 | 2.91 | 4.52 | 3.1 | 2220 | 2210 | -3.07 | 0.000412 | -5.79e-05 | -1.92e-05 | -3.86e-05 | 0.000335 | 0.0344 | 0.0003931 | -6.249e-05 | -1.806e-05 | -4.032e-05 | 0.0003127 | 2180.2
640 | 0.178 | 3930 | 0.00124 | -8.5e-05 | -2.78e-05 | -2.48 | 0.0631 | 2.91 | 4.52 | 3.1 | 2240 | 2240 | -2.54 | 0.000414 | -5.68e-05 | -1.86e-05 | -3.77e-05 | 0.000339 | 0.0344 | 0.0003951 | -6.139e-05 | -1.746e-05 | -3.942e-05 | 0.0003167 | 2200.2
641 | 0.178 | 3880 | 0.00125 | -8.3e-05 | -2.34e-05 | -1.9 | -0.147 | 2.91 | 4.52 | 3.1 | 2210 | 2210 | -1.75 | 0.000415 | -5.55e-05 | -1.56e-05 | -3.56e-05 | 0.000344 | 0.0343 | 0.0003961 | -6.009e-05 | -1.446e-05 | -3.732e-05 | 0.0003217 | 2170.2
642 | 0.178 | 3920 | 0.00124 | -8.34e-05 | -2.28e-05 | -2.14 | -0.129 | 2.91 | 4.52 | 3.1 | 2230 | 2230 | -2.01 | 0.000414 | -5.57e-05 | -1.52e-05 | -3.55e-05 | 0.000343 | 0.0344 | 0.0003951 | -6.029e-05 | -1.406e-05 | -3.722e-05 | 0.0003207 | 2190.2
643 | 0.178 | 3950 | 0.00125 | -8.4e-05 | -2.66e-05 | -1.96 | 0.551 | 2.91 | 4.52 | 3.1 | 2250 | 2250 | -2.51 | 0.000416 | -5.61e-05 | -1.78e-05 | -3.7e-05 | 0.000342 | 0.0345 | 0.0003971 | -6.069e-05 | -1.666e-05 | -3.872e-05 | 0.0003197 | 2210.2
644 | 0.179 | 3930 | 0.00125 | -8.58e-05 | -2.94e-05 | -2.01 | 0.0804 | 2.91 | 4.52 | 3.1 | 2240 | 2240 | -2.09 | 0.000415 | -5.74e-05 | -1.97e-05 | -3.85e-05 | 0.000338 | 0.0344 | 0.0003961 | -6.199e-05 | -1.856e-05 | -4.022e-05 | 0.0003157 | 2200.2
645 | 0.179 | 3980 | 0.00126 | -8.68e-05 | -2.79e-05 | -2.3 | 0.158 | 2.91 | 4.52 | 3.1 | 2260 | 2260 | -2.46 | 0.000419 | -5.8e-05 | -1.87e-05 | -3.83e-05 | 0.000342 | 0.0344 | 0.0004001 | -6.259e-05 | -1.756e-05 | -4.002e-05 | 0.0003197 | 2220.2
646 | 0.179 | 3980 | 0.00125 | -9e-05 | -2.92e-05 | -2.28 | 0.173 | 2.91 | 4.52 | 3.1 | 2270 | 2260 | -2.45 | 0.000417 | -6.02e-05 | -1.96e-05 | -3.99e-05 | 0.000337 | 0.0345 | 0.0003981 | -6.479e-05 | -1.846e-05 | -4.162e-05 | 0.0003147 | 2230.2
647 | 0.18 | 3980 | 0.00126 | -8.54e-05 | -2.98e-05 | -2.3 | -0.0661 | 2.91 | 4.52 | 3.1 | 2270 | 2260 | -2.24 | 0.00042 | -5.71e-05 | -2e-05 | -3.85e-05 | 0.000343 | 0.0344 | 0.0004011 | -6.169e-05 | -1.886e-05 | -4.022e-05 | 0.0003207 | 2230.2
648 | 0.18 | 3980 | 0.00126 | -8.49e-05 | -2.77e-05 | -2.26 | 0.0266 | 2.91 | 4.52 | 3.1 | 2260 | 2260 | -2.29 | 0.000419 | -5.68e-05 | -1.85e-05 | -3.77e-05 | 0.000344 | 0.0344 | 0.0004001 | -6.139e-05 | -1.736e-05 | -3.942e-05 | 0.0003217 | 2220.2
649 | 0.18 | 4050 | 0.00127 | -8.63e-05 | -3.02e-05 | -2.06 | 0.283 | 2.91 | 4.52 | 3.1 | 2310 | 2300 | -2.34 | 0.000423 | -5.77e-05 | -2.02e-05 | -3.89e-05 | 0.000345 | 0.0346 | 0.0004041 | -6.229e-05 | -1.906e-05 | -4.062e-05 | 0.0003227 | 2270.2
650 | 0.18 | 4040 | 0.00128 | -8.53e-05 | -2.57e-05 | -2.23 | 0.231 | 2.91 | 4.52 | 3.1 | 2300 | 2290 | -2.46 | 0.000425 | -5.71e-05 | -1.72e-05 | -3.71e-05 | 0.00035 | 0.0344 | 0.0004061 | -6.169e-05 | -1.606e-05 | -3.882e-05 | 0.0003277 | 2260.2
651 | 0.181 | 4000 | 0.00128 | -8.6e-05 | -2.82e-05 | -2.68 | 0.0301 | 2.91 | 4.52 | 3.1 | 2270 | 2270 | -2.71 | 0.000426 | -5.75e-05 | -1.88e-05 | -3.82e-05 | 0.00035 | 0.0345 | 0.0004071 | -6.209e-05 | -1.766e-05 | -3.992e-05 | 0.0003277 | 2230.2
652 | 0.181 | 4030 | 0.00127 | -8.68e-05 | -3.03e-05 | -1.78 | 0.421 | 2.91 | 4.52 | 3.1 | 2290 | 2290 | -2.2 | 0.000423 | -5.8e-05 | -2.03e-05 | -3.91e-05 | 0.000345 | 0.0345 | 0.0004041 | -6.259e-05 | -1.916e-05 | -4.082e-05 | 0.0003227 | 2250.2
653 | 0.181 | 4050 | 0.00128 | -8.77e-05 | -3.04e-05 | -2.14 | 0.307 | 2.91 | 4.52 | 3.1 | 2300 | 2300 | -2.45 | 0.000426 | -5.87e-05 | -2.03e-05 | -3.95e-05 | 0.000347 | 0.0344 | 0.0004071 | -6.329e-05 | -1.916e-05 | -4.122e-05 | 0.0003247 | 2260.2
654 | 0.182 | 4030 | 0.00129 | -8.94e-05 | -2.79e-05 | -1.8 | 0.00937 | 2.91 | 4.52 | 3.1 | 2290 | 2290 | -1.81 | 0.000428 | -5.98e-05 | -1.87e-05 | -3.92e-05 | 0.00035 | 0.0344 | 0.0004091 | -6.439e-05 | -1.756e-05 | -4.092e-05 | 0.0003277 | 2250.2
655 | 0.182 | 4040 | 0.00128 | -8.57e-05 | -2.99e-05 | -1.78 | 0.283 | 2.91 | 4.52 | 3.1 | 2300 | 2300 | -2.06 | 0.000425 | -5.73e-05 | -2e-05 | -3.86e-05 | 0.000348 | 0.0344 | 0.0004061 | -6.189e-05 | -1.886e-05 | -4.032e-05 | 0.0003257 | 2260.2
656 | 0.182 | 4110 | 0.00129 | -8.81e-05 | -2.91e-05 | -2.36 | 0.0611 | 2.91 | 4.52 | 3.1 | 2340 | 2340 | -2.42 | 0.000429 | -5.89e-05 | -1.95e-05 | -3.92e-05 | 0.000351 | 0.0346 | 0.0004101 | -6.349e-05 | -1.836e-05 | -4.092e-05 | 0.0003287 | 2300.2
657 | 0.182 | 4100 | 0.00129 | -9.09e-05 | -3.1e-05 | -2.73 | 0.177 | 2.91 | 4.52 | 3.1 | 2340 | 2330 | -2.9 | 0.00043 | -6.08e-05 | -2.07e-05 | -4.07e-05 | 0.000349 | 0.0345 | 0.0004111 | -6.539e-05 | -1.956e-05 | -4.242e-05 | 0.0003267 | 2300.2
658 | 0.183 | 4050 | 0.0013 | -8.59e-05 | -3.05e-05 | -2.27 | 0.505 | 2.91 | 4.52 | 3.1 | 2300 | 2300 | -2.77 | 0.000434 | -5.74e-05 | -2.04e-05 | -3.89e-05 | 0.000356 | 0.0344 | 0.0004151 | -6.199e-05 | -1.926e-05 | -4.062e-05 | 0.0003337 | 2260.2
659 | 0.183 | 4140 | 0.0013 | -9.36e-05 | -2.85e-05 | -2.77 | 0.128 | 2.91 | 4.52 | 3.1 | 2360 | 2350 | -2.9 | 0.000434 | -6.26e-05 | -1.9e-05 | -4.08e-05 | 0.000352 | 0.0346 | 0.0004151 | -6.719e-05 | -1.786e-05 | -4.252e-05 | 0.0003297 | 2320.2
660 | 0.183 | 4150 | 0.0013 | -9.22e-05 | -2.81e-05 | -2.2 | -0.0069 | 2.91 | 4.52 | 3.1 | 2360 | 2360 | -2.19 | 0.000432 | -6.16e-05 | -1.88e-05 | -4.02e-05 | 0.000351 | 0.0345 | 0.0004131 | -6.619e-05 | -1.766e-05 | -4.192e-05 | 0.0003287 | 2320.2
661 | 0.183 | 4160 | 0.00131 | -9.01e-05 | -3.1e-05 | -2.36 | -0.281 | 2.91 | 4.52 | 3.1 | 2370 | 2360 | -2.08 | 0.000435 | -6.03e-05 | -2.07e-05 | -4.05e-05 | 0.000354 | 0.0346 | 0.0004161 | -6.489e-05 | -1.956e-05 | -4.222e-05 | 0.0003317 | 2330.2
662 | 0.184 | 4140 | 0.0013 | -9e-05 | -3.03e-05 | -2.66 | 0.218 | 2.91 | 4.52 | 3.1 | 2350 | 2350 | -2.87 | 0.000434 | -6.02e-05 | -2.03e-05 | -4.02e-05 | 0.000354 | 0.0346 | 0.0004151 | -6.479e-05 | -1.916e-05 | -4.192e-05 | 0.0003317 | 2310.2
663 | 0.184 | 4170 | 0.00131 | -8.91e-05 | -3.32e-05 | -1.86 | 0.067 | 2.91 | 4.52 | 3.1 | 2370 | 2370 | -1.93 | 0.000436 | -5.96e-05 | -2.22e-05 | -4.09e-05 | 0.000354 | 0.0347 | 0.0004171 | -6.419e-05 | -2.106e-05 | -4.262e-05 | 0.0003317 | 2330.2
664 | 0.184 | 4180 | 0.00131 | -9.01e-05 | -3.16e-05 | -2.71 | 0.368 | 2.91 | 4.52 | 3.1 | 2380 | 2380 | -3.07 | 0.000436 | -6.02e-05 | -2.11e-05 | -4.07e-05 | 0.000354 | 0.0346 | 0.0004171 | -6.479e-05 | -1.996e-05 | -4.242e-05 | 0.0003317 | 2340.2
665 | 0.185 | 4180 | 0.00131 | -9.25e-05 | -3.29e-05 | -2.4 | 0.426 | 2.91 | 4.52 | 3.1 | 2380 | 2380 | -2.83 | 0.000437 | -6.19e-05 | -2.2e-05 | -4.19e-05 | 0.000353 | 0.0347 | 0.0004181 | -6.649e-05 | -2.086e-05 | -4.362e-05 | 0.0003307 | 2340.2
666 | 0.185 | 4220 | 0.00132 | -9.22e-05 | -3.57e-05 | -2.04 | 0.127 | 2.91 | 4.52 | 3.1 | 2400 | 2400 | -2.17 | 0.000439 | -6.17e-05 | -2.39e-05 | -4.28e-05 | 0.000353 | 0.0348 | 0.0004201 | -6.629e-05 | -2.276e-05 | -4.452e-05 | 0.0003307 | 2360.2
667 | 0.185 | 4190 | 0.00132 | -9.26e-05 | -3.26e-05 | -2.59 | -0.0153 | 2.91 | 4.52 | 3.1 | 2390 | 2380 | -2.58 | 0.00044 | -6.19e-05 | -2.18e-05 | -4.18e-05 | 0.000357 | 0.0346 | 0.0004211 | -6.649e-05 | -2.066e-05 | -4.352e-05 | 0.0003347 | 2350.2
668 | 0.185 | 4240 | 0.00132 | -9.31e-05 | -3.14e-05 | -2.73 | 0.23 | 2.91 | 4.52 | 3.1 | 2410 | 2410 | -2.96 | 0.000441 | -6.23e-05 | -2.1e-05 | -4.16e-05 | 0.000357 | 0.0346 | 0.0004221 | -6.689e-05 | -1.986e-05 | -4.332e-05 | 0.0003347 | 2370.2
669 | 0.186 | 4260 | 0.00133 | -9.44e-05 | -3.04e-05 | -2.23 | 0.128 | 2.91 | 4.52 | 3.1 | 2420 | 2420 | -2.35 | 0.000443 | -6.31e-05 | -2.03e-05 | -4.17e-05 | 0.00036 | 0.0346 | 0.0004241 | -6.769e-05 | -1.916e-05 | -4.342e-05 | 0.0003377 | 2380.2
670 | 0.186 | 4240 | 0.00133 | -9.08e-05 | -3.1e-05 | -1.98 | 0.0937 | 2.91 | 4.52 | 3.1 | 2410 | 2410 | -2.07 | 0.000442 | -6.07e-05 | -2.07e-05 | -4.07e-05 | 0.000361 | 0.0348 | 0.0004231 | -6.529e-05 | -1.956e-05 | -4.242e-05 | 0.0003387 | 2370.2
671 | 0.186 | 4250 | 0.00133 | -9.12e-05 | -3.13e-05 | -2.57 | -0.138 | 2.91 | 4.52 | 3.1 | 2420 | 2410 | -2.43 | 0.000443 | -6.1e-05 | -2.1e-05 | -4.1e-05 | 0.000361 | 0.0347 | 0.0004241 | -6.559e-05 | -1.986e-05 | -4.272e-05 | 0.0003387 | 2380.2
672 | 0.187 | 4220 | 0.00134 | -9.17e-05 | -3.02e-05 | -2.37 | -0.0168 | 2.91 | 4.52 | 3.1 | 2400 | 2400 | -2.35 | 0.000446 | -6.13e-05 | -2.02e-05 | -4.07e-05 | 0.000365 | 0.0347 | 0.0004271 | -6.589e-05 | -1.906e-05 | -4.242e-05 | 0.0003427 | 2360.2
673 | 0.187 | 4240 | 0.00133 | -9.3e-05 | -2.92e-05 | -2.3 | -0.0483 | 2.91 | 4.52 | 3.1 | 2420 | 2410 | -2.25 | 0.000444 | -6.22e-05 | -1.95e-05 | -4.09e-05 | 0.000362 | 0.0347 | 0.0004251 | -6.679e-05 | -1.836e-05 | -4.262e-05 | 0.0003397 | 2380.2
674 | 0.187 | 4260 | 0.00134 | -9.18e-05 | -2.65e-05 | -2.77 | -0.293 | 2.91 | 4.52 | 3.1 | 2430 | 2420 | -2.48 | 0.000445 | -6.14e-05 | -1.77e-05 | -3.96e-05 | 0.000366 | 0.0347 | 0.0004261 | -6.599e-05 | -1.656e-05 | -4.132e-05 | 0.0003437 | 2390.2
675 | 0.187 | 4300 | 0.00134 | -9.16e-05 | -3.18e-05 | -2.24 | -0.373 | 2.91 | 4.52 | 3.1 | 2450 | 2450 | -1.87 | 0.000447 | -6.12e-05 | -2.12e-05 | -4.12e-05 | 0.000364 | 0.0347 | 0.0004281 | -6.579e-05 | -2.006e-05 | -4.292e-05 | 0.0003417 | 2410.2
676 | 0.188 | 4290 | 0.00135 | -9.24e-05 | -3.01e-05 | -2.69 | -0.537 | 2.91 | 4.52 | 3.1 | 2440 | 2440 | -2.16 | 0.000449 | -6.18e-05 | -2.01e-05 | -4.09e-05 | 0.000367 | 0.0349 | 0.0004301 | -6.639e-05 | -1.896e-05 | -4.262e-05 | 0.0003447 | 2400.2
677 | 0.188 | 4290 | 0.00135 | -9.16e-05 | -3.5e-05 | -2.69 | 0.184 | 2.91 | 4.52 | 3.1 | 2440 | 2440 | -2.87 | 0.00045 | -6.12e-05 | -2.34e-05 | -4.23e-05 | 0.000366 | 0.0349 | 0.0004311 | -6.579e-05 | -2.226e-05 | -4.402e-05 | 0.0003437 | 2400.2
678 | 0.188 | 4310 | 0.00135 | -9.39e-05 | -3.59e-05 | -2.32 | 0.691 | 2.91 | 4.52 | 3.1 | 2450 | 2450 | -3.01 | 0.000449 | -6.28e-05 | -2.4e-05 | -4.34e-05 | 0.000362 | 0.0349 | 0.0004301 | -6.739e-05 | -2.286e-05 | -4.512e-05 | 0.0003397 | 2410.2
679 | 0.188 | 4320 | 0.00136 | -9.09e-05 | -3.47e-05 | -2.71 | 0.0971 | 2.91 | 4.52 | 3.1 | 2460 | 2450 | -2.81 | 0.000451 | -6.08e-05 | -2.32e-05 | -4.2e-05 | 0.000367 | 0.0348 | 0.0004321 | -6.539e-05 | -2.206e-05 | -4.372e-05 | 0.0003447 | 2420.2
680 | 0.189 | 4360 | 0.00137 | -9.16e-05 | -3.53e-05 | -2.57 | 0.266 | 2.91 | 4.52 | 3.1 | 2480 | 2480 | -2.83 | 0.000454 | -6.12e-05 | -2.36e-05 | -4.24e-05 | 0.000369 | 0.0349 | 0.0004351 | -6.579e-05 | -2.246e-05 | -4.412e-05 | 0.0003467 | 2440.2
681 | 0.189 | 4340 | 0.00136 | -9.52e-05 | -3.75e-05 | -2.28 | 0.141 | 2.91 | 4.52 | 3.1 | 2470 | 2470 | -2.42 | 0.000453 | -6.37e-05 | -2.51e-05 | -4.44e-05 | 0.000364 | 0.0348 | 0.0004341 | -6.829e-05 | -2.396e-05 | -4.612e-05 | 0.0003417 | 2430.2
682 | 0.189 | 4380 | 0.00137 | -9.34e-05 | -3.78e-05 | -3.04 | 0.0414 | 2.91 | 4.52 | 3.1 | 2490 | 2490 | -3.08 | 0.000455 | -6.24e-05 | -2.53e-05 | -4.38e-05 | 0.000367 | 0.0347 | 0.0004361 | -6.699e-05 | -2.416e-05 | -4.552e-05 | 0.0003447 | 2450.2
683 | 0.19 | 4380 | 0.00137 | -9.39e-05 | -3.66e-05 | -2.2 | 0.399 | 2.91 | 4.52 | 3.1 | 2490 | 2490 | -2.6 | 0.000455 | -6.28e-05 | -2.45e-05 | -4.36e-05 | 0.000368 | 0.0349 | 0.0004361 | -6.739e-05 | -2.336e-05 | -4.532e-05 | 0.0003457 | 2450.2
684 | 0.19 | 4420 | 0.00137 | -9.44e-05 | -3.76e-05 | -2.4 | 0.105 | 2.91 | 4.52 | 3.1 | 2520 | 2510 | -2.5 | 0.000456 | -6.31e-05 | -2.51e-05 | -4.41e-05 | 0.000368 | 0.0347 | 0.0004371 | -6.769e-05 | -2.396e-05 | -4.582e-05 | 0.0003457 | 2480.2
685 | 0.19 | 4440 | 0.00138 | -9.69e-05 | -3.48e-05 | -2.72 | 0.159 | 2.91 | 4.52 | 3.1 | 2530 | 2530 | -2.88 | 0.000459 | -6.48e-05 | -2.33e-05 | -4.4e-05 | 0.000371 | 0.0348 | 0.0004401 | -6.939e-05 | -2.216e-05 | -4.572e-05 | 0.0003487 | 2490.2
686 | 0.19 | 4420 | 0.00138 | -9.98e-05 | -3.43e-05 | -2.7 | 0.196 | 2.91 | 4.52 | 3.1 | 2520 | 2510 | -2.9 | 0.00046 | -6.68e-05 | -2.29e-05 | -4.48e-05 | 0.00037 | 0.0348 | 0.0004411 | -7.139e-05 | -2.176e-05 | -4.652e-05 | 0.0003477 | 2480.2
687 | 0.191 | 4410 | 0.00138 | -9.85e-05 | -3.26e-05 | -2.29 | 0.155 | 2.91 | 4.52 | 3.1 | 2510 | 2510 | -2.45 | 0.000459 | -6.58e-05 | -2.18e-05 | -4.38e-05 | 0.000371 | 0.0347 | 0.0004401 | -7.039e-05 | -2.066e-05 | -4.552e-05 | 0.0003487 | 2470.2
688 | 0.191 | 4410 | 0.00139 | -9.52e-05 | -3.49e-05 | -2.4 | 0.337 | 2.91 | 4.52 | 3.1 | 2510 | 2510 | -2.74 | 0.000461 | -6.37e-05 | -2.33e-05 | -4.35e-05 | 0.000374 | 0.0347 | 0.0004421 | -6.829e-05 | -2.216e-05 | -4.522e-05 | 0.0003517 | 2470.2
689 | 0.191 | 4490 | 0.00138 | -9.73e-05 | -3.24e-05 | -2.39 | 0.247 | 2.91 | 4.52 | 3.1 | 2550 | 2550 | -2.64 | 0.000461 | -6.5e-05 | -2.16e-05 | -4.33e-05 | 0.000374 | 0.0349 | 0.0004421 | -6.959e-05 | -2.046e-05 | -4.502e-05 | 0.0003517 | 2510.2
690 | 0.192 | 4450 | 0.00139 | -9.61e-05 | -3.76e-05 | -2.64 | 0.0468 | 2.91 | 4.52 | 3.1 | 2530 | 2530 | -2.69 | 0.000463 | -6.43e-05 | -2.51e-05 | -4.47e-05 | 0.000373 | 0.035 | 0.0004441 | -6.889e-05 | -2.396e-05 | -4.642e-05 | 0.0003507 | 2490.2
691 | 0.192 | 4520 | 0.0014 | -9.99e-05 | -3.7e-05 | -2.53 | 0.409 | 2.91 | 4.52 | 3.1 | 2570 | 2570 | -2.94 | 0.000465 | -6.68e-05 | -2.47e-05 | -4.57e-05 | 0.000374 | 0.035 | 0.0004461 | -7.139e-05 | -2.356e-05 | -4.742e-05 | 0.0003517 | 2530.2
692 | 0.192 | 4450 | 0.00139 | -9.86e-05 | -3.59e-05 | -3.01 | 0.378 | 2.91 | 4.52 | 3.1 | 2540 | 2530 | -3.39 | 0.000463 | -6.59e-05 | -2.4e-05 | -4.5e-05 | 0.000373 | 0.0349 | 0.0004441 | -7.049e-05 | -2.286e-05 | -4.672e-05 | 0.0003507 | 2500.2
693 | 0.192 | 4450 | 0.0014 | -9.68e-05 | -3.97e-05 | -2.55 | 0.231 | 2.91 | 4.52 | 3.1 | 2530 | 2530 | -2.78 | 0.000465 | -6.47e-05 | -2.65e-05 | -4.56e-05 | 0.000374 | 0.0349 | 0.0004461 | -6.929e-05 | -2.536e-05 | -4.732e-05 | 0.0003517 | 2490.2
694 | 0.193 | 4490 | 0.0014 | -9.85e-05 | -3.59e-05 | -2.46 | -0.0513 | 2.91 | 4.52 | 3.1 | 2550 | 2550 | -2.41 | 0.000465 | -6.59e-05 | -2.4e-05 | -4.49e-05 | 0.000375 | 0.035 | 0.0004461 | -7.049e-05 | -2.286e-05 | -4.662e-05 | 0.0003527 | 2510.2
695 | 0.193 | 4490 | 0.00141 | -9.98e-05 | -3.69e-05 | -1.91 | 0.324 | 2.91 | 4.52 | 3.1 | 2560 | 2550 | -2.24 | 0.00047 | -6.68e-05 | -2.47e-05 | -4.57e-05 | 0.000379 | 0.0349 | 0.0004511 | -7.139e-05 | -2.356e-05 | -4.742e-05 | 0.0003567 | 2520.2
696 | 0.193 | 4510 | 0.0014 | -9.95e-05 | -3.37e-05 | -2.47 | -0.367 | 2.91 | 4.52 | 3.1 | 2570 | 2560 | -2.1 | 0.000467 | -6.65e-05 | -2.25e-05 | -4.45e-05 | 0.000378 | 0.035 | 0.0004481 | -7.109e-05 | -2.136e-05 | -4.622e-05 | 0.0003557 | 2530.2
697 | 0.193 | 4510 | 0.00142 | -9.97e-05 | -4.07e-05 | -2.22 | 0.102 | 2.91 | 4.52 | 3.1 | 2560 | 2560 | -2.32 | 0.000473 | -6.67e-05 | -2.72e-05 | -4.69e-05 | 0.000379 | 0.035 | 0.0004541 | -7.129e-05 | -2.606e-05 | -4.862e-05 | 0.0003567 | 2520.2
698 | 0.194 | 4530 | 0.00141 | -0.000101 | -3.66e-05 | -2.26 | -0.144 | 2.91 | 4.52 | 3.1 | 2580 | 2580 | -2.12 | 0.00047 | -6.75e-05 | -2.45e-05 | -4.6e-05 | 0.000378 | 0.0351 | 0.0004511 | -7.209e-05 | -2.336e-05 | -4.772e-05 | 0.0003557 | 2540.2
699 | 0.194 | 4550 | 0.00142 | -9.88e-05 | -3.71e-05 | -1.94 | -0.347 | 2.91 | 4.52 | 3.1 | 2590 | 2590 | -1.59 | 0.000471 | -6.6e-05 | -2.48e-05 | -4.54e-05 | 0.00038 | 0.0351 | 0.0004521 | -7.059e-05 | -2.366e-05 | -4.712e-05 | 0.0003577 | 2550.2
700 | 0.194 | 4570 | 0.00142 | -0.000102 | -3.71e-05 | -1.57 | 0.0823 | 2.91 | 4.52 | 3.1 | 2600 | 2600 | -1.65 | 0.000473 | -6.83e-05 | -2.48e-05 | -4.66e-05 | 0.00038 | 0.035 | 0.0004541 | -7.289e-05 | -2.366e-05 | -4.832e-05 | 0.0003577 | 2560.2
701 | 0.195 | 4570 | 0.00142 | -0.000101 | -3.72e-05 | -2.31 | 0.132 | 2.91 | 4.52 | 3.1 | 2600 | 2600 | -2.44 | 0.000473 | -6.72e-05 | -2.49e-05 | -4.61e-05 | 0.000381 | 0.035 | 0.0004541 | -7.179e-05 | -2.376e-05 | -4.782e-05 | 0.0003587 | 2560.2
702 | 0.195 | 4600 | 0.00142 | -9.83e-05 | -4.02e-05 | -1.85 | 0.101 | 2.91 | 4.52 | 3.1 | 2620 | 2610 | -1.95 | 0.000474 | -6.58e-05 | -2.69e-05 | -4.63e-05 | 0.000382 | 0.035 | 0.0004551 | -7.039e-05 | -2.576e-05 | -4.802e-05 | 0.0003597 | 2580.2
703 | 0.195 | 4590 | 0.00143 | -0.000103 | -4.2e-05 | -2.08 | -0.0562 | 2.91 | 4.52 | 3.1 | 2610 | 2610 | -2.03 | 0.000475 | -6.91e-05 | -2.81e-05 | -4.86e-05 | 0.000378 | 0.0351 | 0.0004561 | -7.369e-05 | -2.696e-05 | -5.032e-05 | 0.0003557 | 2570.2
704 | 0.195 | 4630 | 0.00143 | -9.86e-05 | -3.95e-05 | -2.66 | 0.457 | 2.91 | 4.52 | 3.1 | 2640 | 2630 | -3.11 | 0.000476 | -6.59e-05 | -2.64e-05 | -4.62e-05 | 0.000384 | 0.0351 | 0.0004571 | -7.049e-05 | -2.526e-05 | -4.792e-05 | 0.0003617 | 2600.2
705 | 0.196 | 4660 | 0.00144 | -0.000102 | -3.88e-05 | -1.89 | 0.341 | 2.91 | 4.52 | 3.1 | 2650 | 2650 | -2.23 | 0.000479 | -6.83e-05 | -2.59e-05 | -4.71e-05 | 0.000385 | 0.0351 | 0.0004601 | -7.289e-05 | -2.476e-05 | -4.882e-05 | 0.0003627 | 2610.2
706 | 0.196 | 4600 | 0.00144 | -0.000101 | -3.96e-05 | -2.89 | 0.412 | 2.91 | 4.52 | 3.1 | 2620 | 2610 | -3.31 | 0.00048 | -6.77e-05 | -2.65e-05 | -4.71e-05 | 0.000386 | 0.035 | 0.0004611 | -7.229e-05 | -2.536e-05 | -4.882e-05 | 0.0003637 | 2580.2
707 | 0.196 | 4640 | 0.00144 | -0.000102 | -3.61e-05 | -2.35 | 0.282 | 2.91 | 4.52 | 3.1 | 2640 | 2640 | -2.63 | 0.00048 | -6.79e-05 | -2.41e-05 | -4.6e-05 | 0.000388 | 0.0351 | 0.0004611 | -7.249e-05 | -2.296e-05 | -4.772e-05 | 0.0003657 | 2600.2
708 | 0.197 | 4650 | 0.00144 | -0.000101 | -3.93e-05 | -2.54 | 0.16 | 2.91 | 4.52 | 3.1 | 2650 | 2640 | -2.7 | 0.000479 | -6.77e-05 | -2.63e-05 | -4.7e-05 | 0.000385 | 0.0351 | 0.0004601 | -7.229e-05 | -2.516e-05 | -4.872e-05 | 0.0003627 | 2610.2
709 | 0.197 | 4650 | 0.00145 | -0.000101 | -3.58e-05 | -2.21 | 0.22 | 2.91 | 4.52 | 3.1 | 2650 | 2650 | -2.43 | 0.000482 | -6.77e-05 | -2.39e-05 | -4.58e-05 | 0.00039 | 0.0351 | 0.0004631 | -7.229e-05 | -2.276e-05 | -4.752e-05 | 0.0003677 | 2610.2
710 | 0.197 | 4650 | 0.00145 | -0.000102 | -3.59e-05 | -2.38 | 0.14 | 2.91 | 4.52 | 3.1 | 2650 | 2650 | -2.52 | 0.000482 | -6.8e-05 | -2.4e-05 | -4.6e-05 | 0.00039 | 0.0351 | 0.0004631 | -7.259e-05 | -2.286e-05 | -4.772e-05 | 0.0003677 | 2610.2
711 | 0.197 | 4660 | 0.00145 | -0.000101 | -3.68e-05 | -2.44 | 0.102 | 2.91 | 4.52 | 3.1 | 2650 | 2650 | -2.54 | 0.000483 | -6.75e-05 | -2.46e-05 | -4.6e-05 | 0.000391 | 0.0352 | 0.0004641 | -7.209e-05 | -2.346e-05 | -4.772e-05 | 0.0003687 | 2610.2
712 | 0.198 | 4680 | 0.00146 | -0.000102 | -3.65e-05 | -2.43 | 0.25 | 2.91 | 4.52 | 3.1 | 2660 | 2660 | -2.68 | 0.000485 | -6.85e-05 | -2.44e-05 | -4.64e-05 | 0.000392 | 0.0351 | 0.0004661 | -7.309e-05 | -2.326e-05 | -4.812e-05 | 0.0003697 | 2620.2
713 | 0.198 | 4710 | 0.00146 | -0.000103 | -3.93e-05 | -2.31 | -0.275 | 2.91 | 4.52 | 3.1 | 2680 | 2680 | -2.03 | 0.000485 | -6.87e-05 | -2.63e-05 | -4.75e-05 | 0.00039 | 0.0351 | 0.0004661 | -7.329e-05 | -2.516e-05 | -4.922e-05 | 0.0003677 | 2640.2
714 | 0.198 | 4690 | 0.00147 | -0.000103 | -4.03e-05 | -1.73 | 0.0789 | 2.91 | 4.52 | 3.1 | 2670 | 2670 | -1.81 | 0.000489 | -6.89e-05 | -2.69e-05 | -4.79e-05 | 0.000393 | 0.0351 | 0.0004701 | -7.349e-05 | -2.576e-05 | -4.962e-05 | 0.0003707 | 2630.2
715 | 0.198 | 4680 | 0.00146 | -9.99e-05 | -3.75e-05 | -1.45 | 0.0069 | 2.91 | 4.52 | 3.1 | 2660 | 2660 | -1.45 | 0.000486 | -6.68e-05 | -2.51e-05 | -4.59e-05 | 0.000394 | 0.035 | 0.0004671 | -7.139e-05 | -2.396e-05 | -4.762e-05 | 0.0003717 | 2620.2
716 | 0.199 | 4730 | 0.00147 | -0.000106 | -3.96e-05 | -2.11 | -0.222 | 2.91 | 4.52 | 3.1 | 2690 | 2690 | -1.89 | 0.000488 | -7.08e-05 | -2.65e-05 | -4.86e-05 | 0.000391 | 0.0351 | 0.0004691 | -7.539e-05 | -2.536e-05 | -5.032e-05 | 0.0003687 | 2650.2
717 | 0.199 | 4790 | 0.00147 | -0.000106 | -4.19e-05 | -1.74 | 0.317 | 2.91 | 4.52 | 3.1 | 2730 | 2730 | -2.06 | 0.00049 | -7.06e-05 | -2.8e-05 | -4.93e-05 | 0.000391 | 0.0352 | 0.0004711 | -7.519e-05 | -2.686e-05 | -5.102e-05 | 0.0003687 | 2690.2
718 | 0.199 | 4790 | 0.00148 | -0.000103 | -3.88e-05 | -2.76 | 0.00739 | 2.91 | 4.52 | 3.1 | 2720 | 2720 | -2.77 | 0.000491 | -6.89e-05 | -2.59e-05 | -4.74e-05 | 0.000397 | 0.0353 | 0.0004721 | -7.349e-05 | -2.476e-05 | -4.912e-05 | 0.0003747 | 2680.2
719 | 0.2 | 4770 | 0.00147 | -0.000101 | -3.94e-05 | -2.63 | 0.233 | 2.91 | 4.52 | 3.1 | 2720 | 2720 | -2.86 | 0.00049 | -6.77e-05 | -2.64e-05 | -4.7e-05 | 0.000396 | 0.0354 | 0.0004711 | -7.229e-05 | -2.526e-05 | -4.872e-05 | 0.0003737 | 2680.2
720 | 0.2 | 4810 | 0.00148 | -0.000104 | -3.71e-05 | -2.28 | 0.363 | 2.91 | 4.52 | 3.1 | 2740 | 2730 | -2.64 | 0.000493 | -6.98e-05 | -2.48e-05 | -4.73e-05 | 0.000398 | 0.0353 | 0.0004741 | -7.439e-05 | -2.366e-05 | -4.902e-05 | 0.0003757 | 2700.2
721 | 0.2 | 4800 | 0.00148 | -0.000104 | -3.74e-05 | -2.03 | -0.0813 | 2.91 | 4.52 | 3.1 | 2730 | 2730 | -1.94 | 0.000494 | -6.98e-05 | -2.5e-05 | -4.74e-05 | 0.000399 | 0.0352 | 0.0004751 | -7.439e-05 | -2.386e-05 | -4.912e-05 | 0.0003767 | 2690.2
722 | 0.2 | 4780 | 0.00149 | -0.000105 | -3.79e-05 | -1.77 | -0.0947 | 2.91 | 4.52 | 3.1 | 2720 | 2720 | -1.68 | 0.000496 | -7.03e-05 | -2.53e-05 | -4.78e-05 | 0.0004 | 0.0352 | 0.0004771 | -7.489e-05 | -2.416e-05 | -4.952e-05 | 0.0003777 | 2680.2
723 | 0.201 | 4800 | 0.00149 | -0.000104 | -3.87e-05 | -2.48 | -0.526 | 2.91 | 4.52 | 3.1 | 2730 | 2730 | -1.95 | 0.000495 | -6.94e-05 | -2.59e-05 | -4.77e-05 | 0.0004 | 0.0353 | 0.0004761 | -7.399e-05 | -2.476e-05 | -4.942e-05 | 0.0003777 | 2690.2
724 | 0.201 | 4830 | 0.00149 | -0.000105 | -3.88e-05 | -2.66 | -0.155 | 2.91 | 4.52 | 3.1 | 2750 | 2750 | -2.5 | 0.000495 | -7.05e-05 | -2.6e-05 | -4.82e-05 | 0.000399 | 0.0352 | 0.0004761 | -7.509e-05 | -2.486e-05 | -4.992e-05 | 0.0003767 | 2710.2
725 | 0.201 | 4820 | 0.0015 | -0.000104 | -4.04e-05 | -2.51 | 0.0858 | 2.91 | 4.52 | 3.1 | 2740 | 2740 | -2.6 | 0.000499 | -6.96e-05 | -2.7e-05 | -4.83e-05 | 0.000402 | 0.0352 | 0.0004801 | -7.419e-05 | -2.586e-05 | -5.002e-05 | 0.0003797 | 2700.2
726 | 0.202 | 4850 | 0.0015 | -0.000105 | -3.92e-05 | -2.43 | -0.18 | 2.91 | 4.52 | 3.1 | 2760 | 2760 | -2.25 | 0.000499 | -7.05e-05 | -2.62e-05 | -4.84e-05 | 0.000403 | 0.0354 | 0.0004801 | -7.509e-05 | -2.506e-05 | -5.012e-05 | 0.0003807 | 2720.2
727 | 0.202 | 4850 | 0.00151 | -0.000107 | -4.12e-05 | -2.16 | 0.186 | 2.91 | 4.52 | 3.1 | 2760 | 2760 | -2.34 | 0.000501 | -7.12e-05 | -2.75e-05 | -4.94e-05 | 0.000402 | 0.0354 | 0.0004821 | -7.579e-05 | -2.636e-05 | -5.112e-05 | 0.0003797 | 2720.2
728 | 0.202 | 4860 | 0.0015 | -0.000105 | -3.95e-05 | -2.26 | -0.214 | 2.91 | 4.52 | 3.1 | 2770 | 2770 | -2.05 | 0.0005 | -7.04e-05 | -2.64e-05 | -4.84e-05 | 0.000403 | 0.0353 | 0.0004811 | -7.499e-05 | -2.526e-05 | -5.012e-05 | 0.0003807 | 2730.2
729 | 0.202 | 4880 | 0.00151 | -0.000106 | -3.77e-05 | -2.1 | -0.0754 | 2.91 | 4.52 | 3.1 | 2780 | 2770 | -2.02 | 0.000502 | -7.12e-05 | -2.52e-05 | -4.82e-05 | 0.000405 | 0.0353 | 0.0004831 | -7.579e-05 | -2.406e-05 | -4.992e-05 | 0.0003827 | 2740.2
730 | 0.203 | 4890 | 0.00151 | -0.000102 | -4.25e-05 | -1.73 | 0.559 | 2.91 | 4.52 | 3.1 | 2780 | 2780 | -2.29 | 0.000504 | -6.84e-05 | -2.84e-05 | -4.84e-05 | 0.000407 | 0.0353 | 0.0004851 | -7.299e-05 | -2.726e-05 | -5.012e-05 | 0.0003847 | 2740.2
731 | 0.203 | 4930 | 0.00152 | -0.000105 | -4.29e-05 | -1.95 | 0.265 | 2.91 | 4.52 | 3.1 | 2800 | 2800 | -2.21 | 0.000504 | -7.05e-05 | -2.87e-05 | -4.96e-05 | 0.000405 | 0.0353 | 0.0004851 | -7.509e-05 | -2.756e-05 | -5.132e-05 | 0.0003827 | 2760.2
732 | 0.203 | 4900 | 0.00152 | -0.000105 | -4.23e-05 | -2.31 | 0.447 | 2.91 | 4.52 | 3.1 | 2790 | 2790 | -2.76 | 0.000507 | -7.04e-05 | -2.83e-05 | -4.93e-05 | 0.000408 | 0.0353 | 0.0004881 | -7.499e-05 | -2.716e-05 | -5.102e-05 | 0.0003857 | 2750.2
733 | 0.203 | 4970 | 0.00152 | -0.000106 | -4.53e-05 | -2.76 | -0.235 | 2.91 | 4.52 | 3.1 | 2830 | 2830 | -2.52 | 0.000507 | -7.07e-05 | -3.03e-05 | -5.05e-05 | 0.000406 | 0.0355 | 0.0004881 | -7.529e-05 | -2.916e-05 | -5.222e-05 | 0.0003837 | 2790.2
734 | 0.204 | 4940 | 0.00152 | -0.000103 | -4.35e-05 | -2.63 | -0.0296 | 2.91 | 4.52 | 3.1 | 2810 | 2810 | -2.6 | 0.000507 | -6.91e-05 | -2.91e-05 | -4.91e-05 | 0.000409 | 0.0353 | 0.0004881 | -7.369e-05 | -2.796e-05 | -5.082e-05 | 0.0003867 | 2770.2
735 | 0.204 | 4970 | 0.00153 | -0.000106 | -4.08e-05 | -2.09 | 0.187 | 2.91 | 4.52 | 3.1 | 2830 | 2830 | -2.27 | 0.000508 | -7.07e-05 | -2.73e-05 | -4.9e-05 | 0.00041 | 0.0354 | 0.0004891 | -7.529e-05 | -2.616e-05 | -5.072e-05 | 0.0003877 | 2790.2
736 | 0.204 | 4990 | 0.00153 | -0.000108 | -4.02e-05 | -2.19 | -0.0863 | 2.91 | 4.52 | 3.1 | 2840 | 2840 | -2.11 | 0.00051 | -7.2e-05 | -2.69e-05 | -4.95e-05 | 0.000411 | 0.0353 | 0.0004911 | -7.659e-05 | -2.576e-05 | -5.122e-05 | 0.0003887 | 2800.2
737 | 0.205 | 4950 | 0.00153 | -0.000106 | -4.1e-05 | -1.98 | 0.329 | 2.91 | 4.52 | 3.1 | 2820 | 2820 | -2.31 | 0.00051 | -7.11e-05 | -2.74e-05 | -4.93e-05 | 0.000411 | 0.0354 | 0.0004911 | -7.569e-05 | -2.626e-05 | -5.102e-05 | 0.0003887 | 2780.2
738 | 0.205 | 4980 | 0.00153 | -0.000107 | -4.33e-05 | -2.05 | 0.174 | 2.91 | 4.52 | 3.1 | 2840 | 2830 | -2.23 | 0.000509 | -7.13e-05 | -2.89e-05 | -5.01e-05 | 0.000409 | 0.0355 | 0.0004901 | -7.589e-05 | -2.776e-05 | -5.182e-05 | 0.0003867 | 2800.2
739 | 0.205 | 5020 | 0.00154 | -0.000106 | -4.43e-05 | -2.17 | 0.283 | 2.91 | 4.52 | 3.1 | 2860 | 2860 | -2.45 | 0.000511 | -7.05e-05 | -2.96e-05 | -5.01e-05 | 0.000411 | 0.0354 | 0.0004921 | -7.509e-05 | -2.846e-05 | -5.182e-05 | 0.0003887 | 2820.2
740 | 0.205 | 4990 | 0.00154 | -0.00011 | -4e-05 | -1.89 | 0.0434 | 2.91 | 4.52 | 3.1 | 2840 | 2840 | -1.93 | 0.000512 | -7.37e-05 | -2.67e-05 | -5.02e-05 | 0.000412 | 0.0354 | 0.0004931 | -7.829e-05 | -2.556e-05 | -5.192e-05 | 0.0003897 | 2800.2
741 | 0.206 | 5000 | 0.00154 | -0.000106 | -3.89e-05 | -2.03 | 0.191 | 2.91 | 4.52 | 3.1 | 2850 | 2840 | -2.22 | 0.000513 | -7.11e-05 | -2.6e-05 | -4.86e-05 | 0.000416 | 0.0353 | 0.0004941 | -7.569e-05 | -2.486e-05 | -5.032e-05 | 0.0003937 | 2810.2
742 | 0.206 | 5030 | 0.00154 | -0.000108 | -4.34e-05 | -1.71 | -0.0809 | 2.91 | 4.52 | 3.1 | 2860 | 2860 | -1.63 | 0.000514 | -7.2e-05 | -2.9e-05 | -5.05e-05 | 0.000413 | 0.0353 | 0.0004951 | -7.659e-05 | -2.786e-05 | -5.222e-05 | 0.0003907 | 2820.2
743 | 0.206 | 5040 | 0.00155 | -0.000109 | -4.84e-05 | -2.24 | 0.0976 | 2.91 | 4.52 | 3.1 | 2870 | 2870 | -2.34 | 0.000515 | -7.3e-05 | -3.23e-05 | -5.26e-05 | 0.000409 | 0.0355 | 0.0004961 | -7.759e-05 | -3.116e-05 | -5.432e-05 | 0.0003867 | 2830.2
744 | 0.207 | 5050 | 0.00155 | -0.000108 | -4.7e-05 | -2.4 | -0.274 | 2.91 | 4.52 | 3.1 | 2880 | 2870 | -2.13 | 0.000516 | -7.23e-05 | -3.15e-05 | -5.19e-05 | 0.000412 | 0.0355 | 0.0004971 | -7.689e-05 | -3.036e-05 | -5.362e-05 | 0.0003897 | 2840.2
745 | 0.207 | 5070 | 0.00155 | -0.000109 | -4.69e-05 | -2.12 | 0.202 | 2.91 | 4.52 | 3.1 | 2890 | 2890 | -2.33 | 0.000517 | -7.27e-05 | -3.14e-05 | -5.2e-05 | 0.000413 | 0.0354 | 0.0004981 | -7.729e-05 | -3.026e-05 | -5.372e-05 | 0.0003907 | 2850.2
746 | 0.207 | 5090 | 0.00156 | -0.000107 | -4.45e-05 | -1.75 | 0.598 | 2.91 | 4.52 | 3.1 | 2900 | 2900 | -2.35 | 0.000519 | -7.14e-05 | -2.98e-05 | -5.06e-05 | 0.000418 | 0.0355 | 0.0005001 | -7.599e-05 | -2.866e-05 | -5.232e-05 | 0.0003957 | 2860.2
747 | 0.207 | 5110 | 0.00156 | -0.000109 | -4.66e-05 | -1.49 | 0.315 | 2.91 | 4.52 | 3.1 | 2910 | 2910 | -1.8 | 0.000519 | -7.32e-05 | -3.12e-05 | -5.22e-05 | 0.000415 | 0.0354 | 0.0005001 | -7.779e-05 | -3.006e-05 | -5.392e-05 | 0.0003927 | 2870.2
748 | 0.208 | 5060 | 0.00158 | -0.000108 | -4.58e-05 | -2.01 | -0.0661 | 2.91 | 4.52 | 3.1 | 2880 | 2880 | -1.94 | 0.000525 | -7.22e-05 | -3.06e-05 | -5.14e-05 | 0.000423 | 0.0355 | 0.0005061 | -7.679e-05 | -2.946e-05 | -5.312e-05 | 0.0004007 | 2840.2
749 | 0.208 | 5090 | 0.00156 | -0.000109 | -4.54e-05 | -2.23 | -0.229 | 2.91 | 4.52 | 3.1 | 2890 | 2890 | -2 | 0.000519 | -7.26e-05 | -3.04e-05 | -5.15e-05 | 0.000416 | 0.0356 | 0.0005001 | -7.719e-05 | -2.926e-05 | -5.322e-05 | 0.0003937 | 2850.2
750 | 0.208 | 5140 | 0.00157 | -0.000108 | -5.01e-05 | -2.13 | -0.14 | 2.91 | 4.52 | 3.1 | 2930 | 2930 | -1.99 | 0.000522 | -7.21e-05 | -3.35e-05 | -5.28e-05 | 0.000416 | 0.0356 | 0.0005031 | -7.669e-05 | -3.236e-05 | -5.452e-05 | 0.0003937 | 2890.2
751 | 0.208 | 5160 | 0.00157 | -0.00011 | -4.88e-05 | -2.34 | -0.0493 | 2.91 | 4.52 | 3.1 | 2940 | 2940 | -2.29 | 0.000523 | -7.36e-05 | -3.27e-05 | -5.31e-05 | 0.000417 | 0.0356 | 0.0005041 | -7.819e-05 | -3.156e-05 | -5.482e-05 | 0.0003947 | 2900.2
752 | 0.209 | 5160 | 0.00158 | -0.000109 | -4.82e-05 | -1.9 | -0.247 | 2.91 | 4.52 | 3.1 | 2940 | 2930 | -1.65 | 0.000526 | -7.3e-05 | -3.23e-05 | -5.26e-05 | 0.00042 | 0.0357 | 0.0005071 | -7.759e-05 | -3.116e-05 | -5.432e-05 | 0.0003977 | 2900.2
753 | 0.209 | 5210 | 0.00159 | -0.000114 | -4.76e-05 | -2.22 | -0.421 | 2.91 | 4.52 | 3.1 | 2960 | 2960 | -1.8 | 0.000528 | -7.64e-05 | -3.18e-05 | -5.41e-05 | 0.000419 | 0.0356 | 0.0005091 | -8.099e-05 | -3.066e-05 | -5.582e-05 | 0.0003967 | 2920.2
754 | 0.209 | 5190 | 0.00158 | -0.000109 | -4.87e-05 | -1.8 | 0.0562 | 2.91 | 4.52 | 3.1 | 2950 | 2950 | -1.85 | 0.000526 | -7.32e-05 | -3.26e-05 | -5.29e-05 | 0.000421 | 0.0357 | 0.0005071 | -7.779e-05 | -3.146e-05 | -5.462e-05 | 0.0003987 | 2910.2
755 | 0.21 | 5210 | 0.00158 | -0.000109 | -4.75e-05 | -1.9 | -0.156 | 2.91 | 4.52 | 3.1 | 2960 | 2960 | -1.75 | 0.000527 | -7.27e-05 | -3.18e-05 | -5.22e-05 | 0.000423 | 0.0357 | 0.0005081 | -7.729e-05 | -3.066e-05 | -5.392e-05 | 0.0004007 | 2920.2
756 | 0.21 | 5200 | 0.00159 | -0.00011 | -5.08e-05 | -1.76 | -0.00493 | 2.91 | 4.52 | 3.1 | 2960 | 2960 | -1.75 | 0.000528 | -7.34e-05 | -3.4e-05 | -5.37e-05 | 0.000421 | 0.0356 | 0.0005091 | -7.799e-05 | -3.286e-05 | -5.542e-05 | 0.0003987 | 2920.2
757 | 0.21 | 5210 | 0.00159 | -0.000113 | -4.96e-05 | -1.75 | -0.254 | 2.91 | 4.52 | 3.1 | 2970 | 2960 | -1.49 | 0.00053 | -7.54e-05 | -3.32e-05 | -5.43e-05 | 0.000421 | 0.0357 | 0.0005111 | -7.999e-05 | -3.206e-05 | -5.602e-05 | 0.0003987 | 2930.2
758 | 0.21 | 5240 | 0.00159 | -0.000115 | -5.31e-05 | -2.38 | -0.0971 | 2.91 | 4.52 | 3.1 | 2980 | 2980 | -2.28 | 0.00053 | -7.69e-05 | -3.55e-05 | -5.62e-05 | 0.000418 | 0.0357 | 0.0005111 | -8.149e-05 | -3.436e-05 | -5.792e-05 | 0.0003957 | 2940.2
759 | 0.211 | 5260 | 0.0016 | -0.000113 | -5.03e-05 | -1.82 | -0.291 | 2.91 | 4.52 | 3.1 | 2990 | 2990 | -1.53 | 0.000532 | -7.53e-05 | -3.37e-05 | -5.45e-05 | 0.000423 | 0.0358 | 0.0005131 | -7.989e-05 | -3.256e-05 | -5.622e-05 | 0.0004007 | 2950.2
760 | 0.211 | 5270 | 0.0016 | -0.000113 | -5.22e-05 | -2.02 | -0.412 | 2.91 | 4.52 | 3.1 | 3000 | 3000 | -1.61 | 0.000533 | -7.56e-05 | -3.49e-05 | -5.53e-05 | 0.000423 | 0.0358 | 0.0005141 | -8.019e-05 | -3.376e-05 | -5.702e-05 | 0.0004007 | 2960.2
761 | 0.211 | 5300 | 0.0016 | -0.000112 | -4.83e-05 | -2.02 | -0.226 | 2.91 | 4.52 | 3.1 | 3020 | 3010 | -1.79 | 0.000534 | -7.5e-05 | -3.23e-05 | -5.36e-05 | 0.000426 | 0.0357 | 0.0005151 | -7.959e-05 | -3.116e-05 | -5.532e-05 | 0.0004037 | 2980.2
762 | 0.212 | 5300 | 0.00161 | -0.000113 | -4.65e-05 | -1.77 | -0.339 | 2.91 | 4.52 | 3.1 | 3020 | 3020 | -1.43 | 0.000536 | -7.55e-05 | -3.11e-05 | -5.33e-05 | 0.000429 | 0.0357 | 0.0005171 | -8.009e-05 | -2.996e-05 | -5.502e-05 | 0.0004067 | 2980.2
763 | 0.212 | 5280 | 0.00162 | -0.000114 | -5e-05 | -1.99 | -0.521 | 2.91 | 4.52 | 3.1 | 3010 | 3000 | -1.46 | 0.000538 | -7.64e-05 | -3.34e-05 | -5.49e-05 | 0.000428 | 0.0357 | 0.0005191 | -8.099e-05 | -3.226e-05 | -5.662e-05 | 0.0004057 | 2970.2
764 | 0.212 | 5290 | 0.00161 | -0.000115 | -5.02e-05 | -2.29 | -0.226 | 2.91 | 4.52 | 3.1 | 3010 | 3010 | -2.07 | 0.000536 | -7.69e-05 | -3.35e-05 | -5.52e-05 | 0.000426 | 0.0357 | 0.0005171 | -8.149e-05 | -3.236e-05 | -5.692e-05 | 0.0004037 | 2970.2
765 | 0.212 | 5270 | 0.00161 | -0.000115 | -4.82e-05 | -1.92 | -0.633 | 2.91 | 4.52 | 3.1 | 3000 | 3000 | -1.29 | 0.000537 | -7.68e-05 | -3.23e-05 | -5.45e-05 | 0.000428 | 0.0357 | 0.0005181 | -8.139e-05 | -3.116e-05 | -5.622e-05 | 0.0004057 | 2960.2
766 | 0.213 | 5310 | 0.00161 | -0.000115 | -4.6e-05 | -2.39 | -0.13 | 2.91 | 4.52 | 3.1 | 3020 | 3020 | -2.26 | 0.000537 | -7.68e-05 | -3.08e-05 | -5.38e-05 | 0.00043 | 0.0358 | 0.0005181 | -8.139e-05 | -2.966e-05 | -5.552e-05 | 0.0004077 | 2980.2
767 | 0.213 | 5350 | 0.00162 | -0.00012 | -4.37e-05 | -1.94 | -0.428 | 2.91 | 4.52 | 3.1 | 3040 | 3040 | -1.51 | 0.000538 | -8e-05 | -2.92e-05 | -5.46e-05 | 0.000429 | 0.0357 | 0.0005191 | -8.459e-05 | -2.806e-05 | -5.632e-05 | 0.0004067 | 3000.2
768 | 0.213 | 5310 | 0.00162 | -0.000115 | -4.71e-05 | -1.85 | -0.321 | 2.91 | 4.52 | 3.1 | 3020 | 3020 | -1.53 | 0.00054 | -7.66e-05 | -3.15e-05 | -5.41e-05 | 0.000432 | 0.0357 | 0.0005211 | -8.119e-05 | -3.036e-05 | -5.582e-05 | 0.0004097 | 2980.2
769 | 0.213 | 5340 | 0.00163 | -0.000115 | -4.77e-05 | -1.52 | -0.254 | 2.91 | 4.52 | 3.1 | 3040 | 3040 | -1.27 | 0.000543 | -7.71e-05 | -3.19e-05 | -5.45e-05 | 0.000434 | 0.0357 | 0.0005241 | -8.169e-05 | -3.076e-05 | -5.622e-05 | 0.0004117 | 3000.2
770 | 0.214 | 5330 | 0.00163 | -0.000117 | -4.7e-05 | -1.18 | -0.457 | 2.91 | 4.52 | 3.1 | 3030 | 3030 | -0.728 | 0.000543 | -7.81e-05 | -3.14e-05 | -5.48e-05 | 0.000433 | 0.0359 | 0.0005241 | -8.269e-05 | -3.026e-05 | -5.652e-05 | 0.0004107 | 2990.2
771 | 0.214 | 5330 | 0.00163 | -0.000119 | -4.59e-05 | -2.62 | -0.145 | 2.91 | 4.52 | 3.1 | 3030 | 3030 | -2.47 | 0.000543 | -7.96e-05 | -3.07e-05 | -5.52e-05 | 0.000433 | 0.0358 | 0.0005241 | -8.419e-05 | -2.956e-05 | -5.692e-05 | 0.0004107 | 2990.2
772 | 0.214 | 5340 | 0.00164 | -0.000115 | -4.69e-05 | -1.94 | -0.166 | 2.91 | 4.52 | 3.1 | 3040 | 3040 | -1.78 | 0.000545 | -7.68e-05 | -3.14e-05 | -5.41e-05 | 0.000437 | 0.0358 | 0.0005261 | -8.139e-05 | -3.026e-05 | -5.582e-05 | 0.0004147 | 3000.2
773 | 0.215 | 5380 | 0.00164 | -0.000115 | -4.61e-05 | -2.25 | -0.3 | 2.91 | 4.52 | 3.1 | 3060 | 3060 | -1.95 | 0.000545 | -7.68e-05 | -3.08e-05 | -5.38e-05 | 0.000437 | 0.0358 | 0.0005261 | -8.139e-05 | -2.966e-05 | -5.552e-05 | 0.0004147 | 3020.2
774 | 0.215 | 5380 | 0.00164 | -0.000116 | -4.7e-05 | -2.03 | -0.273 | 2.91 | 4.52 | 3.1 | 3060 | 3060 | -1.76 | 0.000547 | -7.72e-05 | -3.14e-05 | -5.43e-05 | 0.000438 | 0.0359 | 0.0005281 | -8.179e-05 | -3.026e-05 | -5.602e-05 | 0.0004157 | 3020.2
775 | 0.215 | 5460 | 0.00164 | -0.000116 | -4.69e-05 | -1.99 | -0.361 | 2.91 | 4.52 | 3.1 | 3110 | 3100 | -1.63 | 0.000547 | -7.76e-05 | -3.14e-05 | -5.45e-05 | 0.000438 | 0.0359 | 0.0005281 | -8.219e-05 | -3.026e-05 | -5.622e-05 | 0.0004157 | 3070.2
776 | 0.215 | 5450 | 0.00164 | -0.000116 | -4.66e-05 | -2.44 | -0.543 | 2.91 | 4.52 | 3.1 | 3100 | 3100 | -1.9 | 0.000547 | -7.75e-05 | -3.11e-05 | -5.43e-05 | 0.000439 | 0.0359 | 0.0005281 | -8.209e-05 | -2.996e-05 | -5.602e-05 | 0.0004167 | 3060.2
777 | 0.216 | 5460 | 0.00166 | -0.000114 | -4.83e-05 | -1.96 | -0.203 | 2.91 | 4.52 | 3.1 | 3110 | 3110 | -1.76 | 0.000551 | -7.64e-05 | -3.23e-05 | -5.43e-05 | 0.000443 | 0.0358 | 0.0005321 | -8.099e-05 | -3.116e-05 | -5.602e-05 | 0.0004207 | 3070.2
778 | 0.216 | 5460 | 0.00167 | -0.000117 | -5.08e-05 | -2.6 | -0.644 | 2.91 | 4.52 | 3.1 | 3110 | 3100 | -1.95 | 0.000556 | -7.84e-05 | -3.39e-05 | -5.62e-05 | 0.000443 | 0.0359 | 0.0005371 | -8.299e-05 | -3.276e-05 | -5.792e-05 | 0.0004207 | 3070.2
779 | 0.216 | 5440 | 0.00166 | -0.000115 | -5e-05 | -1.6 | -0.439 | 2.91 | 4.52 | 3.1 | 3100 | 3100 | -1.16 | 0.000551 | -7.68e-05 | -3.34e-05 | -5.51e-05 | 0.000441 | 0.0359 | 0.0005321 | -8.139e-05 | -3.226e-05 | -5.682e-05 | 0.0004187 | 3060.2
780 | 0.217 | 5520 | 0.00167 | -0.000118 | -5.2e-05 | -1.82 | -0.491 | 2.91 | 4.52 | 3.1 | 3140 | 3140 | -1.33 | 0.000554 | -7.87e-05 | -3.47e-05 | -5.67e-05 | 0.000441 | 0.036 | 0.0005351 | -8.329e-05 | -3.356e-05 | -5.842e-05 | 0.0004187 | 3100.2
781 | 0.217 | 5500 | 0.00166 | -0.000119 | -4.96e-05 | -1.28 | -0.456 | 2.91 | 4.52 | 3.1 | 3130 | 3130 | -0.825 | 0.000552 | -7.98e-05 | -3.32e-05 | -5.65e-05 | 0.000439 | 0.0359 | 0.0005331 | -8.439e-05 | -3.206e-05 | -5.822e-05 | 0.0004167 | 3090.2
782 | 0.217 | 5520 | 0.00166 | -0.000121 | -4.86e-05 | -1.36 | -0.7 | 2.91 | 4.52 | 3.1 | 3140 | 3140 | -0.665 | 0.000554 | -8.07e-05 | -3.25e-05 | -5.66e-05 | 0.000441 | 0.0361 | 0.0005351 | -8.529e-05 | -3.136e-05 | -5.832e-05 | 0.0004187 | 3100.2
783 | 0.217 | 5480 | 0.00168 | -0.000117 | -4.84e-05 | -1.51 | -0.503 | 2.91 | 4.52 | 3.1 | 3120 | 3120 | -1.01 | 0.000559 | -7.84e-05 | -3.24e-05 | -5.54e-05 | 0.000448 | 0.0359 | 0.0005401 | -8.299e-05 | -3.126e-05 | -5.712e-05 | 0.0004257 | 3080.2
784 | 0.218 | 5540 | 0.00167 | -0.000119 | -5.11e-05 | -1.25 | 0.0878 | 2.91 | 4.52 | 3.1 | 3150 | 3150 | -1.34 | 0.000555 | -7.98e-05 | -3.41e-05 | -5.69e-05 | 0.000441 | 0.036 | 0.0005361 | -8.439e-05 | -3.296e-05 | -5.862e-05 | 0.0004187 | 3110.2
785 | 0.218 | 5560 | 0.00168 | -0.000119 | -5.13e-05 | -1.91 | -0.0838 | 2.91 | 4.52 | 3.1 | 3170 | 3160 | -1.83 | 0.000559 | -7.95e-05 | -3.43e-05 | -5.69e-05 | 0.000445 | 0.0361 | 0.0005401 | -8.409e-05 | -3.316e-05 | -5.862e-05 | 0.0004227 | 3130.2
786 | 0.218 | 5560 | 0.00167 | -0.000118 | -5.05e-05 | -2.01 | -0.163 | 2.91 | 4.52 | 3.1 | 3160 | 3160 | -1.84 | 0.000557 | -7.9e-05 | -3.37e-05 | -5.64e-05 | 0.000444 | 0.036 | 0.0005381 | -8.359e-05 | -3.256e-05 | -5.812e-05 | 0.0004217 | 3120.2
787 | 0.218 | 5560 | 0.00168 | -0.000118 | -5.15e-05 | -2.05 | 0.0143 | 2.91 | 4.52 | 3.1 | 3160 | 3160 | -2.07 | 0.000559 | -7.91e-05 | -3.44e-05 | -5.68e-05 | 0.000446 | 0.0361 | 0.0005401 | -8.369e-05 | -3.326e-05 | -5.852e-05 | 0.0004237 | 3120.2
788 | 0.219 | 5580 | 0.00168 | -0.000118 | -5.07e-05 | -1.8 | -0.548 | 2.91 | 4.52 | 3.1 | 3170 | 3170 | -1.25 | 0.00056 | -7.88e-05 | -3.39e-05 | -5.63e-05 | 0.000447 | 0.036 | 0.0005411 | -8.339e-05 | -3.276e-05 | -5.802e-05 | 0.0004247 | 3130.2
789 | 0.219 | 5590 | 0.00169 | -0.000121 | -4.96e-05 | -1.68 | -0.189 | 2.91 | 4.52 | 3.1 | 3180 | 3180 | -1.49 | 0.000561 | -8.1e-05 | -3.31e-05 | -5.71e-05 | 0.000447 | 0.0359 | 0.0005421 | -8.559e-05 | -3.196e-05 | -5.882e-05 | 0.0004247 | 3140.2
790 | 0.219 | 5540 | 0.00169 | -0.000119 | -5.2e-05 | -1.45 | -0.235 | 2.91 | 4.52 | 3.1 | 3150 | 3150 | -1.22 | 0.000564 | -7.93e-05 | -3.47e-05 | -5.7e-05 | 0.00045 | 0.036 | 0.0005451 | -8.389e-05 | -3.356e-05 | -5.872e-05 | 0.0004277 | 3110.2
791 | 0.22 | 5620 | 0.0017 | -0.000121 | -5.12e-05 | -2.1 | 0.0804 | 2.91 | 4.52 | 3.1 | 3200 | 3200 | -2.18 | 0.000565 | -8.08e-05 | -3.42e-05 | -5.75e-05 | 0.00045 | 0.0359 | 0.0005461 | -8.539e-05 | -3.306e-05 | -5.922e-05 | 0.0004277 | 3160.2
792 | 0.22 | 5600 | 0.0017 | -0.00012 | -4.95e-05 | -1.66 | -0.148 | 2.91 | 4.52 | 3.1 | 3190 | 3190 | -1.51 | 0.000566 | -8.03e-05 | -3.31e-05 | -5.67e-05 | 0.000453 | 0.0359 | 0.0005471 | -8.489e-05 | -3.196e-05 | -5.842e-05 | 0.0004307 | 3150.2
793 | 0.22 | 5620 | 0.00169 | -0.000121 | -4.85e-05 | -1.41 | 0.177 | 2.91 | 4.52 | 3.1 | 3200 | 3200 | -1.59 | 0.000564 | -8.1e-05 | -3.24e-05 | -5.67e-05 | 0.00045 | 0.0359 | 0.0005451 | -8.559e-05 | -3.126e-05 | -5.842e-05 | 0.0004277 | 3160.2
794 | 0.22 | 5660 | 0.0017 | -0.000123 | -5.32e-05 | -1.73 | 0.163 | 2.91 | 4.52 | 3.1 | 3220 | 3220 | -1.89 | 0.000567 | -8.21e-05 | -3.56e-05 | -5.88e-05 | 0.000449 | 0.0359 | 0.0005481 | -8.669e-05 | -3.446e-05 | -6.052e-05 | 0.0004267 | 3180.2
795 | 0.221 | 5660 | 0.0017 | -0.000123 | -5.3e-05 | -1.42 | -0.102 | 2.91 | 4.52 | 3.1 | 3220 | 3220 | -1.32 | 0.000567 | -8.24e-05 | -3.54e-05 | -5.89e-05 | 0.00045 | 0.0361 | 0.0005481 | -8.699e-05 | -3.426e-05 | -6.062e-05 | 0.0004277 | 3180.2
796 | 0.221 | 5660 | 0.00171 | -0.000123 | -4.89e-05 | -1.68 | 0.0528 | 2.91 | 4.52 | 3.1 | 3220 | 3220 | -1.73 | 0.000568 | -8.24e-05 | -3.27e-05 | -5.76e-05 | 0.000453 | 0.0359 | 0.0005491 | -8.699e-05 | -3.156e-05 | -5.932e-05 | 0.0004307 | 3180.2
797 | 0.221 | 5700 | 0.00171 | -0.000124 | -5.27e-05 | -1.44 | -0.111 | 2.91 | 4.52 | 3.1 | 3240 | 3240 | -1.32 | 0.000568 | -8.27e-05 | -3.53e-05 | -5.9e-05 | 0.00045 | 0.0362 | 0.0005491 | -8.729e-05 | -3.416e-05 | -6.072e-05 | 0.0004277 | 3200.2
798 | 0.222 | 5660 | 0.00171 | -0.000122 | -5.43e-05 | -2.44 | 0.259 | 2.91 | 4.52 | 3.1 | 3220 | 3220 | -2.7 | 0.000571 | -8.16e-05 | -3.63e-05 | -5.9e-05 | 0.000453 | 0.0361 | 0.0005521 | -8.619e-05 | -3.516e-05 | -6.072e-05 | 0.0004307 | 3180.2
799 | 0.222 | 5710 | 0.00172 | -0.00012 | -5.57e-05 | -1.33 | 0.0227 | 2.91 | 4.52 | 3.1 | 3250 | 3250 | -1.35 | 0.000571 | -8.03e-05 | -3.73e-05 | -5.88e-05 | 0.000453 | 0.0361 | 0.0005521 | -8.489e-05 | -3.616e-05 | -6.052e-05 | 0.0004307 | 3210.2
800 | 0.222 | 5700 | 0.00172 | -0.000124 | -5.6e-05 | -2.1 | 0.219 | 2.91 | 4.52 | 3.1 | 3250 | 3240 | -2.32 | 0.000573 | -8.32e-05 | -3.74e-05 | -6.03e-05 | 0.000452 | 0.0361 | 0.0005541 | -8.779e-05 | -3.626e-05 | -6.202e-05 | 0.0004297 | 3210.2
801 | 0.222 | 5720 | 0.00172 | -0.000124 | -5.3e-05 | -2.19 | -0.291 | 2.91 | 4.52 | 3.1 | 3260 | 3250 | -1.9 | 0.000573 | -8.28e-05 | -3.55e-05 | -5.91e-05 | 0.000455 | 0.0361 | 0.0005541 | -8.739e-05 | -3.436e-05 | -6.082e-05 | 0.0004327 | 3220.2
802 | 0.223 | 5740 | 0.00173 | -0.000122 | -5.06e-05 | -1.98 | -0.45 | 2.91 | 4.52 | 3.1 | 3260 | 3260 | -1.53 | 0.000575 | -8.18e-05 | -3.38e-05 | -5.78e-05 | 0.000459 | 0.0361 | 0.0005561 | -8.639e-05 | -3.266e-05 | -5.952e-05 | 0.0004367 | 3220.2
803 | 0.223 | 5720 | 0.00173 | -0.00012 | -5.16e-05 | -2.09 | 0.0454 | 2.91 | 4.52 | 3.1 | 3250 | 3250 | -2.13 | 0.000576 | -8.01e-05 | -3.45e-05 | -5.73e-05 | 0.000461 | 0.0361 | 0.0005571 | -8.469e-05 | -3.336e-05 | -5.902e-05 | 0.0004387 | 3210.2
804 | 0.223 | 5710 | 0.00173 | -0.000122 | -5.23e-05 | -1.66 | 0.00592 | 2.91 | 4.52 | 3.1 | 3250 | 3250 | -1.67 | 0.000576 | -8.18e-05 | -3.49e-05 | -5.84e-05 | 0.00046 | 0.036 | 0.0005571 | -8.639e-05 | -3.376e-05 | -6.012e-05 | 0.0004377 | 3210.2
805 | 0.223 | 5780 | 0.00174 | -0.000125 | -5.55e-05 | -2.43 | -0.0927 | 2.91 | 4.52 | 3.1 | 3290 | 3290 | -2.34 | 0.000578 | -8.36e-05 | -3.71e-05 | -6.03e-05 | 0.000458 | 0.0363 | 0.0005591 | -8.819e-05 | -3.596e-05 | -6.202e-05 | 0.0004357 | 3250.2
806 | 0.224 | 5750 | 0.00173 | -0.000123 | -5.05e-05 | -1.67 | -0.415 | 2.91 | 4.52 | 3.1 | 3270 | 3270 | -1.25 | 0.000577 | -8.23e-05 | -3.38e-05 | -5.8e-05 | 0.000461 | 0.0361 | 0.0005581 | -8.689e-05 | -3.266e-05 | -5.972e-05 | 0.0004387 | 3230.2
807 | 0.224 | 5770 | 0.00174 | -0.000125 | -5.14e-05 | -1.71 | -0.191 | 2.91 | 4.52 | 3.1 | 3280 | 3280 | -1.51 | 0.000578 | -8.35e-05 | -3.44e-05 | -5.89e-05 | 0.00046 | 0.0362 | 0.0005591 | -8.809e-05 | -3.326e-05 | -6.062e-05 | 0.0004377 | 3240.2
808 | 0.224 | 5760 | 0.00174 | -0.000123 | -5.6e-05 | -2.13 | 0.221 | 2.91 | 4.52 | 3.1 | 3280 | 3270 | -2.35 | 0.000581 | -8.26e-05 | -3.74e-05 | -6e-05 | 0.000461 | 0.0361 | 0.0005621 | -8.719e-05 | -3.626e-05 | -6.172e-05 | 0.0004387 | 3240.2
809 | 0.225 | 5840 | 0.00175 | -0.000124 | -5.77e-05 | -1.84 | 0.0483 | 2.91 | 4.52 | 3.1 | 3330 | 3320 | -1.89 | 0.000583 | -8.32e-05 | -3.86e-05 | -6.09e-05 | 0.000462 | 0.0363 | 0.0005641 | -8.779e-05 | -3.746e-05 | -6.262e-05 | 0.0004397 | 3290.2
810 | 0.225 | 5840 | 0.00175 | -0.000125 | -5.54e-05 | -1.93 | -0.245 | 2.91 | 4.52 | 3.1 | 3320 | 3320 | -1.69 | 0.000583 | -8.35e-05 | -3.71e-05 | -6.03e-05 | 0.000462 | 0.0362 | 0.0005641 | -8.809e-05 | -3.596e-05 | -6.202e-05 | 0.0004397 | 3280.2
811 | 0.225 | 5830 | 0.00175 | -0.000126 | -5.31e-05 | -1.48 | 0.108 | 2.91 | 4.52 | 3.1 | 3320 | 3320 | -1.59 | 0.000584 | -8.44e-05 | -3.55e-05 | -5.99e-05 | 0.000464 | 0.0363 | 0.0005651 | -8.899e-05 | -3.436e-05 | -6.162e-05 | 0.0004417 | 3280.2
812 | 0.225 | 5830 | 0.00177 | -0.000126 | -5.56e-05 | -2.11 | 0.192 | 2.91 | 4.52 | 3.1 | 3320 | 3310 | -2.3 | 0.000588 | -8.42e-05 | -3.71e-05 | -6.07e-05 | 0.000467 | 0.0364 | 0.0005691 | -8.879e-05 | -3.596e-05 | -6.242e-05 | 0.0004447 | 3280.2
813 | 0.226 | 5820 | 0.00175 | -0.000123 | -5.48e-05 | -2.01 | 0.0759 | 2.91 | 4.52 | 3.1 | 3310 | 3310 | -2.08 | 0.000583 | -8.2e-05 | -3.66e-05 | -5.93e-05 | 0.000464 | 0.0363 | 0.0005641 | -8.659e-05 | -3.546e-05 | -6.102e-05 | 0.0004417 | 3270.2
814 | 0.226 | 5840 | 0.00176 | -0.000125 | -5.67e-05 | -1.82 | 0.00986 | 2.91 | 4.52 | 3.1 | 3320 | 3320 | -1.83 | 0.000587 | -8.35e-05 | -3.79e-05 | -6.07e-05 | 0.000465 | 0.0362 | 0.0005681 | -8.809e-05 | -3.676e-05 | -6.242e-05 | 0.0004427 | 3280.2
815 | 0.226 | 5860 | 0.00176 | -0.000125 | -5.38e-05 | -1.81 | -0.261 | 2.91 | 4.52 | 3.1 | 3330 | 3330 | -1.55 | 0.000587 | -8.36e-05 | -3.59e-05 | -5.98e-05 | 0.000468 | 0.0363 | 0.0005681 | -8.819e-05 | -3.476e-05 | -6.152e-05 | 0.0004457 | 3290.2
816 | 0.227 | 5850 | 0.00177 | -0.000127 | -5.34e-05 | -1.58 | -0.343 | 2.91 | 4.52 | 3.1 | 3330 | 3330 | -1.24 | 0.000589 | -8.47e-05 | -3.57e-05 | -6.02e-05 | 0.000469 | 0.0363 | 0.0005701 | -8.929e-05 | -3.456e-05 | -6.192e-05 | 0.0004467 | 3290.2
817 | 0.227 | 5900 | 0.00177 | -0.000126 | -5.69e-05 | -1.79 | -0.587 | 2.91 | 4.52 | 3.1 | 3360 | 3360 | -1.2 | 0.000589 | -8.4e-05 | -3.8e-05 | -6.1e-05 | 0.000467 | 0.0363 | 0.0005701 | -8.859e-05 | -3.686e-05 | -6.272e-05 | 0.0004447 | 3320.2
818 | 0.227 | 5900 | 0.00177 | -0.000129 | -5.44e-05 | -2.11 | -0.0705 | 2.91 | 4.52 | 3.1 | 3360 | 3360 | -2.04 | 0.00059 | -8.63e-05 | -3.63e-05 | -6.13e-05 | 0.000468 | 0.0363 | 0.0005711 | -9.089e-05 | -3.516e-05 | -6.302e-05 | 0.0004457 | 3320.2
819 | 0.227 | 5920 | 0.00177 | -0.000126 | -5.23e-05 | -1.86 | -0.343 | 2.91 | 4.52 | 3.1 | 3370 | 3370 | -1.52 | 0.00059 | -8.46e-05 | -3.5e-05 | -5.98e-05 | 0.00047 | 0.0363 | 0.0005711 | -8.919e-05 | -3.386e-05 | -6.152e-05 | 0.0004477 | 3330.2
820 | 0.228 | 5940 | 0.00178 | -0.000128 | -5.69e-05 | -2.04 | -0.169 | 2.91 | 4.52 | 3.1 | 3380 | 3380 | -1.87 | 0.000592 | -8.53e-05 | -3.8e-05 | -6.17e-05 | 0.000469 | 0.0363 | 0.0005731 | -8.989e-05 | -3.686e-05 | -6.342e-05 | 0.0004467 | 3340.2
821 | 0.228 | 5950 | 0.00178 | -0.000126 | -5.73e-05 | -1.8 | -0.0971 | 2.91 | 4.52 | 3.1 | 3390 | 3380 | -1.7 | 0.000594 | -8.42e-05 | -3.83e-05 | -6.12e-05 | 0.000471 | 0.0364 | 0.0005751 | -8.879e-05 | -3.716e-05 | -6.292e-05 | 0.0004487 | 3350.2
822 | 0.228 | 5970 | 0.00179 | -0.000128 | -5.51e-05 | -1.62 | -0.2 | 2.91 | 4.52 | 3.1 | 3400 | 3400 | -1.42 | 0.000594 | -8.58e-05 | -3.68e-05 | -6.13e-05 | 0.000471 | 0.0363 | 0.0005751 | -9.039e-05 | -3.566e-05 | -6.302e-05 | 0.0004487 | 3360.2
823 | 0.228 | 5950 | 0.00178 | -0.000128 | -5.68e-05 | -2.01 | -0.209 | 2.91 | 4.52 | 3.1 | 3380 | 3380 | -1.8 | 0.000594 | -8.54e-05 | -3.8e-05 | -6.17e-05 | 0.000471 | 0.0364 | 0.0005751 | -8.999e-05 | -3.686e-05 | -6.342e-05 | 0.0004487 | 3340.2
824 | 0.229 | 5970 | 0.00179 | -0.000124 | -5.88e-05 | -1.32 | 0.115 | 2.91 | 4.52 | 3.1 | 3400 | 3390 | -1.43 | 0.000595 | -8.29e-05 | -3.93e-05 | -6.11e-05 | 0.000473 | 0.0365 | 0.0005761 | -8.749e-05 | -3.816e-05 | -6.282e-05 | 0.0004507 | 3360.2
825 | 0.229 | 5980 | 0.00179 | -0.000124 | -5.55e-05 | -1.92 | 0.0577 | 2.91 | 4.52 | 3.1 | 3410 | 3400 | -1.98 | 0.000597 | -8.28e-05 | -3.71e-05 | -5.99e-05 | 0.000477 | 0.0363 | 0.0005781 | -8.739e-05 | -3.596e-05 | -6.162e-05 | 0.0004547 | 3370.2
826 | 0.229 | 6000 | 0.00179 | -0.000127 | -5.99e-05 | -1.78 | 0.145 | 2.91 | 4.52 | 3.1 | 3420 | 3420 | -1.92 | 0.000597 | -8.5e-05 | -4e-05 | -6.25e-05 | 0.000472 | 0.0364 | 0.0005781 | -8.959e-05 | -3.886e-05 | -6.422e-05 | 0.0004497 | 3380.2
827 | 0.23 | 6030 | 0.0018 | -0.000127 | -6.12e-05 | -1.96 | 0.136 | 2.91 | 4.52 | 3.1 | 3430 | 3430 | -2.09 | 0.000599 | -8.49e-05 | -4.09e-05 | -6.29e-05 | 0.000473 | 0.0363 | 0.0005801 | -8.949e-05 | -3.976e-05 | -6.462e-05 | 0.0004507 | 3390.2
828 | 0.23 | 6010 | 0.00181 | -0.000128 | -5.97e-05 | -2.13 | 0.14 | 2.91 | 4.52 | 3.1 | 3420 | 3420 | -2.27 | 0.000601 | -8.57e-05 | -3.99e-05 | -6.28e-05 | 0.000476 | 0.0363 | 0.0005821 | -9.029e-05 | -3.876e-05 | -6.452e-05 | 0.0004537 | 3380.2
829 | 0.23 | 6050 | 0.00181 | -0.000128 | -5.92e-05 | -1.32 | -0.154 | 2.91 | 4.52 | 3.1 | 3440 | 3440 | -1.17 | 0.000601 | -8.53e-05 | -3.96e-05 | -6.24e-05 | 0.000476 | 0.0363 | 0.0005821 | -8.989e-05 | -3.846e-05 | -6.412e-05 | 0.0004537 | 3400.2
830 | 0.23 | 6050 | 0.00181 | -0.000128 | -5.69e-05 | -1.84 | -0.183 | 2.91 | 4.52 | 3.1 | 3440 | 3440 | -1.66 | 0.000602 | -8.55e-05 | -3.8e-05 | -6.18e-05 | 0.000479 | 0.0364 | 0.0005831 | -9.009e-05 | -3.686e-05 | -6.352e-05 | 0.0004567 | 3400.2
831 | 0.231 | 6050 | 0.00181 | -0.000129 | -6.27e-05 | -1.68 | -0.209 | 2.91 | 4.52 | 3.1 | 3440 | 3440 | -1.47 | 0.000603 | -8.62e-05 | -4.2e-05 | -6.41e-05 | 0.000475 | 0.0363 | 0.0005841 | -9.079e-05 | -4.086e-05 | -6.582e-05 | 0.0004527 | 3400.2
832 | 0.231 | 6100 | 0.00182 | -0.000129 | -5.84e-05 | -1.73 | -0.278 | 2.91 | 4.52 | 3.1 | 3470 | 3470 | -1.45 | 0.000605 | -8.65e-05 | -3.91e-05 | -6.28e-05 | 0.00048 | 0.0365 | 0.0005861 | -9.109e-05 | -3.796e-05 | -6.452e-05 | 0.0004577 | 3430.2
833 | 0.231 | 6090 | 0.00182 | -0.00013 | -5.6e-05 | -2.28 | -0.0626 | 2.91 | 4.52 | 3.1 | 3470 | 3460 | -2.22 | 0.000607 | -8.67e-05 | -3.75e-05 | -6.21e-05 | 0.000483 | 0.0363 | 0.0005881 | -9.129e-05 | -3.636e-05 | -6.382e-05 | 0.0004607 | 3430.2
834 | 0.232 | 6150 | 0.00183 | -0.000128 | -6.02e-05 | -2.47 | -0.0409 | 2.91 | 4.52 | 3.1 | 3500 | 3500 | -2.43 | 0.000609 | -8.55e-05 | -4.02e-05 | -6.29e-05 | 0.000483 | 0.0365 | 0.0005901 | -9.009e-05 | -3.906e-05 | -6.462e-05 | 0.0004607 | 3460.2
835 | 0.232 | 6140 | 0.00182 | -0.000129 | -5.3e-05 | -1.88 | -0.387 | 2.91 | 4.52 | 3.1 | 3500 | 3500 | -1.49 | 0.000607 | -8.61e-05 | -3.54e-05 | -6.08e-05 | 0.000486 | 0.0365 | 0.0005881 | -9.069e-05 | -3.426e-05 | -6.252e-05 | 0.0004637 | 3460.2
836 | 0.232 | 6140 | 0.00183 | -0.000129 | -5.49e-05 | -1.57 | -0.421 | 2.91 | 4.52 | 3.1 | 3500 | 3490 | -1.15 | 0.000609 | -8.65e-05 | -3.67e-05 | -6.16e-05 | 0.000486 | 0.0364 | 0.0005901 | -9.109e-05 | -3.556e-05 | -6.332e-05 | 0.0004637 | 3460.2
837 | 0.232 | 6100 | 0.00184 | -0.000127 | -5.93e-05 | -1.84 | -0.459 | 2.91 | 4.52 | 3.1 | 3470 | 3470 | -1.38 | 0.000612 | -8.47e-05 | -3.97e-05 | -6.22e-05 | 0.000487 | 0.0365 | 0.0005931 | -8.929e-05 | -3.856e-05 | -6.392e-05 | 0.0004647 | 3430.2
838 | 0.233 | 6200 | 0.00184 | -0.00013 | -5.98e-05 | -2.66 | 0.29 | 2.91 | 4.52 | 3.1 | 3530 | 3530 | -2.95 | 0.000611 | -8.71e-05 | -4e-05 | -6.35e-05 | 0.000484 | 0.0364 | 0.0005921 | -9.169e-05 | -3.886e-05 | -6.522e-05 | 0.0004617 | 3490.2
839 | 0.233 | 6170 | 0.00184 | -0.000131 | -5.89e-05 | -2.04 | 0.0848 | 2.91 | 4.52 | 3.1 | 3510 | 3510 | -2.13 | 0.000613 | -8.79e-05 | -3.94e-05 | -6.36e-05 | 0.000486 | 0.0365 | 0.0005941 | -9.249e-05 | -3.826e-05 | -6.532e-05 | 0.0004637 | 3470.2
840 | 0.233 | 6170 | 0.00184 | -0.00013 | -5.75e-05 | -2.17 | -0.108 | 2.91 | 4.52 | 3.1 | 3510 | 3510 | -2.06 | 0.000613 | -8.71e-05 | -3.84e-05 | -6.28e-05 | 0.000487 | 0.0365 | 0.0005941 | -9.169e-05 | -3.726e-05 | -6.452e-05 | 0.0004647 | 3470.2
841 | 0.233 | 6180 | 0.00185 | -0.000131 | -6.01e-05 | -2.27 | 0.312 | 2.91 | 4.52 | 3.1 | 3520 | 3510 | -2.58 | 0.000614 | -8.77e-05 | -4.02e-05 | -6.39e-05 | 0.000487 | 0.0365 | 0.0005951 | -9.229e-05 | -3.906e-05 | -6.562e-05 | 0.0004647 | 3480.2
842 | 0.234 | 6210 | 0.00185 | -0.000131 | -5.89e-05 | -2.1 | -0.0128 | 2.91 | 4.52 | 3.1 | 3530 | 3530 | -2.08 | 0.000614 | -8.77e-05 | -3.94e-05 | -6.36e-05 | 0.000487 | 0.0364 | 0.0005951 | -9.229e-05 | -3.826e-05 | -6.532e-05 | 0.0004647 | 3490.2
843 | 0.234 | 6220 | 0.00185 | -0.000128 | -5.82e-05 | -2.42 | 0.109 | 2.91 | 4.52 | 3.1 | 3540 | 3540 | -2.53 | 0.000615 | -8.53e-05 | -3.89e-05 | -6.21e-05 | 0.000491 | 0.0364 | 0.0005961 | -8.989e-05 | -3.776e-05 | -6.382e-05 | 0.0004687 | 3500.2
844 | 0.234 | 6270 | 0.00185 | -0.000132 | -6.3e-05 | -2.89 | 0.254 | 2.91 | 4.52 | 3.1 | 3570 | 3570 | -3.15 | 0.000616 | -8.83e-05 | -4.21e-05 | -6.52e-05 | 0.000485 | 0.0365 | 0.0005971 | -9.289e-05 | -4.096e-05 | -6.692e-05 | 0.0004627 | 3530.2
845 | 0.235 | 6260 | 0.00186 | -0.000131 | -5.89e-05 | -2.6 | 0.268 | 2.91 | 4.52 | 3.1 | 3560 | 3560 | -2.87 | 0.000618 | -8.75e-05 | -3.94e-05 | -6.34e-05 | 0.000491 | 0.0364 | 0.0005991 | -9.209e-05 | -3.826e-05 | -6.512e-05 | 0.0004687 | 3520.2
846 | 0.235 | 6270 | 0.00185 | -0.00013 | -5.81e-05 | -2.3 | 0.069 | 2.91 | 4.52 | 3.1 | 3570 | 3570 | -2.37 | 0.000617 | -8.72e-05 | -3.89e-05 | -6.3e-05 | 0.000491 | 0.0365 | 0.0005981 | -9.179e-05 | -3.776e-05 | -6.472e-05 | 0.0004687 | 3530.2
847 | 0.235 | 6270 | 0.00185 | -0.000135 | -5.64e-05 | -2.39 | -0.391 | 2.91 | 4.52 | 3.1 | 3570 | 3570 | -2 | 0.000617 | -9e-05 | -3.77e-05 | -6.38e-05 | 0.000489 | 0.0366 | 0.0005981 | -9.459e-05 | -3.656e-05 | -6.552e-05 | 0.0004667 | 3530.2
848 | 0.235 | 6270 | 0.00187 | -0.000136 | -5.74e-05 | -2.53 | -0.119 | 2.91 | 4.52 | 3.1 | 3570 | 3570 | -2.41 | 0.000624 | -9.08e-05 | -3.84e-05 | -6.46e-05 | 0.000495 | 0.0365 | 0.0006051 | -9.539e-05 | -3.726e-05 | -6.632e-05 | 0.0004727 | 3530.2
849 | 0.236 | 6270 | 0.00187 | -0.000134 | -5.49e-05 | -2.09 | -0.0449 | 2.91 | 4.52 | 3.1 | 3570 | 3570 | -2.04 | 0.000622 | -8.99e-05 | -3.67e-05 | -6.33e-05 | 0.000495 | 0.0364 | 0.0006031 | -9.449e-05 | -3.556e-05 | -6.502e-05 | 0.0004727 | 3530.2
850 | 0.236 | 6320 | 0.00187 | -0.000133 | -5.75e-05 | -2.45 | -0.036 | 2.91 | 4.52 | 3.1 | 3600 | 3590 | -2.42 | 0.000622 | -8.88e-05 | -3.84e-05 | -6.36e-05 | 0.000495 | 0.0365 | 0.0006031 | -9.339e-05 | -3.726e-05 | -6.532e-05 | 0.0004727 | 3560.2
851 | 0.236 | 6350 | 0.00187 | -0.000133 | -6.35e-05 | -2.34 | 0.224 | 2.91 | 4.52 | 3.1 | 3610 | 3610 | -2.56 | 0.000623 | -8.92e-05 | -4.24e-05 | -6.58e-05 | 0.000492 | 0.0367 | 0.0006041 | -9.379e-05 | -4.126e-05 | -6.752e-05 | 0.0004697 | 3570.2
852 | 0.237 | 6330 | 0.00188 | -0.000136 | -6.55e-05 | -2.43 | -0.0128 | 2.91 | 4.52 | 3.1 | 3610 | 3600 | -2.42 | 0.000625 | -9.11e-05 | -4.38e-05 | -6.74e-05 | 0.00049 | 0.0366 | 0.0006061 | -9.569e-05 | -4.266e-05 | -6.912e-05 | 0.0004677 | 3570.2
853 | 0.237 | 6350 | 0.00188 | -0.000134 | -6.35e-05 | -2.48 | 0.239 | 2.91 | 4.52 | 3.1 | 3610 | 3610 | -2.72 | 0.000626 | -8.97e-05 | -4.25e-05 | -6.61e-05 | 0.000494 | 0.0367 | 0.0006071 | -9.429e-05 | -4.136e-05 | -6.782e-05 | 0.0004717 | 3570.2
854 | 0.237 | 6320 | 0.0019 | -0.000135 | -6.51e-05 | -2.46 | 0.101 | 2.91 | 4.52 | 3.1 | 3600 | 3590 | -2.56 | 0.000632 | -9.04e-05 | -4.36e-05 | -6.7e-05 | 0.000498 | 0.0367 | 0.0006131 | -9.499e-05 | -4.246e-05 | -6.872e-05 | 0.0004757 | 3560.2
855 | 0.237 | 6360 | 0.00188 | -0.000133 | -6.34e-05 | -2.67 | -0.143 | 2.91 | 4.52 | 3.1 | 3620 | 3620 | -2.53 | 0.000627 | -8.92e-05 | -4.24e-05 | -6.58e-05 | 0.000496 | 0.0367 | 0.0006081 | -9.379e-05 | -4.126e-05 | -6.752e-05 | 0.0004737 | 3580.2
856 | 0.238 | 6370 | 0.00189 | -0.000131 | -5.95e-05 | -2.38 | -0.674 | 2.91 | 4.52 | 3.1 | 3630 | 3630 | -1.7 | 0.000628 | -8.76e-05 | -3.98e-05 | -6.37e-05 | 0.000501 | 0.0366 | 0.0006091 | -9.219e-05 | -3.866e-05 | -6.542e-05 | 0.0004787 | 3590.2
857 | 0.238 | 6400 | 0.00189 | -0.000137 | -6.09e-05 | -2.78 | -0.455 | 2.91 | 4.52 | 3.1 | 3640 | 3640 | -2.33 | 0.000629 | -9.13e-05 | -4.07e-05 | -6.6e-05 | 0.000497 | 0.0367 | 0.0006101 | -9.589e-05 | -3.956e-05 | -6.772e-05 | 0.0004747 | 3600.2
858 | 0.238 | 6410 | 0.0019 | -0.000135 | -6.18e-05 | -2.52 | -0.192 | 2.91 | 4.52 | 3.1 | 3650 | 3640 | -2.32 | 0.000631 | -9.05e-05 | -4.13e-05 | -6.59e-05 | 0.000499 | 0.0367 | 0.0006121 | -9.509e-05 | -4.016e-05 | -6.762e-05 | 0.0004767 | 3610.2
859 | 0.238 | 6410 | 0.00189 | -0.000136 | -6.12e-05 | -2.84 | -0.407 | 2.91 | 4.52 | 3.1 | 3650 | 3640 | -2.43 | 0.00063 | -9.12e-05 | -4.09e-05 | -6.6e-05 | 0.000498 | 0.0367 | 0.0006111 | -9.579e-05 | -3.976e-05 | -6.772e-05 | 0.0004757 | 3610.2
860 | 0.239 | 6430 | 0.0019 | -0.000139 | -6.54e-05 | -2.75 | -0.495 | 2.91 | 4.52 | 3.1 | 3660 | 3660 | -2.26 | 0.000631 | -9.3e-05 | -4.37e-05 | -6.84e-05 | 0.000494 | 0.0367 | 0.0006121 | -9.759e-05 | -4.256e-05 | -7.012e-05 | 0.0004717 | 3620.2
861 | 0.239 | 6430 | 0.0019 | -0.00014 | -6.46e-05 | -2.42 | -0.532 | 2.91 | 4.52 | 3.1 | 3660 | 3660 | -1.88 | 0.000632 | -9.37e-05 | -4.32e-05 | -6.84e-05 | 0.000495 | 0.0367 | 0.0006131 | -9.829e-05 | -4.206e-05 | -7.012e-05 | 0.0004727 | 3620.2
862 | 0.239 | 6460 | 0.0019 | -0.000138 | -6.19e-05 | -2.47 | -0.641 | 2.91 | 4.52 | 3.1 | 3680 | 3670 | -1.83 | 0.000634 | -9.2e-05 | -4.14e-05 | -6.67e-05 | 0.0005 | 0.0368 | 0.0006151 | -9.659e-05 | -4.026e-05 | -6.842e-05 | 0.0004777 | 3640.2
863 | 0.24 | 6430 | 0.00191 | -0.000138 | -6.05e-05 | -2.36 | -0.385 | 2.91 | 4.52 | 3.1 | 3660 | 3660 | -1.98 | 0.000636 | -9.24e-05 | -4.04e-05 | -6.64e-05 | 0.000504 | 0.0366 | 0.0006171 | -9.699e-05 | -3.926e-05 | -6.812e-05 | 0.0004817 | 3620.2
864 | 0.24 | 6500 | 0.00191 | -0.00014 | -6.09e-05 | -2.8 | -0.402 | 2.91 | 4.52 | 3.1 | 3700 | 3700 | -2.4 | 0.000636 | -9.37e-05 | -4.07e-05 | -6.72e-05 | 0.000502 | 0.0368 | 0.0006171 | -9.829e-05 | -3.956e-05 | -6.892e-05 | 0.0004797 | 3660.2
865 | 0.24 | 6520 | 0.00192 | -0.000142 | -6.21e-05 | -2.59 | -0.174 | 2.91 | 4.52 | 3.1 | 3710 | 3710 | -2.42 | 0.000638 | -9.52e-05 | -4.15e-05 | -6.83e-05 | 0.000501 | 0.0367 | 0.0006191 | -9.979e-05 | -4.036e-05 | -7.002e-05 | 0.0004787 | 3670.2
866 | 0.24 | 6500 | 0.00192 | -0.000138 | -6.03e-05 | -2.66 | 0.0168 | 2.91 | 4.52 | 3.1 | 3700 | 3700 | -2.68 | 0.000639 | -9.25e-05 | -4.03e-05 | -6.64e-05 | 0.000506 | 0.0368 | 0.0006201 | -9.709e-05 | -3.916e-05 | -6.812e-05 | 0.0004837 | 3660.2
867 | 0.241 | 6510 | 0.00192 | -0.000137 | -6.19e-05 | -2.63 | -0.0325 | 2.91 | 4.52 | 3.1 | 3700 | 3700 | -2.6 | 0.000639 | -9.15e-05 | -4.14e-05 | -6.64e-05 | 0.000507 | 0.0368 | 0.0006201 | -9.609e-05 | -4.026e-05 | -6.812e-05 | 0.0004847 | 3660.2
868 | 0.241 | 6500 | 0.00193 | -0.000136 | -6.35e-05 | -2.03 | -0.155 | 2.91 | 4.52 | 3.1 | 3700 | 3700 | -1.88 | 0.000643 | -9.11e-05 | -4.25e-05 | -6.68e-05 | 0.000509 | 0.0368 | 0.0006241 | -9.569e-05 | -4.136e-05 | -6.852e-05 | 0.0004867 | 3660.2
869 | 0.241 | 6490 | 0.00193 | -0.000138 | -6.38e-05 | -2.18 | -0.504 | 2.91 | 4.52 | 3.1 | 3690 | 3690 | -1.67 | 0.000643 | -9.22e-05 | -4.27e-05 | -6.74e-05 | 0.000508 | 0.0367 | 0.0006241 | -9.679e-05 | -4.156e-05 | -6.912e-05 | 0.0004857 | 3650.2
870 | 0.242 | 6580 | 0.00193 | -0.000141 | -6.43e-05 | -2.72 | -0.317 | 2.91 | 4.52 | 3.1 | 3750 | 3740 | -2.4 | 0.000643 | -9.42e-05 | -4.3e-05 | -6.86e-05 | 0.000506 | 0.0369 | 0.0006241 | -9.879e-05 | -4.186e-05 | -7.032e-05 | 0.0004837 | 3710.2
871 | 0.242 | 6590 | 0.00193 | -0.000142 | -6.47e-05 | -2.17 | -0.418 | 2.91 | 4.52 | 3.1 | 3750 | 3750 | -1.76 | 0.000643 | -9.52e-05 | -4.33e-05 | -6.92e-05 | 0.000505 | 0.0369 | 0.0006241 | -9.979e-05 | -4.216e-05 | -7.092e-05 | 0.0004827 | 3710.2
872 | 0.242 | 6570 | 0.00194 | -0.00014 | -6.4e-05 | -3.01 | -0.35 | 2.91 | 4.52 | 3.1 | 3740 | 3740 | -2.66 | 0.000645 | -9.36e-05 | -4.28e-05 | -6.82e-05 | 0.000509 | 0.0368 | 0.0006261 | -9.819e-05 | -4.166e-05 | -6.992e-05 | 0.0004867 | 3700.2
873 | 0.242 | 6580 | 0.00194 | -0.00014 | -6.25e-05 | -2.46 | -0.51 | 2.91 | 4.52 | 3.1 | 3740 | 3740 | -1.95 | 0.000645 | -9.35e-05 | -4.18e-05 | -6.76e-05 | 0.00051 | 0.0369 | 0.0006261 | -9.809e-05 | -4.066e-05 | -6.932e-05 | 0.0004877 | 3700.2
874 | 0.243 | 6540 | 0.00194 | -0.000141 | -6.27e-05 | -1.97 | -0.597 | 2.91 | 4.52 | 3.1 | 3720 | 3720 | -1.37 | 0.000647 | -9.42e-05 | -4.19e-05 | -6.8e-05 | 0.000511 | 0.0368 | 0.0006281 | -9.879e-05 | -4.076e-05 | -6.972e-05 | 0.0004887 | 3680.2
875 | 0.243 | 6620 | 0.00194 | -0.00014 | -6.67e-05 | -2.33 | -0.242 | 2.91 | 4.52 | 3.1 | 3770 | 3760 | -2.09 | 0.000646 | -9.37e-05 | -4.46e-05 | -6.92e-05 | 0.000508 | 0.0368 | 0.0006271 | -9.829e-05 | -4.346e-05 | -7.092e-05 | 0.0004857 | 3730.2
876 | 0.243 | 6630 | 0.00195 | -0.000139 | -6.53e-05 | -1.33 | -0.288 | 2.91 | 4.52 | 3.1 | 3770 | 3770 | -1.04 | 0.000648 | -9.28e-05 | -4.36e-05 | -6.82e-05 | 0.000511 | 0.0369 | 0.0006291 | -9.739e-05 | -4.246e-05 | -6.992e-05 | 0.0004887 | 3730.2
877 | 0.243 | 6600 | 0.00195 | -0.000141 | -6.24e-05 | -2.46 | -0.298 | 2.91 | 4.52 | 3.1 | 3750 | 3750 | -2.16 | 0.00065 | -9.46e-05 | -4.17e-05 | -6.81e-05 | 0.000513 | 0.0368 | 0.0006311 | -9.919e-05 | -4.056e-05 | -6.982e-05 | 0.0004907 | 3710.2
878 | 0.244 | 6600 | 0.00195 | -0.000141 | -6.51e-05 | -2.25 | 0.128 | 2.91 | 4.52 | 3.1 | 3760 | 3760 | -2.38 | 0.00065 | -9.4e-05 | -4.35e-05 | -6.88e-05 | 0.000512 | 0.0368 | 0.0006311 | -9.859e-05 | -4.236e-05 | -7.052e-05 | 0.0004897 | 3720.2
879 | 0.244 | 6670 | 0.00196 | -0.000143 | -6.32e-05 | -2.79 | 0.0316 | 2.91 | 4.52 | 3.1 | 3790 | 3790 | -2.82 | 0.000652 | -9.54e-05 | -4.23e-05 | -6.88e-05 | 0.000514 | 0.0369 | 0.0006331 | -9.999e-05 | -4.116e-05 | -7.052e-05 | 0.0004917 | 3750.2
880 | 0.244 | 6660 | 0.00196 | -0.000142 | -6.43e-05 | -3.06 | 0.143 | 2.91 | 4.52 | 3.1 | 3790 | 3790 | -3.2 | 0.000652 | -9.5e-05 | -4.3e-05 | -6.9e-05 | 0.000514 | 0.0369 | 0.0006331 | -9.959e-05 | -4.186e-05 | -7.072e-05 | 0.0004917 | 3750.2
881 | 0.245 | 6650 | 0.00196 | -0.000141 | -6.65e-05 | -2.62 | -0.0311 | 2.91 | 4.52 | 3.1 | 3790 | 3780 | -2.59 | 0.000652 | -9.45e-05 | -4.45e-05 | -6.95e-05 | 0.000513 | 0.0369 | 0.0006331 | -9.909e-05 | -4.336e-05 | -7.122e-05 | 0.0004907 | 3750.2
882 | 0.245 | 6710 | 0.00196 | -0.000141 | -6.69e-05 | -2.87 | -0.0266 | 2.91 | 4.52 | 3.1 | 3820 | 3810 | -2.84 | 0.000654 | -9.45e-05 | -4.47e-05 | -6.96e-05 | 0.000515 | 0.0368 | 0.0006351 | -9.909e-05 | -4.356e-05 | -7.132e-05 | 0.0004927 | 3780.2
883 | 0.245 | 6690 | 0.00197 | -0.000141 | -6.35e-05 | -2.5 | -0.0439 | 2.91 | 4.52 | 3.1 | 3810 | 3810 | -2.45 | 0.000656 | -9.45e-05 | -4.24e-05 | -6.85e-05 | 0.000519 | 0.0367 | 0.0006371 | -9.909e-05 | -4.126e-05 | -7.022e-05 | 0.0004967 | 3770.2
884 | 0.245 | 6690 | 0.00197 | -0.00014 | -6.86e-05 | -2.79 | -0.184 | 2.91 | 4.52 | 3.1 | 3810 | 3810 | -2.6 | 0.000657 | -9.34e-05 | -4.59e-05 | -6.96e-05 | 0.000518 | 0.0369 | 0.0006381 | -9.799e-05 | -4.476e-05 | -7.132e-05 | 0.0004957 | 3770.2
885 | 0.246 | 6710 | 0.00197 | -0.000141 | -6.56e-05 | -2.34 | -0.0912 | 2.91 | 4.52 | 3.1 | 3820 | 3820 | -2.25 | 0.000656 | -9.44e-05 | -4.38e-05 | -6.91e-05 | 0.000518 | 0.0369 | 0.0006371 | -9.899e-05 | -4.266e-05 | -7.082e-05 | 0.0004957 | 3780.2
886 | 0.246 | 6720 | 0.00198 | -0.000139 | -6.52e-05 | -2.39 | 0.232 | 2.91 | 4.52 | 3.1 | 3820 | 3820 | -2.62 | 0.000658 | -9.3e-05 | -4.36e-05 | -6.83e-05 | 0.000521 | 0.0369 | 0.0006391 | -9.759e-05 | -4.246e-05 | -7.002e-05 | 0.0004987 | 3780.2
887 | 0.246 | 6700 | 0.00198 | -0.000138 | -6.16e-05 | -2.99 | -0.274 | 2.91 | 4.52 | 3.1 | 3820 | 3810 | -2.72 | 0.000658 | -9.25e-05 | -4.12e-05 | -6.69e-05 | 0.000524 | 0.0369 | 0.0006391 | -9.709e-05 | -4.006e-05 | -6.862e-05 | 0.0005017 | 3780.2
888 | 0.247 | 6760 | 0.00198 | -0.000143 | -6.46e-05 | -3.68 | -0.137 | 2.91 | 4.52 | 3.1 | 3850 | 3840 | -3.54 | 0.00066 | -9.54e-05 | -4.32e-05 | -6.93e-05 | 0.000521 | 0.037 | 0.0006411 | -9.999e-05 | -4.206e-05 | -7.102e-05 | 0.0004987 | 3810.2
889 | 0.247 | 6780 | 0.00199 | -0.000141 | -6.65e-05 | -2.66 | -0.382 | 2.91 | 4.52 | 3.1 | 3860 | 3860 | -2.28 | 0.000662 | -9.44e-05 | -4.45e-05 | -6.94e-05 | 0.000523 | 0.037 | 0.0006431 | -9.899e-05 | -4.336e-05 | -7.112e-05 | 0.0005007 | 3820.2
890 | 0.247 | 6800 | 0.00199 | -0.000142 | -6.38e-05 | -2.86 | -0.45 | 2.91 | 4.52 | 3.1 | 3870 | 3870 | -2.41 | 0.000662 | -9.5e-05 | -4.27e-05 | -6.88e-05 | 0.000524 | 0.0369 | 0.0006431 | -9.959e-05 | -4.156e-05 | -7.052e-05 | 0.0005017 | 3830.2
891 | 0.247 | 6810 | 0.002 | -0.000144 | -6.64e-05 | -2.71 | -0.0069 | 2.91 | 4.52 | 3.1 | 3880 | 3880 | -2.71 | 0.000665 | -9.63e-05 | -4.44e-05 | -7.03e-05 | 0.000524 | 0.037 | 0.0006461 | -0.00010089 | -4.326e-05 | -7.202e-05 | 0.0005017 | 3840.2
892 | 0.248 | 6840 | 0.002 | -0.000145 | -6.77e-05 | -2.58 | -0.0873 | 2.91 | 4.52 | 3.1 | 3890 | 3890 | -2.5 | 0.000664 | -9.7e-05 | -4.53e-05 | -7.11e-05 | 0.000522 | 0.0371 | 0.0006451 | -0.00010159 | -4.416e-05 | -7.282e-05 | 0.0004997 | 3850.2
893 | 0.248 | 6820 | 0.002 | -0.000142 | -6.81e-05 | -3.04 | 0.07 | 2.91 | 4.52 | 3.1 | 3880 | 3880 | -3.11 | 0.000665 | -9.46e-05 | -4.55e-05 | -7.01e-05 | 0.000525 | 0.037 | 0.0006461 | -9.919e-05 | -4.436e-05 | -7.182e-05 | 0.0005027 | 3840.2
894 | 0.248 | 6820 | 0.002 | -0.000144 | -6.75e-05 | -2.8 | 0.0942 | 2.91 | 4.52 | 3.1 | 3880 | 3880 | -2.89 | 0.000667 | -9.66e-05 | -4.52e-05 | -7.09e-05 | 0.000525 | 0.0371 | 0.0006481 | -0.00010119 | -4.406e-05 | -7.262e-05 | 0.0005027 | 3840.2
895 | 0.248 | 6820 | 0.002 | -0.000144 | -6.53e-05 | -2.54 | 0.17 | 2.91 | 4.52 | 3.1 | 3880 | 3880 | -2.71 | 0.000666 | -9.62e-05 | -4.37e-05 | -7e-05 | 0.000526 | 0.0369 | 0.0006471 | -0.00010079 | -4.256e-05 | -7.172e-05 | 0.0005037 | 3840.2
896 | 0.249 | 6820 | 0.00201 | -0.000142 | -6.87e-05 | -2.49 | 0.16 | 2.91 | 4.52 | 3.1 | 3880 | 3880 | -2.65 | 0.000668 | -9.52e-05 | -4.59e-05 | -7.06e-05 | 0.000527 | 0.037 | 0.0006491 | -9.979e-05 | -4.476e-05 | -7.232e-05 | 0.0005047 | 3840.2
897 | 0.249 | 6860 | 0.00201 | -0.000145 | -6.39e-05 | -2.3 | -0.206 | 2.91 | 4.52 | 3.1 | 3910 | 3900 | -2.09 | 0.000668 | -9.71e-05 | -4.27e-05 | -6.99e-05 | 0.000528 | 0.0371 | 0.0006491 | -0.00010169 | -4.156e-05 | -7.162e-05 | 0.0005057 | 3870.2
898 | 0.249 | 6870 | 0.00201 | -0.000143 | -6.9e-05 | -2.21 | 0.0271 | 2.91 | 4.52 | 3.1 | 3910 | 3910 | -2.24 | 0.000669 | -9.59e-05 | -4.61e-05 | -7.1e-05 | 0.000527 | 0.037 | 0.0006501 | -0.00010049 | -4.496e-05 | -7.272e-05 | 0.0005047 | 3870.2
899 | 0.25 | 6880 | 0.00202 | -0.000146 | -7.11e-05 | -2.65 | -0.115 | 2.91 | 4.52 | 3.1 | 3910 | 3910 | -2.53 | 0.000671 | -9.78e-05 | -4.76e-05 | -7.27e-05 | 0.000526 | 0.0371 | 0.0006521 | -0.00010239 | -4.646e-05 | -7.442e-05 | 0.0005037 | 3870.2
900 | 0.25 | 6890 | 0.00202 | -0.000146 | -6.72e-05 | -2.14 | -0.31 | 2.91 | 4.52 | 3.1 | 3920 | 3920 | -1.83 | 0.000672 | -9.75e-05 | -4.49e-05 | -7.12e-05 | 0.000529 | 0.037 | 0.0006531 | -0.00010209 | -4.376e-05 | -7.292e-05 | 0.0005067 | 3880.2
901 | 0.25 | 6930 | 0.00202 | -0.000147 | -6.77e-05 | -2.2 | -0.034 | 2.91 | 4.52 | 3.1 | 3940 | 3940 | -2.17 | 0.000673 | -9.84e-05 | -4.53e-05 | -7.18e-05 | 0.000529 | 0.0371 | 0.0006541 | -0.00010299 | -4.416e-05 | -7.352e-05 | 0.0005067 | 3900.2
902 | 0.25 | 6940 | 0.00202 | -0.000148 | -6.6e-05 | -2.39 | -0.00937 | 2.91 | 4.52 | 3.1 | 3950 | 3950 | -2.38 | 0.000674 | -9.89e-05 | -4.41e-05 | -7.15e-05 | 0.000531 | 0.037 | 0.0006551 | -0.00010349 | -4.296e-05 | -7.322e-05 | 0.0005087 | 3910.2
903 | 0.251 | 6960 | 0.00203 | -0.000147 | -6.7e-05 | -2.05 | -0.196 | 2.91 | 4.52 | 3.1 | 3960 | 3960 | -1.85 | 0.000676 | -9.82e-05 | -4.48e-05 | -7.15e-05 | 0.000533 | 0.0369 | 0.0006571 | -0.00010279 | -4.366e-05 | -7.322e-05 | 0.0005107 | 3920.2
904 | 0.251 | 6970 | 0.00203 | -0.000148 | -7.6e-05 | -1.98 | 0.00493 | 2.91 | 4.52 | 3.1 | 3970 | 3960 | -1.98 | 0.000675 | -9.93e-05 | -5.08e-05 | -7.5e-05 | 0.000525 | 0.0372 | 0.0006561 | -0.00010389 | -4.966e-05 | -7.672e-05 | 0.0005027 | 3930.2
905 | 0.251 | 6960 | 0.00203 | -0.000146 | -7.36e-05 | -2.38 | 0.204 | 2.91 | 4.52 | 3.1 | 3960 | 3960 | -2.58 | 0.000676 | -9.76e-05 | -4.92e-05 | -7.34e-05 | 0.00053 | 0.0371 | 0.0006571 | -0.00010219 | -4.806e-05 | -7.512e-05 | 0.0005077 | 3920.2
906 | 0.252 | 6980 | 0.00204 | -0.000148 | -7.33e-05 | -2.29 | -0.1 | 2.91 | 4.52 | 3.1 | 3970 | 3970 | -2.19 | 0.00068 | -9.89e-05 | -4.9e-05 | -7.4e-05 | 0.000532 | 0.0371 | 0.0006611 | -0.00010349 | -4.786e-05 | -7.572e-05 | 0.0005097 | 3930.2
907 | 0.252 | 7000 | 0.00204 | -0.000149 | -7.11e-05 | -2.28 | 0.33 | 2.91 | 4.52 | 3.1 | 3980 | 3980 | -2.61 | 0.000678 | -9.94e-05 | -4.75e-05 | -7.35e-05 | 0.000531 | 0.0371 | 0.0006591 | -0.00010399 | -4.636e-05 | -7.522e-05 | 0.0005087 | 3940.2
908 | 0.252 | 6990 | 0.00204 | -0.000146 | -7.15e-05 | -2.18 | -0.11 | 2.91 | 4.52 | 3.1 | 3980 | 3980 | -2.07 | 0.00068 | -9.79e-05 | -4.78e-05 | -7.28e-05 | 0.000535 | 0.037 | 0.0006611 | -0.00010249 | -4.666e-05 | -7.452e-05 | 0.0005127 | 3940.2
909 | 0.252 | 7000 | 0.00205 | -0.000149 | -7.5e-05 | -2.68 | -0.0981 | 2.91 | 4.52 | 3.1 | 3980 | 3980 | -2.58 | 0.000681 | -9.95e-05 | -5.01e-05 | -7.48e-05 | 0.000531 | 0.037 | 0.0006621 | -0.00010409 | -4.896e-05 | -7.652e-05 | 0.0005087 | 3940.2
910 | 0.253 | 7020 | 0.00205 | -0.000151 | -6.79e-05 | -2.38 | -0.216 | 2.91 | 4.52 | 3.1 | 3990 | 3990 | -2.16 | 0.000682 | -0.000101 | -4.54e-05 | -7.31e-05 | 0.000535 | 0.0371 | 0.0006631 | -0.00010559 | -4.426e-05 | -7.482e-05 | 0.0005127 | 3950.2
911 | 0.253 | 7020 | 0.00206 | -0.00015 | -7.17e-05 | -2.41 | -0.0695 | 2.91 | 4.52 | 3.1 | 3990 | 3990 | -2.34 | 0.000684 | -0.0001 | -4.79e-05 | -7.41e-05 | 0.000536 | 0.0372 | 0.0006651 | -0.00010459 | -4.676e-05 | -7.582e-05 | 0.0005137 | 3950.2
912 | 0.253 | 7050 | 0.00206 | -0.000147 | -7.19e-05 | -1.89 | 0.188 | 2.91 | 4.52 | 3.1 | 4010 | 4010 | -2.08 | 0.000684 | -9.82e-05 | -4.81e-05 | -7.31e-05 | 0.000538 | 0.0372 | 0.0006651 | -0.00010279 | -4.696e-05 | -7.482e-05 | 0.0005157 | 3970.2
913 | 0.253 | 7040 | 0.00207 | -0.000149 | -7.23e-05 | -2.12 | -0.0419 | 2.91 | 4.52 | 3.1 | 4010 | 4010 | -2.08 | 0.00069 | -9.95e-05 | -4.83e-05 | -7.39e-05 | 0.000542 | 0.0373 | 0.0006711 | -0.00010409 | -4.716e-05 | -7.562e-05 | 0.0005197 | 3970.2
914 | 0.254 | 7080 | 0.00206 | -0.000152 | -7.42e-05 | -2.15 | 0.0207 | 2.91 | 4.52 | 3.1 | 4030 | 4030 | -2.17 | 0.000685 | -0.000101 | -4.96e-05 | -7.55e-05 | 0.000534 | 0.0373 | 0.0006661 | -0.00010559 | -4.846e-05 | -7.722e-05 | 0.0005117 | 3990.2
915 | 0.254 | 7100 | 0.00206 | -0.000152 | -7.25e-05 | -2.03 | -0.187 | 2.91 | 4.52 | 3.1 | 4040 | 4040 | -1.85 | 0.000687 | -0.000101 | -4.85e-05 | -7.49e-05 | 0.000537 | 0.0372 | 0.0006681 | -0.00010559 | -4.736e-05 | -7.662e-05 | 0.0005147 | 4000.2
916 | 0.254 | 7100 | 0.00207 | -0.00015 | -7.07e-05 | -2.36 | -0.274 | 2.91 | 4.52 | 3.1 | 4040 | 4040 | -2.08 | 0.00069 | -0.000101 | -4.73e-05 | -7.39e-05 | 0.000542 | 0.0372 | 0.0006711 | -0.00010559 | -4.616e-05 | -7.562e-05 | 0.0005197 | 4000.2
917 | 0.255 | 7100 | 0.00207 | -0.000154 | -7.26e-05 | -2.4 | -0.151 | 2.91 | 4.52 | 3.1 | 4040 | 4040 | -2.25 | 0.000689 | -0.000103 | -4.86e-05 | -7.57e-05 | 0.000537 | 0.0373 | 0.0006701 | -0.00010759 | -4.746e-05 | -7.742e-05 | 0.0005147 | 4000.2
918 | 0.255 | 7150 | 0.00207 | -0.00015 | -7.35e-05 | -2.25 | -0.145 | 2.91 | 4.52 | 3.1 | 4070 | 4070 | -2.1 | 0.000689 | -0.0001 | -4.91e-05 | -7.48e-05 | 0.000539 | 0.0374 | 0.0006701 | -0.00010459 | -4.796e-05 | -7.652e-05 | 0.0005167 | 4030.2
919 | 0.255 | 7130 | 0.00208 | -0.000148 | -7.08e-05 | -2 | 0.0296 | 2.91 | 4.52 | 3.1 | 4060 | 4060 | -2.03 | 0.000691 | -9.89e-05 | -4.73e-05 | -7.31e-05 | 0.000545 | 0.0374 | 0.0006721 | -0.00010349 | -4.616e-05 | -7.482e-05 | 0.0005227 | 4020.2
920 | 0.255 | 7220 | 0.00208 | -0.000152 | -7.52e-05 | -2.18 | 0.418 | 2.91 | 4.52 | 3.1 | 4110 | 4110 | -2.6 | 0.000694 | -0.000102 | -5.03e-05 | -7.6e-05 | 0.000542 | 0.0374 | 0.0006751 | -0.00010659 | -4.916e-05 | -7.772e-05 | 0.0005197 | 4070.2
921 | 0.256 | 7160 | 0.00208 | -0.000151 | -7.15e-05 | -2.05 | -0.326 | 2.91 | 4.52 | 3.1 | 4070 | 4070 | -1.72 | 0.000693 | -0.000101 | -4.78e-05 | -7.45e-05 | 0.000544 | 0.0373 | 0.0006741 | -0.00010559 | -4.666e-05 | -7.622e-05 | 0.0005217 | 4030.2
922 | 0.256 | 7180 | 0.00209 | -0.00015 | -7.28e-05 | -2.1 | -0.316 | 2.91 | 4.52 | 3.1 | 4080 | 4080 | -1.78 | 0.000695 | -0.0001 | -4.87e-05 | -7.46e-05 | 0.000546 | 0.0373 | 0.0006761 | -0.00010459 | -4.756e-05 | -7.632e-05 | 0.0005237 | 4040.2
923 | 0.256 | 7200 | 0.00209 | -0.00015 | -7.27e-05 | -1.67 | -0.455 | 2.91 | 4.52 | 3.1 | 4100 | 4090 | -1.22 | 0.000695 | -0.000101 | -4.86e-05 | -7.46e-05 | 0.000546 | 0.0374 | 0.0006761 | -0.00010559 | -4.746e-05 | -7.632e-05 | 0.0005237 | 4060.2
924 | 0.257 | 7230 | 0.00209 | -0.000153 | -7.39e-05 | -2.66 | -0.0966 | 2.91 | 4.52 | 3.1 | 4110 | 4110 | -2.56 | 0.000695 | -0.000102 | -4.94e-05 | -7.59e-05 | 0.000543 | 0.0373 | 0.0006761 | -0.00010659 | -4.826e-05 | -7.762e-05 | 0.0005207 | 4070.2
925 | 0.257 | 7250 | 0.0021 | -0.000154 | -7.5e-05 | -1.86 | 0.0656 | 2.91 | 4.52 | 3.1 | 4130 | 4130 | -1.92 | 0.000699 | -0.000103 | -5.02e-05 | -7.66e-05 | 0.000546 | 0.0373 | 0.0006801 | -0.00010759 | -4.906e-05 | -7.832e-05 | 0.0005237 | 4090.2
926 | 0.257 | 7240 | 0.00211 | -0.000156 | -7.82e-05 | -1.29 | -0.234 | 2.91 | 4.52 | 3.1 | 4120 | 4120 | -1.06 | 0.000702 | -0.000104 | -5.23e-05 | -7.83e-05 | 0.000546 | 0.0374 | 0.0006831 | -0.00010859 | -5.116e-05 | -8.002e-05 | 0.0005237 | 4080.2
927 | 0.257 | 7250 | 0.0021 | -0.000154 | -7.75e-05 | -2.65 | -0.102 | 2.91 | 4.52 | 3.1 | 4130 | 4130 | -2.55 | 0.000697 | -0.000103 | -5.19e-05 | -7.75e-05 | 0.000542 | 0.0375 | 0.0006781 | -0.00010759 | -5.076e-05 | -7.922e-05 | 0.0005197 | 4090.2
928 | 0.258 | 7250 | 0.0021 | -0.000154 | -7.67e-05 | -2 | 0.0749 | 2.91 | 4.52 | 3.1 | 4130 | 4120 | -2.07 | 0.0007 | -0.000103 | -5.13e-05 | -7.72e-05 | 0.000545 | 0.0373 | 0.0006811 | -0.00010759 | -5.016e-05 | -7.892e-05 | 0.0005227 | 4090.2
929 | 0.258 | 7310 | 0.00211 | -0.000156 | -7.49e-05 | -2.18 | -0.222 | 2.91 | 4.52 | 3.1 | 4160 | 4160 | -1.96 | 0.000702 | -0.000104 | -5.01e-05 | -7.71e-05 | 0.000547 | 0.0373 | 0.0006831 | -0.00010859 | -4.896e-05 | -7.882e-05 | 0.0005247 | 4120.2
930 | 0.258 | 7310 | 0.00211 | -0.000155 | -7.33e-05 | -2.01 | -0.216 | 2.91 | 4.52 | 3.1 | 4160 | 4160 | -1.79 | 0.000702 | -0.000103 | -4.9e-05 | -7.62e-05 | 0.00055 | 0.0374 | 0.0006831 | -0.00010759 | -4.786e-05 | -7.792e-05 | 0.0005277 | 4120.2
931 | 0.258 | 7320 | 0.00211 | -0.000158 | -7.56e-05 | -1.99 | -0.182 | 2.91 | 4.52 | 3.1 | 4170 | 4170 | -1.8 | 0.000702 | -0.000105 | -5.05e-05 | -7.79e-05 | 0.000546 | 0.0374 | 0.0006831 | -0.00010959 | -4.936e-05 | -7.962e-05 | 0.0005237 | 4130.2
932 | 0.259 | 7340 | 0.00212 | -0.000155 | -7.66e-05 | -2.54 | -0.036 | 2.91 | 4.52 | 3.1 | 4180 | 4170 | -2.5 | 0.000705 | -0.000103 | -5.12e-05 | -7.73e-05 | 0.00055 | 0.0375 | 0.0006861 | -0.00010759 | -5.006e-05 | -7.902e-05 | 0.0005277 | 4140.2
933 | 0.259 | 7370 | 0.00212 | -0.000156 | -7.65e-05 | -2.02 | -0.0222 | 2.91 | 4.52 | 3.1 | 4190 | 4190 | -2 | 0.000707 | -0.000104 | -5.11e-05 | -7.77e-05 | 0.000551 | 0.0375 | 0.0006881 | -0.00010859 | -4.996e-05 | -7.942e-05 | 0.0005287 | 4150.2
934 | 0.259 | 7310 | 0.00212 | -0.000156 | -7.43e-05 | -2.51 | -0.435 | 2.91 | 4.52 | 3.1 | 4160 | 4160 | -2.07 | 0.000707 | -0.000105 | -4.97e-05 | -7.71e-05 | 0.000552 | 0.0375 | 0.0006881 | -0.00010959 | -4.856e-05 | -7.882e-05 | 0.0005297 | 4120.2
935 | 0.26 | 7360 | 0.00212 | -0.000154 | -8.06e-05 | -2.58 | -0.267 | 2.91 | 4.52 | 3.1 | 4190 | 4190 | -2.31 | 0.000707 | -0.000103 | -5.39e-05 | -7.85e-05 | 0.00055 | 0.0376 | 0.0006881 | -0.00010759 | -5.276e-05 | -8.022e-05 | 0.0005277 | 4150.2
936 | 0.26 | 7400 | 0.00213 | -0.000154 | -7.83e-05 | -2.29 | -0.595 | 2.91 | 4.52 | 3.1 | 4210 | 4210 | -1.7 | 0.000708 | -0.000103 | -5.24e-05 | -7.78e-05 | 0.000553 | 0.0375 | 0.0006891 | -0.00010759 | -5.126e-05 | -7.952e-05 | 0.0005307 | 4170.2
937 | 0.26 | 7390 | 0.00213 | -0.000155 | -7.84e-05 | -2.23 | -0.349 | 2.91 | 4.52 | 3.1 | 4210 | 4200 | -1.88 | 0.000708 | -0.000104 | -5.24e-05 | -7.8e-05 | 0.000552 | 0.0376 | 0.0006891 | -0.00010859 | -5.126e-05 | -7.972e-05 | 0.0005297 | 4170.2
938 | 0.26 | 7390 | 0.00213 | -0.000155 | -7.79e-05 | -2.2 | -0.262 | 2.91 | 4.52 | 3.1 | 4210 | 4210 | -1.93 | 0.000709 | -0.000104 | -5.21e-05 | -7.78e-05 | 0.000553 | 0.0376 | 0.0006901 | -0.00010859 | -5.096e-05 | -7.952e-05 | 0.0005307 | 4170.2
939 | 0.261 | 7390 | 0.00214 | -0.000153 | -7.77e-05 | -2.63 | -0.0523 | 2.91 | 4.52 | 3.1 | 4200 | 4200 | -2.58 | 0.000712 | -0.000102 | -5.19e-05 | -7.71e-05 | 0.000558 | 0.0376 | 0.0006931 | -0.00010659 | -5.076e-05 | -7.882e-05 | 0.0005357 | 4160.2
940 | 0.261 | 7430 | 0.00214 | -0.000156 | -7.82e-05 | -2.33 | -0.205 | 2.91 | 4.52 | 3.1 | 4230 | 4230 | -2.13 | 0.000712 | -0.000104 | -5.23e-05 | -7.82e-05 | 0.000556 | 0.0375 | 0.0006931 | -0.00010859 | -5.116e-05 | -7.992e-05 | 0.0005337 | 4190.2
941 | 0.261 | 7430 | 0.00214 | -0.000154 | -7.96e-05 | -1.74 | -0.36 | 2.91 | 4.52 | 3.1 | 4230 | 4230 | -1.37 | 0.000714 | -0.000103 | -5.32e-05 | -7.79e-05 | 0.000558 | 0.0377 | 0.0006951 | -0.00010759 | -5.206e-05 | -7.962e-05 | 0.0005357 | 4190.2
942 | 0.262 | 7460 | 0.00215 | -0.000156 | -8.34e-05 | -2.1 | -0.0927 | 2.91 | 4.52 | 3.1 | 4250 | 4250 | -2.01 | 0.000715 | -0.000105 | -5.58e-05 | -8.02e-05 | 0.000555 | 0.0377 | 0.0006961 | -0.00010959 | -5.466e-05 | -8.192e-05 | 0.0005327 | 4210.2
943 | 0.262 | 7440 | 0.00215 | -0.000156 | -7.89e-05 | -1.59 | -0.306 | 2.91 | 4.52 | 3.1 | 4240 | 4230 | -1.28 | 0.000715 | -0.000104 | -5.28e-05 | -7.84e-05 | 0.000558 | 0.0376 | 0.0006961 | -0.00010859 | -5.166e-05 | -8.012e-05 | 0.0005357 | 4200.2
944 | 0.262 | 7450 | 0.00215 | -0.000154 | -8.03e-05 | -2.46 | -0.459 | 2.91 | 4.52 | 3.1 | 4240 | 4240 | -2 | 0.000716 | -0.000103 | -5.37e-05 | -7.83e-05 | 0.00056 | 0.0376 | 0.0006971 | -0.00010759 | -5.256e-05 | -8.002e-05 | 0.0005377 | 4200.2
945 | 0.262 | 7490 | 0.00216 | -0.000155 | -8.37e-05 | -2.1 | 0.478 | 2.91 | 4.52 | 3.1 | 4270 | 4260 | -2.58 | 0.000717 | -0.000104 | -5.6e-05 | -7.98e-05 | 0.000558 | 0.0377 | 0.0006981 | -0.00010859 | -5.486e-05 | -8.152e-05 | 0.0005357 | 4230.2
946 | 0.263 | 7490 | 0.00216 | -0.000156 | -7.65e-05 | -1.96 | -0.0695 | 2.91 | 4.52 | 3.1 | 4260 | 4260 | -1.89 | 0.00072 | -0.000104 | -5.11e-05 | -7.76e-05 | 0.000565 | 0.0377 | 0.0007011 | -0.00010859 | -4.996e-05 | -7.932e-05 | 0.0005427 | 4220.2
947 | 0.263 | 7490 | 0.00217 | -0.000156 | -7.89e-05 | -1.57 | -0.0897 | 2.91 | 4.52 | 3.1 | 4260 | 4260 | -1.49 | 0.000721 | -0.000105 | -5.28e-05 | -7.87e-05 | 0.000563 | 0.0376 | 0.0007021 | -0.00010959 | -5.166e-05 | -8.042e-05 | 0.0005407 | 4220.2
948 | 0.263 | 7460 | 0.00218 | -0.000156 | -8.32e-05 | -2.54 | 0.345 | 2.91 | 4.52 | 3.1 | 4250 | 4240 | -2.89 | 0.000725 | -0.000105 | -5.56e-05 | -8.01e-05 | 0.000564 | 0.0377 | 0.0007061 | -0.00010959 | -5.446e-05 | -8.182e-05 | 0.0005417 | 4210.2
949 | 0.263 | 7480 | 0.00216 | -0.000159 | -8.28e-05 | -1.66 | -0.183 | 2.91 | 4.52 | 3.1 | 4260 | 4260 | -1.47 | 0.00072 | -0.000106 | -5.54e-05 | -8.09e-05 | 0.000558 | 0.0378 | 0.0007011 | -0.00011059 | -5.426e-05 | -8.262e-05 | 0.0005357 | 4220.2
950 | 0.264 | 7530 | 0.00217 | -0.000156 | -8.18e-05 | -1.91 | -0.144 | 2.91 | 4.52 | 3.1 | 4290 | 4290 | -1.76 | 0.000722 | -0.000104 | -5.47e-05 | -7.95e-05 | 0.000563 | 0.0376 | 0.0007031 | -0.00010859 | -5.356e-05 | -8.122e-05 | 0.0005407 | 4250.2
951 | 0.264 | 7570 | 0.00217 | -0.000159 | -8.54e-05 | -1.54 | -0.268 | 2.91 | 4.52 | 3.1 | 4310 | 4310 | -1.27 | 0.000722 | -0.000106 | -5.71e-05 | -8.16e-05 | 0.000558 | 0.0377 | 0.0007031 | -0.00011059 | -5.596e-05 | -8.332e-05 | 0.0005357 | 4270.2
952 | 0.264 | 7580 | 0.00217 | -0.000155 | -7.96e-05 | -1.8 | -0.142 | 2.91 | 4.52 | 3.1 | 4310 | 4310 | -1.66 | 0.000723 | -0.000104 | -5.32e-05 | -7.85e-05 | 0.000566 | 0.0378 | 0.0007041 | -0.00010859 | -5.206e-05 | -8.022e-05 | 0.0005437 | 4270.2
953 | 0.265 | 7590 | 0.00219 | -0.000157 | -8.01e-05 | -1.71 | -0.0222 | 2.91 | 4.52 | 3.1 | 4320 | 4320 | -1.68 | 0.000728 | -0.000105 | -5.35e-05 | -7.94e-05 | 0.000569 | 0.0378 | 0.0007091 | -0.00010959 | -5.236e-05 | -8.112e-05 | 0.0005467 | 4280.2
954 | 0.265 | 7560 | 0.00218 | -0.000156 | -7.97e-05 | -1.87 | 0.379 | 2.91 | 4.52 | 3.1 | 4300 | 4300 | -2.25 | 0.000726 | -0.000104 | -5.33e-05 | -7.87e-05 | 0.000568 | 0.0377 | 0.0007071 | -0.00010859 | -5.216e-05 | -8.042e-05 | 0.0005457 | 4260.2
955 | 0.265 | 7590 | 0.00218 | -0.000159 | -8.26e-05 | -1.99 | 0.248 | 2.91 | 4.52 | 3.1 | 4320 | 4320 | -2.23 | 0.000726 | -0.000106 | -5.52e-05 | -8.08e-05 | 0.000564 | 0.0378 | 0.0007071 | -0.00011059 | -5.406e-05 | -8.252e-05 | 0.0005417 | 4280.2
956 | 0.265 | 7570 | 0.00219 | -0.000158 | -8.53e-05 | -1.23 | -0.0976 | 2.91 | 4.52 | 3.1 | 4310 | 4310 | -1.13 | 0.000728 | -0.000106 | -5.7e-05 | -8.14e-05 | 0.000565 | 0.0377 | 0.0007091 | -0.00011059 | -5.586e-05 | -8.312e-05 | 0.0005427 | 4270.2
957 | 0.266 | 7640 | 0.00219 | -0.000157 | -8.25e-05 | -1.87 | 0.111 | 2.91 | 4.52 | 3.1 | 4350 | 4350 | -1.98 | 0.00073 | -0.000105 | -5.52e-05 | -8.01e-05 | 0.00057 | 0.0378 | 0.0007111 | -0.00010959 | -5.406e-05 | -8.182e-05 | 0.0005477 | 4310.2
958 | 0.266 | 7640 | 0.0022 | -0.000156 | -8.37e-05 | -0.793 | 0.467 | 2.91 | 4.52 | 3.1 | 4350 | 4350 | -1.26 | 0.000731 | -0.000105 | -5.6e-05 | -8.02e-05 | 0.00057 | 0.0379 | 0.0007121 | -0.00010959 | -5.486e-05 | -8.192e-05 | 0.0005477 | 4310.2
959 | 0.266 | 7660 | 0.00219 | -0.000156 | -8.48e-05 | -2.25 | 0.668 | 2.91 | 4.52 | 3.1 | 4360 | 4360 | -2.92 | 0.000728 | -0.000105 | -5.67e-05 | -8.06e-05 | 0.000567 | 0.0379 | 0.0007091 | -0.00010959 | -5.556e-05 | -8.232e-05 | 0.0005447 | 4320.2
960 | 0.267 | 7700 | 0.0022 | -0.000159 | -8.35e-05 | -2.4 | 0.236 | 2.91 | 4.52 | 3.1 | 4380 | 4380 | -2.63 | 0.000732 | -0.000107 | -5.58e-05 | -8.12e-05 | 0.00057 | 0.0379 | 0.0007131 | -0.00011159 | -5.466e-05 | -8.292e-05 | 0.0005477 | 4340.2
961 | 0.267 | 7660 | 0.0022 | -0.000161 | -8.52e-05 | -1.81 | 0.414 | 2.91 | 4.52 | 3.1 | 4360 | 4360 | -2.22 | 0.000733 | -0.000108 | -5.7e-05 | -8.24e-05 | 0.000568 | 0.0379 | 0.0007141 | -0.00011259 | -5.586e-05 | -8.412e-05 | 0.0005457 | 4320.2
962 | 0.267 | 7660 | 0.00221 | -0.000161 | -7.99e-05 | -2.25 | -0.314 | 2.91 | 4.52 | 3.1 | 4360 | 4360 | -1.94 | 0.000737 | -0.000108 | -5.34e-05 | -8.07e-05 | 0.000576 | 0.0378 | 0.0007181 | -0.00011259 | -5.226e-05 | -8.242e-05 | 0.0005537 | 4320.2
963 | 0.267 | 7670 | 0.00221 | -0.000164 | -8.37e-05 | -2.36 | -0.408 | 2.91 | 4.52 | 3.1 | 4370 | 4360 | -1.96 | 0.000737 | -0.00011 | -5.6e-05 | -8.29e-05 | 0.000571 | 0.0377 | 0.0007181 | -0.00011459 | -5.486e-05 | -8.462e-05 | 0.0005487 | 4330.2
964 | 0.268 | 7700 | 0.00221 | -0.000161 | -8.21e-05 | -1.93 | -0.1 | 2.91 | 4.52 | 3.1 | 4380 | 4380 | -1.83 | 0.000735 | -0.000108 | -5.49e-05 | -8.14e-05 | 0.000573 | 0.0379 | 0.0007161 | -0.00011259 | -5.376e-05 | -8.312e-05 | 0.0005507 | 4340.2
965 | 0.268 | 7700 | 0.00222 | -0.000161 | -8.05e-05 | -2.23 | -0.0986 | 2.91 | 4.52 | 3.1 | 4380 | 4380 | -2.14 | 0.000738 | -0.000107 | -5.38e-05 | -8.06e-05 | 0.000576 | 0.0379 | 0.0007191 | -0.00011159 | -5.266e-05 | -8.232e-05 | 0.0005537 | 4340.2
966 | 0.268 | 7710 | 0.00221 | -0.000162 | -8.31e-05 | -1.89 | -0.00493 | 2.91 | 4.52 | 3.1 | 4390 | 4390 | -1.88 | 0.000736 | -0.000108 | -5.55e-05 | -8.18e-05 | 0.000573 | 0.038 | 0.0007171 | -0.00011259 | -5.436e-05 | -8.352e-05 | 0.0005507 | 4350.2
967 | 0.268 | 7760 | 0.00222 | -0.000161 | -8.5e-05 | -2.49 | -0.0528 | 2.91 | 4.52 | 3.1 | 4420 | 4420 | -2.44 | 0.000739 | -0.000107 | -5.68e-05 | -8.21e-05 | 0.000574 | 0.038 | 0.0007201 | -0.00011159 | -5.566e-05 | -8.382e-05 | 0.0005517 | 4380.2
968 | 0.269 | 7780 | 0.00222 | -0.000163 | -8.21e-05 | -1.69 | -0.362 | 2.91 | 4.52 | 3.1 | 4430 | 4430 | -1.33 | 0.000739 | -0.000109 | -5.49e-05 | -8.2e-05 | 0.000575 | 0.0382 | 0.0007201 | -0.00011359 | -5.376e-05 | -8.372e-05 | 0.0005527 | 4390.2
969 | 0.269 | 7800 | 0.00223 | -0.000165 | -8.28e-05 | -2.27 | 0.19 | 2.91 | 4.52 | 3.1 | 4440 | 4440 | -2.46 | 0.000741 | -0.00011 | -5.54e-05 | -8.27e-05 | 0.000575 | 0.038 | 0.0007221 | -0.00011459 | -5.426e-05 | -8.442e-05 | 0.0005527 | 4400.2
970 | 0.269 | 7810 | 0.00224 | -0.000162 | -8.89e-05 | -1.04 | -0.244 | 2.91 | 4.52 | 3.1 | 4440 | 4440 | -0.794 | 0.000744 | -0.000108 | -5.94e-05 | -8.38e-05 | 0.000577 | 0.0381 | 0.0007251 | -0.00011259 | -5.826e-05 | -8.552e-05 | 0.0005547 | 4400.2
971 | 0.27 | 7810 | 0.00223 | -0.000161 | -8.33e-05 | -1.86 | -0.0818 | 2.91 | 4.52 | 3.1 | 4440 | 4440 | -1.77 | 0.000743 | -0.000107 | -5.57e-05 | -8.15e-05 | 0.00058 | 0.038 | 0.0007241 | -0.00011159 | -5.456e-05 | -8.322e-05 | 0.0005577 | 4400.2
972 | 0.27 | 7820 | 0.00223 | -0.000163 | -8.47e-05 | -1.9 | 0.263 | 2.91 | 4.52 | 3.1 | 4450 | 4450 | -2.16 | 0.000743 | -0.000109 | -5.66e-05 | -8.29e-05 | 0.000577 | 0.038 | 0.0007241 | -0.00011359 | -5.546e-05 | -8.462e-05 | 0.0005547 | 4410.2
973 | 0.27 | 7830 | 0.00224 | -0.000161 | -8.4e-05 | -2.02 | -0.287 | 2.91 | 4.52 | 3.1 | 4460 | 4460 | -1.74 | 0.000746 | -0.000108 | -5.61e-05 | -8.2e-05 | 0.000582 | 0.0381 | 0.0007271 | -0.00011259 | -5.496e-05 | -8.372e-05 | 0.0005597 | 4420.2
974 | 0.27 | 7870 | 0.00224 | -0.000165 | -8.65e-05 | -2.45 | 0.218 | 2.91 | 4.52 | 3.1 | 4480 | 4470 | -2.67 | 0.000745 | -0.000111 | -5.78e-05 | -8.42e-05 | 0.000576 | 0.0381 | 0.0007261 | -0.00011559 | -5.666e-05 | -8.592e-05 | 0.0005537 | 4440.2
975 | 0.271 | 7910 | 0.00224 | -0.000169 | -8.79e-05 | -2.1 | 0.0823 | 2.91 | 4.52 | 3.1 | 4500 | 4500 | -2.18 | 0.000746 | -0.000113 | -5.88e-05 | -8.57e-05 | 0.000575 | 0.0382 | 0.0007271 | -0.00011759 | -5.766e-05 | -8.742e-05 | 0.0005527 | 4460.2
976 | 0.271 | 7940 | 0.00225 | -0.000165 | -9.01e-05 | -1.79 | -0.115 | 2.91 | 4.52 | 3.1 | 4520 | 4520 | -1.68 | 0.000748 | -0.00011 | -6.03e-05 | -8.53e-05 | 0.000578 | 0.038 | 0.0007291 | -0.00011459 | -5.916e-05 | -8.702e-05 | 0.0005557 | 4480.2
977 | 0.271 | 7910 | 0.00225 | -0.000165 | -8.56e-05 | -1.45 | -0.346 | 2.91 | 4.52 | 3.1 | 4500 | 4500 | -1.11 | 0.00075 | -0.00011 | -5.72e-05 | -8.38e-05 | 0.000582 | 0.0379 | 0.0007311 | -0.00011459 | -5.606e-05 | -8.552e-05 | 0.0005597 | 4460.2
978 | 0.272 | 7940 | 0.00226 | -0.000166 | -8.63e-05 | -1.51 | -0.261 | 2.91 | 4.52 | 3.1 | 4520 | 4520 | -1.25 | 0.000751 | -0.000111 | -5.77e-05 | -8.42e-05 | 0.000583 | 0.0381 | 0.0007321 | -0.00011559 | -5.656e-05 | -8.592e-05 | 0.0005607 | 4480.2
979 | 0.272 | 7960 | 0.00225 | -0.000166 | -8.68e-05 | -2.7 | 0.267 | 2.91 | 4.52 | 3.1 | 4530 | 4530 | -2.96 | 0.00075 | -0.000111 | -5.8e-05 | -8.45e-05 | 0.000581 | 0.0382 | 0.0007311 | -0.00011559 | -5.686e-05 | -8.622e-05 | 0.0005587 | 4490.2
980 | 0.272 | 7960 | 0.00226 | -0.000163 | -8.6e-05 | -2.1 | -0.0749 | 2.91 | 4.52 | 3.1 | 4530 | 4530 | -2.02 | 0.000752 | -0.000109 | -5.75e-05 | -8.32e-05 | 0.000586 | 0.0381 | 0.0007331 | -0.00011359 | -5.636e-05 | -8.492e-05 | 0.0005637 | 4490.2
981 | 0.272 | 7940 | 0.00226 | -0.000162 | -8.24e-05 | -2.5 | 0.247 | 2.91 | 4.52 | 3.1 | 4520 | 4520 | -2.75 | 0.000751 | -0.000108 | -5.51e-05 | -8.16e-05 | 0.000588 | 0.0381 | 0.0007321 | -0.00011259 | -5.396e-05 | -8.332e-05 | 0.0005657 | 4480.2
982 | 0.273 | 7940 | 0.00228 | -0.00017 | -8.87e-05 | -1.85 | -0.214 | 2.91 | 4.52 | 3.1 | 4520 | 4520 | -1.63 | 0.00076 | -0.000114 | -5.93e-05 | -8.66e-05 | 0.000587 | 0.0381 | 0.0007411 | -0.00011859 | -5.816e-05 | -8.832e-05 | 0.0005647 | 4480.2
983 | 0.273 | 8050 | 0.00227 | -0.00017 | -8.71e-05 | -1.58 | -0.302 | 2.91 | 4.52 | 3.1 | 4580 | 4580 | -1.28 | 0.000756 | -0.000113 | -5.83e-05 | -8.58e-05 | 0.000585 | 0.0383 | 0.0007371 | -0.00011759 | -5.716e-05 | -8.752e-05 | 0.0005627 | 4540.2
984 | 0.273 | 7960 | 0.00227 | -0.000168 | -8.5e-05 | -1.69 | -0.156 | 2.91 | 4.52 | 3.1 | 4530 | 4530 | -1.53 | 0.000754 | -0.000112 | -5.68e-05 | -8.46e-05 | 0.000585 | 0.0381 | 0.0007351 | -0.00011659 | -5.566e-05 | -8.632e-05 | 0.0005627 | 4490.2
985 | 0.273 | 7980 | 0.00227 | -0.000166 | -8.91e-05 | -2.05 | -0.0882 | 2.91 | 4.52 | 3.1 | 4540 | 4540 | -1.96 | 0.000757 | -0.000111 | -5.96e-05 | -8.54e-05 | 0.000586 | 0.0382 | 0.0007381 | -0.00011559 | -5.846e-05 | -8.712e-05 | 0.0005637 | 4500.2
986 | 0.274 | 7980 | 0.00229 | -0.000167 | -8.73e-05 | -2.96 | 0.172 | 2.91 | 4.52 | 3.1 | 4540 | 4540 | -3.13 | 0.000761 | -0.000112 | -5.84e-05 | -8.5e-05 | 0.000591 | 0.038 | 0.0007421 | -0.00011659 | -5.726e-05 | -8.672e-05 | 0.0005687 | 4500.2
987 | 0.274 | 7980 | 0.00228 | -0.000166 | -9.07e-05 | -2.78 | 0.444 | 2.91 | 4.52 | 3.1 | 4540 | 4540 | -3.22 | 0.000758 | -0.000111 | -6.06e-05 | -8.59e-05 | 0.000586 | 0.038 | 0.0007391 | -0.00011559 | -5.946e-05 | -8.762e-05 | 0.0005637 | 4500.2
988 | 0.274 | 8080 | 0.00228 | -0.000163 | -9.06e-05 | -2.93 | 0.634 | 2.91 | 4.52 | 3.1 | 4600 | 4590 | -3.57 | 0.000761 | -0.000109 | -6.06e-05 | -8.48e-05 | 0.000591 | 0.0381 | 0.0007421 | -0.00011359 | -5.946e-05 | -8.652e-05 | 0.0005687 | 4560.2
989 | 0.275 | 8040 | 0.00228 | -0.000165 | -8.86e-05 | -2.59 | -0.352 | 2.91 | 4.52 | 3.1 | 4570 | 4570 | -2.24 | 0.000759 | -0.000111 | -5.93e-05 | -8.49e-05 | 0.000589 | 0.0381 | 0.0007401 | -0.00011559 | -5.816e-05 | -8.662e-05 | 0.0005667 | 4530.2
990 | 0.275 | 8070 | 0.00229 | -0.000168 | -8.47e-05 | -2.21 | -0.498 | 2.91 | 4.52 | 3.1 | 4590 | 4590 | -1.72 | 0.000762 | -0.000113 | -5.66e-05 | -8.46e-05 | 0.000593 | 0.0381 | 0.0007431 | -0.00011759 | -5.546e-05 | -8.632e-05 | 0.0005707 | 4550.2
991 | 0.275 | 8070 | 0.0023 | -0.000166 | -8.77e-05 | -2.43 | -0.2 | 2.91 | 4.52 | 3.1 | 4590 | 4590 | -2.23 | 0.000764 | -0.000111 | -5.86e-05 | -8.47e-05 | 0.000595 | 0.0381 | 0.0007451 | -0.00011559 | -5.746e-05 | -8.642e-05 | 0.0005727 | 4550.2
992 | 0.275 | 8060 | 0.00229 | -0.000165 | -8.98e-05 | -1.88 | 0.0937 | 2.91 | 4.52 | 3.1 | 4590 | 4580 | -1.97 | 0.000764 | -0.00011 | -6e-05 | -8.52e-05 | 0.000593 | 0.0381 | 0.0007451 | -0.00011459 | -5.886e-05 | -8.692e-05 | 0.0005707 | 4550.2
993 | 0.276 | 8130 | 0.0023 | -0.000167 | -9.03e-05 | -2.21 | -0.248 | 2.91 | 4.52 | 3.1 | 4620 | 4620 | -1.96 | 0.000765 | -0.000112 | -6.04e-05 | -8.61e-05 | 0.000593 | 0.0382 | 0.0007461 | -0.00011659 | -5.926e-05 | -8.782e-05 | 0.0005707 | 4580.2
994 | 0.276 | 8130 | 0.0023 | -0.000165 | -8.91e-05 | -2.36 | -0.418 | 2.91 | 4.52 | 3.1 | 4630 | 4630 | -1.94 | 0.000765 | -0.00011 | -5.96e-05 | -8.5e-05 | 0.000595 | 0.0382 | 0.0007461 | -0.00011459 | -5.846e-05 | -8.672e-05 | 0.0005727 | 4590.2
995 | 0.276 | 8170 | 0.0023 | -0.000167 | -9.03e-05 | -2.26 | -0.317 | 2.91 | 4.52 | 3.1 | 4650 | 4650 | -1.94 | 0.000767 | -0.000112 | -6.04e-05 | -8.61e-05 | 0.000595 | 0.0382 | 0.0007481 | -0.00011659 | -5.926e-05 | -8.782e-05 | 0.0005727 | 4610.2
996 | 0.277 | 8170 | 0.00231 | -0.000167 | -8.93e-05 | -2.06 | -0.42 | 2.91 | 4.52 | 3.1 | 4650 | 4650 | -1.64 | 0.000768 | -0.000111 | -5.97e-05 | -8.56e-05 | 0.000596 | 0.0382 | 0.0007491 | -0.00011559 | -5.856e-05 | -8.732e-05 | 0.0005737 | 4610.2
997 | 0.277 | 8130 | 0.00231 | -0.000169 | -8.93e-05 | -2.06 | -0.228 | 2.91 | 4.52 | 3.1 | 4630 | 4630 | -1.83 | 0.00077 | -0.000113 | -5.97e-05 | -8.62e-05 | 0.000598 | 0.0382 | 0.0007511 | -0.00011759 | -5.856e-05 | -8.792e-05 | 0.0005757 | 4590.2
998 | 0.277 | 8190 | 0.00231 | -0.000173 | -9.21e-05 | -2.29 | -0.68 | 2.91 | 4.52 | 3.1 | 4660 | 4660 | -1.61 | 0.000769 | -0.000116 | -6.16e-05 | -8.86e-05 | 0.000592 | 0.0383 | 0.0007501 | -0.00012059 | -6.046e-05 | -9.032e-05 | 0.0005697 | 4620.2
999 | 0.277 | 8190 | 0.00232 | -0.000169 | -9.11e-05 | -2.16 | -0.0454 | 2.91 | 4.52 | 3.1 | 4660 | 4660 | -2.12 | 0.000771 | -0.000113 | -6.09e-05 | -8.71e-05 | 0.000597 | 0.0382 | 0.0007521 | -0.00011759 | -5.976e-05 | -8.882e-05 | 0.0005747 | 4620.2
1000 | 0.278 | 8170 | 0.00232 | -0.00017 | -8.81e-05 | -2.77 | -0.131 | 2.91 | 4.52 | 3.1 | 4650 | 4650 | -2.64 | 0.000773 | -0.000113 | -5.89e-05 | -8.62e-05 | 0.0006 | 0.0382 | 0.0007541 | -0.00011759 | -5.776e-05 | -8.792e-05 | 0.0005777 | 4610.2
1000 | 0.278 | 8180 | 0.00232 | -0.000168 | -9.03e-05 | -2.9 | 0.28 | 2.91 | 4.52 | 3.1 | 4660 | 4650 | -3.18 | 0.000772 | -0.000113 | -6.04e-05 | -8.65e-05 | 0.000599 | 0.0382 | 0.0007531 | -0.00011759 | -5.926e-05 | -8.822e-05 | 0.0005767 | 4620.2
1000 | 0.278 | 8240 | 0.00232 | -0.000169 | -9.47e-05 | -2.62 | -0.124 | 2.91 | 4.52 | 3.1 | 4690 | 4690 | -2.49 | 0.000772 | -0.000113 | -6.33e-05 | -8.83e-05 | 0.000596 | 0.0382 | 0.0007531 | -0.00011759 | -6.216e-05 | -9.002e-05 | 0.0005737 | 4650.2
1000 | 0.278 | 8250 | 0.00233 | -0.000172 | -9.5e-05 | -2.46 | -0.0606 | 2.91 | 4.52 | 3.1 | 4700 | 4700 | -2.39 | 0.000775 | -0.000115 | -6.35e-05 | -8.93e-05 | 0.000596 | 0.0382 | 0.0007561 | -0.00011959 | -6.236e-05 | -9.102e-05 | 0.0005737 | 4660.2
1000 | 0.279 | 8230 | 0.00233 | -0.000169 | -9.21e-05 | -2.23 | -0.157 | 2.91 | 4.52 | 3.1 | 4680 | 4680 | -2.07 | 0.000775 | -0.000113 | -6.16e-05 | -8.74e-05 | 0.0006 | 0.0381 | 0.0007561 | -0.00011759 | -6.046e-05 | -8.912e-05 | 0.0005777 | 4640.2
1000 | 0.279 | 8260 | 0.00233 | -0.000171 | -9.47e-05 | -2.53 | -0.463 | 2.91 | 4.52 | 3.1 | 4700 | 4700 | -2.06 | 0.000777 | -0.000114 | -6.33e-05 | -8.88e-05 | 0.000599 | 0.0383 | 0.0007581 | -0.00011859 | -6.216e-05 | -9.052e-05 | 0.0005767 | 4660.2
1010 | 0.279 | 8300 | 0.00233 | -0.000174 | -9.22e-05 | -2.3 | -0.397 | 2.91 | 4.52 | 3.1 | 4730 | 4720 | -1.9 | 0.000777 | -0.000116 | -6.16e-05 | -8.89e-05 | 0.000599 | 0.0383 | 0.0007581 | -0.00012059 | -6.046e-05 | -9.062e-05 | 0.0005767 | 4690.2
1010 | 0.28 | 8330 | 0.00234 | -0.00017 | -9.52e-05 | -2.65 | 0.101 | 2.91 | 4.52 | 3.1 | 4740 | 4740 | -2.75 | 0.00078 | -0.000114 | -6.36e-05 | -8.88e-05 | 0.000602 | 0.0383 | 0.0007611 | -0.00011859 | -6.246e-05 | -9.052e-05 | 0.0005797 | 4700.2
1010 | 0.28 | 8310 | 0.00234 | -0.000177 | -9.26e-05 | -2.43 | -0.14 | 2.91 | 4.52 | 3.1 | 4730 | 4730 | -2.3 | 0.000779 | -0.000118 | -6.19e-05 | -9.02e-05 | 0.000598 | 0.0383 | 0.0007601 | -0.00012259 | -6.076e-05 | -9.192e-05 | 0.0005757 | 4690.2
1010 | 0.28 | 8310 | 0.00234 | -0.000177 | -8.74e-05 | -2.51 | -0.304 | 2.91 | 4.52 | 3.1 | 4730 | 4730 | -2.21 | 0.00078 | -0.000119 | -5.84e-05 | -8.85e-05 | 0.000603 | 0.0382 | 0.0007611 | -0.00012359 | -5.726e-05 | -9.022e-05 | 0.0005807 | 4690.2
1010 | 0.28 | 8340 | 0.00235 | -0.000174 | -9.85e-05 | -2.65 | 0.36 | 2.91 | 4.52 | 3.1 | 4750 | 4740 | -3.01 | 0.000783 | -0.000116 | -6.58e-05 | -9.1e-05 | 0.000601 | 0.0383 | 0.0007641 | -0.00012059 | -6.466e-05 | -9.272e-05 | 0.0005787 | 4710.2
1010 | 0.281 | 8350 | 0.00235 | -0.000175 | -9.48e-05 | -1.83 | -0.0192 | 2.91 | 4.52 | 3.1 | 4760 | 4750 | -1.81 | 0.000782 | -0.000117 | -6.34e-05 | -9.02e-05 | 0.000601 | 0.0382 | 0.0007631 | -0.00012159 | -6.226e-05 | -9.192e-05 | 0.0005787 | 4720.2
1010 | 0.281 | 8320 | 0.00235 | -0.000174 | -9.53e-05 | -2.37 | 0.0375 | 2.91 | 4.52 | 3.1 | 4740 | 4730 | -2.41 | 0.000781 | -0.000116 | -6.37e-05 | -9.01e-05 | 0.000601 | 0.0384 | 0.0007621 | -0.00012059 | -6.256e-05 | -9.182e-05 | 0.0005787 | 4700.2
1010 | 0.281 | 8410 | 0.00236 | -0.000177 | -9.98e-05 | -2.34 | -0.2 | 2.91 | 4.52 | 3.1 | 4790 | 4790 | -2.14 | 0.000784 | -0.000118 | -6.67e-05 | -9.24e-05 | 0.0006 | 0.0384 | 0.0007651 | -0.00012259 | -6.556e-05 | -9.412e-05 | 0.0005777 | 4750.2
1010 | 0.282 | 8400 | 0.00236 | -0.000177 | -9.74e-05 | -2.54 | -0.073 | 2.91 | 4.52 | 3.1 | 4780 | 4780 | -2.46 | 0.000787 | -0.000119 | -6.51e-05 | -9.19e-05 | 0.000603 | 0.0383 | 0.0007681 | -0.00012359 | -6.396e-05 | -9.362e-05 | 0.0005807 | 4740.2
1010 | 0.282 | 8380 | 0.00237 | -0.000176 | -0.000104 | -2.36 | -0.0592 | 2.91 | 4.52 | 3.1 | 4770 | 4770 | -2.3 | 0.000788 | -0.000117 | -6.92e-05 | -9.33e-05 | 0.000601 | 0.0384 | 0.0007691 | -0.00012159 | -6.806e-05 | -9.502e-05 | 0.0005787 | 4730.2
1020 | 0.282 | 8400 | 0.00236 | -0.000175 | -9.97e-05 | -2.48 | 0.0256 | 2.91 | 4.52 | 3.1 | 4780 | 4780 | -2.51 | 0.000786 | -0.000117 | -6.67e-05 | -9.17e-05 | 0.000603 | 0.0385 | 0.0007671 | -0.00012159 | -6.556e-05 | -9.342e-05 | 0.0005807 | 4740.2
1020 | 0.282 | 8410 | 0.00237 | -0.000174 | -9.79e-05 | -2.29 | -0.388 | 2.91 | 4.52 | 3.1 | 4790 | 4780 | -1.9 | 0.000788 | -0.000117 | -6.54e-05 | -9.1e-05 | 0.000606 | 0.0384 | 0.0007691 | -0.00012159 | -6.426e-05 | -9.272e-05 | 0.0005837 | 4750.2
1020 | 0.283 | 8450 | 0.00237 | -0.000179 | -9.72e-05 | -2.05 | -0.571 | 2.91 | 4.52 | 3.1 | 4810 | 4810 | -1.48 | 0.00079 | -0.00012 | -6.5e-05 | -9.24e-05 | 0.000605 | 0.0383 | 0.0007711 | -0.00012459 | -6.386e-05 | -9.412e-05 | 0.0005827 | 4770.2
1020 | 0.283 | 8450 | 0.00237 | -0.000175 | -9.97e-05 | -2.43 | 0.0128 | 2.91 | 4.52 | 3.1 | 4810 | 4810 | -2.44 | 0.00079 | -0.000117 | -6.67e-05 | -9.18e-05 | 0.000607 | 0.0384 | 0.0007711 | -0.00012159 | -6.556e-05 | -9.352e-05 | 0.0005847 | 4770.2
1020 | 0.283 | 8450 | 0.00238 | -0.000177 | -9.67e-05 | -2.2 | -0.353 | 2.91 | 4.52 | 3.1 | 4810 | 4810 | -1.85 | 0.000792 | -0.000118 | -6.47e-05 | -9.15e-05 | 0.000608 | 0.0384 | 0.0007731 | -0.00012259 | -6.356e-05 | -9.322e-05 | 0.0005857 | 4770.2
1020 | 0.283 | 8490 | 0.00238 | -0.000178 | -9.76e-05 | -2.24 | -0.0601 | 2.91 | 4.52 | 3.1 | 4830 | 4830 | -2.18 | 0.000793 | -0.000119 | -6.52e-05 | -9.22e-05 | 0.000609 | 0.0384 | 0.0007741 | -0.00012359 | -6.406e-05 | -9.392e-05 | 0.0005867 | 4790.2
1020 | 0.284 | 8470 | 0.00238 | -0.000181 | -9.78e-05 | -1.46 | -0.219 | 2.91 | 4.52 | 3.1 | 4820 | 4820 | -1.24 | 0.000793 | -0.000121 | -6.54e-05 | -9.32e-05 | 0.000607 | 0.0384 | 0.0007741 | -0.00012559 | -6.426e-05 | -9.492e-05 | 0.0005847 | 4780.2
1020 | 0.284 | 8490 | 0.00239 | -0.000179 | -9.64e-05 | -1.61 | -0.614 | 2.91 | 4.52 | 3.1 | 4830 | 4830 | -0.995 | 0.000794 | -0.00012 | -6.45e-05 | -9.22e-05 | 0.00061 | 0.0383 | 0.0007751 | -0.00012459 | -6.336e-05 | -9.392e-05 | 0.0005877 | 4790.2
1020 | 0.284 | 8500 | 0.00239 | -0.000179 | -9.89e-05 | -1.71 | -0.427 | 2.91 | 4.52 | 3.1 | 4840 | 4840 | -1.28 | 0.000796 | -0.00012 | -6.61e-05 | -9.29e-05 | 0.00061 | 0.0384 | 0.0007771 | -0.00012459 | -6.496e-05 | -9.462e-05 | 0.0005877 | 4800.2
1020 | 0.285 | 8530 | 0.00239 | -0.000178 | -0.0001 | -2.05 | -0.429 | 2.91 | 4.52 | 3.1 | 4850 | 4850 | -1.62 | 0.000795 | -0.000119 | -6.71e-05 | -9.3e-05 | 0.000609 | 0.0385 | 0.0007761 | -0.00012359 | -6.596e-05 | -9.472e-05 | 0.0005867 | 4810.2
1030 | 0.285 | 8530 | 0.0024 | -0.000178 | -9.99e-05 | -2.44 | -0.116 | 2.91 | 4.52 | 3.1 | 4850 | 4850 | -2.32 | 0.000798 | -0.000119 | -6.68e-05 | -9.28e-05 | 0.000612 | 0.0384 | 0.0007791 | -0.00012359 | -6.566e-05 | -9.452e-05 | 0.0005897 | 4810.2
1030 | 0.285 | 8530 | 0.0024 | -0.000179 | -9.99e-05 | -2.1 | -0.332 | 2.91 | 4.52 | 3.1 | 4860 | 4850 | -1.76 | 0.000799 | -0.000119 | -6.68e-05 | -9.31e-05 | 0.000613 | 0.0385 | 0.0007801 | -0.00012359 | -6.566e-05 | -9.482e-05 | 0.0005907 | 4820.2
1030 | 0.285 | 8590 | 0.00241 | -0.000177 | -0.000101 | -2.05 | -0.00542 | 2.91 | 4.52 | 3.1 | 4890 | 4890 | -2.05 | 0.000801 | -0.000118 | -6.77e-05 | -9.3e-05 | 0.000615 | 0.0386 | 0.0007821 | -0.00012259 | -6.656e-05 | -9.472e-05 | 0.0005927 | 4850.2
1030 | 0.286 | 8570 | 0.0024 | -0.000178 | -0.000101 | -2.34 | 0.288 | 2.91 | 4.52 | 3.1 | 4880 | 4880 | -2.63 | 0.000799 | -0.000119 | -6.78e-05 | -9.33e-05 | 0.000612 | 0.0385 | 0.0007801 | -0.00012359 | -6.666e-05 | -9.502e-05 | 0.0005897 | 4840.2
1030 | 0.286 | 8570 | 0.00241 | -0.000176 | -0.000102 | -2.4 | -0.497 | 2.91 | 4.52 | 3.1 | 4880 | 4880 | -1.9 | 0.000802 | -0.000118 | -6.79e-05 | -9.27e-05 | 0.000617 | 0.0384 | 0.0007831 | -0.00012259 | -6.676e-05 | -9.442e-05 | 0.0005947 | 4840.2
1030 | 0.286 | 8630 | 0.00241 | -0.000182 | -0.000101 | -2.53 | -0.275 | 2.91 | 4.52 | 3.1 | 4910 | 4910 | -2.25 | 0.000803 | -0.000121 | -6.78e-05 | -9.46e-05 | 0.000613 | 0.0384 | 0.0007841 | -0.00012559 | -6.666e-05 | -9.632e-05 | 0.0005907 | 4870.2
1030 | 0.287 | 8630 | 0.00242 | -0.000179 | -0.000101 | -2.21 | -0.246 | 2.91 | 4.52 | 3.1 | 4910 | 4910 | -1.96 | 0.000804 | -0.00012 | -6.77e-05 | -9.37e-05 | 0.000617 | 0.0385 | 0.0007851 | -0.00012459 | -6.656e-05 | -9.542e-05 | 0.0005947 | 4870.2
1030 | 0.287 | 8650 | 0.00242 | -0.000181 | -0.000101 | -2.13 | -0.536 | 2.91 | 4.52 | 3.1 | 4920 | 4920 | -1.59 | 0.000805 | -0.000121 | -6.77e-05 | -9.44e-05 | 0.000616 | 0.0384 | 0.0007861 | -0.00012559 | -6.656e-05 | -9.612e-05 | 0.0005937 | 4880.2
1030 | 0.287 | 8650 | 0.00242 | -0.000179 | -0.000102 | -2.31 | -0.239 | 2.91 | 4.52 | 3.1 | 4920 | 4920 | -2.07 | 0.000805 | -0.00012 | -6.8e-05 | -9.37e-05 | 0.000618 | 0.0385 | 0.0007861 | -0.00012459 | -6.686e-05 | -9.542e-05 | 0.0005957 | 4880.2
1030 | 0.287 | 8680 | 0.00242 | -0.00018 | -9.91e-05 | -2.19 | -0.585 | 2.91 | 4.52 | 3.1 | 4940 | 4940 | -1.61 | 0.000806 | -0.000121 | -6.62e-05 | -9.35e-05 | 0.000619 | 0.0384 | 0.0007871 | -0.00012559 | -6.506e-05 | -9.522e-05 | 0.0005967 | 4900.2
1040 | 0.288 | 8670 | 0.00243 | -0.000182 | -0.000101 | -1.74 | -0.229 | 2.91 | 4.52 | 3.1 | 4940 | 4930 | -1.51 | 0.000809 | -0.000122 | -6.76e-05 | -9.47e-05 | 0.00062 | 0.0385 | 0.0007901 | -0.00012659 | -6.646e-05 | -9.642e-05 | 0.0005977 | 4900.2
1040 | 0.288 | 8650 | 0.00243 | -0.000179 | -9.89e-05 | -2.06 | -0.317 | 2.91 | 4.52 | 3.1 | 4930 | 4920 | -1.75 | 0.00081 | -0.00012 | -6.62e-05 | -9.29e-05 | 0.000624 | 0.0386 | 0.0007911 | -0.00012459 | -6.506e-05 | -9.462e-05 | 0.0006017 | 4890.2
1040 | 0.288 | 8640 | 0.00243 | -0.00018 | -9.72e-05 | -1.95 | -0.506 | 2.91 | 4.52 | 3.1 | 4920 | 4920 | -1.45 | 0.000809 | -0.00012 | -6.5e-05 | -9.25e-05 | 0.000624 | 0.0385 | 0.0007901 | -0.00012459 | -6.386e-05 | -9.422e-05 | 0.0006017 | 4880.2
1040 | 0.288 | 8690 | 0.00243 | -0.000176 | -0.000106 | -1.51 | 0.0232 | 2.91 | 4.52 | 3.1 | 4950 | 4950 | -1.53 | 0.00081 | -0.000118 | -7.1e-05 | -9.45e-05 | 0.000621 | 0.0385 | 0.0007911 | -0.00012259 | -6.986e-05 | -9.622e-05 | 0.0005987 | 4910.2
1040 | 0.289 | 8720 | 0.00244 | -0.000179 | -0.000106 | -2.22 | -0.00197 | 2.91 | 4.52 | 3.1 | 4960 | 4960 | -2.22 | 0.000811 | -0.00012 | -7.08e-05 | -9.53e-05 | 0.000621 | 0.0386 | 0.0007921 | -0.00012459 | -6.966e-05 | -9.702e-05 | 0.0005987 | 4920.2
1040 | 0.289 | 8730 | 0.00244 | -0.000182 | -0.000102 | -3.1 | -0.197 | 2.91 | 4.52 | 3.1 | 4970 | 4970 | -2.9 | 0.000813 | -0.000122 | -6.84e-05 | -9.5e-05 | 0.000623 | 0.0385 | 0.0007941 | -0.00012659 | -6.726e-05 | -9.672e-05 | 0.0006007 | 4930.2
1040 | 0.289 | 8690 | 0.00244 | -0.000178 | -0.000101 | -2.39 | -0.0868 | 2.91 | 4.52 | 3.1 | 4940 | 4940 | -2.3 | 0.000813 | -0.000119 | -6.78e-05 | -9.33e-05 | 0.000626 | 0.0386 | 0.0007941 | -0.00012359 | -6.666e-05 | -9.502e-05 | 0.0006037 | 4900.2
1040 | 0.29 | 8750 | 0.00245 | -0.000176 | -0.000102 | -2.74 | 0.0542 | 2.91 | 4.52 | 3.1 | 4980 | 4980 | -2.8 | 0.000814 | -0.000118 | -6.81e-05 | -9.29e-05 | 0.000628 | 0.0385 | 0.0007951 | -0.00012259 | -6.696e-05 | -9.462e-05 | 0.0006057 | 4940.2
1040 | 0.29 | 8750 | 0.00245 | -0.000176 | -0.000102 | -2.48 | -0.0582 | 2.91 | 4.52 | 3.1 | 4980 | 4980 | -2.42 | 0.000816 | -0.000118 | -6.81e-05 | -9.3e-05 | 0.00063 | 0.0385 | 0.0007971 | -0.00012259 | -6.696e-05 | -9.472e-05 | 0.0006077 | 4940.2
1040 | 0.29 | 8790 | 0.00245 | -0.000181 | -0.000104 | -1.95 | -0.348 | 2.91 | 4.52 | 3.1 | 5010 | 5000 | -1.6 | 0.000815 | -0.000121 | -6.93e-05 | -9.51e-05 | 0.000624 | 0.0387 | 0.0007961 | -0.00012559 | -6.816e-05 | -9.682e-05 | 0.0006017 | 4970.2
1050 | 0.29 | 8790 | 0.00246 | -0.000178 | -0.0001 | -2.49 | -0.357 | 2.91 | 4.52 | 3.1 | 5000 | 5000 | -2.13 | 0.000818 | -0.000119 | -6.7e-05 | -9.32e-05 | 0.000632 | 0.0385 | 0.0007991 | -0.00012359 | -6.586e-05 | -9.492e-05 | 0.0006097 | 4960.2
1050 | 0.291 | 8790 | 0.00247 | -0.000178 | -0.000105 | -1.81 | 0.000986 | 2.91 | 4.52 | 3.1 | 5000 | 5000 | -1.81 | 0.000822 | -0.000119 | -7.02e-05 | -9.45e-05 | 0.000633 | 0.0383 | 0.0008031 | -0.00012359 | -6.906e-05 | -9.622e-05 | 0.0006107 | 4960.2
1050 | 0.291 | 8790 | 0.00247 | -0.000179 | -9.98e-05 | -2.11 | -0.036 | 2.91 | 4.52 | 3.1 | 5000 | 5000 | -2.08 | 0.000821 | -0.000119 | -6.67e-05 | -9.31e-05 | 0.000635 | 0.0386 | 0.0008021 | -0.00012359 | -6.556e-05 | -9.482e-05 | 0.0006127 | 4960.2
1050 | 0.291 | 8870 | 0.00247 | -0.000182 | -0.000103 | -1.73 | -0.205 | 2.91 | 4.52 | 3.1 | 5050 | 5050 | -1.52 | 0.000822 | -0.000122 | -6.88e-05 | -9.52e-05 | 0.000632 | 0.0386 | 0.0008031 | -0.00012659 | -6.766e-05 | -9.692e-05 | 0.0006097 | 5010.2
1050 | 0.292 | 8820 | 0.00246 | -0.000179 | -0.000101 | -2.63 | -0.598 | 2.91 | 4.52 | 3.1 | 5020 | 5020 | -2.03 | 0.00082 | -0.00012 | -6.73e-05 | -9.35e-05 | 0.000633 | 0.0385 | 0.0008011 | -0.00012459 | -6.616e-05 | -9.522e-05 | 0.0006107 | 4980.2
1050 | 0.292 | 8820 | 0.00247 | -0.000184 | -0.000101 | -2.54 | -0.405 | 2.91 | 4.52 | 3.1 | 5020 | 5020 | -2.14 | 0.000822 | -0.000123 | -6.75e-05 | -9.51e-05 | 0.000632 | 0.0385 | 0.0008031 | -0.00012759 | -6.636e-05 | -9.682e-05 | 0.0006097 | 4980.2
1050 | 0.292 | 8850 | 0.00247 | -0.000183 | -0.000103 | -2.4 | 0.0887 | 2.91 | 4.52 | 3.1 | 5040 | 5030 | -2.49 | 0.000823 | -0.000122 | -6.87e-05 | -9.56e-05 | 0.000632 | 0.0388 | 0.0008041 | -0.00012659 | -6.756e-05 | -9.732e-05 | 0.0006097 | 5000.2
1050 | 0.292 | 8900 | 0.00248 | -0.000183 | -0.000105 | -2.92 | 0.153 | 2.91 | 4.52 | 3.1 | 5070 | 5060 | -3.08 | 0.000824 | -0.000123 | -7.01e-05 | -9.64e-05 | 0.000631 | 0.0386 | 0.0008051 | -0.00012759 | -6.896e-05 | -9.812e-05 | 0.0006087 | 5030.2
1050 | 0.293 | 8870 | 0.00248 | -0.000182 | -0.000104 | -2.6 | 0.47 | 2.91 | 4.52 | 3.1 | 5050 | 5050 | -3.07 | 0.000825 | -0.000122 | -6.95e-05 | -9.57e-05 | 0.000634 | 0.0387 | 0.0008061 | -0.00012659 | -6.836e-05 | -9.742e-05 | 0.0006117 | 5010.2
1050 | 0.293 | 8910 | 0.00249 | -0.000184 | -0.000105 | -2.75 | -0.201 | 2.91 | 4.52 | 3.1 | 5070 | 5070 | -2.54 | 0.000827 | -0.000123 | -6.99e-05 | -9.66e-05 | 0.000634 | 0.0387 | 0.0008081 | -0.00012759 | -6.876e-05 | -9.832e-05 | 0.0006117 | 5030.2
1060 | 0.293 | 8940 | 0.00249 | -0.000183 | -0.000104 | -2.79 | 0.263 | 2.91 | 4.52 | 3.1 | 5090 | 5080 | -3.05 | 0.000828 | -0.000122 | -6.94e-05 | -9.58e-05 | 0.000636 | 0.0387 | 0.0008091 | -0.00012659 | -6.826e-05 | -9.752e-05 | 0.0006137 | 5050.2
1060 | 0.293 | 8950 | 0.00249 | -0.000186 | -0.000107 | -2.47 | -0.222 | 2.91 | 4.52 | 3.1 | 5100 | 5090 | -2.24 | 0.00083 | -0.000125 | -7.17e-05 | -9.82e-05 | 0.000633 | 0.0387 | 0.0008111 | -0.00012959 | -7.056e-05 | -9.992e-05 | 0.0006107 | 5060.2
1060 | 0.294 | 8940 | 0.00249 | -0.000181 | -0.000103 | -2.44 | -0.224 | 2.91 | 4.52 | 3.1 | 5090 | 5090 | -2.22 | 0.000829 | -0.000121 | -6.9e-05 | -9.51e-05 | 0.000639 | 0.0387 | 0.0008101 | -0.00012559 | -6.786e-05 | -9.682e-05 | 0.0006167 | 5050.2
1060 | 0.294 | 8950 | 0.0025 | -0.000184 | -0.000107 | -2.18 | 0.168 | 2.91 | 4.52 | 3.1 | 5100 | 5090 | -2.35 | 0.000831 | -0.000123 | -7.13e-05 | -9.73e-05 | 0.000636 | 0.0387 | 0.0008121 | -0.00012759 | -7.016e-05 | -9.902e-05 | 0.0006137 | 5060.2
1060 | 0.294 | 9000 | 0.0025 | -0.000186 | -0.00011 | -2.56 | 0.0281 | 2.91 | 4.52 | 3.1 | 5120 | 5120 | -2.59 | 0.000832 | -0.000124 | -7.34e-05 | -9.89e-05 | 0.000634 | 0.0387 | 0.0008131 | -0.00012859 | -7.226e-05 | -0.00010062 | 0.0006117 | 5080.2
1060 | 0.295 | 9030 | 0.0025 | -0.000186 | -0.000109 | -1.98 | -0.224 | 2.91 | 4.52 | 3.1 | 5140 | 5140 | -1.76 | 0.000832 | -0.000124 | -7.29e-05 | -9.85e-05 | 0.000635 | 0.0387 | 0.0008131 | -0.00012859 | -7.176e-05 | -0.00010022 | 0.0006127 | 5100.2
1060 | 0.295 | 9010 | 0.00251 | -0.000185 | -0.000105 | -2.22 | -0.256 | 2.91 | 4.52 | 3.1 | 5130 | 5130 | -1.97 | 0.000835 | -0.000124 | -7.02e-05 | -9.7e-05 | 0.000641 | 0.0387 | 0.0008161 | -0.00012859 | -6.906e-05 | -9.872e-05 | 0.0006187 | 5090.2
1060 | 0.295 | 9040 | 0.0025 | -0.000187 | -0.000106 | -2.36 | 0.0296 | 2.91 | 4.52 | 3.1 | 5150 | 5140 | -2.39 | 0.000833 | -0.000125 | -7.1e-05 | -9.79e-05 | 0.000637 | 0.0388 | 0.0008141 | -0.00012959 | -6.986e-05 | -9.962e-05 | 0.0006147 | 5110.2
1060 | 0.295 | 9040 | 0.00251 | -0.000187 | -0.000105 | -1.93 | -0.103 | 2.91 | 4.52 | 3.1 | 5150 | 5140 | -1.83 | 0.000835 | -0.000125 | -7.05e-05 | -9.79e-05 | 0.000639 | 0.0387 | 0.0008161 | -0.00012959 | -6.936e-05 | -9.962e-05 | 0.0006167 | 5110.2
1060 | 0.296 | 9070 | 0.00251 | -0.000188 | -0.000112 | -1.95 | 0.0444 | 2.91 | 4.52 | 3.1 | 5170 | 5160 | -1.99 | 0.000836 | -0.000126 | -7.46e-05 | -0.0001 | 0.000636 | 0.0387 | 0.0008171 | -0.00013059 | -7.346e-05 | -0.00010172 | 0.0006137 | 5130.2
1070 | 0.296 | 9080 | 0.00252 | -0.000189 | -0.000111 | -1.8 | 0.183 | 2.91 | 4.52 | 3.1 | 5170 | 5170 | -1.98 | 0.000837 | -0.000126 | -7.44e-05 | -0.0001 | 0.000637 | 0.0389 | 0.0008181 | -0.00013059 | -7.326e-05 | -0.00010172 | 0.0006147 | 5130.2
1070 | 0.296 | 9070 | 0.00254 | -0.000185 | -0.000108 | -2.19 | -0.0251 | 2.91 | 4.52 | 3.1 | 5160 | 5160 | -2.16 | 0.000845 | -0.000124 | -7.23e-05 | -9.8e-05 | 0.000649 | 0.0388 | 0.0008261 | -0.00012859 | -7.116e-05 | -9.972e-05 | 0.0006267 | 5120.2
1070 | 0.297 | 9080 | 0.00252 | -0.000189 | -0.000109 | -2.13 | 0.464 | 2.91 | 4.52 | 3.1 | 5170 | 5170 | -2.6 | 0.000839 | -0.000126 | -7.27e-05 | -9.95e-05 | 0.00064 | 0.0389 | 0.0008201 | -0.00013059 | -7.156e-05 | -0.00010122 | 0.0006177 | 5130.2
1070 | 0.297 | 9110 | 0.00253 | -0.000188 | -0.00011 | -2.26 | -0.0301 | 2.91 | 4.52 | 3.1 | 5190 | 5180 | -2.23 | 0.000841 | -0.000126 | -7.34e-05 | -9.96e-05 | 0.000641 | 0.039 | 0.0008221 | -0.00013059 | -7.226e-05 | -0.00010132 | 0.0006187 | 5150.2
1070 | 0.297 | 9090 | 0.00253 | -0.000188 | -0.000109 | -2.27 | 0.00542 | 2.91 | 4.52 | 3.1 | 5180 | 5170 | -2.28 | 0.000842 | -0.000125 | -7.32e-05 | -9.93e-05 | 0.000643 | 0.039 | 0.0008231 | -0.00012959 | -7.206e-05 | -0.00010102 | 0.0006207 | 5140.2
1070 | 0.297 | 9140 | 0.00254 | -0.000187 | -0.000109 | -2.1 | -0.101 | 2.91 | 4.52 | 3.1 | 5200 | 5200 | -2 | 0.000844 | -0.000125 | -7.32e-05 | -9.91e-05 | 0.000646 | 0.0389 | 0.0008251 | -0.00012959 | -7.206e-05 | -0.00010082 | 0.0006237 | 5160.2
1070 | 0.298 | 9180 | 0.00253 | -0.000192 | -0.000109 | -2.24 | -0.369 | 2.91 | 4.52 | 3.1 | 5220 | 5220 | -1.87 | 0.000843 | -0.000129 | -7.27e-05 | -0.000101 | 0.000642 | 0.039 | 0.0008241 | -0.00013359 | -7.156e-05 | -0.00010272 | 0.0006197 | 5180.2
1070 | 0.298 | 9170 | 0.00254 | -0.00019 | -0.000109 | -2.7 | -0.41 | 2.91 | 4.52 | 3.1 | 5220 | 5220 | -2.29 | 0.000845 | -0.000127 | -7.28e-05 | -0.0001 | 0.000645 | 0.0389 | 0.0008261 | -0.00013159 | -7.166e-05 | -0.00010172 | 0.0006227 | 5180.2
1070 | 0.298 | 9160 | 0.00254 | -0.000188 | -0.000107 | -2.57 | -0.242 | 2.91 | 4.52 | 3.1 | 5220 | 5210 | -2.33 | 0.000844 | -0.000126 | -7.17e-05 | -9.88e-05 | 0.000647 | 0.039 | 0.0008251 | -0.00013059 | -7.056e-05 | -0.00010052 | 0.0006247 | 5180.2
1070 | 0.298 | 9200 | 0.00254 | -0.000189 | -0.00011 | -2.15 | -0.382 | 2.91 | 4.52 | 3.1 | 5240 | 5240 | -1.77 | 0.000845 | -0.000126 | -7.39e-05 | -0.0001 | 0.000645 | 0.039 | 0.0008261 | -0.00013059 | -7.276e-05 | -0.00010172 | 0.0006227 | 5200.2
1080 | 0.299 | 9200 | 0.00255 | -0.000189 | -0.00011 | -2.25 | 0.758 | 2.91 | 4.52 | 3.1 | 5240 | 5230 | -3.01 | 0.000848 | -0.000126 | -7.38e-05 | -0.0001 | 0.000648 | 0.0389 | 0.0008291 | -0.00013059 | -7.266e-05 | -0.00010172 | 0.0006257 | 5200.2
1080 | 0.299 | 9220 | 0.00255 | -0.000189 | -0.000109 | -2.16 | 0.365 | 2.91 | 4.52 | 3.1 | 5250 | 5240 | -2.52 | 0.00085 | -0.000127 | -7.31e-05 | -9.98e-05 | 0.00065 | 0.039 | 0.0008311 | -0.00013159 | -7.196e-05 | -0.00010152 | 0.0006277 | 5210.2
1080 | 0.299 | 9200 | 0.00255 | -0.000192 | -0.000108 | -2.76 | 0.166 | 2.91 | 4.52 | 3.1 | 5240 | 5230 | -2.93 | 0.000849 | -0.000128 | -7.24e-05 | -0.0001 | 0.000648 | 0.039 | 0.0008301 | -0.00013259 | -7.126e-05 | -0.00010172 | 0.0006257 | 5200.2
1080 | 0.3 | 9230 | 0.00255 | -0.000191 | -0.000111 | -1.83 | 0.304 | 2.91 | 4.52 | 3.1 | 5250 | 5250 | -2.13 | 0.000849 | -0.000128 | -7.42e-05 | -0.000101 | 0.000647 | 0.039 | 0.0008301 | -0.00013259 | -7.306e-05 | -0.00010272 | 0.0006247 | 5210.2
1080 | 0.3 | 9270 | 0.00256 | -0.000193 | -0.000111 | -2.4 | 0.324 | 2.91 | 4.52 | 3.1 | 5270 | 5270 | -2.72 | 0.000852 | -0.000129 | -7.41e-05 | -0.000102 | 0.000649 | 0.039 | 0.0008331 | -0.00013359 | -7.296e-05 | -0.00010372 | 0.0006267 | 5230.2
1080 | 0.3 | 9260 | 0.00256 | -0.00019 | -0.000111 | -2.28 | 0.202 | 2.91 | 4.52 | 3.1 | 5270 | 5270 | -2.48 | 0.000852 | -0.000127 | -7.44e-05 | -0.000101 | 0.000651 | 0.039 | 0.0008331 | -0.00013159 | -7.326e-05 | -0.00010272 | 0.0006287 | 5230.2
1080 | 0.3 | 9290 | 0.00256 | -0.000196 | -0.000111 | -2.36 | -0.114 | 2.91 | 4.52 | 3.1 | 5290 | 5290 | -2.24 | 0.000854 | -0.000131 | -7.4e-05 | -0.000103 | 0.000648 | 0.0392 | 0.0008351 | -0.00013559 | -7.286e-05 | -0.00010472 | 0.0006257 | 5250.2
1080 | 0.301 | 9290 | 0.00257 | -0.000191 | -0.000113 | -2.85 | -0.105 | 2.91 | 4.52 | 3.1 | 5290 | 5290 | -2.74 | 0.000855 | -0.000128 | -7.58e-05 | -0.000102 | 0.000651 | 0.0391 | 0.0008361 | -0.00013259 | -7.466e-05 | -0.00010372 | 0.0006287 | 5250.2
1080 | 0.301 | 9290 | 0.00257 | -0.000192 | -0.000111 | -2.17 | -0.283 | 2.91 | 4.52 | 3.1 | 5290 | 5290 | -1.89 | 0.000855 | -0.000129 | -7.4e-05 | -0.000101 | 0.000653 | 0.039 | 0.0008361 | -0.00013359 | -7.286e-05 | -0.00010272 | 0.0006307 | 5250.2
1080 | 0.301 | 9310 | 0.00258 | -0.000192 | -0.000108 | -2.42 | -0.196 | 2.91 | 4.52 | 3.1 | 5300 | 5290 | -2.22 | 0.000859 | -0.000129 | -7.24e-05 | -0.0001 | 0.000658 | 0.0391 | 0.0008401 | -0.00013359 | -7.126e-05 | -0.00010172 | 0.0006357 | 5260.2
1090 | 0.302 | 9270 | 0.00258 | -0.000191 | -0.00011 | -2.42 | 0.0661 | 2.91 | 4.52 | 3.1 | 5270 | 5270 | -2.48 | 0.000858 | -0.000127 | -7.38e-05 | -0.000101 | 0.000657 | 0.039 | 0.0008391 | -0.00013159 | -7.266e-05 | -0.00010272 | 0.0006347 | 5230.2
1090 | 0.302 | 9310 | 0.00258 | -0.000193 | -0.000111 | -2.75 | -0.1 | 2.91 | 4.52 | 3.1 | 5300 | 5300 | -2.65 | 0.000857 | -0.000129 | -7.43e-05 | -0.000102 | 0.000654 | 0.0391 | 0.0008381 | -0.00013359 | -7.316e-05 | -0.00010372 | 0.0006317 | 5260.2
1090 | 0.302 | 9340 | 0.00258 | -0.000193 | -0.000112 | -2.9 | -0.232 | 2.91 | 4.52 | 3.1 | 5320 | 5310 | -2.67 | 0.000858 | -0.000129 | -7.46e-05 | -0.000102 | 0.000655 | 0.039 | 0.0008391 | -0.00013359 | -7.346e-05 | -0.00010372 | 0.0006327 | 5280.2
1090 | 0.302 | 9320 | 0.00259 | -0.000196 | -0.000114 | -2.09 | 0.0335 | 2.91 | 4.52 | 3.1 | 5310 | 5300 | -2.12 | 0.000861 | -0.000131 | -7.62e-05 | -0.000104 | 0.000653 | 0.039 | 0.0008421 | -0.00013559 | -7.506e-05 | -0.00010572 | 0.0006307 | 5270.2
1090 | 0.303 | 9380 | 0.00259 | -0.000192 | -0.000112 | -1.78 | 0.074 | 2.91 | 4.52 | 3.1 | 5340 | 5340 | -1.86 | 0.000861 | -0.000128 | -7.5e-05 | -0.000102 | 0.000657 | 0.039 | 0.0008421 | -0.00013259 | -7.386e-05 | -0.00010372 | 0.0006347 | 5300.2
1090 | 0.303 | 9430 | 0.00259 | -0.000192 | -0.000112 | -1.9 | 0.237 | 2.91 | 4.52 | 3.1 | 5370 | 5360 | -2.14 | 0.000862 | -0.000128 | -7.51e-05 | -0.000102 | 0.000659 | 0.0391 | 0.0008431 | -0.00013259 | -7.396e-05 | -0.00010372 | 0.0006367 | 5330.2
1090 | 0.303 | 9420 | 0.0026 | -0.000194 | -0.000116 | -2.3 | -0.25 | 2.91 | 4.52 | 3.1 | 5360 | 5360 | -2.05 | 0.000865 | -0.000129 | -7.74e-05 | -0.000103 | 0.000658 | 0.0392 | 0.0008461 | -0.00013359 | -7.626e-05 | -0.00010472 | 0.0006357 | 5320.2
1090 | 0.303 | 9420 | 0.0026 | -0.000193 | -0.000116 | -2.62 | 0.0735 | 2.91 | 4.52 | 3.1 | 5360 | 5360 | -2.69 | 0.000865 | -0.000129 | -7.78e-05 | -0.000103 | 0.000658 | 0.0391 | 0.0008461 | -0.00013359 | -7.666e-05 | -0.00010472 | 0.0006357 | 5320.2
1090 | 0.304 | 9420 | 0.00259 | -0.000194 | -0.000116 | -2.46 | 0.00542 | 2.91 | 4.52 | 3.1 | 5360 | 5360 | -2.46 | 0.000864 | -0.00013 | -7.76e-05 | -0.000104 | 0.000657 | 0.0392 | 0.0008451 | -0.00013459 | -7.646e-05 | -0.00010572 | 0.0006347 | 5320.2
1090 | 0.304 | 9460 | 0.0026 | -0.000195 | -0.000118 | -2.49 | 0.112 | 2.91 | 4.52 | 3.1 | 5390 | 5380 | -2.61 | 0.000867 | -0.00013 | -7.92e-05 | -0.000105 | 0.000657 | 0.0393 | 0.0008481 | -0.00013459 | -7.806e-05 | -0.00010672 | 0.0006347 | 5350.2
1100 | 0.304 | 9500 | 0.00261 | -0.000195 | -0.000115 | -2.35 | -0.133 | 2.91 | 4.52 | 3.1 | 5410 | 5400 | -2.22 | 0.000867 | -0.00013 | -7.72e-05 | -0.000104 | 0.00066 | 0.0392 | 0.0008481 | -0.00013459 | -7.606e-05 | -0.00010572 | 0.0006377 | 5370.2
1100 | 0.305 | 9540 | 0.00261 | -0.000193 | -0.000118 | -2.04 | -0.245 | 2.91 | 4.52 | 3.1 | 5430 | 5430 | -1.8 | 0.000867 | -0.000129 | -7.89e-05 | -0.000104 | 0.000659 | 0.0393 | 0.0008481 | -0.00013359 | -7.776e-05 | -0.00010572 | 0.0006367 | 5390.2
1100 | 0.305 | 9520 | 0.00261 | -0.000194 | -0.000119 | -2.24 | -0.351 | 2.91 | 4.52 | 3.1 | 5420 | 5420 | -1.89 | 0.000869 | -0.00013 | -7.98e-05 | -0.000105 | 0.00066 | 0.0392 | 0.0008501 | -0.00013459 | -7.866e-05 | -0.00010672 | 0.0006377 | 5380.2
1100 | 0.305 | 9540 | 0.00262 | -0.000194 | -0.000116 | -1.66 | -0.425 | 2.91 | 4.52 | 3.1 | 5430 | 5430 | -1.23 | 0.000872 | -0.00013 | -7.79e-05 | -0.000104 | 0.000664 | 0.0393 | 0.0008531 | -0.00013459 | -7.676e-05 | -0.00010572 | 0.0006417 | 5390.2
1100 | 0.305 | 9540 | 0.00262 | -0.000194 | -0.000113 | -2.43 | -0.224 | 2.91 | 4.52 | 3.1 | 5430 | 5430 | -2.2 | 0.000871 | -0.00013 | -7.57e-05 | -0.000103 | 0.000665 | 0.0393 | 0.0008521 | -0.00013459 | -7.456e-05 | -0.00010472 | 0.0006427 | 5390.2
1100 | 0.306 | 9550 | 0.00262 | -0.000194 | -0.000116 | -2.51 | -0.503 | 2.91 | 4.52 | 3.1 | 5440 | 5430 | -2.01 | 0.000873 | -0.00013 | -7.76e-05 | -0.000104 | 0.000666 | 0.0393 | 0.0008541 | -0.00013459 | -7.646e-05 | -0.00010572 | 0.0006437 | 5400.2
1100 | 0.306 | 9580 | 0.00262 | -0.000198 | -0.000117 | -1.88 | -0.188 | 2.91 | 4.52 | 3.1 | 5450 | 5450 | -1.69 | 0.000872 | -0.000132 | -7.82e-05 | -0.000105 | 0.000661 | 0.0394 | 0.0008531 | -0.00013659 | -7.706e-05 | -0.00010672 | 0.0006387 | 5410.2
1100 | 0.306 | 9570 | 0.00263 | -0.000194 | -0.000111 | -1.93 | -0.334 | 2.91 | 4.52 | 3.1 | 5450 | 5450 | -1.6 | 0.000875 | -0.00013 | -7.4e-05 | -0.000102 | 0.000671 | 0.0393 | 0.0008561 | -0.00013459 | -7.286e-05 | -0.00010372 | 0.0006487 | 5410.2
1100 | 0.307 | 9580 | 0.00263 | -0.000197 | -0.000113 | -2.26 | -0.455 | 2.91 | 4.52 | 3.1 | 5450 | 5450 | -1.81 | 0.000875 | -0.000132 | -7.57e-05 | -0.000104 | 0.000667 | 0.0393 | 0.0008561 | -0.00013659 | -7.456e-05 | -0.00010572 | 0.0006447 | 5410.2
1100 | 0.307 | 9630 | 0.00263 | -0.000194 | -0.000115 | -2.19 | -0.223 | 2.91 | 4.52 | 3.1 | 5480 | 5480 | -1.96 | 0.000877 | -0.00013 | -7.69e-05 | -0.000103 | 0.00067 | 0.0394 | 0.0008581 | -0.00013459 | -7.576e-05 | -0.00010472 | 0.0006477 | 5440.2
1110 | 0.307 | 9630 | 0.00263 | -0.000196 | -0.000116 | -1.76 | -0.0779 | 2.91 | 4.52 | 3.1 | 5480 | 5480 | -1.68 | 0.000876 | -0.000131 | -7.75e-05 | -0.000104 | 0.000668 | 0.0394 | 0.0008571 | -0.00013559 | -7.636e-05 | -0.00010572 | 0.0006457 | 5440.2
1110 | 0.307 | 9620 | 0.00264 | -0.000197 | -0.000116 | -2.4 | -0.0301 | 2.91 | 4.52 | 3.1 | 5480 | 5480 | -2.37 | 0.000878 | -0.000132 | -7.74e-05 | -0.000105 | 0.000669 | 0.0394 | 0.0008591 | -0.00013659 | -7.626e-05 | -0.00010672 | 0.0006467 | 5440.2
1110 | 0.308 | 9600 | 0.00264 | -0.000196 | -0.000115 | -2.41 | -0.264 | 2.91 | 4.52 | 3.1 | 5470 | 5460 | -2.15 | 0.00088 | -0.000131 | -7.71e-05 | -0.000104 | 0.000672 | 0.0394 | 0.0008611 | -0.00013559 | -7.596e-05 | -0.00010572 | 0.0006497 | 5430.2
1110 | 0.308 | 9660 | 0.00265 | -0.000196 | -0.000118 | -2.38 | -0.0961 | 2.92 | 4.52 | 3.1 | 5500 | 5490 | -2.29 | 0.000881 | -0.000131 | -7.87e-05 | -0.000105 | 0.000671 | 0.0395 | 0.0008621 | -0.00013559 | -7.756e-05 | -0.00010672 | 0.0006487 | 5460.2
1110 | 0.308 | 9670 | 0.00265 | -0.000199 | -0.000119 | -2.37 | -0.0104 | 2.91 | 4.52 | 3.1 | 5500 | 5500 | -2.36 | 0.000881 | -0.000133 | -7.93e-05 | -0.000106 | 0.000669 | 0.0393 | 0.0008621 | -0.00013759 | -7.816e-05 | -0.00010772 | 0.0006467 | 5460.2
1110 | 0.308 | 9660 | 0.00266 | -0.000196 | -0.000114 | -2.64 | -0.228 | 2.91 | 4.52 | 3.1 | 5500 | 5500 | -2.41 | 0.000886 | -0.000131 | -7.62e-05 | -0.000104 | 0.000678 | 0.0393 | 0.0008671 | -0.00013559 | -7.506e-05 | -0.00010572 | 0.0006557 | 5460.2
1110 | 0.309 | 9670 | 0.00265 | -0.0002 | -0.000119 | -2.4 | -0.328 | 2.91 | 4.52 | 3.1 | 5500 | 5500 | -2.07 | 0.000882 | -0.000134 | -7.95e-05 | -0.000107 | 0.000668 | 0.0393 | 0.0008631 | -0.00013859 | -7.836e-05 | -0.00010872 | 0.0006457 | 5460.2
1110 | 0.309 | 9710 | 0.00266 | -0.000202 | -0.000118 | -2.02 | 0.0138 | 2.91 | 4.52 | 3.1 | 5520 | 5520 | -2.03 | 0.000884 | -0.000135 | -7.89e-05 | -0.000107 | 0.00067 | 0.0393 | 0.0008651 | -0.00013959 | -7.776e-05 | -0.00010872 | 0.0006477 | 5480.2
1110 | 0.309 | 9720 | 0.00266 | -0.0002 | -0.000115 | -2.46 | -0.702 | 2.91 | 4.52 | 3.1 | 5530 | 5530 | -1.75 | 0.000885 | -0.000134 | -7.67e-05 | -0.000105 | 0.000675 | 0.0394 | 0.0008661 | -0.00013859 | -7.556e-05 | -0.00010672 | 0.0006527 | 5490.2
1110 | 0.31 | 9710 | 0.00266 | -0.000199 | -0.000118 | -2.11 | -0.34 | 2.91 | 4.52 | 3.1 | 5530 | 5530 | -1.77 | 0.000885 | -0.000133 | -7.88e-05 | -0.000106 | 0.000673 | 0.0395 | 0.0008661 | -0.00013759 | -7.766e-05 | -0.00010772 | 0.0006507 | 5490.2
1120 | 0.31 | 9750 | 0.00267 | -0.000199 | -0.000119 | -2.13 | -0.401 | 2.91 | 4.52 | 3.1 | 5550 | 5550 | -1.73 | 0.000889 | -0.000133 | -7.99e-05 | -0.000107 | 0.000676 | 0.0394 | 0.0008701 | -0.00013759 | -7.876e-05 | -0.00010872 | 0.0006537 | 5510.2
1120 | 0.31 | 9800 | 0.00267 | -0.000201 | -0.000116 | -2.1 | -0.567 | 2.92 | 4.52 | 3.1 | 5580 | 5580 | -1.53 | 0.000887 | -0.000134 | -7.76e-05 | -0.000106 | 0.000675 | 0.0395 | 0.0008681 | -0.00013859 | -7.646e-05 | -0.00010772 | 0.0006527 | 5540.2
1120 | 0.31 | 9790 | 0.00267 | -0.000205 | -0.000116 | -2.07 | -0.304 | 2.91 | 4.52 | 3.1 | 5570 | 5570 | -1.77 | 0.00089 | -0.000137 | -7.76e-05 | -0.000107 | 0.000676 | 0.0394 | 0.0008711 | -0.00014159 | -7.646e-05 | -0.00010872 | 0.0006537 | 5530.2
1120 | 0.311 | 9830 | 0.00267 | -0.000201 | -0.000124 | -2.4 | -0.381 | 2.92 | 4.52 | 3.1 | 5600 | 5590 | -2.01 | 0.00089 | -0.000135 | -8.31e-05 | -0.000109 | 0.000672 | 0.0397 | 0.0008711 | -0.00013959 | -8.196e-05 | -0.00011072 | 0.0006497 | 5560.2
1120 | 0.311 | 9840 | 0.00268 | -0.000204 | -0.000124 | -2.77 | -0.304 | 2.92 | 4.52 | 3.1 | 5600 | 5600 | -2.47 | 0.000893 | -0.000136 | -8.31e-05 | -0.00011 | 0.000674 | 0.0397 | 0.0008741 | -0.00014059 | -8.196e-05 | -0.00011172 | 0.0006517 | 5560.2
1120 | 0.311 | 9810 | 0.00269 | -0.000199 | -0.00012 | -2.43 | -0.385 | 2.92 | 4.52 | 3.1 | 5580 | 5580 | -2.05 | 0.000894 | -0.000133 | -8.01e-05 | -0.000107 | 0.000681 | 0.0395 | 0.0008751 | -0.00013759 | -7.896e-05 | -0.00010872 | 0.0006587 | 5540.2
1120 | 0.312 | 9820 | 0.00269 | -0.000205 | -0.000124 | -2.77 | -0.121 | 2.92 | 4.52 | 3.1 | 5590 | 5590 | -2.65 | 0.000895 | -0.000137 | -8.29e-05 | -0.00011 | 0.000675 | 0.0397 | 0.0008761 | -0.00014159 | -8.176e-05 | -0.00011172 | 0.0006527 | 5550.2
1120 | 0.312 | 9880 | 0.00269 | -0.000205 | -0.000122 | -2.33 | -0.539 | 2.92 | 4.52 | 3.1 | 5630 | 5620 | -1.8 | 0.000894 | -0.000137 | -8.17e-05 | -0.000109 | 0.000675 | 0.0398 | 0.0008751 | -0.00014159 | -8.056e-05 | -0.00011072 | 0.0006527 | 5590.2
1120 | 0.312 | 9840 | 0.00269 | -0.000205 | -0.00012 | -2 | -0.89 | 2.91 | 4.52 | 3.1 | 5600 | 5600 | -1.11 | 0.000897 | -0.000137 | -8.04e-05 | -0.000109 | 0.000679 | 0.0395 | 0.0008781 | -0.00014159 | -7.926e-05 | -0.00011072 | 0.0006567 | 5560.2
1120 | 0.312 | 9850 | 0.00269 | -0.000202 | -0.000123 | -2.49 | -0.37 | 2.92 | 4.52 | 3.1 | 5600 | 5600 | -2.12 | 0.000897 | -0.000135 | -8.26e-05 | -0.000109 | 0.000679 | 0.0395 | 0.0008781 | -0.00013959 | -8.146e-05 | -0.00011072 | 0.0006567 | 5560.2
1130 | 0.313 | 9880 | 0.00269 | -0.000204 | -0.000123 | -1.97 | -0.179 | 2.92 | 4.52 | 3.1 | 5630 | 5620 | -1.79 | 0.000896 | -0.000136 | -8.21e-05 | -0.000109 | 0.000678 | 0.0397 | 0.0008771 | -0.00014059 | -8.096e-05 | -0.00011072 | 0.0006557 | 5590.2
1130 | 0.313 | 9920 | 0.0027 | -0.000202 | -0.000124 | -2.47 | -0.359 | 2.92 | 4.52 | 3.1 | 5650 | 5640 | -2.11 | 0.000899 | -0.000135 | -8.32e-05 | -0.000109 | 0.000681 | 0.0397 | 0.0008801 | -0.00013959 | -8.206e-05 | -0.00011072 | 0.0006587 | 5610.2
1130 | 0.313 | 9920 | 0.0027 | -0.000203 | -0.000126 | -1.9 | -0.202 | 2.92 | 4.52 | 3.1 | 5640 | 5640 | -1.7 | 0.000899 | -0.000136 | -8.42e-05 | -0.00011 | 0.000678 | 0.0396 | 0.0008801 | -0.00014059 | -8.306e-05 | -0.00011172 | 0.0006557 | 5600.2
1130 | 0.313 | 9910 | 0.00271 | -0.0002 | -0.000122 | -2.09 | -0.663 | 2.92 | 4.52 | 3.1 | 5640 | 5640 | -1.42 | 0.000901 | -0.000134 | -8.15e-05 | -0.000108 | 0.000685 | 0.0398 | 0.0008821 | -0.00013859 | -8.036e-05 | -0.00010972 | 0.0006627 | 5600.2
1130 | 0.314 | 9940 | 0.00271 | -0.000203 | -0.000124 | -2.41 | -0.196 | 2.92 | 4.52 | 3.1 | 5660 | 5650 | -2.21 | 0.000902 | -0.000135 | -8.28e-05 | -0.000109 | 0.000683 | 0.0398 | 0.0008831 | -0.00013959 | -8.166e-05 | -0.00011072 | 0.0006607 | 5620.2
1130 | 0.314 | 9960 | 0.00271 | -0.000203 | -0.000125 | -1.83 | -0.624 | 2.92 | 4.52 | 3.1 | 5670 | 5670 | -1.2 | 0.000903 | -0.000136 | -8.33e-05 | -0.00011 | 0.000684 | 0.0398 | 0.0008841 | -0.00014059 | -8.216e-05 | -0.00011172 | 0.0006617 | 5630.2
1130 | 0.314 | 9940 | 0.00272 | -0.000206 | -0.000122 | -2.58 | -0.837 | 2.92 | 4.52 | 3.1 | 5660 | 5660 | -1.74 | 0.000906 | -0.000138 | -8.13e-05 | -0.00011 | 0.000686 | 0.0397 | 0.0008871 | -0.00014259 | -8.016e-05 | -0.00011172 | 0.0006637 | 5620.2
1130 | 0.315 | 9960 | 0.00271 | -0.000204 | -0.000122 | -1.6 | -0.329 | 2.92 | 4.52 | 3.1 | 5670 | 5670 | -1.27 | 0.000903 | -0.000137 | -8.13e-05 | -0.000109 | 0.000685 | 0.0398 | 0.0008841 | -0.00014159 | -8.016e-05 | -0.00011072 | 0.0006627 | 5630.2
1130 | 0.315 | 10000 | 0.00272 | -0.000205 | -0.000123 | -2.66 | -0.474 | 2.92 | 4.52 | 3.1 | 5700 | 5700 | -2.18 | 0.000905 | -0.000137 | -8.22e-05 | -0.00011 | 0.000686 | 0.0398 | 0.0008861 | -0.00014159 | -8.106e-05 | -0.00011172 | 0.0006637 | 5660.2
1130 | 0.315 | 9990 | 0.00272 | -0.000201 | -0.000124 | -2.61 | -0.236 | 2.92 | 4.52 | 3.1 | 5690 | 5690 | -2.37 | 0.000905 | -0.000134 | -8.29e-05 | -0.000109 | 0.000688 | 0.0398 | 0.0008861 | -0.00013859 | -8.176e-05 | -0.00011072 | 0.0006657 | 5650.2
1140 | 0.315 | 9970 | 0.00273 | -0.000205 | -0.000124 | -2.3 | -0.212 | 2.92 | 4.52 | 3.1 | 5680 | 5670 | -2.09 | 0.000908 | -0.000137 | -8.28e-05 | -0.00011 | 0.000689 | 0.0398 | 0.0008891 | -0.00014159 | -8.166e-05 | -0.00011172 | 0.0006667 | 5640.2
1140 | 0.316 | 10000 | 0.00273 | -0.000206 | -0.000124 | -2.69 | -0.338 | 2.92 | 4.52 | 3.1 | 5710 | 5700 | -2.36 | 0.00091 | -0.000138 | -8.27e-05 | -0.00011 | 0.000689 | 0.0398 | 0.0008911 | -0.00014259 | -8.156e-05 | -0.00011172 | 0.0006667 | 5670.2
1140 | 0.316 | 10100 | 0.00273 | -0.000205 | -0.000123 | -2.62 | -0.357 | 2.92 | 4.52 | 3.1 | 5730 | 5720 | -2.27 | 0.00091 | -0.000137 | -8.23e-05 | -0.00011 | 0.00069 | 0.0397 | 0.0008911 | -0.00014159 | -8.116e-05 | -0.00011172 | 0.0006677 | 5690.2
1140 | 0.316 | 10100 | 0.00274 | -0.000207 | -0.000126 | -2.75 | -0.723 | 2.92 | 4.52 | 3.1 | 5720 | 5720 | -2.03 | 0.000911 | -0.000139 | -8.45e-05 | -0.000112 | 0.000688 | 0.0399 | 0.0008921 | -0.00014359 | -8.336e-05 | -0.00011372 | 0.0006657 | 5680.2
1140 | 0.317 | 10000 | 0.00274 | -0.000206 | -0.000123 | -2.17 | -0.813 | 2.92 | 4.52 | 3.1 | 5710 | 5710 | -1.36 | 0.000912 | -0.000138 | -8.19e-05 | -0.00011 | 0.000692 | 0.0397 | 0.0008931 | -0.00014259 | -8.076e-05 | -0.00011172 | 0.0006697 | 5670.2
1140 | 0.317 | 10100 | 0.00274 | -0.000206 | -0.000125 | -2.31 | -0.336 | 2.92 | 4.52 | 3.1 | 5730 | 5730 | -1.97 | 0.000912 | -0.000138 | -8.37e-05 | -0.000111 | 0.00069 | 0.0399 | 0.0008931 | -0.00014259 | -8.256e-05 | -0.00011272 | 0.0006677 | 5690.2
1140 | 0.317 | 10100 | 0.00274 | -0.000205 | -0.000125 | -2.36 | -0.568 | 2.92 | 4.52 | 3.1 | 5750 | 5750 | -1.79 | 0.000913 | -0.000137 | -8.35e-05 | -0.00011 | 0.000692 | 0.0398 | 0.0008941 | -0.00014159 | -8.236e-05 | -0.00011172 | 0.0006697 | 5710.2
1140 | 0.317 | 10100 | 0.00275 | -0.000209 | -0.000124 | -2.14 | -0.271 | 2.92 | 4.52 | 3.1 | 5770 | 5770 | -1.87 | 0.000915 | -0.000139 | -8.27e-05 | -0.000111 | 0.000693 | 0.0399 | 0.0008961 | -0.00014359 | -8.156e-05 | -0.00011272 | 0.0006707 | 5730.2
1140 | 0.318 | 10100 | 0.00275 | -0.000207 | -0.000125 | -2.04 | -0.693 | 2.92 | 4.52 | 3.1 | 5770 | 5760 | -1.35 | 0.000916 | -0.000139 | -8.36e-05 | -0.000111 | 0.000694 | 0.0398 | 0.0008971 | -0.00014359 | -8.246e-05 | -0.00011272 | 0.0006717 | 5730.2
1140 | 0.318 | 10100 | 0.00275 | -0.000205 | -0.000123 | -1.68 | -0.438 | 2.92 | 4.52 | 3.1 | 5760 | 5750 | -1.24 | 0.000916 | -0.000137 | -8.25e-05 | -0.00011 | 0.000696 | 0.0398 | 0.0008971 | -0.00014159 | -8.136e-05 | -0.00011172 | 0.0006737 | 5720.2
1150 | 0.318 | 10200 | 0.00276 | -0.000208 | -0.00013 | -1.77 | -0.299 | 2.92 | 4.52 | 3.1 | 5790 | 5790 | -1.47 | 0.000919 | -0.000139 | -8.67e-05 | -0.000113 | 0.000693 | 0.04 | 0.0009001 | -0.00014359 | -8.556e-05 | -0.00011472 | 0.0006707 | 5750.2
1150 | 0.318 | 10200 | 0.00276 | -0.000208 | -0.000127 | -2.3 | -0.124 | 2.92 | 4.52 | 3.1 | 5800 | 5800 | -2.18 | 0.000919 | -0.000139 | -8.51e-05 | -0.000112 | 0.000695 | 0.0399 | 0.0009001 | -0.00014359 | -8.396e-05 | -0.00011372 | 0.0006727 | 5760.2
1150 | 0.319 | 10200 | 0.00276 | -0.000204 | -0.000126 | -2.37 | 0.0365 | 2.92 | 4.52 | 3.1 | 5810 | 5810 | -2.4 | 0.00092 | -0.000137 | -8.45e-05 | -0.000111 | 0.000699 | 0.0398 | 0.0009011 | -0.00014159 | -8.336e-05 | -0.00011272 | 0.0006767 | 5770.2
1150 | 0.319 | 10200 | 0.00278 | -0.000206 | -0.000131 | -2.53 | 0.128 | 2.92 | 4.52 | 3.1 | 5810 | 5800 | -2.65 | 0.000926 | -0.000137 | -8.75e-05 | -0.000112 | 0.000701 | 0.04 | 0.0009071 | -0.00014159 | -8.636e-05 | -0.00011372 | 0.0006787 | 5770.2
1150 | 0.319 | 10200 | 0.00276 | -0.00021 | -0.000128 | -1.85 | -0.387 | 2.92 | 4.52 | 3.1 | 5810 | 5810 | -1.46 | 0.000919 | -0.00014 | -8.58e-05 | -0.000113 | 0.000693 | 0.0399 | 0.0009001 | -0.00014459 | -8.466e-05 | -0.00011472 | 0.0006707 | 5770.2
1150 | 0.32 | 10300 | 0.00277 | -0.000209 | -0.000131 | -2.23 | -0.4 | 2.92 | 4.52 | 3.1 | 5840 | 5840 | -1.83 | 0.000921 | -0.00014 | -8.78e-05 | -0.000114 | 0.000693 | 0.04 | 0.0009021 | -0.00014459 | -8.666e-05 | -0.00011572 | 0.0006707 | 5800.2
1150 | 0.32 | 10200 | 0.00277 | -0.000208 | -0.000127 | -2.38 | -0.287 | 2.92 | 4.52 | 3.1 | 5830 | 5830 | -2.1 | 0.000923 | -0.000139 | -8.51e-05 | -0.000112 | 0.000699 | 0.04 | 0.0009041 | -0.00014359 | -8.396e-05 | -0.00011372 | 0.0006767 | 5790.2
1150 | 0.32 | 10200 | 0.00279 | -0.000209 | -0.000132 | -1.97 | -0.258 | 2.92 | 4.52 | 3.1 | 5820 | 5820 | -1.72 | 0.000929 | -0.00014 | -8.84e-05 | -0.000114 | 0.000701 | 0.0399 | 0.0009101 | -0.00014459 | -8.726e-05 | -0.00011572 | 0.0006787 | 5780.2
1150 | 0.32 | 10300 | 0.00278 | -0.000208 | -0.000135 | -2.09 | -0.369 | 2.92 | 4.52 | 3.1 | 5850 | 5850 | -1.72 | 0.000925 | -0.000139 | -9.04e-05 | -0.000115 | 0.000696 | 0.04 | 0.0009061 | -0.00014359 | -8.926e-05 | -0.00011672 | 0.0006737 | 5810.2
1150 | 0.321 | 10300 | 0.00279 | -0.000209 | -0.000133 | -1.93 | -0.574 | 2.92 | 4.52 | 3.1 | 5850 | 5850 | -1.36 | 0.000927 | -0.00014 | -8.89e-05 | -0.000114 | 0.000698 | 0.04 | 0.0009081 | -0.00014459 | -8.776e-05 | -0.00011572 | 0.0006757 | 5810.2
1160 | 0.321 | 10300 | 0.00279 | -0.000213 | -0.000136 | -2.65 | -0.781 | 2.92 | 4.52 | 3.1 | 5860 | 5860 | -1.87 | 0.000927 | -0.000142 | -9.08e-05 | -0.000116 | 0.000694 | 0.0401 | 0.0009081 | -0.00014659 | -8.966e-05 | -0.00011772 | 0.0006717 | 5820.2
1160 | 0.321 | 10300 | 0.0028 | -0.000208 | -0.000133 | -1.99 | -0.48 | 2.92 | 4.52 | 3.1 | 5870 | 5870 | -1.51 | 0.000933 | -0.000139 | -8.9e-05 | -0.000114 | 0.000705 | 0.04 | 0.0009141 | -0.00014359 | -8.786e-05 | -0.00011572 | 0.0006827 | 5830.2
1160 | 0.322 | 10400 | 0.0028 | -0.000209 | -0.000133 | -2.22 | -0.561 | 2.92 | 4.52 | 3.1 | 5910 | 5910 | -1.66 | 0.00093 | -0.00014 | -8.88e-05 | -0.000114 | 0.000702 | 0.0401 | 0.0009111 | -0.00014459 | -8.766e-05 | -0.00011572 | 0.0006797 | 5870.2
1160 | 0.322 | 10400 | 0.0028 | -0.000211 | -0.000135 | -2.16 | -0.537 | 2.92 | 4.52 | 3.1 | 5890 | 5890 | -1.63 | 0.000932 | -0.000141 | -9.02e-05 | -0.000116 | 0.000701 | 0.04 | 0.0009131 | -0.00014559 | -8.906e-05 | -0.00011772 | 0.0006787 | 5850.2
1160 | 0.322 | 10400 | 0.0028 | -0.000212 | -0.000134 | -2.43 | 0.173 | 2.92 | 4.52 | 3.1 | 5910 | 5910 | -2.6 | 0.000931 | -0.000142 | -8.98e-05 | -0.000116 | 0.000699 | 0.04 | 0.0009121 | -0.00014659 | -8.866e-05 | -0.00011772 | 0.0006767 | 5870.2
1160 | 0.322 | 10400 | 0.00281 | -0.000211 | -0.000132 | -2.04 | 0.0547 | 2.92 | 4.52 | 3.1 | 5910 | 5910 | -2.1 | 0.000936 | -0.000141 | -8.84e-05 | -0.000115 | 0.000706 | 0.04 | 0.0009171 | -0.00014559 | -8.726e-05 | -0.00011672 | 0.0006837 | 5870.2
1160 | 0.323 | 10400 | 0.0028 | -0.000212 | -0.000134 | -2.28 | 0.0207 | 2.92 | 4.52 | 3.1 | 5940 | 5940 | -2.3 | 0.000933 | -0.000142 | -8.98e-05 | -0.000116 | 0.000702 | 0.04 | 0.0009141 | -0.00014659 | -8.866e-05 | -0.00011772 | 0.0006797 | 5900.2
1160 | 0.323 | 10400 | 0.00281 | -0.00021 | -0.000134 | -2.29 | -0.0158 | 2.92 | 4.52 | 3.1 | 5920 | 5920 | -2.28 | 0.000934 | -0.000141 | -8.96e-05 | -0.000115 | 0.000704 | 0.0401 | 0.0009151 | -0.00014559 | -8.846e-05 | -0.00011672 | 0.0006817 | 5880.2
1160 | 0.323 | 10400 | 0.00281 | -0.000212 | -0.000133 | -2.14 | -0.311 | 2.92 | 4.52 | 3.1 | 5930 | 5930 | -1.83 | 0.000936 | -0.000142 | -8.91e-05 | -0.000115 | 0.000705 | 0.04 | 0.0009171 | -0.00014659 | -8.796e-05 | -0.00011672 | 0.0006827 | 5890.2
1160 | 0.323 | 10400 | 0.00282 | -0.000213 | -0.000133 | -2.59 | 0.0626 | 2.92 | 4.52 | 3.1 | 5940 | 5940 | -2.65 | 0.000938 | -0.000142 | -8.92e-05 | -0.000116 | 0.000706 | 0.0401 | 0.0009191 | -0.00014659 | -8.806e-05 | -0.00011772 | 0.0006837 | 5900.2
1170 | 0.324 | 10400 | 0.00282 | -0.00021 | -0.000131 | -2.71 | -0.567 | 2.92 | 4.52 | 3.1 | 5940 | 5940 | -2.14 | 0.000938 | -0.00014 | -8.75e-05 | -0.000114 | 0.00071 | 0.04 | 0.0009191 | -0.00014459 | -8.636e-05 | -0.00011572 | 0.0006877 | 5900.2
1170 | 0.324 | 10400 | 0.00282 | -0.000214 | -0.00013 | -2.69 | -0.297 | 2.92 | 4.52 | 3.1 | 5950 | 5940 | -2.39 | 0.000938 | -0.000143 | -8.7e-05 | -0.000115 | 0.000708 | 0.0401 | 0.0009191 | -0.00014759 | -8.586e-05 | -0.00011672 | 0.0006857 | 5910.2
1170 | 0.324 | 10400 | 0.00282 | -0.000215 | -0.000134 | -2.54 | -0.375 | 2.92 | 4.52 | 3.1 | 5940 | 5940 | -2.16 | 0.000939 | -0.000144 | -8.95e-05 | -0.000117 | 0.000706 | 0.0401 | 0.0009201 | -0.00014859 | -8.836e-05 | -0.00011872 | 0.0006837 | 5900.2
1170 | 0.325 | 10500 | 0.00283 | -0.000219 | -0.000131 | -2.44 | 0.173 | 2.92 | 4.52 | 3.1 | 5960 | 5960 | -2.62 | 0.000941 | -0.000147 | -8.76e-05 | -0.000117 | 0.000707 | 0.0401 | 0.0009221 | -0.00015159 | -8.646e-05 | -0.00011872 | 0.0006847 | 5920.2
1170 | 0.325 | 10500 | 0.00283 | -0.000216 | -0.000136 | -1.84 | -0.351 | 2.92 | 4.52 | 3.1 | 5960 | 5960 | -1.49 | 0.000942 | -0.000144 | -9.11e-05 | -0.000118 | 0.000707 | 0.04 | 0.0009231 | -0.00014859 | -8.996e-05 | -0.00011972 | 0.0006847 | 5920.2
1170 | 0.325 | 10500 | 0.00283 | -0.000214 | -0.00013 | -2.22 | -0.651 | 2.92 | 4.52 | 3.1 | 5990 | 5990 | -1.57 | 0.000941 | -0.000143 | -8.69e-05 | -0.000115 | 0.000711 | 0.0401 | 0.0009221 | -0.00014759 | -8.576e-05 | -0.00011672 | 0.0006887 | 5950.2
1170 | 0.325 | 10600 | 0.00284 | -0.000216 | -0.000134 | -2.06 | -0.476 | 2.92 | 4.52 | 3.1 | 6010 | 6010 | -1.58 | 0.000944 | -0.000144 | -8.95e-05 | -0.000117 | 0.000711 | 0.0401 | 0.0009251 | -0.00014859 | -8.836e-05 | -0.00011872 | 0.0006887 | 5970.2
1170 | 0.326 | 10600 | 0.00284 | -0.000216 | -0.000134 | -1.98 | 0.215 | 2.92 | 4.52 | 3.1 | 6020 | 6020 | -2.2 | 0.000944 | -0.000145 | -8.93e-05 | -0.000117 | 0.00071 | 0.0402 | 0.0009251 | -0.00014959 | -8.816e-05 | -0.00011872 | 0.0006877 | 5980.2
1170 | 0.326 | 10600 | 0.00284 | -0.000214 | -0.000137 | -2.63 | 0.174 | 2.92 | 4.52 | 3.1 | 6020 | 6020 | -2.8 | 0.000945 | -0.000143 | -9.17e-05 | -0.000117 | 0.000711 | 0.0403 | 0.0009261 | -0.00014759 | -9.056e-05 | -0.00011872 | 0.0006887 | 5980.2
1170 | 0.326 | 10600 | 0.00285 | -0.000211 | -0.000135 | -2.67 | -0.133 | 2.92 | 4.52 | 3.1 | 6010 | 6010 | -2.54 | 0.000947 | -0.000141 | -9.01e-05 | -0.000116 | 0.000716 | 0.0402 | 0.0009281 | -0.00014559 | -8.896e-05 | -0.00011772 | 0.0006937 | 5970.2
1180 | 0.327 | 10600 | 0.00285 | -0.000215 | -0.000137 | -1.96 | -0.316 | 2.92 | 4.52 | 3.1 | 6030 | 6020 | -1.64 | 0.000949 | -0.000144 | -9.14e-05 | -0.000118 | 0.000713 | 0.0403 | 0.0009301 | -0.00014859 | -9.026e-05 | -0.00011972 | 0.0006907 | 5990.2
1180 | 0.327 | 10600 | 0.00286 | -0.000215 | -0.000137 | -2.44 | -0.38 | 2.92 | 4.52 | 3.1 | 6030 | 6030 | -2.06 | 0.000953 | -0.000143 | -9.16e-05 | -0.000118 | 0.000718 | 0.0403 | 0.0009341 | -0.00014759 | -9.046e-05 | -0.00011972 | 0.0006957 | 5990.2
1180 | 0.327 | 10700 | 0.00286 | -0.000216 | -0.000138 | -2.45 | -0.42 | 2.92 | 4.52 | 3.1 | 6060 | 6060 | -2.03 | 0.000951 | -0.000144 | -9.23e-05 | -0.000118 | 0.000714 | 0.0403 | 0.0009321 | -0.00014859 | -9.116e-05 | -0.00011972 | 0.0006917 | 6020.2
1180 | 0.327 | 10600 | 0.00286 | -0.000219 | -0.000137 | -2.4 | -0.776 | 2.92 | 4.52 | 3.1 | 6050 | 6040 | -1.62 | 0.000951 | -0.000146 | -9.17e-05 | -0.000119 | 0.000713 | 0.0403 | 0.0009321 | -0.00015059 | -9.056e-05 | -0.00012072 | 0.0006907 | 6010.2
1180 | 0.328 | 10600 | 0.00286 | -0.000217 | -0.000138 | -2.4 | -0.373 | 2.92 | 4.52 | 3.1 | 6060 | 6060 | -2.02 | 0.000952 | -0.000145 | -9.21e-05 | -0.000119 | 0.000714 | 0.0403 | 0.0009331 | -0.00014959 | -9.096e-05 | -0.00012072 | 0.0006917 | 6020.2
1180 | 0.328 | 10700 | 0.00286 | -0.000217 | -0.00014 | -1.95 | -0.612 | 2.92 | 4.52 | 3.1 | 6070 | 6070 | -1.33 | 0.000952 | -0.000145 | -9.38e-05 | -0.000119 | 0.000713 | 0.0403 | 0.0009331 | -0.00014959 | -9.266e-05 | -0.00012072 | 0.0006907 | 6030.2
1180 | 0.328 | 10700 | 0.00286 | -0.000214 | -0.000139 | -2.46 | -0.524 | 2.92 | 4.52 | 3.1 | 6080 | 6070 | -1.94 | 0.000953 | -0.000143 | -9.3e-05 | -0.000118 | 0.000717 | 0.0403 | 0.0009341 | -0.00014759 | -9.186e-05 | -0.00011972 | 0.0006947 | 6040.2
1180 | 0.328 | 10700 | 0.00286 | -0.000215 | -0.000139 | -1.79 | -0.462 | 2.92 | 4.52 | 3.1 | 6100 | 6100 | -1.33 | 0.000953 | -0.000144 | -9.31e-05 | -0.000118 | 0.000716 | 0.0404 | 0.0009341 | -0.00014859 | -9.196e-05 | -0.00011972 | 0.0006937 | 6060.2
1180 | 0.329 | 10700 | 0.00287 | -0.000218 | -0.000138 | -1.65 | -0.793 | 2.92 | 4.52 | 3.1 | 6110 | 6110 | -0.859 | 0.000956 | -0.000146 | -9.25e-05 | -0.000119 | 0.000718 | 0.0404 | 0.0009371 | -0.00015059 | -9.136e-05 | -0.00012072 | 0.0006957 | 6070.2
1180 | 0.329 | 10700 | 0.00287 | -0.00022 | -0.00014 | -1.53 | -0.907 | 2.92 | 4.52 | 3.1 | 6120 | 6120 | -0.62 | 0.000956 | -0.000147 | -9.37e-05 | -0.00012 | 0.000715 | 0.0403 | 0.0009371 | -0.00015159 | -9.256e-05 | -0.00012172 | 0.0006927 | 6080.2
1190 | 0.329 | 10700 | 0.00288 | -0.000217 | -0.000137 | -2.15 | -0.912 | 2.92 | 4.52 | 3.1 | 6090 | 6090 | -1.23 | 0.000958 | -0.000145 | -9.19e-05 | -0.000118 | 0.000721 | 0.0404 | 0.0009391 | -0.00014959 | -9.076e-05 | -0.00011972 | 0.0006987 | 6050.2
1190 | 0.33 | 10700 | 0.00288 | -0.000218 | -0.000139 | -2.39 | -0.263 | 2.92 | 4.52 | 3.1 | 6110 | 6110 | -2.13 | 0.000959 | -0.000146 | -9.26e-05 | -0.000119 | 0.000721 | 0.0404 | 0.0009401 | -0.00015059 | -9.146e-05 | -0.00012072 | 0.0006987 | 6070.2
1190 | 0.33 | 10800 | 0.00289 | -0.000217 | -0.000139 | -2.43 | -0.254 | 2.92 | 4.52 | 3.1 | 6120 | 6120 | -2.18 | 0.000961 | -0.000145 | -9.26e-05 | -0.000119 | 0.000723 | 0.0405 | 0.0009421 | -0.00014959 | -9.146e-05 | -0.00012072 | 0.0007007 | 6080.2
1190 | 0.33 | 10800 | 0.00288 | -0.000217 | -0.000141 | -2.3 | -0.185 | 2.92 | 4.52 | 3.1 | 6140 | 6140 | -2.12 | 0.00096 | -0.000145 | -9.44e-05 | -0.00012 | 0.00072 | 0.0404 | 0.0009411 | -0.00014959 | -9.326e-05 | -0.00012172 | 0.0006977 | 6100.2
1190 | 0.33 | 10800 | 0.00289 | -0.000221 | -0.000139 | -2.09 | -0.435 | 2.92 | 4.52 | 3.1 | 6140 | 6140 | -1.65 | 0.000963 | -0.000148 | -9.29e-05 | -0.00012 | 0.000722 | 0.0403 | 0.0009441 | -0.00015259 | -9.176e-05 | -0.00012172 | 0.0006997 | 6100.2
1190 | 0.331 | 10800 | 0.00289 | -0.00022 | -0.00014 | -1.72 | -0.386 | 2.92 | 4.52 | 3.1 | 6160 | 6160 | -1.33 | 0.000963 | -0.000147 | -9.35e-05 | -0.00012 | 0.000722 | 0.0403 | 0.0009441 | -0.00015159 | -9.236e-05 | -0.00012172 | 0.0006997 | 6120.2
1190 | 0.331 | 10800 | 0.00289 | -0.000216 | -0.00014 | -1.85 | -0.572 | 2.92 | 4.52 | 3.1 | 6150 | 6150 | -1.28 | 0.000962 | -0.000145 | -9.38e-05 | -0.000119 | 0.000724 | 0.0404 | 0.0009431 | -0.00014959 | -9.266e-05 | -0.00012072 | 0.0007017 | 6110.2
1190 | 0.331 | 10800 | 0.0029 | -0.000217 | -0.00014 | -2.12 | -0.725 | 2.92 | 4.52 | 3.1 | 6170 | 6160 | -1.4 | 0.000964 | -0.000145 | -9.34e-05 | -0.000119 | 0.000726 | 0.0405 | 0.0009451 | -0.00014959 | -9.226e-05 | -0.00012072 | 0.0007037 | 6130.2
1190 | 0.332 | 10800 | 0.0029 | -0.000218 | -0.000139 | -2.03 | 0.119 | 2.92 | 4.52 | 3.1 | 6160 | 6150 | -2.15 | 0.000966 | -0.000146 | -9.27e-05 | -0.000119 | 0.000727 | 0.0404 | 0.0009471 | -0.00015059 | -9.156e-05 | -0.00012072 | 0.0007047 | 6120.2
1190 | 0.332 | 10900 | 0.0029 | -0.000222 | -0.000143 | -1.71 | -0.194 | 2.92 | 4.52 | 3.1 | 6190 | 6190 | -1.51 | 0.000966 | -0.000148 | -9.53e-05 | -0.000122 | 0.000723 | 0.0403 | 0.0009471 | -0.00015259 | -9.416e-05 | -0.00012372 | 0.0007007 | 6150.2
1200 | 0.332 | 10900 | 0.00291 | -0.000222 | -0.000142 | -1.91 | -0.394 | 2.92 | 4.52 | 3.1 | 6210 | 6200 | -1.52 | 0.000967 | -0.000148 | -9.49e-05 | -0.000122 | 0.000724 | 0.0405 | 0.0009481 | -0.00015259 | -9.376e-05 | -0.00012372 | 0.0007017 | 6170.2
1200 | 0.332 | 10900 | 0.00291 | -0.00022 | -0.000144 | -1.84 | -0.513 | 2.92 | 4.52 | 3.1 | 6200 | 6200 | -1.33 | 0.000969 | -0.000147 | -9.64e-05 | -0.000122 | 0.000725 | 0.0403 | 0.0009501 | -0.00015159 | -9.526e-05 | -0.00012372 | 0.0007027 | 6160.2
1200 | 0.333 | 10900 | 0.00291 | -0.000221 | -0.000142 | -1.99 | -0.621 | 2.92 | 4.52 | 3.1 | 6210 | 6210 | -1.37 | 0.000968 | -0.000148 | -9.5e-05 | -0.000121 | 0.000725 | 0.0404 | 0.0009491 | -0.00015259 | -9.386e-05 | -0.00012272 | 0.0007027 | 6170.2
1200 | 0.333 | 10900 | 0.00292 | -0.000223 | -0.000141 | -1.38 | -0.458 | 2.92 | 4.52 | 3.1 | 6220 | 6220 | -0.922 | 0.000972 | -0.000149 | -9.43e-05 | -0.000122 | 0.000728 | 0.0404 | 0.0009531 | -0.00015359 | -9.316e-05 | -0.00012372 | 0.0007057 | 6180.2
1200 | 0.333 | 10900 | 0.00292 | -0.000223 | -0.000144 | -1.18 | -0.467 | 2.92 | 4.52 | 3.1 | 6210 | 6210 | -0.711 | 0.000971 | -0.000149 | -9.61e-05 | -0.000123 | 0.000725 | 0.0405 | 0.0009521 | -0.00015359 | -9.496e-05 | -0.00012472 | 0.0007027 | 6170.2
1200 | 0.333 | 11000 | 0.00292 | -0.000223 | -0.000144 | -1.99 | -0.163 | 2.92 | 4.52 | 3.1 | 6240 | 6240 | -1.83 | 0.000973 | -0.000149 | -9.65e-05 | -0.000123 | 0.000728 | 0.0405 | 0.0009541 | -0.00015359 | -9.536e-05 | -0.00012472 | 0.0007057 | 6200.2
1200 | 0.334 | 10900 | 0.00293 | -0.000222 | -0.000144 | -2.02 | -0.0587 | 2.92 | 4.52 | 3.1 | 6230 | 6230 | -1.96 | 0.000975 | -0.000149 | -9.6e-05 | -0.000122 | 0.00073 | 0.0405 | 0.0009561 | -0.00015359 | -9.486e-05 | -0.00012372 | 0.0007077 | 6190.2
1200 | 0.334 | 10900 | 0.00293 | -0.000221 | -0.000144 | -2.05 | 0.185 | 2.92 | 4.52 | 3.1 | 6230 | 6220 | -2.24 | 0.000975 | -0.000148 | -9.66e-05 | -0.000122 | 0.00073 | 0.0405 | 0.0009561 | -0.00015259 | -9.546e-05 | -0.00012372 | 0.0007077 | 6190.2
1200 | 0.334 | 11000 | 0.00293 | -0.000222 | -0.000143 | -1.54 | -0.27 | 2.92 | 4.52 | 3.1 | 6230 | 6230 | -1.27 | 0.000976 | -0.000148 | -9.58e-05 | -0.000122 | 0.000732 | 0.0405 | 0.0009571 | -0.00015259 | -9.466e-05 | -0.00012372 | 0.0007097 | 6190.2
1200 | 0.335 | 11000 | 0.00293 | -0.000223 | -0.00014 | -1.64 | -0.53 | 2.92 | 4.52 | 3.1 | 6260 | 6260 | -1.11 | 0.000977 | -0.000149 | -9.37e-05 | -0.000121 | 0.000734 | 0.0405 | 0.0009581 | -0.00015359 | -9.256e-05 | -0.00012272 | 0.0007117 | 6220.2
1210 | 0.335 | 11000 | 0.00294 | -0.000223 | -0.000141 | -2.11 | -0.487 | 2.92 | 4.52 | 3.1 | 6260 | 6260 | -1.63 | 0.000978 | -0.000149 | -9.4e-05 | -0.000122 | 0.000735 | 0.0406 | 0.0009591 | -0.00015359 | -9.286e-05 | -0.00012372 | 0.0007127 | 6220.2
1210 | 0.335 | 11000 | 0.00293 | -0.000222 | -0.000139 | -1.9 | -0.208 | 2.92 | 4.52 | 3.1 | 6260 | 6260 | -1.69 | 0.000977 | -0.000149 | -9.3e-05 | -0.000121 | 0.000735 | 0.0406 | 0.0009581 | -0.00015359 | -9.186e-05 | -0.00012272 | 0.0007127 | 6220.2
1210 | 0.335 | 11000 | 0.00294 | -0.000224 | -0.000139 | -2.18 | -0.64 | 2.92 | 4.52 | 3.1 | 6260 | 6260 | -1.54 | 0.000979 | -0.000149 | -9.3e-05 | -0.000121 | 0.000736 | 0.0406 | 0.0009601 | -0.00015359 | -9.186e-05 | -0.00012272 | 0.0007137 | 6220.2
1210 | 0.336 | 11000 | 0.00295 | -0.000223 | -0.000142 | -2.12 | -0.0833 | 2.92 | 4.52 | 3.1 | 6290 | 6290 | -2.03 | 0.00098 | -0.000149 | -9.52e-05 | -0.000122 | 0.000736 | 0.0407 | 0.0009611 | -0.00015359 | -9.406e-05 | -0.00012372 | 0.0007137 | 6250.2
1210 | 0.336 | 11000 | 0.00295 | -0.000225 | -0.000143 | -1.55 | -0.365 | 2.92 | 4.52 | 3.1 | 6260 | 6260 | -1.19 | 0.000981 | -0.000151 | -9.59e-05 | -0.000123 | 0.000735 | 0.0406 | 0.0009621 | -0.00015559 | -9.476e-05 | -0.00012472 | 0.0007127 | 6220.2
1210 | 0.336 | 11000 | 0.00295 | -0.000225 | -0.000144 | -1.87 | -0.305 | 2.92 | 4.52 | 3.1 | 6280 | 6280 | -1.57 | 0.000982 | -0.000151 | -9.63e-05 | -0.000123 | 0.000735 | 0.0405 | 0.0009631 | -0.00015559 | -9.516e-05 | -0.00012472 | 0.0007127 | 6240.2
1210 | 0.337 | 11100 | 0.00296 | -0.000225 | -0.000144 | -1.68 | -0.305 | 2.92 | 4.52 | 3.1 | 6310 | 6310 | -1.38 | 0.000984 | -0.00015 | -9.6e-05 | -0.000123 | 0.000738 | 0.0406 | 0.0009651 | -0.00015459 | -9.486e-05 | -0.00012472 | 0.0007157 | 6270.2
1210 | 0.337 | 11100 | 0.00296 | -0.000225 | -0.000144 | -1.89 | -0.341 | 2.92 | 4.52 | 3.1 | 6320 | 6320 | -1.55 | 0.000984 | -0.00015 | -9.61e-05 | -0.000123 | 0.000738 | 0.0406 | 0.0009651 | -0.00015459 | -9.496e-05 | -0.00012472 | 0.0007157 | 6280.2
1210 | 0.337 | 11100 | 0.00295 | -0.000222 | -0.000142 | -2.53 | 0.18 | 2.92 | 4.52 | 3.1 | 6320 | 6320 | -2.71 | 0.000983 | -0.000148 | -9.48e-05 | -0.000122 | 0.00074 | 0.0407 | 0.0009641 | -0.00015259 | -9.366e-05 | -0.00012372 | 0.0007177 | 6280.2
1210 | 0.337 | 11100 | 0.00296 | -0.000227 | -0.000144 | -1.55 | 0.0434 | 2.92 | 4.52 | 3.1 | 6340 | 6340 | -1.6 | 0.000986 | -0.000152 | -9.61e-05 | -0.000124 | 0.000739 | 0.0406 | 0.0009671 | -0.00015659 | -9.496e-05 | -0.00012572 | 0.0007167 | 6300.2
1220 | 0.338 | 11100 | 0.00297 | -0.000229 | -0.000144 | -2.12 | -0.164 | 2.92 | 4.52 | 3.1 | 6340 | 6330 | -1.96 | 0.000989 | -0.000153 | -9.62e-05 | -0.000125 | 0.00074 | 0.0406 | 0.0009701 | -0.00015759 | -9.506e-05 | -0.00012672 | 0.0007177 | 6300.2
1220 | 0.338 | 11200 | 0.00297 | -0.000225 | -0.000147 | -1.74 | 0.0656 | 2.92 | 4.52 | 3.1 | 6370 | 6370 | -1.81 | 0.000988 | -0.000151 | -9.85e-05 | -0.000125 | 0.000739 | 0.0408 | 0.0009691 | -0.00015559 | -9.736e-05 | -0.00012672 | 0.0007167 | 6330.2
1220 | 0.338 | 11200 | 0.00297 | -0.000225 | -0.000144 | -1.23 | -0.515 | 2.92 | 4.52 | 3.1 | 6370 | 6360 | -0.718 | 0.00099 | -0.000151 | -9.64e-05 | -0.000124 | 0.000743 | 0.0406 | 0.0009711 | -0.00015559 | -9.526e-05 | -0.00012572 | 0.0007207 | 6330.2
1220 | 0.338 | 11200 | 0.00297 | -0.000227 | -0.000144 | -1.58 | -0.187 | 2.92 | 4.52 | 3.1 | 6360 | 6360 | -1.39 | 0.00099 | -0.000151 | -9.61e-05 | -0.000124 | 0.000742 | 0.0406 | 0.0009711 | -0.00015559 | -9.496e-05 | -0.00012572 | 0.0007197 | 6320.2
1220 | 0.339 | 11200 | 0.00298 | -0.000228 | -0.000146 | -1.79 | -0.127 | 2.92 | 4.52 | 3.1 | 6380 | 6380 | -1.66 | 0.000993 | -0.000152 | -9.75e-05 | -0.000125 | 0.000743 | 0.0404 | 0.0009741 | -0.00015659 | -9.636e-05 | -0.00012672 | 0.0007207 | 6340.2
1220 | 0.339 | 11200 | 0.00298 | -0.00023 | -0.000145 | -1.8 | -0.179 | 2.92 | 4.52 | 3.1 | 6400 | 6400 | -1.62 | 0.000991 | -0.000154 | -9.71e-05 | -0.000125 | 0.00074 | 0.0406 | 0.0009721 | -0.00015859 | -9.596e-05 | -0.00012672 | 0.0007177 | 6360.2
1220 | 0.339 | 11200 | 0.00299 | -0.00023 | -0.000146 | -1.52 | -0.207 | 2.92 | 4.52 | 3.1 | 6380 | 6380 | -1.31 | 0.000996 | -0.000154 | -9.75e-05 | -0.000126 | 0.000744 | 0.0406 | 0.0009771 | -0.00015859 | -9.636e-05 | -0.00012772 | 0.0007217 | 6340.2
1220 | 0.34 | 11200 | 0.00299 | -0.000232 | -0.000148 | -1.25 | -0.64 | 2.92 | 4.52 | 3.1 | 6390 | 6390 | -0.612 | 0.000995 | -0.000155 | -9.9e-05 | -0.000127 | 0.00074 | 0.0406 | 0.0009761 | -0.00015959 | -9.786e-05 | -0.00012872 | 0.0007177 | 6350.2
1220 | 0.34 | 11200 | 0.00299 | -0.000234 | -0.000145 | -1.1 | -0.438 | 2.92 | 4.52 | 3.1 | 6400 | 6400 | -0.658 | 0.000995 | -0.000157 | -9.72e-05 | -0.000127 | 0.000741 | 0.0406 | 0.0009761 | -0.00016159 | -9.606e-05 | -0.00012872 | 0.0007187 | 6360.2
1220 | 0.34 | 11200 | 0.003 | -0.00023 | -0.000146 | -1.49 | -0.661 | 2.92 | 4.52 | 3.1 | 6400 | 6400 | -0.833 | 0.000997 | -0.000154 | -9.75e-05 | -0.000126 | 0.000746 | 0.0406 | 0.0009781 | -0.00015859 | -9.636e-05 | -0.00012772 | 0.0007237 | 6360.2
1230 | 0.34 | 11300 | 0.00299 | -0.000232 | -0.000147 | -1.61 | -0.543 | 2.92 | 4.52 | 3.1 | 6430 | 6430 | -1.06 | 0.000996 | -0.000155 | -9.83e-05 | -0.000127 | 0.000743 | 0.0406 | 0.0009771 | -0.00015959 | -9.716e-05 | -0.00012872 | 0.0007207 | 6390.2
1230 | 0.341 | 11300 | 0.003 | -0.000232 | -0.000146 | -0.86 | -0.17 | 2.92 | 4.52 | 3.1 | 6430 | 6430 | -0.69 | 0.000999 | -0.000155 | -9.75e-05 | -0.000126 | 0.000746 | 0.0408 | 0.0009801 | -0.00015959 | -9.636e-05 | -0.00012772 | 0.0007237 | 6390.2
1230 | 0.341 | 11300 | 0.003 | -0.000236 | -0.000149 | -1.85 | -0.497 | 2.92 | 4.52 | 3.1 | 6460 | 6460 | -1.35 | 0.000998 | -0.000158 | -9.97e-05 | -0.000129 | 0.00074 | 0.0409 | 0.0009791 | -0.00016259 | -9.856e-05 | -0.00013072 | 0.0007177 | 6420.2
1230 | 0.341 | 11400 | 0.003 | -0.000236 | -0.000146 | -1.88 | -0.128 | 2.92 | 4.52 | 3.1 | 6470 | 6470 | -1.75 | 0.000999 | -0.000158 | -9.78e-05 | -0.000128 | 0.000744 | 0.0407 | 0.0009801 | -0.00016259 | -9.666e-05 | -0.00012972 | 0.0007217 | 6430.2
1230 | 0.342 | 11400 | 0.003 | -0.000233 | -0.000147 | -2.29 | -0.0202 | 2.92 | 4.52 | 3.1 | 6460 | 6460 | -2.27 | 0.000999 | -0.000156 | -9.82e-05 | -0.000127 | 0.000745 | 0.0409 | 0.0009801 | -0.00016059 | -9.706e-05 | -0.00012872 | 0.0007227 | 6420.2
1230 | 0.342 | 11400 | 0.00302 | -0.000237 | -0.000149 | -1.66 | -0.19 | 2.92 | 4.52 | 3.1 | 6500 | 6500 | -1.47 | 0.001 | -0.000159 | -9.99e-05 | -0.000129 | 0.000745 | 0.0408 | 0.0009811 | -0.00016359 | -9.876e-05 | -0.00013072 | 0.0007227 | 6460.2
1230 | 0.342 | 11400 | 0.00301 | -0.000233 | -0.000148 | -1.97 | -0.313 | 2.92 | 4.52 | 3.1 | 6480 | 6480 | -1.66 | 0.001 | -0.000156 | -9.91e-05 | -0.000127 | 0.000747 | 0.0408 | 0.0009811 | -0.00016059 | -9.796e-05 | -0.00012872 | 0.0007247 | 6440.2
1230 | 0.342 | 11400 | 0.00301 | -0.000236 | -0.00015 | -1.81 | -0.471 | 2.92 | 4.52 | 3.1 | 6510 | 6510 | -1.34 | 0.001 | -0.000158 | -0.0001 | -0.000129 | 0.000745 | 0.0408 | 0.0009811 | -0.00016259 | -9.886e-05 | -0.00013072 | 0.0007227 | 6470.2
1230 | 0.343 | 11400 | 0.00303 | -0.000234 | -0.000151 | -2 | 0.0631 | 2.92 | 4.52 | 3.1 | 6480 | 6480 | -2.07 | 0.00101 | -0.000157 | -0.000101 | -0.000129 | 0.00075 | 0.0406 | 0.0009911 | -0.00016159 | -9.986e-05 | -0.00013072 | 0.0007277 | 6440.2
1230 | 0.343 | 11400 | 0.00302 | -0.000232 | -0.000147 | -1.98 | -0.369 | 2.92 | 4.52 | 3.1 | 6490 | 6480 | -1.61 | 0.00101 | -0.000155 | -9.82e-05 | -0.000127 | 0.000752 | 0.0408 | 0.0009911 | -0.00015959 | -9.706e-05 | -0.00012872 | 0.0007297 | 6450.2
1240 | 0.343 | 11400 | 0.00303 | -0.000234 | -0.000148 | -2.03 | -0.232 | 2.92 | 4.52 | 3.1 | 6510 | 6510 | -1.8 | 0.00101 | -0.000157 | -9.86e-05 | -0.000128 | 0.000752 | 0.0407 | 0.0009911 | -0.00016159 | -9.746e-05 | -0.00012972 | 0.0007297 | 6470.2
1240 | 0.343 | 11400 | 0.00303 | -0.000235 | -0.000149 | -1.96 | 0.00592 | 2.92 | 4.52 | 3.1 | 6510 | 6510 | -1.97 | 0.00101 | -0.000157 | -9.96e-05 | -0.000128 | 0.000753 | 0.0408 | 0.0009911 | -0.00016159 | -9.846e-05 | -0.00012972 | 0.0007307 | 6470.2
1240 | 0.344 | 11500 | 0.00303 | -0.000239 | -0.00015 | -2.09 | -0.169 | 2.92 | 4.52 | 3.1 | 6530 | 6520 | -1.92 | 0.00101 | -0.00016 | -0.0001 | -0.00013 | 0.000749 | 0.0408 | 0.0009911 | -0.00016459 | -9.886e-05 | -0.00013172 | 0.0007267 | 6490.2
1240 | 0.344 | 11500 | 0.00304 | -0.000238 | -0.000149 | -2.45 | -0.122 | 2.92 | 4.52 | 3.1 | 6540 | 6540 | -2.33 | 0.00101 | -0.000159 | -9.99e-05 | -0.00013 | 0.000751 | 0.0408 | 0.0009911 | -0.00016359 | -9.876e-05 | -0.00013172 | 0.0007287 | 6500.2
1240 | 0.344 | 11500 | 0.00304 | -0.000233 | -0.000152 | -2.59 | 0.146 | 2.92 | 4.52 | 3.1 | 6530 | 6530 | -2.73 | 0.00101 | -0.000155 | -0.000102 | -0.000129 | 0.000753 | 0.0409 | 0.0009911 | -0.00015959 | -0.00010086 | -0.00013072 | 0.0007307 | 6490.2
1240 | 0.345 | 11500 | 0.00304 | -0.000235 | -0.000149 | -2.26 | 0.116 | 2.92 | 4.52 | 3.1 | 6560 | 6560 | -2.38 | 0.00101 | -0.000157 | -9.99e-05 | -0.000129 | 0.000755 | 0.041 | 0.0009911 | -0.00016159 | -9.876e-05 | -0.00013072 | 0.0007327 | 6520.2
1240 | 0.345 | 11600 | 0.00304 | -0.000234 | -0.000154 | -2.05 | 0.337 | 2.92 | 4.52 | 3.1 | 6580 | 6580 | -2.38 | 0.00101 | -0.000157 | -0.000103 | -0.00013 | 0.000753 | 0.0409 | 0.0009911 | -0.00016159 | -0.00010186 | -0.00013172 | 0.0007307 | 6540.2
1240 | 0.345 | 11500 | 0.00305 | -0.000235 | -0.000152 | -2.15 | 0.294 | 2.92 | 4.52 | 3.1 | 6560 | 6560 | -2.44 | 0.00102 | -0.000157 | -0.000101 | -0.000129 | 0.000757 | 0.041 | 0.0010011 | -0.00016159 | -9.986e-05 | -0.00013072 | 0.0007347 | 6520.2
1240 | 0.345 | 11600 | 0.00305 | -0.000236 | -0.000153 | -2.18 | 0.171 | 2.92 | 4.52 | 3.1 | 6580 | 6580 | -2.35 | 0.00102 | -0.000158 | -0.000102 | -0.00013 | 0.000756 | 0.0409 | 0.0010011 | -0.00016259 | -0.00010086 | -0.00013172 | 0.0007337 | 6540.2
1240 | 0.346 | 11600 | 0.00305 | -0.000239 | -0.000152 | -1.84 | -0.00641 | 2.92 | 4.52 | 3.1 | 6590 | 6590 | -1.83 | 0.00102 | -0.00016 | -0.000101 | -0.00013 | 0.000756 | 0.041 | 0.0010011 | -0.00016459 | -9.986e-05 | -0.00013172 | 0.0007337 | 6550.2
1250 | 0.346 | 11600 | 0.00305 | -0.000235 | -0.00015 | -2.21 | 0.242 | 2.92 | 4.52 | 3.1 | 6610 | 6610 | -2.45 | 0.00102 | -0.000157 | -0.000101 | -0.000129 | 0.000758 | 0.0409 | 0.0010011 | -0.00016159 | -9.986e-05 | -0.00013072 | 0.0007357 | 6570.2
1250 | 0.346 | 11600 | 0.00306 | -0.000237 | -0.000155 | -1.61 | 0.254 | 2.92 | 4.52 | 3.1 | 6600 | 6600 | -1.86 | 0.00102 | -0.000159 | -0.000103 | -0.000131 | 0.000758 | 0.0409 | 0.0010011 | -0.00016359 | -0.00010186 | -0.00013272 | 0.0007357 | 6560.2
1250 | 0.347 | 11600 | 0.00306 | -0.000237 | -0.000153 | -2.56 | 0.0173 | 2.92 | 4.52 | 3.1 | 6620 | 6620 | -2.58 | 0.00102 | -0.000159 | -0.000102 | -0.00013 | 0.000759 | 0.041 | 0.0010011 | -0.00016359 | -0.00010086 | -0.00013172 | 0.0007367 | 6580.2
1250 | 0.347 | 11600 | 0.00307 | -0.000245 | -0.00015 | -2.51 | -0.691 | 2.92 | 4.52 | 3.1 | 6630 | 6620 | -1.82 | 0.00102 | -0.000164 | -0.0001 | -0.000132 | 0.000756 | 0.0411 | 0.0010011 | -0.00016859 | -9.886e-05 | -0.00013372 | 0.0007337 | 6590.2
1250 | 0.347 | 11600 | 0.00307 | -0.00024 | -0.000156 | -2.59 | 0.0143 | 2.92 | 4.52 | 3.1 | 6620 | 6620 | -2.6 | 0.00102 | -0.000161 | -0.000104 | -0.000132 | 0.000756 | 0.041 | 0.0010011 | -0.00016559 | -0.00010286 | -0.00013372 | 0.0007337 | 6580.2
1250 | 0.347 | 11700 | 0.00308 | -0.000238 | -0.000155 | -1.81 | -0.193 | 2.92 | 4.52 | 3.1 | 6630 | 6630 | -1.62 | 0.00102 | -0.000159 | -0.000103 | -0.000131 | 0.000762 | 0.041 | 0.0010011 | -0.00016359 | -0.00010186 | -0.00013272 | 0.0007397 | 6590.2
1250 | 0.348 | 11700 | 0.00308 | -0.000233 | -0.000156 | -2.22 | -0.196 | 2.92 | 4.52 | 3.1 | 6650 | 6640 | -2.02 | 0.00102 | -0.000156 | -0.000104 | -0.00013 | 0.000763 | 0.041 | 0.0010011 | -0.00016059 | -0.00010286 | -0.00013172 | 0.0007407 | 6610.2
1250 | 0.348 | 11700 | 0.00307 | -0.000239 | -0.000154 | -2.44 | 0.0301 | 2.92 | 4.52 | 3.1 | 6640 | 6640 | -2.47 | 0.00102 | -0.00016 | -0.000103 | -0.000131 | 0.000761 | 0.041 | 0.0010011 | -0.00016459 | -0.00010186 | -0.00013272 | 0.0007387 | 6600.2
1250 | 0.348 | 11700 | 0.00308 | -0.000237 | -0.000156 | -2.3 | 0.176 | 2.92 | 4.52 | 3.1 | 6650 | 6640 | -2.47 | 0.00103 | -0.000158 | -0.000104 | -0.000131 | 0.000763 | 0.041 | 0.0010111 | -0.00016259 | -0.00010286 | -0.00013272 | 0.0007407 | 6610.2
1250 | 0.348 | 11700 | 0.00309 | -0.000236 | -0.000158 | -2.73 | 0.14 | 2.92 | 4.52 | 3.1 | 6650 | 6640 | -2.87 | 0.00103 | -0.000158 | -0.000105 | -0.000132 | 0.000765 | 0.041 | 0.0010111 | -0.00016259 | -0.00010386 | -0.00013372 | 0.0007427 | 6610.2
1260 | 0.349 | 11800 | 0.00309 | -0.000237 | -0.000157 | -2.31 | 0.0286 | 2.92 | 4.52 | 3.1 | 6710 | 6710 | -2.33 | 0.00103 | -0.000159 | -0.000105 | -0.000132 | 0.000764 | 0.0411 | 0.0010111 | -0.00016359 | -0.00010386 | -0.00013372 | 0.0007417 | 6670.2
1260 | 0.349 | 11800 | 0.00309 | -0.000239 | -0.000158 | -2.68 | 0.0202 | 2.92 | 4.52 | 3.1 | 6700 | 6690 | -2.7 | 0.00103 | -0.00016 | -0.000106 | -0.000133 | 0.000762 | 0.041 | 0.0010111 | -0.00016459 | -0.00010486 | -0.00013472 | 0.0007397 | 6660.2
1260 | 0.349 | 11700 | 0.00309 | -0.000241 | -0.000158 | -2.41 | -0.23 | 2.92 | 4.52 | 3.1 | 6690 | 6680 | -2.18 | 0.00103 | -0.000161 | -0.000106 | -0.000133 | 0.000763 | 0.041 | 0.0010111 | -0.00016559 | -0.00010486 | -0.00013472 | 0.0007407 | 6650.2
1260 | 0.35 | 11800 | 0.00309 | -0.000241 | -0.00016 | -2.14 | 0.1 | 2.92 | 4.52 | 3.1 | 6700 | 6700 | -2.24 | 0.00103 | -0.000161 | -0.000107 | -0.000134 | 0.00076 | 0.041 | 0.0010111 | -0.00016559 | -0.00010586 | -0.00013572 | 0.0007377 | 6660.2
1260 | 0.35 | 11700 | 0.00311 | -0.000239 | -0.00016 | -2.1 | -0.198 | 2.92 | 4.52 | 3.1 | 6680 | 6680 | -1.9 | 0.00103 | -0.00016 | -0.000107 | -0.000134 | 0.000767 | 0.041 | 0.0010111 | -0.00016459 | -0.00010586 | -0.00013572 | 0.0007447 | 6640.2
1260 | 0.35 | 11800 | 0.0031 | -0.000241 | -0.000159 | -2.19 | -3.01e-07 | 2.92 | 4.52 | 3.1 | 6700 | 6700 | -2.19 | 0.00103 | -0.000161 | -0.000106 | -0.000134 | 0.000765 | 0.041 | 0.0010111 | -0.00016559 | -0.00010486 | -0.00013572 | 0.0007427 | 6660.2
1260 | 0.35 | 11800 | 0.0031 | -0.00024 | -0.000157 | -2.59 | 0.17 | 2.92 | 4.52 | 3.1 | 6720 | 6710 | -2.76 | 0.00103 | -0.00016 | -0.000105 | -0.000133 | 0.000767 | 0.0411 | 0.0010111 | -0.00016459 | -0.00010386 | -0.00013472 | 0.0007447 | 6680.2
1260 | 0.351 | 11800 | 0.00311 | -0.000242 | -0.00016 | -2.52 | 0.0616 | 2.92 | 4.52 | 3.1 | 6720 | 6710 | -2.58 | 0.00104 | -0.000162 | -0.000107 | -0.000135 | 0.000766 | 0.0411 | 0.0010211 | -0.00016659 | -0.00010586 | -0.00013672 | 0.0007437 | 6680.2
1260 | 0.351 | 11800 | 0.00311 | -0.00024 | -0.000159 | -1.95 | -0.0572 | 2.92 | 4.52 | 3.1 | 6720 | 6720 | -1.89 | 0.00104 | -0.00016 | -0.000106 | -0.000133 | 0.000769 | 0.0411 | 0.0010211 | -0.00016459 | -0.00010486 | -0.00013472 | 0.0007467 | 6680.2
1260 | 0.351 | 11800 | 0.00311 | -0.000239 | -0.000158 | -2.42 | -0.188 | 2.92 | 4.52 | 3.1 | 6740 | 6740 | -2.23 | 0.00104 | -0.00016 | -0.000106 | -0.000133 | 0.000769 | 0.0411 | 0.0010211 | -0.00016459 | -0.00010486 | -0.00013472 | 0.0007467 | 6700.2
1270 | 0.352 | 11800 | 0.00311 | -0.000239 | -0.000158 | -2.62 | -0.288 | 2.92 | 4.52 | 3.1 | 6740 | 6740 | -2.33 | 0.00104 | -0.00016 | -0.000105 | -0.000133 | 0.000771 | 0.0412 | 0.0010211 | -0.00016459 | -0.00010386 | -0.00013472 | 0.0007487 | 6700.2
1270 | 0.352 | 11900 | 0.00312 | -0.000243 | -0.000156 | -1.71 | 0.465 | 2.92 | 4.52 | 3.1 | 6750 | 6740 | -2.18 | 0.00104 | -0.000162 | -0.000104 | -0.000133 | 0.000773 | 0.0412 | 0.0010211 | -0.00016659 | -0.00010286 | -0.00013472 | 0.0007507 | 6710.2
1270 | 0.352 | 11900 | 0.00312 | -0.000242 | -0.00016 | -2.54 | 0.626 | 2.92 | 4.52 | 3.1 | 6750 | 6740 | -3.17 | 0.00104 | -0.000162 | -0.000107 | -0.000134 | 0.00077 | 0.0412 | 0.0010211 | -0.00016659 | -0.00010586 | -0.00013572 | 0.0007477 | 6710.2
1270 | 0.352 | 11900 | 0.00312 | -0.000244 | -0.000158 | -2.57 | 0.258 | 2.92 | 4.52 | 3.1 | 6770 | 6770 | -2.83 | 0.00104 | -0.000163 | -0.000105 | -0.000134 | 0.000772 | 0.0413 | 0.0010211 | -0.00016759 | -0.00010386 | -0.00013572 | 0.0007497 | 6730.2
1270 | 0.353 | 11900 | 0.00313 | -0.000242 | -0.00016 | -2.29 | 0.36 | 2.92 | 4.52 | 3.1 | 6770 | 6770 | -2.65 | 0.00104 | -0.000162 | -0.000107 | -0.000134 | 0.000774 | 0.0412 | 0.0010211 | -0.00016659 | -0.00010586 | -0.00013572 | 0.0007517 | 6730.2
1270 | 0.353 | 11900 | 0.00313 | -0.000241 | -0.00016 | -2.45 | 0.482 | 2.92 | 4.52 | 3.1 | 6770 | 6770 | -2.93 | 0.00104 | -0.000161 | -0.000107 | -0.000134 | 0.000773 | 0.0412 | 0.0010211 | -0.00016559 | -0.00010586 | -0.00013572 | 0.0007507 | 6730.2
1270 | 0.353 | 11900 | 0.00314 | -0.000242 | -0.000161 | -1.86 | 0.277 | 2.92 | 4.52 | 3.1 | 6790 | 6790 | -2.14 | 0.00104 | -0.000162 | -0.000107 | -0.000135 | 0.000775 | 0.0413 | 0.0010211 | -0.00016659 | -0.00010586 | -0.00013672 | 0.0007527 | 6750.2
1270 | 0.353 | 12000 | 0.00314 | -0.000244 | -0.000164 | -2.67 | 0.286 | 2.92 | 4.52 | 3.1 | 6820 | 6810 | -2.95 | 0.00105 | -0.000163 | -0.00011 | -0.000137 | 0.000773 | 0.0411 | 0.0010311 | -0.00016759 | -0.00010886 | -0.00013872 | 0.0007507 | 6780.2
1270 | 0.354 | 12000 | 0.00314 | -0.000248 | -0.000163 | -1.84 | 0.212 | 2.92 | 4.52 | 3.1 | 6850 | 6840 | -2.05 | 0.00105 | -0.000166 | -0.000109 | -0.000137 | 0.00077 | 0.0413 | 0.0010311 | -0.00017059 | -0.00010786 | -0.00013872 | 0.0007477 | 6810.2
1270 | 0.354 | 12000 | 0.00315 | -0.000247 | -0.000164 | -2.19 | 0.143 | 2.92 | 4.52 | 3.1 | 6860 | 6860 | -2.33 | 0.00105 | -0.000165 | -0.00011 | -0.000137 | 0.000772 | 0.0413 | 0.0010311 | -0.00016959 | -0.00010886 | -0.00013872 | 0.0007497 | 6820.2
1280 | 0.354 | 12000 | 0.00314 | -0.000246 | -0.000166 | -2.52 | 0.29 | 2.92 | 4.52 | 3.1 | 6840 | 6840 | -2.8 | 0.00105 | -0.000164 | -0.000111 | -0.000138 | 0.000771 | 0.0413 | 0.0010311 | -0.00016859 | -0.00010986 | -0.00013972 | 0.0007487 | 6800.2
1280 | 0.355 | 12000 | 0.00315 | -0.000246 | -0.000165 | -2.43 | 0.245 | 2.92 | 4.52 | 3.1 | 6850 | 6850 | -2.67 | 0.00105 | -0.000165 | -0.00011 | -0.000137 | 0.000774 | 0.0414 | 0.0010311 | -0.00016959 | -0.00010886 | -0.00013872 | 0.0007517 | 6810.2
1280 | 0.355 | 12100 | 0.00316 | -0.000248 | -0.000163 | -2.18 | 0.0661 | 2.92 | 4.52 | 3.1 | 6880 | 6880 | -2.24 | 0.00105 | -0.000166 | -0.000109 | -0.000138 | 0.000776 | 0.0413 | 0.0010311 | -0.00017059 | -0.00010786 | -0.00013972 | 0.0007537 | 6840.2
1280 | 0.355 | 12100 | 0.00315 | -0.000249 | -0.000164 | -2.08 | 0.436 | 2.92 | 4.52 | 3.1 | 6870 | 6870 | -2.52 | 0.00105 | -0.000167 | -0.00011 | -0.000138 | 0.000774 | 0.0412 | 0.0010311 | -0.00017159 | -0.00010886 | -0.00013972 | 0.0007517 | 6830.2
1280 | 0.355 | 12100 | 0.00316 | -0.000248 | -0.000163 | -2.01 | -0.153 | 2.92 | 4.52 | 3.1 | 6880 | 6880 | -1.86 | 0.00105 | -0.000166 | -0.000109 | -0.000137 | 0.000777 | 0.0415 | 0.0010311 | -0.00017059 | -0.00010786 | -0.00013872 | 0.0007547 | 6840.2
1280 | 0.356 | 12100 | 0.00317 | -0.000246 | -0.000164 | -2.83 | 0.661 | 2.92 | 4.52 | 3.1 | 6880 | 6880 | -3.49 | 0.00105 | -0.000165 | -0.00011 | -0.000137 | 0.00078 | 0.0414 | 0.0010311 | -0.00016959 | -0.00010886 | -0.00013872 | 0.0007577 | 6840.2
1280 | 0.356 | 12100 | 0.00316 | -0.000249 | -0.000165 | -2.21 | 0.266 | 2.92 | 4.52 | 3.1 | 6890 | 6890 | -2.48 | 0.00105 | -0.000167 | -0.00011 | -0.000139 | 0.000776 | 0.0414 | 0.0010311 | -0.00017159 | -0.00010886 | -0.00014072 | 0.0007537 | 6850.2
1280 | 0.356 | 12100 | 0.00317 | -0.000249 | -0.000166 | -2.17 | 0.289 | 2.92 | 4.52 | 3.1 | 6900 | 6890 | -2.46 | 0.00106 | -0.000167 | -0.000111 | -0.000139 | 0.000778 | 0.0414 | 0.0010411 | -0.00017159 | -0.00010986 | -0.00014072 | 0.0007557 | 6860.2
1280 | 0.357 | 12200 | 0.00317 | -0.000252 | -0.000165 | -2.37 | 0.313 | 2.92 | 4.52 | 3.1 | 6920 | 6920 | -2.68 | 0.00105 | -0.000168 | -0.00011 | -0.000139 | 0.000775 | 0.0415 | 0.0010311 | -0.00017259 | -0.00010886 | -0.00014072 | 0.0007527 | 6880.2
1280 | 0.357 | 12200 | 0.00318 | -0.000248 | -0.000166 | -2.03 | -0.465 | 2.92 | 4.52 | 3.1 | 6920 | 6920 | -1.57 | 0.00106 | -0.000166 | -0.000111 | -0.000139 | 0.000781 | 0.0414 | 0.0010411 | -0.00017059 | -0.00010986 | -0.00014072 | 0.0007587 | 6880.2
1290 | 0.357 | 12200 | 0.00318 | -0.000252 | -0.000166 | -2.01 | 0.00394 | 2.92 | 4.52 | 3.1 | 6950 | 6950 | -2.02 | 0.00106 | -0.000168 | -0.000111 | -0.00014 | 0.000778 | 0.0414 | 0.0010411 | -0.00017259 | -0.00010986 | -0.00014172 | 0.0007557 | 6910.2
1290 | 0.357 | 12200 | 0.00318 | -0.000251 | -0.000169 | -2.11 | 0.0626 | 2.92 | 4.52 | 3.1 | 6920 | 6910 | -2.17 | 0.00106 | -0.000168 | -0.000113 | -0.000141 | 0.000778 | 0.0414 | 0.0010411 | -0.00017259 | -0.00011186 | -0.00014272 | 0.0007557 | 6880.2
1290 | 0.358 | 12200 | 0.00318 | -0.00025 | -0.000163 | -2.03 | 0.3 | 2.92 | 4.52 | 3.1 | 6940 | 6930 | -2.33 | 0.00106 | -0.000167 | -0.000109 | -0.000138 | 0.000784 | 0.0416 | 0.0010411 | -0.00017159 | -0.00010786 | -0.00013972 | 0.0007617 | 6900.2
1290 | 0.358 | 12200 | 0.00318 | -0.000245 | -0.000166 | -2.4 | 0.491 | 2.92 | 4.52 | 3.1 | 6930 | 6930 | -2.89 | 0.00106 | -0.000164 | -0.000111 | -0.000138 | 0.000783 | 0.0414 | 0.0010411 | -0.00016859 | -0.00010986 | -0.00013972 | 0.0007607 | 6890.2
1290 | 0.358 | 12200 | 0.00319 | -0.000253 | -0.000164 | -2.47 | 0.0794 | 2.92 | 4.52 | 3.1 | 6940 | 6940 | -2.55 | 0.00106 | -0.000169 | -0.00011 | -0.00014 | 0.000782 | 0.0416 | 0.0010411 | -0.00017359 | -0.00010886 | -0.00014172 | 0.0007597 | 6900.2
1290 | 0.358 | 12200 | 0.00318 | -0.000253 | -0.000164 | -2.63 | -0.171 | 2.92 | 4.52 | 3.1 | 6960 | 6960 | -2.46 | 0.00106 | -0.000169 | -0.00011 | -0.00014 | 0.000781 | 0.0414 | 0.0010411 | -0.00017359 | -0.00010886 | -0.00014172 | 0.0007587 | 6920.2
1290 | 0.359 | 12300 | 0.00319 | -0.00025 | -0.000169 | -1.95 | -0.229 | 2.92 | 4.52 | 3.1 | 6980 | 6970 | -1.72 | 0.00106 | -0.000167 | -0.000113 | -0.00014 | 0.000783 | 0.0415 | 0.0010411 | -0.00017159 | -0.00011186 | -0.00014172 | 0.0007607 | 6940.2
1290 | 0.359 | 12300 | 0.0032 | -0.000256 | -0.000168 | -1.87 | 0.132 | 2.92 | 4.52 | 3.1 | 6990 | 6990 | -2 | 0.00107 | -0.000171 | -0.000112 | -0.000142 | 0.000782 | 0.0414 | 0.0010511 | -0.00017559 | -0.00011086 | -0.00014372 | 0.0007597 | 6950.2
1290 | 0.359 | 12300 | 0.0032 | -0.000252 | -0.000169 | -1.97 | -0.07 | 2.92 | 4.52 | 3.1 | 7010 | 7000 | -1.9 | 0.00107 | -0.000168 | -0.000113 | -0.000141 | 0.000784 | 0.0414 | 0.0010511 | -0.00017259 | -0.00011186 | -0.00014272 | 0.0007617 | 6970.2
1290 | 0.36 | 12300 | 0.00321 | -0.000252 | -0.000169 | -2.19 | 0.134 | 2.92 | 4.52 | 3.1 | 7010 | 7010 | -2.32 | 0.00107 | -0.000168 | -0.000113 | -0.000141 | 0.000788 | 0.0416 | 0.0010511 | -0.00017259 | -0.00011186 | -0.00014272 | 0.0007657 | 6970.2
1300 | 0.36 | 12300 | 0.0032 | -0.000251 | -0.000167 | -3.03 | -0.0414 | 2.92 | 4.52 | 3.1 | 7020 | 7010 | -2.99 | 0.00107 | -0.000168 | -0.000111 | -0.00014 | 0.000786 | 0.0415 | 0.0010511 | -0.00017259 | -0.00010986 | -0.00014172 | 0.0007637 | 6980.2
1300 | 0.36 | 12400 | 0.00321 | -0.000252 | -0.000171 | -2.25 | 0.125 | 2.92 | 4.52 | 3.1 | 7030 | 7030 | -2.38 | 0.00107 | -0.000168 | -0.000115 | -0.000141 | 0.000785 | 0.0416 | 0.0010511 | -0.00017259 | -0.00011386 | -0.00014272 | 0.0007627 | 6990.2
1300 | 0.36 | 12400 | 0.00321 | -0.000249 | -0.000169 | -2.87 | -0.0961 | 2.92 | 4.52 | 3.1 | 7040 | 7040 | -2.77 | 0.00107 | -0.000166 | -0.000113 | -0.00014 | 0.000789 | 0.0416 | 0.0010511 | -0.00017059 | -0.00011186 | -0.00014172 | 0.0007667 | 7000.2
1300 | 0.361 | 12300 | 0.00321 | -0.000252 | -0.000168 | -2.06 | -0.327 | 2.92 | 4.52 | 3.1 | 7010 | 7010 | -1.74 | 0.00107 | -0.000168 | -0.000112 | -0.00014 | 0.000789 | 0.0414 | 0.0010511 | -0.00017259 | -0.00011086 | -0.00014172 | 0.0007667 | 6970.2
1300 | 0.361 | 12400 | 0.00322 | -0.000255 | -0.000168 | -1.99 | -0.345 | 2.92 | 4.52 | 3.1 | 7040 | 7040 | -1.65 | 0.00107 | -0.000171 | -0.000113 | -0.000142 | 0.000787 | 0.0416 | 0.0010511 | -0.00017559 | -0.00011186 | -0.00014372 | 0.0007647 | 7000.2
1300 | 0.361 | 12400 | 0.00322 | -0.000256 | -0.000166 | -2.52 | -0.0399 | 2.92 | 4.52 | 3.1 | 7050 | 7050 | -2.48 | 0.00107 | -0.000171 | -0.000111 | -0.000141 | 0.000788 | 0.0417 | 0.0010511 | -0.00017559 | -0.00010986 | -0.00014272 | 0.0007657 | 7010.2
1300 | 0.362 | 12400 | 0.00323 | -0.000252 | -0.000169 | -2.29 | -0.0966 | 2.92 | 4.52 | 3.1 | 7050 | 7040 | -2.19 | 0.00107 | -0.000169 | -0.000113 | -0.000141 | 0.000792 | 0.0416 | 0.0010511 | -0.00017359 | -0.00011186 | -0.00014272 | 0.0007697 | 7010.2
1300 | 0.362 | 12400 | 0.00323 | -0.000251 | -0.000168 | -2.38 | 0.0769 | 2.92 | 4.52 | 3.1 | 7060 | 7060 | -2.45 | 0.00107 | -0.000168 | -0.000112 | -0.00014 | 0.000794 | 0.0417 | 0.0010511 | -0.00017259 | -0.00011086 | -0.00014172 | 0.0007717 | 7020.2
1300 | 0.362 | 12400 | 0.00323 | -0.000249 | -0.000171 | -2.24 | 0.255 | 2.92 | 4.52 | 3.1 | 7060 | 7060 | -2.5 | 0.00108 | -0.000167 | -0.000114 | -0.00014 | 0.000795 | 0.0415 | 0.0010611 | -0.00017159 | -0.00011286 | -0.00014172 | 0.0007727 | 7020.2
1300 | 0.362 | 12500 | 0.00323 | -0.000254 | -0.000169 | -1.65 | 0.567 | 2.92 | 4.52 | 3.1 | 7090 | 7090 | -2.21 | 0.00108 | -0.00017 | -0.000113 | -0.000142 | 0.000793 | 0.0415 | 0.0010611 | -0.00017459 | -0.00011186 | -0.00014372 | 0.0007707 | 7050.2
1310 | 0.363 | 12400 | 0.00323 | -0.000251 | -0.000166 | -1.72 | -0.0917 | 2.92 | 4.52 | 3.1 | 7080 | 7080 | -1.62 | 0.00108 | -0.000168 | -0.000111 | -0.00014 | 0.000798 | 0.0417 | 0.0010611 | -0.00017259 | -0.00010986 | -0.00014172 | 0.0007757 | 7040.2
1310 | 0.363 | 12500 | 0.00324 | -0.000254 | -0.000169 | -1.25 | -0.0459 | 2.92 | 4.52 | 3.1 | 7100 | 7100 | -1.2 | 0.00108 | -0.00017 | -0.000113 | -0.000141 | 0.000797 | 0.0418 | 0.0010611 | -0.00017459 | -0.00011186 | -0.00014272 | 0.0007747 | 7060.2
1310 | 0.363 | 12500 | 0.00324 | -0.000255 | -0.000169 | -2.13 | 0.346 | 2.92 | 4.52 | 3.1 | 7100 | 7090 | -2.47 | 0.00108 | -0.000171 | -0.000113 | -0.000142 | 0.000797 | 0.0418 | 0.0010611 | -0.00017559 | -0.00011186 | -0.00014372 | 0.0007747 | 7060.2
1310 | 0.363 | 12500 | 0.00325 | -0.000256 | -0.000175 | -2.03 | 0.386 | 2.92 | 4.52 | 3.1 | 7120 | 7120 | -2.41 | 0.00108 | -0.000171 | -0.000117 | -0.000144 | 0.000795 | 0.0418 | 0.0010611 | -0.00017559 | -0.00011586 | -0.00014572 | 0.0007727 | 7080.2
1310 | 0.364 | 12500 | 0.00325 | -0.000258 | -0.000173 | -2.29 | 0.439 | 2.92 | 4.52 | 3.1 | 7130 | 7130 | -2.73 | 0.00108 | -0.000173 | -0.000116 | -0.000144 | 0.000794 | 0.0418 | 0.0010611 | -0.00017759 | -0.00011486 | -0.00014572 | 0.0007717 | 7090.2
1310 | 0.364 | 12500 | 0.00325 | -0.000254 | -0.000172 | -1.95 | 0.415 | 2.92 | 4.52 | 3.1 | 7120 | 7120 | -2.36 | 0.00108 | -0.00017 | -0.000115 | -0.000143 | 0.000796 | 0.0418 | 0.0010611 | -0.00017459 | -0.00011386 | -0.00014472 | 0.0007737 | 7080.2
1310 | 0.364 | 12500 | 0.00326 | -0.000255 | -0.000171 | -2.63 | 0.128 | 2.92 | 4.52 | 3.1 | 7130 | 7130 | -2.76 | 0.00109 | -0.000171 | -0.000114 | -0.000143 | 0.0008 | 0.0417 | 0.0010711 | -0.00017559 | -0.00011286 | -0.00014472 | 0.0007777 | 7090.2
1310 | 0.365 | 12600 | 0.00326 | -0.000256 | -0.000172 | -1.99 | 0.167 | 2.92 | 4.52 | 3.1 | 7150 | 7150 | -2.15 | 0.00108 | -0.000171 | -0.000115 | -0.000143 | 0.000799 | 0.0418 | 0.0010611 | -0.00017559 | -0.00011386 | -0.00014472 | 0.0007767 | 7110.2
1310 | 0.365 | 12600 | 0.00326 | -0.000259 | -0.000171 | -1.41 | 0.159 | 2.92 | 4.52 | 3.1 | 7160 | 7160 | -1.57 | 0.00109 | -0.000173 | -0.000115 | -0.000144 | 0.000798 | 0.0417 | 0.0010711 | -0.00017759 | -0.00011386 | -0.00014572 | 0.0007757 | 7120.2
1310 | 0.365 | 12600 | 0.00326 | -0.00026 | -0.000172 | -1.87 | 0.0927 | 2.92 | 4.52 | 3.1 | 7160 | 7160 | -1.97 | 0.00108 | -0.000174 | -0.000115 | -0.000144 | 0.000796 | 0.0418 | 0.0010611 | -0.00017859 | -0.00011386 | -0.00014572 | 0.0007737 | 7120.2
1320 | 0.365 | 12600 | 0.00326 | -0.000258 | -0.000171 | -1.95 | -0.0981 | 2.92 | 4.52 | 3.1 | 7160 | 7160 | -1.85 | 0.00109 | -0.000172 | -0.000115 | -0.000143 | 0.000799 | 0.0417 | 0.0010711 | -0.00017659 | -0.00011386 | -0.00014472 | 0.0007767 | 7120.2
1320 | 0.366 | 12600 | 0.00327 | -0.000255 | -0.000176 | -2.26 | 0.00789 | 2.92 | 4.52 | 3.1 | 7150 | 7150 | -2.26 | 0.00109 | -0.000171 | -0.000118 | -0.000144 | 0.000801 | 0.0417 | 0.0010711 | -0.00017559 | -0.00011686 | -0.00014572 | 0.0007787 | 7110.2
1320 | 0.366 | 12600 | 0.00327 | -0.000254 | -0.000176 | -2.67 | 0.314 | 2.92 | 4.52 | 3.1 | 7180 | 7180 | -2.98 | 0.00109 | -0.00017 | -0.000118 | -0.000144 | 0.000799 | 0.0418 | 0.0010711 | -0.00017459 | -0.00011686 | -0.00014572 | 0.0007767 | 7140.2
1320 | 0.366 | 12600 | 0.00328 | -0.000254 | -0.000171 | -2.51 | -0.111 | 2.92 | 4.52 | 3.1 | 7180 | 7170 | -2.4 | 0.00109 | -0.00017 | -0.000115 | -0.000142 | 0.000807 | 0.0418 | 0.0010711 | -0.00017459 | -0.00011386 | -0.00014372 | 0.0007847 | 7140.2
1320 | 0.367 | 12700 | 0.00328 | -0.000257 | -0.000173 | -2.44 | -0.29 | 2.92 | 4.52 | 3.1 | 7210 | 7210 | -2.15 | 0.00109 | -0.000172 | -0.000116 | -0.000144 | 0.000804 | 0.0417 | 0.0010711 | -0.00017659 | -0.00011486 | -0.00014572 | 0.0007817 | 7170.2
1320 | 0.367 | 12700 | 0.00328 | -0.000255 | -0.000175 | -2.52 | 0.551 | 2.92 | 4.52 | 3.1 | 7210 | 7200 | -3.07 | 0.00109 | -0.00017 | -0.000117 | -0.000144 | 0.000805 | 0.0417 | 0.0010711 | -0.00017459 | -0.00011586 | -0.00014572 | 0.0007827 | 7170.2
1320 | 0.367 | 12700 | 0.00329 | -0.000257 | -0.000174 | -2.16 | -0.106 | 2.92 | 4.52 | 3.1 | 7220 | 7220 | -2.05 | 0.0011 | -0.000172 | -0.000116 | -0.000144 | 0.000808 | 0.0417 | 0.0010811 | -0.00017659 | -0.00011486 | -0.00014572 | 0.0007857 | 7180.2
1320 | 0.367 | 12700 | 0.00329 | -0.000256 | -0.000171 | -2.69 | 0.391 | 2.92 | 4.52 | 3.1 | 7240 | 7240 | -3.08 | 0.00109 | -0.000171 | -0.000115 | -0.000143 | 0.000809 | 0.0418 | 0.0010711 | -0.00017559 | -0.00011386 | -0.00014472 | 0.0007867 | 7200.2
1320 | 0.368 | 12700 | 0.0033 | -0.00026 | -0.000172 | -1.86 | -0.273 | 2.92 | 4.52 | 3.1 | 7230 | 7230 | -1.59 | 0.0011 | -0.000174 | -0.000115 | -0.000144 | 0.000809 | 0.0419 | 0.0010811 | -0.00017859 | -0.00011386 | -0.00014572 | 0.0007867 | 7190.2
1320 | 0.368 | 12700 | 0.00329 | -0.000259 | -0.000176 | -2.16 | 0.0597 | 2.92 | 4.52 | 3.1 | 7240 | 7240 | -2.22 | 0.0011 | -0.000173 | -0.000118 | -0.000145 | 0.000805 | 0.0418 | 0.0010811 | -0.00017759 | -0.00011686 | -0.00014672 | 0.0007827 | 7200.2
1330 | 0.368 | 12700 | 0.0033 | -0.000259 | -0.000171 | -2.04 | -0.0409 | 2.92 | 4.52 | 3.1 | 7230 | 7230 | -2 | 0.0011 | -0.000173 | -0.000115 | -0.000144 | 0.000809 | 0.0418 | 0.0010811 | -0.00017759 | -0.00011386 | -0.00014572 | 0.0007867 | 7190.2
1330 | 0.368 | 12700 | 0.0033 | -0.00026 | -0.000176 | -2.23 | -0.0897 | 2.92 | 4.52 | 3.1 | 7260 | 7250 | -2.14 | 0.0011 | -0.000174 | -0.000118 | -0.000146 | 0.000808 | 0.0419 | 0.0010811 | -0.00017859 | -0.00011686 | -0.00014772 | 0.0007857 | 7220.2
1330 | 0.369 | 12800 | 0.0033 | -0.000261 | -0.000173 | -2.53 | -2.91e-07 | 2.92 | 4.52 | 3.1 | 7260 | 7260 | -2.53 | 0.0011 | -0.000175 | -0.000116 | -0.000145 | 0.000807 | 0.0419 | 0.0010811 | -0.00017959 | -0.00011486 | -0.00014672 | 0.0007847 | 7220.2
1330 | 0.369 | 12700 | 0.00331 | -0.000258 | -0.000174 | -2.36 | -0.0956 | 2.92 | 4.52 | 3.1 | 7250 | 7250 | -2.26 | 0.0011 | -0.000172 | -0.000116 | -0.000144 | 0.000812 | 0.0419 | 0.0010811 | -0.00017659 | -0.00011486 | -0.00014572 | 0.0007897 | 7210.2
1330 | 0.369 | 12800 | 0.00331 | -0.000262 | -0.000175 | -2.31 | 0.398 | 2.92 | 4.52 | 3.1 | 7300 | 7300 | -2.7 | 0.0011 | -0.000175 | -0.000117 | -0.000146 | 0.00081 | 0.042 | 0.0010811 | -0.00017959 | -0.00011586 | -0.00014772 | 0.0007877 | 7260.2
1330 | 0.37 | 12800 | 0.00331 | -0.000261 | -0.000177 | -2.16 | 0.188 | 2.92 | 4.52 | 3.1 | 7300 | 7300 | -2.35 | 0.0011 | -0.000175 | -0.000118 | -0.000147 | 0.000808 | 0.0419 | 0.0010811 | -0.00017959 | -0.00011686 | -0.00014872 | 0.0007857 | 7260.2
1330 | 0.37 | 12900 | 0.00331 | -0.000262 | -0.000179 | -2.39 | -0.671 | 2.92 | 4.52 | 3.1 | 7320 | 7320 | -1.72 | 0.0011 | -0.000175 | -0.000119 | -0.000147 | 0.000807 | 0.0419 | 0.0010811 | -0.00017959 | -0.00011786 | -0.00014872 | 0.0007847 | 7280.2
1330 | 0.37 | 12800 | 0.00332 | -0.000261 | -0.000179 | -2.37 | 0.0197 | 2.92 | 4.52 | 3.1 | 7290 | 7290 | -2.39 | 0.0011 | -0.000175 | -0.00012 | -0.000147 | 0.00081 | 0.0418 | 0.0010811 | -0.00017959 | -0.00011886 | -0.00014872 | 0.0007877 | 7250.2
1330 | 0.37 | 12800 | 0.00332 | -0.000257 | -0.000181 | -2.87 | 0.567 | 2.92 | 4.52 | 3.1 | 7310 | 7310 | -3.44 | 0.0011 | -0.000172 | -0.000121 | -0.000147 | 0.000811 | 0.0421 | 0.0010811 | -0.00017659 | -0.00011986 | -0.00014872 | 0.0007887 | 7270.2
1330 | 0.371 | 12800 | 0.00332 | -0.000261 | -0.000179 | -2.57 | 0.191 | 2.92 | 4.52 | 3.1 | 7300 | 7300 | -2.76 | 0.0011 | -0.000175 | -0.00012 | -0.000147 | 0.00081 | 0.042 | 0.0010811 | -0.00017959 | -0.00011886 | -0.00014872 | 0.0007877 | 7260.2
1340 | 0.371 | 12900 | 0.00333 | -0.000263 | -0.00018 | -2.32 | 0.355 | 2.92 | 4.52 | 3.1 | 7330 | 7330 | -2.68 | 0.00111 | -0.000176 | -0.00012 | -0.000148 | 0.000811 | 0.042 | 0.0010911 | -0.00018059 | -0.00011886 | -0.00014972 | 0.0007887 | 7290.2
1340 | 0.371 | 12900 | 0.00333 | -0.000265 | -0.000181 | -2.31 | -0.269 | 2.92 | 4.52 | 3.1 | 7340 | 7340 | -2.04 | 0.00111 | -0.000177 | -0.000121 | -0.000149 | 0.00081 | 0.042 | 0.0010911 | -0.00018159 | -0.00011986 | -0.00015072 | 0.0007877 | 7300.2
1340 | 0.372 | 12900 | 0.00334 | -0.000265 | -0.000179 | -1.86 | -0.402 | 2.92 | 4.52 | 3.1 | 7360 | 7360 | -1.46 | 0.00111 | -0.000178 | -0.00012 | -0.000149 | 0.000813 | 0.042 | 0.0010911 | -0.00018259 | -0.00011886 | -0.00015072 | 0.0007907 | 7320.2
1340 | 0.372 | 12900 | 0.00333 | -0.000266 | -0.000178 | -2.22 | -0.28 | 2.92 | 4.52 | 3.1 | 7370 | 7360 | -1.94 | 0.00111 | -0.000178 | -0.000119 | -0.000148 | 0.000813 | 0.0421 | 0.0010911 | -0.00018259 | -0.00011786 | -0.00014972 | 0.0007907 | 7330.2
1340 | 0.372 | 13000 | 0.00334 | -0.000263 | -0.000179 | -2.25 | -0.389 | 2.92 | 4.52 | 3.1 | 7380 | 7380 | -1.86 | 0.00111 | -0.000176 | -0.000119 | -0.000148 | 0.000816 | 0.0421 | 0.0010911 | -0.00018059 | -0.00011786 | -0.00014972 | 0.0007937 | 7340.2
1340 | 0.372 | 12900 | 0.00335 | -0.000268 | -0.00018 | -2.1 | 0.338 | 2.92 | 4.52 | 3.1 | 7360 | 7360 | -2.44 | 0.00111 | -0.000179 | -0.00012 | -0.00015 | 0.000815 | 0.042 | 0.0010911 | -0.00018359 | -0.00011886 | -0.00015172 | 0.0007927 | 7320.2
1340 | 0.373 | 12900 | 0.00334 | -0.000264 | -0.000178 | -2.64 | 0.166 | 2.92 | 4.52 | 3.1 | 7350 | 7350 | -2.81 | 0.00111 | -0.000176 | -0.000119 | -0.000148 | 0.000817 | 0.042 | 0.0010911 | -0.00018059 | -0.00011786 | -0.00014972 | 0.0007947 | 7310.2
1340 | 0.373 | 13000 | 0.00334 | -0.000265 | -0.00018 | -2.78 | -0.197 | 2.92 | 4.52 | 3.1 | 7390 | 7390 | -2.58 | 0.00111 | -0.000177 | -0.00012 | -0.000149 | 0.000815 | 0.0421 | 0.0010911 | -0.00018159 | -0.00011886 | -0.00015072 | 0.0007927 | 7350.2
1340 | 0.373 | 13000 | 0.00335 | -0.000268 | -0.00018 | -2.23 | 0.0365 | 2.92 | 4.52 | 3.1 | 7420 | 7420 | -2.26 | 0.00112 | -0.000179 | -0.000121 | -0.00015 | 0.000816 | 0.042 | 0.0011011 | -0.00018359 | -0.00011986 | -0.00015172 | 0.0007937 | 7380.2
1340 | 0.373 | 13000 | 0.00336 | -0.000266 | -0.000183 | -2.35 | 0.107 | 2.92 | 4.52 | 3.1 | 7410 | 7410 | -2.46 | 0.00112 | -0.000178 | -0.000122 | -0.00015 | 0.000817 | 0.0421 | 0.0011011 | -0.00018259 | -0.00012086 | -0.00015172 | 0.0007947 | 7370.2
1350 | 0.374 | 13000 | 0.00336 | -0.000264 | -0.000184 | -2.11 | 0.161 | 2.92 | 4.52 | 3.1 | 7400 | 7400 | -2.27 | 0.00112 | -0.000176 | -0.000123 | -0.00015 | 0.000818 | 0.042 | 0.0011011 | -0.00018059 | -0.00012186 | -0.00015172 | 0.0007957 | 7360.2
1350 | 0.374 | 13100 | 0.00336 | -0.000268 | -0.00018 | -2.76 | 0.0592 | 2.92 | 4.52 | 3.1 | 7450 | 7440 | -2.82 | 0.00112 | -0.000179 | -0.000121 | -0.00015 | 0.00082 | 0.0421 | 0.0011011 | -0.00018359 | -0.00011986 | -0.00015172 | 0.0007977 | 7410.2
1350 | 0.374 | 13100 | 0.00336 | -0.000267 | -0.000182 | -2.91 | 0.0468 | 2.92 | 4.52 | 3.1 | 7450 | 7440 | -2.95 | 0.00112 | -0.000179 | -0.000121 | -0.00015 | 0.000819 | 0.042 | 0.0011011 | -0.00018359 | -0.00011986 | -0.00015172 | 0.0007967 | 7410.2
1350 | 0.375 | 13100 | 0.00337 | -0.000268 | -0.000184 | -2.56 | 0.443 | 2.92 | 4.52 | 3.1 | 7440 | 7440 | -3 | 0.00112 | -0.000179 | -0.000123 | -0.000151 | 0.000819 | 0.0421 | 0.0011011 | -0.00018359 | -0.00012186 | -0.00015272 | 0.0007967 | 7400.2
1350 | 0.375 | 13100 | 0.00337 | -0.000266 | -0.000181 | -1.68 | 0.191 | 2.92 | 4.52 | 3.1 | 7440 | 7440 | -1.87 | 0.00112 | -0.000178 | -0.000121 | -0.000149 | 0.000821 | 0.0423 | 0.0011011 | -0.00018259 | -0.00011986 | -0.00015072 | 0.0007987 | 7400.2
1350 | 0.375 | 13100 | 0.00337 | -0.000266 | -0.000182 | -2.33 | 0.512 | 2.92 | 4.52 | 3.1 | 7460 | 7460 | -2.84 | 0.00112 | -0.000178 | -0.000122 | -0.00015 | 0.000821 | 0.0423 | 0.0011011 | -0.00018259 | -0.00012086 | -0.00015172 | 0.0007987 | 7420.2
1350 | 0.375 | 13100 | 0.00338 | -0.000267 | -0.000183 | -2.97 | 0.113 | 2.92 | 4.52 | 3.1 | 7470 | 7470 | -3.08 | 0.00112 | -0.000179 | -0.000122 | -0.000151 | 0.000822 | 0.0422 | 0.0011011 | -0.00018359 | -0.00012086 | -0.00015272 | 0.0007997 | 7430.2
1350 | 0.376 | 13100 | 0.00338 | -0.000266 | -0.000183 | -2.31 | -0.0478 | 2.92 | 4.52 | 3.1 | 7470 | 7470 | -2.26 | 0.00112 | -0.000178 | -0.000122 | -0.00015 | 0.000825 | 0.0421 | 0.0011011 | -0.00018259 | -0.00012086 | -0.00015172 | 0.0008027 | 7430.2
1350 | 0.376 | 13100 | 0.00338 | -0.000271 | -0.000183 | -2.97 | -0.144 | 2.92 | 4.52 | 3.1 | 7480 | 7470 | -2.83 | 0.00112 | -0.000181 | -0.000122 | -0.000152 | 0.000821 | 0.0422 | 0.0011011 | -0.00018559 | -0.00012086 | -0.00015372 | 0.0007987 | 7440.2
1350 | 0.376 | 13200 | 0.00338 | -0.000265 | -0.000187 | -2.73 | 0.39 | 2.92 | 4.52 | 3.1 | 7510 | 7510 | -3.12 | 0.00113 | -0.000177 | -0.000125 | -0.000151 | 0.000823 | 0.0422 | 0.0011111 | -0.00018159 | -0.00012386 | -0.00015272 | 0.0008007 | 7470.2
1360 | 0.377 | 13200 | 0.00339 | -0.000267 | -0.000184 | -1.89 | 0.303 | 2.92 | 4.52 | 3.1 | 7500 | 7500 | -2.2 | 0.00113 | -0.000178 | -0.000123 | -0.000151 | 0.000826 | 0.0421 | 0.0011111 | -0.00018259 | -0.00012186 | -0.00015272 | 0.0008037 | 7460.2
1360 | 0.377 | 13200 | 0.00339 | -0.000271 | -0.000183 | -2.29 | 0.0503 | 2.92 | 4.52 | 3.1 | 7500 | 7490 | -2.34 | 0.00113 | -0.000181 | -0.000122 | -0.000152 | 0.000824 | 0.0422 | 0.0011111 | -0.00018559 | -0.00012086 | -0.00015372 | 0.0008017 | 7460.2
1360 | 0.377 | 13200 | 0.00339 | -0.000268 | -0.000181 | -2.4 | -0.175 | 2.92 | 4.52 | 3.1 | 7520 | 7510 | -2.23 | 0.00113 | -0.000179 | -0.000121 | -0.00015 | 0.000829 | 0.0422 | 0.0011111 | -0.00018359 | -0.00011986 | -0.00015172 | 0.0008067 | 7480.2
1360 | 0.377 | 13200 | 0.0034 | -0.000263 | -0.000187 | -2.43 | -0.241 | 2.92 | 4.52 | 3.1 | 7510 | 7510 | -2.19 | 0.00113 | -0.000176 | -0.000125 | -0.000151 | 0.000829 | 0.0421 | 0.0011111 | -0.00018059 | -0.00012386 | -0.00015272 | 0.0008067 | 7470.2
1360 | 0.378 | 13200 | 0.0034 | -0.000271 | -0.000185 | -2 | -0.193 | 2.92 | 4.52 | 3.1 | 7530 | 7530 | -1.8 | 0.00113 | -0.000182 | -0.000123 | -0.000152 | 0.000826 | 0.0422 | 0.0011111 | -0.00018659 | -0.00012186 | -0.00015372 | 0.0008037 | 7490.2
1360 | 0.378 | 13300 | 0.00341 | -0.000271 | -0.00019 | -2.05 | -0.14 | 2.92 | 4.52 | 3.1 | 7550 | 7550 | -1.91 | 0.00113 | -0.000181 | -0.000127 | -0.000154 | 0.000826 | 0.0424 | 0.0011111 | -0.00018559 | -0.00012586 | -0.00015572 | 0.0008037 | 7510.2
1360 | 0.378 | 13300 | 0.00341 | -0.000271 | -0.000184 | -2.89 | 0.155 | 2.92 | 4.52 | 3.1 | 7550 | 7550 | -3.04 | 0.00113 | -0.000181 | -0.000123 | -0.000152 | 0.000829 | 0.0423 | 0.0011111 | -0.00018559 | -0.00012186 | -0.00015372 | 0.0008067 | 7510.2
1360 | 0.378 | 13300 | 0.0034 | -0.000268 | -0.000185 | -2.71 | -0.068 | 2.92 | 4.52 | 3.1 | 7570 | 7570 | -2.64 | 0.00113 | -0.000179 | -0.000124 | -0.000151 | 0.00083 | 0.0423 | 0.0011111 | -0.00018359 | -0.00012286 | -0.00015272 | 0.0008077 | 7530.2
1360 | 0.379 | 13300 | 0.00341 | -0.00027 | -0.000186 | -2.11 | 0.0966 | 2.92 | 4.52 | 3.1 | 7580 | 7570 | -2.21 | 0.00114 | -0.000181 | -0.000125 | -0.000153 | 0.000831 | 0.0424 | 0.0011211 | -0.00018559 | -0.00012386 | -0.00015472 | 0.0008087 | 7540.2
1360 | 0.379 | 13200 | 0.00341 | -0.000271 | -0.000188 | -2.23 | -0.212 | 2.92 | 4.52 | 3.1 | 7540 | 7540 | -2.02 | 0.00113 | -0.000181 | -0.000126 | -0.000153 | 0.000828 | 0.0421 | 0.0011111 | -0.00018559 | -0.00012486 | -0.00015472 | 0.0008057 | 7500.2
1370 | 0.379 | 13300 | 0.00342 | -0.00027 | -0.000185 | -2.32 | -0.335 | 2.92 | 4.52 | 3.1 | 7570 | 7560 | -1.98 | 0.00114 | -0.000181 | -0.000124 | -0.000152 | 0.000833 | 0.0422 | 0.0011211 | -0.00018559 | -0.00012286 | -0.00015372 | 0.0008107 | 7530.2
1370 | 0.38 | 13300 | 0.00342 | -0.00027 | -0.000183 | -2.21 | -0.533 | 2.92 | 4.52 | 3.1 | 7570 | 7570 | -1.67 | 0.00114 | -0.000181 | -0.000123 | -0.000152 | 0.000833 | 0.0423 | 0.0011211 | -0.00018559 | -0.00012186 | -0.00015372 | 0.0008107 | 7530.2
1370 | 0.38 | 13400 | 0.00343 | -0.000272 | -0.000186 | -2.1 | -0.00394 | 2.92 | 4.52 | 3.1 | 7600 | 7600 | -2.09 | 0.00114 | -0.000182 | -0.000125 | -0.000153 | 0.000835 | 0.0423 | 0.0011211 | -0.00018659 | -0.00012386 | -0.00015472 | 0.0008127 | 7560.2
1370 | 0.38 | 13400 | 0.00343 | -0.000273 | -0.000189 | -2.44 | -0.22 | 2.92 | 4.52 | 3.1 | 7620 | 7620 | -2.22 | 0.00114 | -0.000183 | -0.000126 | -0.000155 | 0.000832 | 0.0423 | 0.0011211 | -0.00018759 | -0.00012486 | -0.00015672 | 0.0008097 | 7580.2
1370 | 0.38 | 13400 | 0.00343 | -0.00027 | -0.000189 | -2.39 | -0.256 | 2.92 | 4.52 | 3.1 | 7610 | 7610 | -2.13 | 0.00114 | -0.000181 | -0.000126 | -0.000153 | 0.000835 | 0.0423 | 0.0011211 | -0.00018559 | -0.00012486 | -0.00015472 | 0.0008127 | 7570.2
1370 | 0.381 | 13400 | 0.00343 | -0.000273 | -0.000187 | -1.99 | -0.0251 | 2.92 | 4.52 | 3.1 | 7610 | 7610 | -1.96 | 0.00114 | -0.000182 | -0.000125 | -0.000154 | 0.000834 | 0.0423 | 0.0011211 | -0.00018659 | -0.00012386 | -0.00015572 | 0.0008117 | 7570.2
1370 | 0.381 | 13400 | 0.00344 | -0.000268 | -0.000191 | -2.34 | -0.00641 | 2.92 | 4.52 | 3.1 | 7610 | 7600 | -2.34 | 0.00114 | -0.000179 | -0.000128 | -0.000153 | 0.000837 | 0.0423 | 0.0011211 | -0.00018359 | -0.00012686 | -0.00015472 | 0.0008147 | 7570.2
1370 | 0.381 | 13400 | 0.00343 | -0.000274 | -0.000185 | -2.42 | -0.246 | 2.92 | 4.52 | 3.1 | 7640 | 7630 | -2.18 | 0.00114 | -0.000183 | -0.000124 | -0.000154 | 0.000835 | 0.0424 | 0.0011211 | -0.00018759 | -0.00012286 | -0.00015572 | 0.0008127 | 7600.2
1370 | 0.382 | 13400 | 0.00344 | -0.000274 | -0.000192 | -2.11 | -0.295 | 2.92 | 4.52 | 3.1 | 7650 | 7650 | -1.81 | 0.00114 | -0.000183 | -0.000128 | -0.000156 | 0.000833 | 0.0424 | 0.0011211 | -0.00018759 | -0.00012686 | -0.00015772 | 0.0008107 | 7610.2
1370 | 0.382 | 13500 | 0.00344 | -0.000277 | -0.000192 | -2.62 | 0.23 | 2.92 | 4.52 | 3.1 | 7670 | 7660 | -2.85 | 0.00115 | -0.000185 | -0.000129 | -0.000157 | 0.000831 | 0.0425 | 0.0011311 | -0.00018959 | -0.00012786 | -0.00015872 | 0.0008087 | 7630.2
1380 | 0.382 | 13500 | 0.00345 | -0.000276 | -0.000192 | -2 | 0.176 | 2.92 | 4.52 | 3.1 | 7660 | 7660 | -2.17 | 0.00115 | -0.000184 | -0.000128 | -0.000156 | 0.000834 | 0.0423 | 0.0011311 | -0.00018859 | -0.00012686 | -0.00015772 | 0.0008117 | 7620.2
1380 | 0.382 | 13400 | 0.00345 | -0.000274 | -0.000196 | -2.85 | 0.5 | 2.92 | 4.52 | 3.1 | 7630 | 7630 | -3.35 | 0.00115 | -0.000183 | -0.000131 | -0.000157 | 0.000835 | 0.0426 | 0.0011311 | -0.00018759 | -0.00012986 | -0.00015872 | 0.0008127 | 7590.2
1380 | 0.383 | 13400 | 0.00346 | -0.000278 | -0.000194 | -1.97 | 0.0104 | 2.92 | 4.52 | 3.1 | 7650 | 7650 | -1.98 | 0.00115 | -0.000186 | -0.00013 | -0.000158 | 0.000835 | 0.0424 | 0.0011311 | -0.00019059 | -0.00012886 | -0.00015972 | 0.0008127 | 7610.2
1380 | 0.383 | 13500 | 0.00346 | -0.000274 | -0.00019 | -1.8 | -0.442 | 2.92 | 4.52 | 3.1 | 7660 | 7660 | -1.36 | 0.00115 | -0.000183 | -0.000127 | -0.000155 | 0.000842 | 0.0424 | 0.0011311 | -0.00018759 | -0.00012586 | -0.00015672 | 0.0008197 | 7620.2
1380 | 0.383 | 13500 | 0.00346 | -0.000278 | -0.000192 | -1.52 | 0.249 | 2.92 | 4.52 | 3.1 | 7690 | 7690 | -1.77 | 0.00115 | -0.000186 | -0.000128 | -0.000157 | 0.000837 | 0.0424 | 0.0011311 | -0.00019059 | -0.00012686 | -0.00015872 | 0.0008147 | 7650.2
1380 | 0.383 | 13500 | 0.00348 | -0.000281 | -0.000194 | -2.02 | 0.621 | 2.92 | 4.52 | 3.1 | 7710 | 7710 | -2.64 | 0.00116 | -0.000188 | -0.00013 | -0.000159 | 0.00084 | 0.0424 | 0.0011411 | -0.00019259 | -0.00012886 | -0.00016072 | 0.0008177 | 7670.2
1380 | 0.384 | 13600 | 0.00347 | -0.000274 | -0.000196 | -2.79 | 0.193 | 2.92 | 4.52 | 3.1 | 7740 | 7740 | -2.98 | 0.00116 | -0.000183 | -0.000131 | -0.000157 | 0.000841 | 0.0425 | 0.0011411 | -0.00018759 | -0.00012986 | -0.00015872 | 0.0008187 | 7700.2
1380 | 0.384 | 13600 | 0.00347 | -0.000278 | -0.000193 | -2.67 | 0.387 | 2.92 | 4.52 | 3.1 | 7730 | 7730 | -3.06 | 0.00116 | -0.000186 | -0.000129 | -0.000158 | 0.00084 | 0.0425 | 0.0011411 | -0.00019059 | -0.00012786 | -0.00015972 | 0.0008177 | 7690.2
1380 | 0.384 | 13600 | 0.00348 | -0.000277 | -0.000199 | -2.91 | -0.29 | 2.92 | 4.52 | 3.1 | 7750 | 7750 | -2.62 | 0.00116 | -0.000186 | -0.000133 | -0.000159 | 0.000839 | 0.0425 | 0.0011411 | -0.00019059 | -0.00013186 | -0.00016072 | 0.0008167 | 7710.2
1380 | 0.385 | 13600 | 0.00347 | -0.000277 | -0.000192 | -2.73 | -0.835 | 2.92 | 4.52 | 3.1 | 7760 | 7760 | -1.9 | 0.00116 | -0.000185 | -0.000128 | -0.000157 | 0.000842 | 0.0425 | 0.0011411 | -0.00018959 | -0.00012686 | -0.00015872 | 0.0008197 | 7720.2
1390 | 0.385 | 13700 | 0.00348 | -0.000282 | -0.000196 | -1.68 | -0.186 | 2.92 | 4.52 | 3.1 | 7780 | 7770 | -1.49 | 0.00116 | -0.000188 | -0.000131 | -0.00016 | 0.00084 | 0.0426 | 0.0011411 | -0.00019259 | -0.00012986 | -0.00016172 | 0.0008177 | 7740.2
1390 | 0.385 | 13600 | 0.00348 | -0.00028 | -0.000194 | -2.67 | 0.0675 | 2.92 | 4.52 | 3.1 | 7770 | 7760 | -2.73 | 0.00116 | -0.000187 | -0.00013 | -0.000158 | 0.000842 | 0.0426 | 0.0011411 | -0.00019159 | -0.00012886 | -0.00015972 | 0.0008197 | 7730.2
1390 | 0.385 | 13600 | 0.00348 | -0.000282 | -0.000192 | -1.5 | 0.673 | 2.92 | 4.52 | 3.1 | 7760 | 7760 | -2.18 | 0.00116 | -0.000189 | -0.000128 | -0.000158 | 0.000841 | 0.0426 | 0.0011411 | -0.00019359 | -0.00012686 | -0.00015972 | 0.0008187 | 7720.2
1390 | 0.386 | 13700 | 0.00349 | -0.000274 | -0.000194 | -3.1 | -0.537 | 2.92 | 4.52 | 3.1 | 7770 | 7770 | -2.56 | 0.00116 | -0.000183 | -0.00013 | -0.000156 | 0.000847 | 0.0426 | 0.0011411 | -0.00018759 | -0.00012886 | -0.00015772 | 0.0008247 | 7730.2
1390 | 0.386 | 13700 | 0.0035 | -0.000276 | -0.000205 | -3.98 | 0.146 | 2.92 | 4.52 | 3.1 | 7800 | 7800 | -4.13 | 0.00117 | -0.000185 | -0.000137 | -0.000161 | 0.000844 | 0.0427 | 0.0011511 | -0.00018959 | -0.00013586 | -0.00016272 | 0.0008217 | 7760.2
1390 | 0.386 | 13700 | 0.00349 | -0.000279 | -0.000205 | -2.73 | 0.231 | 2.92 | 4.52 | 3.1 | 7780 | 7780 | -2.96 | 0.00116 | -0.000187 | -0.000137 | -0.000162 | 0.000839 | 0.0426 | 0.0011411 | -0.00019159 | -0.00013586 | -0.00016372 | 0.0008167 | 7740.2
1390 | 0.387 | 13700 | 0.00351 | -0.000277 | -0.000197 | -2.47 | -0.285 | 2.92 | 4.52 | 3.1 | 7810 | 7810 | -2.19 | 0.00117 | -0.000185 | -0.000132 | -0.000159 | 0.000852 | 0.0426 | 0.0011511 | -0.00018959 | -0.00013086 | -0.00016072 | 0.0008297 | 7770.2
1390 | 0.387 | 13700 | 0.00349 | -0.00028 | -0.000197 | -1.6 | -0.0143 | 2.92 | 4.52 | 3.1 | 7780 | 7780 | -1.58 | 0.00116 | -0.000187 | -0.000132 | -0.00016 | 0.000844 | 0.0426 | 0.0011411 | -0.00019159 | -0.00013086 | -0.00016172 | 0.0008217 | 7740.2
1390 | 0.387 | 13800 | 0.00351 | -0.000276 | -0.000196 | -2.61 | -0.679 | 2.92 | 4.52 | 3.1 | 7830 | 7830 | -1.93 | 0.00117 | -0.000185 | -0.000131 | -0.000158 | 0.000853 | 0.0428 | 0.0011511 | -0.00018959 | -0.00012986 | -0.00015972 | 0.0008307 | 7790.2
1390 | 0.387 | 13700 | 0.00349 | -0.000274 | -0.00019 | -2.1 | -1.22 | 2.92 | 4.52 | 3.1 | 7810 | 7800 | -0.88 | 0.00116 | -0.000183 | -0.000127 | -0.000155 | 0.000852 | 0.0425 | 0.0011411 | -0.00018759 | -0.00012586 | -0.00015672 | 0.0008297 | 7770.2
1400 | 0.388 | 13700 | 0.00351 | -0.000282 | -0.000203 | -2.21 | -0.372 | 2.92 | 4.52 | 3.1 | 7820 | 7820 | -1.83 | 0.00117 | -0.000188 | -0.000136 | -0.000162 | 0.000845 | 0.0426 | 0.0011511 | -0.00019259 | -0.00013486 | -0.00016372 | 0.0008227 | 7780.2
1400 | 0.388 | 13800 | 0.0035 | -0.00028 | -0.000188 | -2.09 | -1.04 | 2.92 | 4.52 | 3.1 | 7830 | 7830 | -1.05 | 0.00116 | -0.000187 | -0.000126 | -0.000156 | 0.000851 | 0.0427 | 0.0011411 | -0.00019159 | -0.00012486 | -0.00015772 | 0.0008287 | 7790.2
1400 | 0.388 | 13900 | 0.00353 | -0.000283 | -0.000194 | -1.51 | -0.58 | 2.92 | 4.52 | 3.1 | 7930 | 7930 | -0.933 | 0.00117 | -0.000189 | -0.00013 | -0.000159 | 0.000855 | 0.0426 | 0.0011511 | -0.00019359 | -0.00012886 | -0.00016072 | 0.0008327 | 7890.2
1400 | 0.388 | 13800 | 0.00351 | -0.000277 | -0.000202 | -3.01 | 0.0705 | 2.92 | 4.52 | 3.1 | 7850 | 7850 | -3.08 | 0.00117 | -0.000185 | -0.000135 | -0.00016 | 0.000849 | 0.0428 | 0.0011511 | -0.00018959 | -0.00013386 | -0.00016172 | 0.0008267 | 7810.2
1400 | 0.389 | 13700 | 0.00351 | -0.000276 | -0.000193 | -2.58 | -0.696 | 2.92 | 4.52 | 3.1 | 7820 | 7820 | -1.88 | 0.00117 | -0.000185 | -0.000129 | -0.000157 | 0.000856 | 0.0428 | 0.0011511 | -0.00018959 | -0.00012786 | -0.00015872 | 0.0008337 | 7780.2
1400 | 0.389 | 13800 | 0.00353 | -0.000285 | -0.000203 | -2.53 | -0.0237 | 2.92 | 4.52 | 3.1 | 7860 | 7850 | -2.5 | 0.00117 | -0.000191 | -0.000136 | -0.000163 | 0.000847 | 0.043 | 0.0011511 | -0.00019559 | -0.00013486 | -0.00016472 | 0.0008247 | 7820.2
1400 | 0.389 | 13800 | 0.00352 | -0.000274 | -0.000195 | -3.37 | -1.02 | 2.92 | 4.52 | 3.1 | 7850 | 7840 | -2.35 | 0.00117 | -0.000183 | -0.00013 | -0.000157 | 0.00086 | 0.0426 | 0.0011511 | -0.00018759 | -0.00012886 | -0.00015872 | 0.0008377 | 7810.2
1400 | 0.39 | 13800 | 0.00352 | -0.000276 | -0.000199 | -2.5 | -0.577 | 2.92 | 4.52 | 3.1 | 7850 | 7850 | -1.92 | 0.00117 | -0.000185 | -0.000133 | -0.000159 | 0.000854 | 0.0427 | 0.0011511 | -0.00018959 | -0.00013186 | -0.00016072 | 0.0008317 | 7810.2
1400 | 0.39 | 13900 | 0.00353 | -0.000298 | -0.000194 | -1.07 | 0.581 | 2.92 | 4.52 | 3.1 | 7930 | 7930 | -1.65 | 0.00118 | -0.000199 | -0.00013 | -0.000165 | 0.000847 | 0.043 | 0.0011611 | -0.00020359 | -0.00012886 | -0.00016672 | 0.0008247 | 7890.2
1400 | 0.39 | 13900 | 0.00354 | -0.000278 | -0.000204 | -3.62 | -0.229 | 2.92 | 4.52 | 3.1 | 7900 | 7890 | -3.39 | 0.00118 | -0.000186 | -0.000136 | -0.000161 | 0.000854 | 0.043 | 0.0011611 | -0.00019059 | -0.00013486 | -0.00016272 | 0.0008317 | 7860.2
1410 | 0.39 | 13900 | 0.00353 | -0.000278 | -0.000193 | -2.4 | -1.37 | 2.92 | 4.52 | 3.1 | 7900 | 7900 | -1.03 | 0.00117 | -0.000186 | -0.000129 | -0.000157 | 0.00086 | 0.0426 | 0.0011511 | -0.00019059 | -0.00012786 | -0.00015872 | 0.0008377 | 7860.2
1410 | 0.391 | 14000 | 0.00353 | -0.000293 | -0.000187 | -0.742 | -0.423 | 2.92 | 4.52 | 3.1 | 7980 | 7970 | -0.319 | 0.00118 | -0.000196 | -0.000125 | -0.00016 | 0.000855 | 0.0427 | 0.0011611 | -0.00020059 | -0.00012386 | -0.00016172 | 0.0008327 | 7940.2
1410 | 0.391 | 13900 | 0.00353 | -0.000279 | -0.000193 | -1.94 | -0.435 | 2.92 | 4.52 | 3.1 | 7920 | 7920 | -1.5 | 0.00118 | -0.000187 | -0.000129 | -0.000158 | 0.00086 | 0.0426 | 0.0011611 | -0.00019159 | -0.00012786 | -0.00015972 | 0.0008377 | 7880.2
1410 | 0.391 | 14000 | 0.00355 | -0.000289 | -0.000198 | -1.53 | 0.159 | 2.92 | 4.52 | 3.1 | 7950 | 7950 | -1.69 | 0.00118 | -0.000193 | -0.000133 | -0.000163 | 0.000857 | 0.0429 | 0.0011611 | -0.00019759 | -0.00013186 | -0.00016472 | 0.0008347 | 7910.2
1410 | 0.392 | 14000 | 0.00354 | -0.000278 | -0.000196 | -2.35 | -1.35 | 2.92 | 4.52 | 3.1 | 7940 | 7940 | -1 | 0.00118 | -0.000186 | -0.000131 | -0.000158 | 0.000862 | 0.0427 | 0.0011611 | -0.00019059 | -0.00012986 | -0.00015972 | 0.0008397 | 7900.2
1410 | 0.392 | 14000 | 0.00355 | -0.000301 | -0.000196 | -1.3 | 1.12 | 2.92 | 4.52 | 3.1 | 7960 | 7960 | -2.42 | 0.00118 | -0.000201 | -0.000131 | -0.000166 | 0.00085 | 0.0431 | 0.0011611 | -0.00020559 | -0.00012986 | -0.00016772 | 0.0008277 | 7920.2
1410 | 0.392 | 14000 | 0.00354 | -0.000277 | -0.0002 | -1.97 | -0.184 | 2.92 | 4.52 | 3.1 | 7950 | 7950 | -1.78 | 0.00118 | -0.000185 | -0.000134 | -0.00016 | 0.00086 | 0.0426 | 0.0011611 | -0.00018959 | -0.00013286 | -0.00016172 | 0.0008377 | 7910.2
1410 | 0.392 | 14000 | 0.00357 | -0.0003 | -0.000196 | -0.619 | 0.716 | 2.92 | 4.52 | 3.1 | 7980 | 7980 | -1.34 | 0.00119 | -0.0002 | -0.000131 | -0.000166 | 0.000857 | 0.0431 | 0.0011711 | -0.00020459 | -0.00012986 | -0.00016772 | 0.0008347 | 7940.2
1410 | 0.393 | 14100 | 0.00357 | -0.000282 | -0.000202 | -2.42 | -0.935 | 2.92 | 4.52 | 3.1 | 8030 | 8030 | -1.48 | 0.00119 | -0.000189 | -0.000135 | -0.000162 | 0.000863 | 0.0428 | 0.0011711 | -0.00019359 | -0.00013386 | -0.00016372 | 0.0008407 | 7990.2
1410 | 0.393 | 14000 | 0.00356 | -0.000287 | -0.000197 | -2.31 | 0.371 | 2.92 | 4.52 | 3.1 | 7970 | 7970 | -2.68 | 0.00118 | -0.000192 | -0.000132 | -0.000162 | 0.00086 | 0.043 | 0.0011611 | -0.00019659 | -0.00013086 | -0.00016372 | 0.0008377 | 7930.2
1420 | 0.393 | 14000 | 0.00357 | -0.000284 | -0.000204 | -3.22 | 0.275 | 2.92 | 4.52 | 3.1 | 7990 | 7990 | -3.49 | 0.00119 | -0.00019 | -0.000136 | -0.000163 | 0.000862 | 0.043 | 0.0011711 | -0.00019459 | -0.00013486 | -0.00016472 | 0.0008397 | 7950.2
1420 | 0.393 | 14000 | 0.00356 | -0.000286 | -0.000199 | -2.3 | -0.155 | 2.92 | 4.52 | 3.1 | 7990 | 7990 | -2.14 | 0.00119 | -0.000191 | -0.000133 | -0.000162 | 0.000862 | 0.0429 | 0.0011711 | -0.00019559 | -0.00013186 | -0.00016372 | 0.0008397 | 7950.2
1420 | 0.394 | 14100 | 0.00358 | -0.000289 | -0.000201 | -2.45 | 0.198 | 2.92 | 4.52 | 3.1 | 8010 | 8010 | -2.65 | 0.00119 | -0.000193 | -0.000134 | -0.000164 | 0.000864 | 0.043 | 0.0011711 | -0.00019759 | -0.00013286 | -0.00016572 | 0.0008417 | 7970.2
1420 | 0.394 | 14100 | 0.00358 | -0.000287 | -0.000198 | -2.07 | -0.294 | 2.92 | 4.52 | 3.1 | 8020 | 8020 | -1.77 | 0.00119 | -0.000192 | -0.000132 | -0.000162 | 0.000866 | 0.0429 | 0.0011711 | -0.00019659 | -0.00013086 | -0.00016372 | 0.0008437 | 7980.2
1420 | 0.394 | 14100 | 0.00358 | -0.000291 | -0.000199 | -1.76 | -0.375 | 2.92 | 4.52 | 3.1 | 8040 | 8040 | -1.39 | 0.00119 | -0.000194 | -0.000133 | -0.000164 | 0.000865 | 0.0429 | 0.0011711 | -0.00019859 | -0.00013186 | -0.00016572 | 0.0008427 | 8000.2
1420 | 0.395 | 14100 | 0.00358 | -0.000281 | -0.000201 | -3.3 | -0.917 | 2.92 | 4.52 | 3.1 | 8030 | 8030 | -2.39 | 0.00119 | -0.000188 | -0.000134 | -0.000161 | 0.00087 | 0.0428 | 0.0011711 | -0.00019259 | -0.00013286 | -0.00016272 | 0.0008477 | 7990.2
1420 | 0.395 | 14200 | 0.00359 | -0.000286 | -0.000204 | -3.14 | 0.0848 | 2.92 | 4.52 | 3.1 | 8060 | 8050 | -3.23 | 0.0012 | -0.000192 | -0.000136 | -0.000164 | 0.000867 | 0.0431 | 0.0011811 | -0.00019659 | -0.00013486 | -0.00016572 | 0.0008447 | 8020.2
1420 | 0.395 | 14200 | 0.00357 | -0.000281 | -0.000192 | -0.893 | -1.58 | 2.92 | 4.53 | 3.1 | 8070 | 8070 | 0.689 | 0.00119 | -0.000188 | -0.000129 | -0.000158 | 0.000873 | 0.0426 | 0.0011711 | -0.00019259 | -0.00012786 | -0.00015972 | 0.0008507 | 8030.2
1420 | 0.395 | 14200 | 0.00358 | -0.000295 | -0.000193 | -1.72 | -0.11 | 2.92 | 4.52 | 3.1 | 8070 | 8060 | -1.61 | 0.00119 | -0.000197 | -0.000129 | -0.000163 | 0.000867 | 0.043 | 0.0011711 | -0.00020159 | -0.00012786 | -0.00016472 | 0.0008447 | 8030.2
1420 | 0.396 | 14100 | 0.0036 | -0.000284 | -0.000206 | -2.5 | -0.171 | 2.92 | 4.52 | 3.1 | 8050 | 8050 | -2.33 | 0.0012 | -0.00019 | -0.000138 | -0.000164 | 0.000869 | 0.043 | 0.0011811 | -0.00019459 | -0.00013686 | -0.00016572 | 0.0008467 | 8010.2
1430 | 0.396 | 14200 | 0.00359 | -0.000285 | -0.000202 | -2.07 | -0.409 | 2.92 | 4.52 | 3.1 | 8070 | 8060 | -1.66 | 0.0012 | -0.00019 | -0.000135 | -0.000163 | 0.000871 | 0.043 | 0.0011811 | -0.00019459 | -0.00013386 | -0.00016472 | 0.0008487 | 8030.2
1430 | 0.396 | 14200 | 0.0036 | -0.000288 | -0.000205 | -3.19 | -0.0853 | 2.92 | 4.52 | 3.1 | 8090 | 8080 | -3.1 | 0.0012 | -0.000192 | -0.000137 | -0.000165 | 0.00087 | 0.043 | 0.0011811 | -0.00019659 | -0.00013586 | -0.00016672 | 0.0008477 | 8050.2
1430 | 0.397 | 14200 | 0.0036 | -0.000284 | -0.000209 | -2.21 | 0.641 | 2.92 | 4.52 | 3.1 | 8080 | 8080 | -2.85 | 0.0012 | -0.00019 | -0.000139 | -0.000165 | 0.00087 | 0.0431 | 0.0011811 | -0.00019459 | -0.00013786 | -0.00016672 | 0.0008477 | 8040.2
1430 | 0.397 | 14200 | 0.00361 | -0.000288 | -0.000204 | -2.35 | -0.0818 | 2.92 | 4.52 | 3.1 | 8100 | 8100 | -2.27 | 0.0012 | -0.000192 | -0.000136 | -0.000164 | 0.000871 | 0.0431 | 0.0011811 | -0.00019659 | -0.00013486 | -0.00016572 | 0.0008487 | 8060.2
1430 | 0.397 | 14300 | 0.00361 | -0.000287 | -0.000205 | -2.52 | -0.156 | 2.92 | 4.52 | 3.1 | 8120 | 8120 | -2.37 | 0.0012 | -0.000192 | -0.000137 | -0.000165 | 0.000873 | 0.0431 | 0.0011811 | -0.00019659 | -0.00013586 | -0.00016672 | 0.0008507 | 8080.2
1430 | 0.397 | 14200 | 0.00361 | -0.000292 | -0.000206 | -2.06 | -0.358 | 2.92 | 4.52 | 3.1 | 8110 | 8100 | -1.7 | 0.0012 | -0.000195 | -0.000137 | -0.000166 | 0.000871 | 0.0431 | 0.0011811 | -0.00019959 | -0.00013586 | -0.00016772 | 0.0008487 | 8070.2
1430 | 0.398 | 14300 | 0.00363 | -0.000288 | -0.000209 | -2.4 | 0.0108 | 2.92 | 4.52 | 3.1 | 8110 | 8110 | -2.41 | 0.00121 | -0.000192 | -0.00014 | -0.000166 | 0.000875 | 0.043 | 0.0011911 | -0.00019659 | -0.00013886 | -0.00016772 | 0.0008527 | 8070.2
1430 | 0.398 | 14200 | 0.00361 | -0.000285 | -0.000204 | -2.74 | -0.143 | 2.92 | 4.52 | 3.1 | 8110 | 8110 | -2.6 | 0.0012 | -0.000191 | -0.000136 | -0.000164 | 0.000875 | 0.0431 | 0.0011811 | -0.00019559 | -0.00013486 | -0.00016572 | 0.0008527 | 8070.2
1430 | 0.398 | 14300 | 0.00362 | -0.000292 | -0.000207 | -2.32 | -0.571 | 2.92 | 4.52 | 3.1 | 8150 | 8140 | -1.75 | 0.0012 | -0.000196 | -0.000138 | -0.000167 | 0.00087 | 0.043 | 0.0011811 | -0.00020059 | -0.00013686 | -0.00016872 | 0.0008477 | 8110.2
1430 | 0.398 | 14300 | 0.00363 | -0.000291 | -0.000208 | -2.02 | 0.682 | 2.92 | 4.52 | 3.1 | 8140 | 8140 | -2.7 | 0.00121 | -0.000194 | -0.000139 | -0.000167 | 0.000874 | 0.043 | 0.0011911 | -0.00019859 | -0.00013786 | -0.00016872 | 0.0008517 | 8100.2
1440 | 0.399 | 14300 | 0.00363 | -0.00029 | -0.000209 | -2.15 | 0.142 | 2.92 | 4.52 | 3.1 | 8150 | 8150 | -2.29 | 0.00121 | -0.000194 | -0.00014 | -0.000167 | 0.000874 | 0.043 | 0.0011911 | -0.00019859 | -0.00013886 | -0.00016872 | 0.0008517 | 8110.2
1440 | 0.399 | 14300 | 0.00363 | -0.00029 | -0.000205 | -2.74 | -0.269 | 2.92 | 4.52 | 3.1 | 8160 | 8160 | -2.47 | 0.00121 | -0.000194 | -0.000137 | -0.000165 | 0.000878 | 0.043 | 0.0011911 | -0.00019859 | -0.00013586 | -0.00016672 | 0.0008557 | 8120.2
1440 | 0.399 | 14400 | 0.00363 | -0.000291 | -0.000208 | -2.89 | -0.27 | 2.92 | 4.52 | 3.1 | 8170 | 8170 | -2.62 | 0.00121 | -0.000194 | -0.000139 | -0.000167 | 0.000875 | 0.0432 | 0.0011911 | -0.00019859 | -0.00013786 | -0.00016872 | 0.0008527 | 8130.2
1440 | 0.4 | 14400 | 0.00363 | -0.000293 | -0.000206 | -2.39 | -0.00493 | 2.92 | 4.52 | 3.1 | 8200 | 8190 | -2.39 | 0.00121 | -0.000196 | -0.000137 | -0.000167 | 0.000876 | 0.0431 | 0.0011911 | -0.00020059 | -0.00013586 | -0.00016872 | 0.0008537 | 8160.2
1440 | 0.4 | 14400 | 0.00364 | -0.000289 | -0.000206 | -1.61 | -0.169 | 2.92 | 4.52 | 3.1 | 8190 | 8190 | -1.45 | 0.00121 | -0.000193 | -0.000138 | -0.000166 | 0.00088 | 0.043 | 0.0011911 | -0.00019759 | -0.00013686 | -0.00016772 | 0.0008577 | 8150.2
1440 | 0.4 | 14400 | 0.00364 | -0.000295 | -0.000212 | -1.6 | -0.18 | 2.92 | 4.52 | 3.1 | 8190 | 8190 | -1.42 | 0.00121 | -0.000197 | -0.000142 | -0.000169 | 0.000873 | 0.0431 | 0.0011911 | -0.00020159 | -0.00014086 | -0.00017072 | 0.0008507 | 8150.2
1440 | 0.4 | 14400 | 0.00365 | -0.000294 | -0.000212 | -1.89 | 0.28 | 2.92 | 4.52 | 3.1 | 8200 | 8200 | -2.17 | 0.00121 | -0.000197 | -0.000142 | -0.000169 | 0.000875 | 0.0431 | 0.0011911 | -0.00020159 | -0.00014086 | -0.00017072 | 0.0008527 | 8160.2
1440 | 0.401 | 14500 | 0.00366 | -0.000292 | -0.000209 | -2.51 | -0.0966 | 2.92 | 4.52 | 3.1 | 8230 | 8230 | -2.41 | 0.00122 | -0.000195 | -0.00014 | -0.000168 | 0.000882 | 0.0432 | 0.0012011 | -0.00019959 | -0.00013886 | -0.00016972 | 0.0008597 | 8190.2
1440 | 0.401 | 14500 | 0.00365 | -0.000292 | -0.00021 | -1.84 | -0.208 | 2.92 | 4.52 | 3.1 | 8260 | 8260 | -1.63 | 0.00122 | -0.000195 | -0.00014 | -0.000168 | 0.00088 | 0.0432 | 0.0012011 | -0.00019959 | -0.00013886 | -0.00016972 | 0.0008577 | 8220.2
1440 | 0.401 | 14500 | 0.00366 | -0.000294 | -0.000212 | -1.63 | 0.114 | 2.92 | 4.52 | 3.1 | 8240 | 8230 | -1.75 | 0.00122 | -0.000197 | -0.000142 | -0.000169 | 0.000879 | 0.0431 | 0.0012011 | -0.00020159 | -0.00014086 | -0.00017072 | 0.0008567 | 8200.2
1450 | 0.402 | 14500 | 0.00366 | -0.000296 | -0.000213 | -2.25 | -0.354 | 2.92 | 4.52 | 3.1 | 8260 | 8260 | -1.9 | 0.00122 | -0.000198 | -0.000142 | -0.00017 | 0.000877 | 0.0433 | 0.0012011 | -0.00020259 | -0.00014086 | -0.00017172 | 0.0008547 | 8220.2
1450 | 0.402 | 14500 | 0.00366 | -0.000293 | -0.000212 | -2.64 | -0.563 | 2.92 | 4.52 | 3.1 | 8260 | 8260 | -2.08 | 0.00122 | -0.000196 | -0.000142 | -0.000169 | 0.00088 | 0.0432 | 0.0012011 | -0.00020059 | -0.00014086 | -0.00017072 | 0.0008577 | 8220.2
1450 | 0.402 | 14500 | 0.00367 | -0.000295 | -0.000217 | -2.59 | 0.229 | 2.92 | 4.52 | 3.1 | 8280 | 8280 | -2.82 | 0.00122 | -0.000197 | -0.000145 | -0.000171 | 0.000877 | 0.0434 | 0.0012011 | -0.00020159 | -0.00014386 | -0.00017272 | 0.0008547 | 8240.2
1450 | 0.402 | 14500 | 0.00368 | -0.000293 | -0.000213 | -2.69 | -0.132 | 2.92 | 4.52 | 3.1 | 8280 | 8270 | -2.56 | 0.00122 | -0.000196 | -0.000142 | -0.000169 | 0.000886 | 0.0433 | 0.0012011 | -0.00020059 | -0.00014086 | -0.00017072 | 0.0008637 | 8240.2
1450 | 0.403 | 14500 | 0.00369 | -0.000293 | -0.000214 | -2.67 | 0.0518 | 2.92 | 4.52 | 3.1 | 8270 | 8270 | -2.72 | 0.00123 | -0.000196 | -0.000143 | -0.00017 | 0.000888 | 0.0432 | 0.0012111 | -0.00020059 | -0.00014186 | -0.00017172 | 0.0008657 | 8230.2
1450 | 0.403 | 14600 | 0.00367 | -0.000298 | -0.000212 | -2.44 | -0.62 | 2.92 | 4.52 | 3.1 | 8280 | 8280 | -1.82 | 0.00122 | -0.000199 | -0.000142 | -0.00017 | 0.000881 | 0.0433 | 0.0012011 | -0.00020359 | -0.00014086 | -0.00017172 | 0.0008587 | 8240.2
1450 | 0.403 | 14500 | 0.00368 | -0.000298 | -0.000211 | -2.13 | -0.394 | 2.92 | 4.52 | 3.1 | 8280 | 8270 | -1.74 | 0.00122 | -0.000199 | -0.000141 | -0.00017 | 0.000885 | 0.0433 | 0.0012011 | -0.00020359 | -0.00013986 | -0.00017172 | 0.0008627 | 8240.2
1450 | 0.403 | 14600 | 0.00367 | -0.000295 | -0.000211 | -2.43 | -0.623 | 2.92 | 4.52 | 3.1 | 8280 | 8280 | -1.81 | 0.00122 | -0.000197 | -0.000141 | -0.000169 | 0.000884 | 0.0433 | 0.0012011 | -0.00020159 | -0.00013986 | -0.00017072 | 0.0008617 | 8240.2
1450 | 0.404 | 14600 | 0.00369 | -0.000293 | -0.000209 | -2.18 | -0.289 | 2.92 | 4.52 | 3.1 | 8300 | 8290 | -1.89 | 0.00123 | -0.000196 | -0.00014 | -0.000168 | 0.000893 | 0.0433 | 0.0012111 | -0.00020059 | -0.00013886 | -0.00016972 | 0.0008707 | 8260.2
1450 | 0.404 | 14600 | 0.00369 | -0.000296 | -0.000209 | -2.16 | 0.00444 | 2.92 | 4.52 | 3.1 | 8300 | 8300 | -2.17 | 0.00123 | -0.000198 | -0.00014 | -0.000169 | 0.000889 | 0.0433 | 0.0012111 | -0.00020259 | -0.00013886 | -0.00017072 | 0.0008667 | 8260.2
1460 | 0.404 | 14600 | 0.00369 | -0.000301 | -0.000213 | -2.43 | -0.0266 | 2.92 | 4.52 | 3.1 | 8320 | 8320 | -2.4 | 0.00123 | -0.000201 | -0.000142 | -0.000172 | 0.000885 | 0.0433 | 0.0012111 | -0.00020559 | -0.00014086 | -0.00017372 | 0.0008627 | 8280.2
1460 | 0.405 | 14600 | 0.00369 | -0.000298 | -0.000211 | -2.6 | -0.157 | 2.92 | 4.52 | 3.1 | 8330 | 8330 | -2.44 | 0.00123 | -0.000199 | -0.000141 | -0.00017 | 0.000888 | 0.0433 | 0.0012111 | -0.00020359 | -0.00013986 | -0.00017172 | 0.0008657 | 8290.2
1460 | 0.405 | 14700 | 0.0037 | -0.0003 | -0.000214 | -2.52 | -0.225 | 2.92 | 4.52 | 3.1 | 8350 | 8350 | -2.3 | 0.00123 | -0.0002 | -0.000143 | -0.000172 | 0.000888 | 0.0434 | 0.0012111 | -0.00020459 | -0.00014186 | -0.00017372 | 0.0008657 | 8310.2
1460 | 0.405 | 14700 | 0.0037 | -0.0003 | -0.000215 | -2.71 | -0.308 | 2.92 | 4.52 | 3.1 | 8360 | 8360 | -2.4 | 0.00123 | -0.000201 | -0.000143 | -0.000172 | 0.000889 | 0.0433 | 0.0012111 | -0.00020559 | -0.00014186 | -0.00017372 | 0.0008667 | 8320.2
1460 | 0.405 | 14700 | 0.0037 | -0.000294 | -0.000213 | -2.63 | -0.15 | 2.92 | 4.52 | 3.1 | 8360 | 8360 | -2.48 | 0.00123 | -0.000197 | -0.000143 | -0.00017 | 0.000892 | 0.0433 | 0.0012111 | -0.00020159 | -0.00014186 | -0.00017172 | 0.0008697 | 8320.2
1460 | 0.406 | 14700 | 0.00371 | -0.000299 | -0.000214 | -1.93 | -0.316 | 2.92 | 4.52 | 3.1 | 8390 | 8390 | -1.61 | 0.00123 | -0.0002 | -0.000143 | -0.000171 | 0.000891 | 0.0434 | 0.0012111 | -0.00020459 | -0.00014186 | -0.00017272 | 0.0008687 | 8350.2
1460 | 0.406 | 14700 | 0.00371 | -0.0003 | -0.000215 | -2.51 | 0.0572 | 2.92 | 4.52 | 3.1 | 8390 | 8380 | -2.57 | 0.00123 | -0.0002 | -0.000144 | -0.000172 | 0.000891 | 0.0434 | 0.0012111 | -0.00020459 | -0.00014286 | -0.00017372 | 0.0008687 | 8350.2
1460 | 0.406 | 14700 | 0.00371 | -0.000299 | -0.000217 | -2.03 | -0.55 | 2.92 | 4.52 | 3.1 | 8390 | 8390 | -1.48 | 0.00124 | -0.0002 | -0.000145 | -0.000172 | 0.000891 | 0.0433 | 0.0012211 | -0.00020459 | -0.00014386 | -0.00017372 | 0.0008687 | 8350.2
1460 | 0.407 | 14800 | 0.00371 | -0.000298 | -0.000217 | -2.8 | -0.07 | 2.92 | 4.52 | 3.1 | 8410 | 8400 | -2.73 | 0.00124 | -0.000199 | -0.000145 | -0.000172 | 0.000892 | 0.0434 | 0.0012211 | -0.00020359 | -0.00014386 | -0.00017372 | 0.0008697 | 8370.2
1460 | 0.407 | 14800 | 0.00372 | -0.000298 | -0.000215 | -2.45 | -0.212 | 2.92 | 4.52 | 3.1 | 8430 | 8430 | -2.24 | 0.00124 | -0.000199 | -0.000144 | -0.000171 | 0.000896 | 0.0434 | 0.0012211 | -0.00020359 | -0.00014286 | -0.00017272 | 0.0008737 | 8390.2
1470 | 0.407 | 14800 | 0.00372 | -0.000299 | -0.000216 | -2.27 | -0.365 | 2.92 | 4.52 | 3.1 | 8420 | 8420 | -1.9 | 0.00124 | -0.0002 | -0.000144 | -0.000172 | 0.000894 | 0.0435 | 0.0012211 | -0.00020459 | -0.00014286 | -0.00017372 | 0.0008717 | 8380.2
1470 | 0.407 | 14800 | 0.00372 | -0.0003 | -0.000219 | -1.97 | -0.0932 | 2.92 | 4.52 | 3.1 | 8410 | 8410 | -1.88 | 0.00124 | -0.000201 | -0.000146 | -0.000174 | 0.000892 | 0.0434 | 0.0012211 | -0.00020559 | -0.00014486 | -0.00017572 | 0.0008697 | 8370.2
1470 | 0.408 | 14800 | 0.00373 | -0.0003 | -0.00022 | -2.56 | -0.635 | 2.92 | 4.52 | 3.1 | 8440 | 8440 | -1.93 | 0.00124 | -0.0002 | -0.000147 | -0.000174 | 0.000894 | 0.0435 | 0.0012211 | -0.00020459 | -0.00014586 | -0.00017572 | 0.0008717 | 8400.2
1470 | 0.408 | 14900 | 0.00372 | -0.0003 | -0.000219 | -3.34 | 0.839 | 2.92 | 4.52 | 3.1 | 8450 | 8450 | -4.18 | 0.00124 | -0.000201 | -0.000146 | -0.000174 | 0.000892 | 0.0435 | 0.0012211 | -0.00020559 | -0.00014486 | -0.00017572 | 0.0008697 | 8410.2
1470 | 0.408 | 14900 | 0.00374 | -0.000301 | -0.000216 | -2.43 | 0.138 | 2.92 | 4.52 | 3.1 | 8470 | 8470 | -2.57 | 0.00124 | -0.000201 | -0.000145 | -0.000173 | 0.000897 | 0.0434 | 0.0012211 | -0.00020559 | -0.00014386 | -0.00017472 | 0.0008747 | 8430.2
1470 | 0.408 | 14900 | 0.00374 | -0.0003 | -0.000225 | -2.67 | -0.0444 | 2.92 | 4.52 | 3.1 | 8490 | 8480 | -2.63 | 0.00124 | -0.0002 | -0.000151 | -0.000176 | 0.000893 | 0.0435 | 0.0012211 | -0.00020459 | -0.00014986 | -0.00017772 | 0.0008707 | 8450.2
1470 | 0.409 | 14900 | 0.00374 | -0.000303 | -0.000224 | -1.64 | -0.219 | 2.92 | 4.52 | 3.1 | 8470 | 8470 | -1.42 | 0.00125 | -0.000203 | -0.00015 | -0.000176 | 0.000892 | 0.0435 | 0.0012311 | -0.00020759 | -0.00014886 | -0.00017772 | 0.0008697 | 8430.2
1470 | 0.409 | 14900 | 0.00374 | -0.000303 | -0.000223 | -2.76 | -0.187 | 2.92 | 4.52 | 3.1 | 8490 | 8490 | -2.57 | 0.00125 | -0.000203 | -0.000149 | -0.000176 | 0.000893 | 0.0436 | 0.0012311 | -0.00020759 | -0.00014786 | -0.00017772 | 0.0008707 | 8450.2
1470 | 0.409 | 14900 | 0.00374 | -0.000302 | -0.000221 | -3.18 | -0.214 | 2.92 | 4.52 | 3.1 | 8510 | 8500 | -2.97 | 0.00125 | -0.000202 | -0.000148 | -0.000175 | 0.000896 | 0.0437 | 0.0012311 | -0.00020659 | -0.00014686 | -0.00017672 | 0.0008737 | 8470.2
1470 | 0.41 | 15000 | 0.00375 | -0.000302 | -0.000221 | -1.97 | -0.0498 | 2.92 | 4.52 | 3.1 | 8510 | 8510 | -1.92 | 0.00125 | -0.000202 | -0.000148 | -0.000175 | 0.000898 | 0.0436 | 0.0012311 | -0.00020659 | -0.00014686 | -0.00017672 | 0.0008757 | 8470.2
1480 | 0.41 | 14900 | 0.00375 | -0.000304 | -0.000219 | -2.36 | -0.315 | 2.92 | 4.52 | 3.1 | 8500 | 8500 | -2.04 | 0.00125 | -0.000203 | -0.000147 | -0.000175 | 0.0009 | 0.0436 | 0.0012311 | -0.00020759 | -0.00014586 | -0.00017672 | 0.0008777 | 8460.2
1480 | 0.41 | 15000 | 0.00375 | -0.000304 | -0.000218 | -1.91 | -0.423 | 2.92 | 4.52 | 3.1 | 8520 | 8520 | -1.48 | 0.00125 | -0.000203 | -0.000146 | -0.000175 | 0.000901 | 0.0435 | 0.0012311 | -0.00020759 | -0.00014486 | -0.00017672 | 0.0008787 | 8480.2
1480 | 0.41 | 15000 | 0.00376 | -0.000305 | -0.000226 | -2.14 | -0.565 | 2.92 | 4.52 | 3.1 | 8530 | 8520 | -1.57 | 0.00125 | -0.000204 | -0.000151 | -0.000177 | 0.000897 | 0.0435 | 0.0012311 | -0.00020859 | -0.00014986 | -0.00017872 | 0.0008747 | 8490.2
1480 | 0.411 | 15000 | 0.00375 | -0.000305 | -0.000226 | -2.58 | 0.074 | 2.92 | 4.52 | 3.1 | 8540 | 8540 | -2.66 | 0.00125 | -0.000204 | -0.000151 | -0.000177 | 0.000895 | 0.0435 | 0.0012311 | -0.00020859 | -0.00014986 | -0.00017872 | 0.0008727 | 8500.2
1480 | 0.411 | 15100 | 0.00377 | -0.000305 | -0.000221 | -2.15 | -0.445 | 2.92 | 4.52 | 3.1 | 8570 | 8570 | -1.7 | 0.00125 | -0.000204 | -0.000147 | -0.000176 | 0.000902 | 0.0436 | 0.0012311 | -0.00020859 | -0.00014586 | -0.00017772 | 0.0008797 | 8530.2
1480 | 0.411 | 15000 | 0.00376 | -0.000307 | -0.000222 | -2 | -0.317 | 2.92 | 4.52 | 3.1 | 8550 | 8550 | -1.68 | 0.00125 | -0.000205 | -0.000148 | -0.000177 | 0.000898 | 0.0436 | 0.0012311 | -0.00020959 | -0.00014686 | -0.00017872 | 0.0008757 | 8510.2
1480 | 0.412 | 15000 | 0.00377 | -0.000305 | -0.000221 | -1.71 | 0.0296 | 2.92 | 4.52 | 3.1 | 8570 | 8560 | -1.74 | 0.00125 | -0.000204 | -0.000148 | -0.000176 | 0.000902 | 0.0437 | 0.0012311 | -0.00020859 | -0.00014686 | -0.00017772 | 0.0008797 | 8530.2
1480 | 0.412 | 15100 | 0.00377 | -0.000305 | -0.000223 | -2.19 | -0.0237 | 2.92 | 4.52 | 3.1 | 8580 | 8580 | -2.17 | 0.00125 | -0.000204 | -0.000149 | -0.000177 | 0.000901 | 0.0438 | 0.0012311 | -0.00020859 | -0.00014786 | -0.00017872 | 0.0008787 | 8540.2
1480 | 0.412 | 15100 | 0.00377 | -0.000306 | -0.000225 | -2.77 | 0.202 | 2.92 | 4.52 | 3.1 | 8600 | 8600 | -2.97 | 0.00126 | -0.000205 | -0.00015 | -0.000177 | 0.0009 | 0.0438 | 0.0012411 | -0.00020959 | -0.00014886 | -0.00017872 | 0.0008777 | 8560.2
1480 | 0.412 | 15100 | 0.00377 | -0.000307 | -0.000225 | -2.03 | -0.0804 | 2.92 | 4.52 | 3.1 | 8620 | 8620 | -1.95 | 0.00126 | -0.000206 | -0.000151 | -0.000178 | 0.0009 | 0.0438 | 0.0012411 | -0.00021059 | -0.00014986 | -0.00017972 | 0.0008777 | 8580.2
1490 | 0.413 | 15100 | 0.00378 | -0.000303 | -0.000224 | -2.11 | -0.254 | 2.92 | 4.52 | 3.1 | 8580 | 8580 | -1.86 | 0.00126 | -0.000202 | -0.00015 | -0.000176 | 0.000904 | 0.0435 | 0.0012411 | -0.00020659 | -0.00014886 | -0.00017772 | 0.0008817 | 8540.2
1490 | 0.413 | 15100 | 0.00378 | -0.000309 | -0.000221 | -1.9 | -0.179 | 2.92 | 4.52 | 3.1 | 8610 | 8610 | -1.72 | 0.00126 | -0.000207 | -0.000148 | -0.000177 | 0.000904 | 0.0436 | 0.0012411 | -0.00021159 | -0.00014686 | -0.00017872 | 0.0008817 | 8570.2
1490 | 0.413 | 15100 | 0.00379 | -0.000306 | -0.000225 | -1.98 | -0.165 | 2.92 | 4.52 | 3.1 | 8600 | 8600 | -1.81 | 0.00126 | -0.000205 | -0.00015 | -0.000178 | 0.000905 | 0.0438 | 0.0012411 | -0.00020959 | -0.00014886 | -0.00017972 | 0.0008827 | 8560.2
1490 | 0.413 | 15200 | 0.00379 | -0.000305 | -0.000222 | -2.47 | -0.138 | 2.92 | 4.52 | 3.1 | 8640 | 8640 | -2.34 | 0.00126 | -0.000204 | -0.000149 | -0.000176 | 0.00091 | 0.0438 | 0.0012411 | -0.00020859 | -0.00014786 | -0.00017772 | 0.0008877 | 8600.2
1490 | 0.414 | 15200 | 0.00379 | -0.000305 | -0.000222 | -2.11 | -0.00394 | 2.92 | 4.52 | 3.1 | 8630 | 8620 | -2.11 | 0.00126 | -0.000204 | -0.000149 | -0.000176 | 0.00091 | 0.0437 | 0.0012411 | -0.00020859 | -0.00014786 | -0.00017772 | 0.0008877 | 8590.2
1490 | 0.414 | 15200 | 0.0038 | -0.000308 | -0.000222 | -1.9 | 0.107 | 2.92 | 4.52 | 3.1 | 8630 | 8630 | -2 | 0.00126 | -0.000206 | -0.000148 | -0.000177 | 0.00091 | 0.0436 | 0.0012411 | -0.00021059 | -0.00014686 | -0.00017872 | 0.0008877 | 8590.2
1490 | 0.414 | 15200 | 0.00379 | -0.000312 | -0.000225 | -1.78 | 0.2 | 2.92 | 4.52 | 3.1 | 8640 | 8640 | -1.98 | 0.00126 | -0.000209 | -0.00015 | -0.00018 | 0.000904 | 0.0435 | 0.0012411 | -0.00021359 | -0.00014886 | -0.00018172 | 0.0008817 | 8600.2
1490 | 0.415 | 15200 | 0.00382 | -0.000311 | -0.000222 | -1.22 | -0.414 | 2.92 | 4.52 | 3.1 | 8670 | 8670 | -0.802 | 0.00127 | -0.000208 | -0.000149 | -0.000178 | 0.000914 | 0.0436 | 0.0012511 | -0.00021259 | -0.00014786 | -0.00017972 | 0.0008917 | 8630.2
1490 | 0.415 | 15200 | 0.0038 | -0.000311 | -0.000225 | -2.22 | -0.0833 | 2.92 | 4.52 | 3.1 | 8670 | 8660 | -2.14 | 0.00126 | -0.000208 | -0.000151 | -0.000179 | 0.000905 | 0.0436 | 0.0012411 | -0.00021259 | -0.00014986 | -0.00018072 | 0.0008827 | 8630.2
1490 | 0.415 | 15200 | 0.00381 | -0.000311 | -0.00023 | -1.59 | 0.341 | 2.92 | 4.52 | 3.1 | 8680 | 8680 | -1.93 | 0.00127 | -0.000208 | -0.000154 | -0.000181 | 0.000905 | 0.0438 | 0.0012511 | -0.00021259 | -0.00015286 | -0.00018272 | 0.0008827 | 8640.2
1500 | 0.415 | 15300 | 0.00381 | -0.000308 | -0.000228 | -2.23 | 0.133 | 2.92 | 4.52 | 3.1 | 8700 | 8700 | -2.36 | 0.00127 | -0.000206 | -0.000152 | -0.000179 | 0.00091 | 0.0438 | 0.0012511 | -0.00021059 | -0.00015086 | -0.00018072 | 0.0008877 | 8660.2
1500 | 0.416 | 15300 | 0.00382 | -0.00031 | -0.00023 | -1.62 | 0.233 | 2.92 | 4.52 | 3.1 | 8690 | 8690 | -1.85 | 0.00127 | -0.000207 | -0.000154 | -0.00018 | 0.000909 | 0.0437 | 0.0012511 | -0.00021159 | -0.00015286 | -0.00018172 | 0.0008867 | 8650.2
1500 | 0.416 | 15300 | 0.00381 | -0.000312 | -0.00023 | -2.48 | -0.111 | 2.92 | 4.52 | 3.1 | 8720 | 8720 | -2.37 | 0.00127 | -0.000209 | -0.000154 | -0.000181 | 0.000907 | 0.0439 | 0.0012511 | -0.00021359 | -0.00015286 | -0.00018272 | 0.0008847 | 8680.2
1500 | 0.416 | 15300 | 0.00382 | -0.00031 | -0.000229 | -2.46 | 0.0833 | 2.92 | 4.52 | 3.1 | 8730 | 8720 | -2.54 | 0.00127 | -0.000207 | -0.000153 | -0.00018 | 0.000911 | 0.0438 | 0.0012511 | -0.00021159 | -0.00015186 | -0.00018172 | 0.0008887 | 8690.2
1500 | 0.417 | 15400 | 0.00382 | -0.000314 | -0.000226 | -2.22 | -0.231 | 2.92 | 4.52 | 3.1 | 8740 | 8740 | -1.98 | 0.00127 | -0.00021 | -0.000151 | -0.00018 | 0.00091 | 0.0439 | 0.0012511 | -0.00021459 | -0.00014986 | -0.00018172 | 0.0008877 | 8700.2
1500 | 0.417 | 15400 | 0.00383 | -0.000313 | -0.000228 | -2.04 | -0.211 | 2.92 | 4.52 | 3.1 | 8750 | 8750 | -1.83 | 0.00127 | -0.000209 | -0.000152 | -0.000181 | 0.000912 | 0.0439 | 0.0012511 | -0.00021359 | -0.00015086 | -0.00018272 | 0.0008897 | 8710.2
1500 | 0.417 | 15400 | 0.00383 | -0.000311 | -0.000228 | -2.07 | 0.204 | 2.92 | 4.52 | 3.1 | 8750 | 8750 | -2.27 | 0.00128 | -0.000208 | -0.000152 | -0.00018 | 0.000916 | 0.0439 | 0.0012611 | -0.00021259 | -0.00015086 | -0.00018172 | 0.0008937 | 8710.2
1500 | 0.417 | 15400 | 0.00383 | -0.000313 | -0.000229 | -2.19 | -0.353 | 2.92 | 4.52 | 3.1 | 8750 | 8740 | -1.84 | 0.00128 | -0.000209 | -0.000153 | -0.000181 | 0.000913 | 0.0438 | 0.0012611 | -0.00021359 | -0.00015186 | -0.00018272 | 0.0008907 | 8710.2
1500 | 0.418 | 15400 | 0.00384 | -0.000309 | -0.000228 | -2.16 | -0.0971 | 2.92 | 4.52 | 3.1 | 8740 | 8740 | -2.06 | 0.00128 | -0.000207 | -0.000153 | -0.00018 | 0.000919 | 0.0438 | 0.0012611 | -0.00021159 | -0.00015186 | -0.00018172 | 0.0008967 | 8700.2
1500 | 0.418 | 15400 | 0.00383 | -0.000313 | -0.000232 | -1.89 | -0.142 | 2.92 | 4.52 | 3.1 | 8750 | 8750 | -1.75 | 0.00128 | -0.000209 | -0.000155 | -0.000182 | 0.000911 | 0.0438 | 0.0012611 | -0.00021359 | -0.00015386 | -0.00018372 | 0.0008887 | 8710.2
1510 | 0.418 | 15400 | 0.00385 | -0.000317 | -0.00023 | -2.14 | -0.0853 | 2.92 | 4.52 | 3.1 | 8770 | 8770 | -2.05 | 0.00128 | -0.000212 | -0.000154 | -0.000183 | 0.000915 | 0.0438 | 0.0012611 | -0.00021659 | -0.00015286 | -0.00018472 | 0.0008927 | 8730.2
1510 | 0.418 | 15500 | 0.00384 | -0.000314 | -0.000229 | -2.02 | -0.0567 | 2.92 | 4.52 | 3.1 | 8800 | 8790 | -1.96 | 0.00128 | -0.00021 | -0.000153 | -0.000182 | 0.000916 | 0.0437 | 0.0012611 | -0.00021459 | -0.00015186 | -0.00018372 | 0.0008937 | 8760.2
1510 | 0.419 | 15500 | 0.00385 | -0.000313 | -0.000229 | -2.28 | -0.211 | 2.92 | 4.52 | 3.1 | 8810 | 8810 | -2.07 | 0.00128 | -0.000209 | -0.000153 | -0.000181 | 0.000917 | 0.0439 | 0.0012611 | -0.00021359 | -0.00015186 | -0.00018272 | 0.0008947 | 8770.2
1510 | 0.419 | 15500 | 0.00384 | -0.00031 | -0.00023 | -2.12 | 0.142 | 2.92 | 4.52 | 3.1 | 8830 | 8830 | -2.26 | 0.00128 | -0.000207 | -0.000154 | -0.00018 | 0.000918 | 0.0439 | 0.0012611 | -0.00021159 | -0.00015286 | -0.00018172 | 0.0008957 | 8790.2
1510 | 0.419 | 15500 | 0.00385 | -0.000312 | -0.000234 | -2.01 | 0.13 | 2.92 | 4.52 | 3.1 | 8840 | 8840 | -2.14 | 0.00128 | -0.000209 | -0.000157 | -0.000183 | 0.000917 | 0.044 | 0.0012611 | -0.00021359 | -0.00015586 | -0.00018472 | 0.0008947 | 8800.2
1510 | 0.42 | 15500 | 0.00386 | -0.000312 | -0.00023 | -1.95 | -0.0153 | 2.92 | 4.52 | 3.1 | 8820 | 8820 | -1.94 | 0.00128 | -0.000209 | -0.000154 | -0.000181 | 0.000921 | 0.044 | 0.0012611 | -0.00021359 | -0.00015286 | -0.00018272 | 0.0008987 | 8780.2
1510 | 0.42 | 15500 | 0.00386 | -0.000315 | -0.000233 | -1.69 | 0.318 | 2.92 | 4.52 | 3.1 | 8840 | 8840 | -2.01 | 0.00128 | -0.000211 | -0.000156 | -0.000183 | 0.000918 | 0.0439 | 0.0012611 | -0.00021559 | -0.00015486 | -0.00018472 | 0.0008957 | 8800.2
1510 | 0.42 | 15500 | 0.00386 | -0.000316 | -0.000233 | -2.04 | -0.237 | 2.92 | 4.52 | 3.1 | 8850 | 8840 | -1.8 | 0.00128 | -0.000211 | -0.000156 | -0.000183 | 0.000918 | 0.0439 | 0.0012611 | -0.00021559 | -0.00015486 | -0.00018472 | 0.0008957 | 8810.2
1510 | 0.42 | 15500 | 0.00387 | -0.000315 | -0.000231 | -2.26 | -0.131 | 2.92 | 4.52 | 3.1 | 8850 | 8840 | -2.13 | 0.00129 | -0.00021 | -0.000154 | -0.000182 | 0.000922 | 0.0439 | 0.0012711 | -0.00021459 | -0.00015286 | -0.00018372 | 0.0008997 | 8810.2
1510 | 0.421 | 15600 | 0.00386 | -0.000318 | -0.000229 | -1.72 | -0.503 | 2.92 | 4.52 | 3.1 | 8860 | 8850 | -1.22 | 0.00129 | -0.000213 | -0.000153 | -0.000183 | 0.000919 | 0.0439 | 0.0012711 | -0.00021759 | -0.00015186 | -0.00018472 | 0.0008967 | 8820.2
1520 | 0.421 | 15600 | 0.00387 | -0.000315 | -0.000232 | -1.84 | -0.502 | 2.92 | 4.52 | 3.1 | 8870 | 8870 | -1.34 | 0.00129 | -0.00021 | -0.000155 | -0.000183 | 0.000922 | 0.044 | 0.0012711 | -0.00021459 | -0.00015386 | -0.00018472 | 0.0008997 | 8830.2
1520 | 0.421 | 15600 | 0.00388 | -0.000318 | -0.000229 | -2.4 | -0.296 | 2.92 | 4.52 | 3.1 | 8880 | 8880 | -2.11 | 0.00129 | -0.000213 | -0.000153 | -0.000183 | 0.000926 | 0.0439 | 0.0012711 | -0.00021759 | -0.00015186 | -0.00018472 | 0.0009037 | 8840.2
1520 | 0.422 | 15600 | 0.00387 | -0.00032 | -0.000232 | -2.48 | -0.0552 | 2.92 | 4.52 | 3.1 | 8870 | 8870 | -2.43 | 0.00129 | -0.000214 | -0.000155 | -0.000184 | 0.000921 | 0.0439 | 0.0012711 | -0.00021859 | -0.00015386 | -0.00018572 | 0.0008987 | 8830.2
1520 | 0.422 | 15600 | 0.00388 | -0.00032 | -0.000236 | -1.64 | 0.134 | 2.92 | 4.52 | 3.1 | 8900 | 8900 | -1.78 | 0.00129 | -0.000214 | -0.000158 | -0.000186 | 0.00092 | 0.0439 | 0.0012711 | -0.00021859 | -0.00015686 | -0.00018772 | 0.0008977 | 8860.2
1520 | 0.422 | 15700 | 0.00389 | -0.000317 | -0.000235 | -1.88 | -0.353 | 2.92 | 4.52 | 3.1 | 8920 | 8920 | -1.53 | 0.00129 | -0.000212 | -0.000157 | -0.000185 | 0.000925 | 0.044 | 0.0012711 | -0.00021659 | -0.00015586 | -0.00018672 | 0.0009027 | 8880.2
1520 | 0.422 | 15700 | 0.00389 | -0.000321 | -0.00023 | -1.45 | -0.456 | 2.92 | 4.52 | 3.1 | 8930 | 8920 | -0.995 | 0.00129 | -0.000214 | -0.000154 | -0.000184 | 0.000925 | 0.044 | 0.0012711 | -0.00021859 | -0.00015286 | -0.00018572 | 0.0009027 | 8890.2
1520 | 0.423 | 15700 | 0.00389 | -0.000316 | -0.000233 | -1.58 | 0.116 | 2.92 | 4.52 | 3.1 | 8920 | 8920 | -1.69 | 0.0013 | -0.000212 | -0.000156 | -0.000184 | 0.000928 | 0.0442 | 0.0012811 | -0.00021659 | -0.00015486 | -0.00018572 | 0.0009057 | 8880.2
1520 | 0.423 | 15700 | 0.0039 | -0.000318 | -0.000237 | -2.14 | 0.504 | 2.92 | 4.52 | 3.1 | 8960 | 8950 | -2.64 | 0.0013 | -0.000213 | -0.000158 | -0.000186 | 0.000926 | 0.0441 | 0.0012811 | -0.00021759 | -0.00015686 | -0.00018772 | 0.0009037 | 8920.2
1520 | 0.423 | 15700 | 0.0039 | -0.000318 | -0.000234 | -2.04 | 0.0818 | 2.92 | 4.52 | 3.1 | 8940 | 8930 | -2.12 | 0.0013 | -0.000213 | -0.000157 | -0.000185 | 0.000927 | 0.0441 | 0.0012811 | -0.00021759 | -0.00015586 | -0.00018672 | 0.0009047 | 8900.2
1520 | 0.423 | 15700 | 0.00391 | -0.000319 | -0.000235 | -2.45 | -0.242 | 2.92 | 4.52 | 3.1 | 8950 | 8950 | -2.21 | 0.0013 | -0.000213 | -0.000157 | -0.000185 | 0.000933 | 0.0442 | 0.0012811 | -0.00021759 | -0.00015586 | -0.00018672 | 0.0009107 | 8910.2
1530 | 0.424 | 15800 | 0.00391 | -0.000321 | -0.000236 | -2.21 | -0.163 | 2.92 | 4.52 | 3.1 | 8990 | 8990 | -2.04 | 0.0013 | -0.000215 | -0.000158 | -0.000186 | 0.000927 | 0.0441 | 0.0012811 | -0.00021959 | -0.00015686 | -0.00018772 | 0.0009047 | 8950.2
1530 | 0.424 | 15800 | 0.00391 | -0.00032 | -0.000236 | -2.06 | -0.0823 | 2.92 | 4.53 | 3.1 | 9000 | 9000 | -1.98 | 0.0013 | -0.000214 | -0.000158 | -0.000186 | 0.000929 | 0.0441 | 0.0012811 | -0.00021859 | -0.00015686 | -0.00018772 | 0.0009067 | 8960.2
1530 | 0.424 | 15800 | 0.00391 | -0.000322 | -0.000234 | -2.35 | -0.644 | 2.92 | 4.52 | 3.1 | 9010 | 9010 | -1.7 | 0.0013 | -0.000216 | -0.000156 | -0.000186 | 0.000929 | 0.0441 | 0.0012811 | -0.00022059 | -0.00015486 | -0.00018772 | 0.0009067 | 8970.2
1530 | 0.425 | 15800 | 0.00391 | -0.000317 | -0.000236 | -2.3 | -0.148 | 2.92 | 4.52 | 3.1 | 9000 | 9000 | -2.16 | 0.0013 | -0.000212 | -0.000158 | -0.000185 | 0.000931 | 0.0442 | 0.0012811 | -0.00021659 | -0.00015686 | -0.00018672 | 0.0009087 | 8960.2
1530 | 0.425 | 15800 | 0.00392 | -0.000319 | -0.000239 | -1.86 | -0.123 | 2.92 | 4.52 | 3.1 | 9010 | 9010 | -1.73 | 0.0013 | -0.000213 | -0.000159 | -0.000186 | 0.000931 | 0.0443 | 0.0012811 | -0.00021759 | -0.00015786 | -0.00018772 | 0.0009087 | 8970.2
1530 | 0.425 | 15800 | 0.00392 | -0.00032 | -0.000236 | -1.74 | -0.741 | 2.92 | 4.52 | 3.1 | 9000 | 9000 | -1 | 0.0013 | -0.000214 | -0.000157 | -0.000186 | 0.000933 | 0.0443 | 0.0012811 | -0.00021859 | -0.00015586 | -0.00018772 | 0.0009107 | 8960.2
1530 | 0.425 | 15900 | 0.00392 | -0.000322 | -0.000237 | -1.88 | -0.395 | 2.92 | 4.52 | 3.1 | 9040 | 9030 | -1.48 | 0.00131 | -0.000215 | -0.000159 | -0.000187 | 0.000932 | 0.0444 | 0.0012911 | -0.00021959 | -0.00015786 | -0.00018872 | 0.0009097 | 9000.2
1530 | 0.426 | 15900 | 0.00392 | -0.000321 | -0.000237 | -2.03 | -0.32 | 2.92 | 4.52 | 3.1 | 9040 | 9040 | -1.71 | 0.0013 | -0.000214 | -0.000158 | -0.000186 | 0.000932 | 0.0443 | 0.0012811 | -0.00021859 | -0.00015686 | -0.00018772 | 0.0009097 | 9000.2
1530 | 0.426 | 15900 | 0.00393 | -0.000317 | -0.000241 | -1.7 | -0.104 | 2.92 | 4.52 | 3.1 | 9050 | 9050 | -1.6 | 0.00131 | -0.000212 | -0.000161 | -0.000187 | 0.000934 | 0.0443 | 0.0012911 | -0.00021659 | -0.00015986 | -0.00018872 | 0.0009117 | 9010.2
1530 | 0.426 | 15900 | 0.00394 | -0.000321 | -0.000237 | -1.83 | -0.913 | 2.92 | 4.52 | 3.1 | 9050 | 9050 | -0.92 | 0.00131 | -0.000215 | -0.000159 | -0.000187 | 0.000939 | 0.0444 | 0.0012911 | -0.00021959 | -0.00015786 | -0.00018872 | 0.0009167 | 9010.2
1540 | 0.427 | 15900 | 0.00394 | -0.000321 | -0.000239 | -2.41 | -0.00444 | 2.92 | 4.52 | 3.1 | 9070 | 9070 | -2.4 | 0.00131 | -0.000215 | -0.00016 | -0.000187 | 0.000935 | 0.0443 | 0.0012911 | -0.00021959 | -0.00015886 | -0.00018872 | 0.0009127 | 9030.2
1540 | 0.427 | 15900 | 0.00394 | -0.000322 | -0.000239 | -1.48 | -0.0163 | 2.92 | 4.52 | 3.1 | 9070 | 9070 | -1.47 | 0.00131 | -0.000216 | -0.00016 | -0.000188 | 0.000938 | 0.0443 | 0.0012911 | -0.00022059 | -0.00015886 | -0.00018972 | 0.0009157 | 9030.2
1540 | 0.427 | 15900 | 0.00393 | -0.000324 | -0.000237 | -1.97 | 0.296 | 2.92 | 4.52 | 3.1 | 9070 | 9070 | -2.27 | 0.00131 | -0.000216 | -0.000159 | -0.000188 | 0.000934 | 0.0444 | 0.0012911 | -0.00022059 | -0.00015786 | -0.00018972 | 0.0009117 | 9030.2
1540 | 0.427 | 16000 | 0.00394 | -0.000328 | -0.000242 | -1.75 | 0.237 | 2.92 | 4.52 | 3.1 | 9080 | 9080 | -1.98 | 0.00131 | -0.000219 | -0.000161 | -0.00019 | 0.000932 | 0.0444 | 0.0012911 | -0.00022359 | -0.00015986 | -0.00019172 | 0.0009097 | 9040.2
1540 | 0.428 | 16000 | 0.00395 | -0.000323 | -0.00024 | -1.92 | -0.258 | 2.92 | 4.52 | 3.1 | 9100 | 9100 | -1.66 | 0.00131 | -0.000216 | -0.00016 | -0.000188 | 0.000937 | 0.0443 | 0.0012911 | -0.00022059 | -0.00015886 | -0.00018972 | 0.0009147 | 9060.2
1540 | 0.428 | 16000 | 0.00395 | -0.000324 | -0.000245 | -2.34 | 0.473 | 2.92 | 4.52 | 3.1 | 9100 | 9100 | -2.81 | 0.00131 | -0.000217 | -0.000164 | -0.00019 | 0.000934 | 0.0442 | 0.0012911 | -0.00022159 | -0.00016286 | -0.00019172 | 0.0009117 | 9060.2
1540 | 0.428 | 16000 | 0.00395 | -0.000326 | -0.000241 | -1.59 | -0.154 | 2.92 | 4.52 | 3.1 | 9100 | 9100 | -1.44 | 0.00131 | -0.000218 | -0.000161 | -0.00019 | 0.000935 | 0.0443 | 0.0012911 | -0.00022259 | -0.00015986 | -0.00019172 | 0.0009127 | 9060.2
1540 | 0.428 | 16000 | 0.00395 | -0.000325 | -0.000245 | -2.03 | 0.0478 | 2.92 | 4.52 | 3.1 | 9120 | 9120 | -2.07 | 0.00132 | -0.000217 | -0.000164 | -0.00019 | 0.000935 | 0.0443 | 0.0013011 | -0.00022159 | -0.00016286 | -0.00019172 | 0.0009127 | 9080.2
1540 | 0.429 | 16000 | 0.00396 | -0.000323 | -0.000241 | -2.16 | 0.284 | 2.92 | 4.52 | 3.1 | 9120 | 9120 | -2.45 | 0.00132 | -0.000216 | -0.000161 | -0.000189 | 0.000941 | 0.0443 | 0.0013011 | -0.00022059 | -0.00015986 | -0.00019072 | 0.0009187 | 9080.2
1540 | 0.429 | 16000 | 0.00397 | -0.000323 | -0.000241 | -2.59 | -0.0306 | 2.92 | 4.52 | 3.1 | 9130 | 9130 | -2.56 | 0.00132 | -0.000216 | -0.000161 | -0.000189 | 0.000942 | 0.0444 | 0.0013011 | -0.00022059 | -0.00015986 | -0.00019072 | 0.0009197 | 9090.2
1550 | 0.429 | 16000 | 0.00396 | -0.000321 | -0.000241 | -2.21 | -0.221 | 2.92 | 4.52 | 3.1 | 9110 | 9100 | -1.99 | 0.00132 | -0.000215 | -0.000161 | -0.000188 | 0.000941 | 0.0444 | 0.0013011 | -0.00021959 | -0.00015986 | -0.00018972 | 0.0009187 | 9070.2
1550 | 0.43 | 16000 | 0.00396 | -0.000324 | -0.000243 | -2.04 | -0.36 | 2.92 | 4.52 | 3.1 | 9130 | 9120 | -1.68 | 0.00132 | -0.000216 | -0.000163 | -0.00019 | 0.00094 | 0.0445 | 0.0013011 | -0.00022059 | -0.00016186 | -0.00019172 | 0.0009177 | 9090.2
1550 | 0.43 | 16100 | 0.00397 | -0.000328 | -0.000241 | -1.61 | -0.161 | 2.92 | 4.52 | 3.1 | 9150 | 9140 | -1.45 | 0.00132 | -0.000219 | -0.000161 | -0.00019 | 0.00094 | 0.0444 | 0.0013011 | -0.00022359 | -0.00015986 | -0.00019172 | 0.0009177 | 9110.2
1550 | 0.43 | 16100 | 0.00398 | -0.000326 | -0.000247 | -2.66 | 0.49 | 2.92 | 4.52 | 3.1 | 9180 | 9180 | -3.15 | 0.00132 | -0.000218 | -0.000165 | -0.000191 | 0.000942 | 0.0445 | 0.0013011 | -0.00022259 | -0.00016386 | -0.00019272 | 0.0009197 | 9140.2
1550 | 0.43 | 16200 | 0.00398 | -0.000326 | -0.000252 | -1.95 | 0.146 | 2.92 | 4.52 | 3.1 | 9210 | 9200 | -2.1 | 0.00132 | -0.000218 | -0.000169 | -0.000193 | 0.000938 | 0.0446 | 0.0013011 | -0.00022259 | -0.00016786 | -0.00019472 | 0.0009157 | 9170.2
1550 | 0.431 | 16200 | 0.00398 | -0.000326 | -0.00025 | -2.41 | 0.186 | 2.92 | 4.52 | 3.1 | 9210 | 9210 | -2.59 | 0.00133 | -0.000218 | -0.000167 | -0.000193 | 0.00094 | 0.0446 | 0.0013111 | -0.00022259 | -0.00016586 | -0.00019472 | 0.0009177 | 9170.2
1550 | 0.431 | 16200 | 0.00399 | -0.000331 | -0.000248 | -2.11 | 0.0212 | 2.92 | 4.52 | 3.1 | 9210 | 9210 | -2.13 | 0.00133 | -0.000221 | -0.000166 | -0.000194 | 0.00094 | 0.0445 | 0.0013111 | -0.00022559 | -0.00016486 | -0.00019572 | 0.0009177 | 9170.2
1550 | 0.431 | 16200 | 0.00398 | -0.000327 | -0.000247 | -2.27 | -0.128 | 2.92 | 4.52 | 3.1 | 9230 | 9220 | -2.15 | 0.00133 | -0.000219 | -0.000165 | -0.000192 | 0.000942 | 0.0444 | 0.0013111 | -0.00022359 | -0.00016386 | -0.00019372 | 0.0009197 | 9190.2
1550 | 0.432 | 16200 | 0.00399 | -0.000325 | -0.000248 | -2 | 0.232 | 2.92 | 4.52 | 3.1 | 9210 | 9210 | -2.23 | 0.00133 | -0.000217 | -0.000166 | -0.000191 | 0.000947 | 0.0444 | 0.0013111 | -0.00022159 | -0.00016486 | -0.00019272 | 0.0009247 | 9170.2
1550 | 0.432 | 16200 | 0.00399 | -0.000327 | -0.000252 | -2.76 | -0.407 | 2.92 | 4.52 | 3.1 | 9230 | 9230 | -2.35 | 0.00133 | -0.000219 | -0.000168 | -0.000194 | 0.000941 | 0.0446 | 0.0013111 | -0.00022359 | -0.00016686 | -0.00019572 | 0.0009187 | 9190.2
1560 | 0.432 | 16200 | 0.00399 | -0.000325 | -0.000251 | -2.42 | -0.131 | 2.92 | 4.52 | 3.1 | 9230 | 9230 | -2.29 | 0.00133 | -0.000218 | -0.000168 | -0.000193 | 0.000942 | 0.0446 | 0.0013111 | -0.00022259 | -0.00016686 | -0.00019472 | 0.0009197 | 9190.2
1560 | 0.432 | 16200 | 0.00401 | -0.000329 | -0.000252 | -2.31 | 0.216 | 2.92 | 4.52 | 3.1 | 9210 | 9210 | -2.52 | 0.00133 | -0.00022 | -0.000169 | -0.000194 | 0.000945 | 0.0444 | 0.0013111 | -0.00022459 | -0.00016786 | -0.00019572 | 0.0009227 | 9170.2
1560 | 0.433 | 16200 | 0.004 | -0.000327 | -0.000249 | -2.57 | 0.16 | 2.92 | 4.52 | 3.1 | 9250 | 9240 | -2.73 | 0.00133 | -0.000219 | -0.000167 | -0.000193 | 0.000945 | 0.0446 | 0.0013111 | -0.00022359 | -0.00016586 | -0.00019472 | 0.0009227 | 9210.2
1560 | 0.433 | 16200 | 0.004 | -0.000327 | -0.000253 | -1.66 | 0.0626 | 2.92 | 4.52 | 3.1 | 9250 | 9250 | -1.72 | 0.00133 | -0.000218 | -0.000169 | -0.000194 | 0.000945 | 0.0445 | 0.0013111 | -0.00022259 | -0.00016786 | -0.00019572 | 0.0009227 | 9210.2
1560 | 0.433 | 16300 | 0.004 | -0.000328 | -0.000249 | -2.99 | 0.198 | 2.92 | 4.52 | 3.1 | 9290 | 9280 | -3.19 | 0.00133 | -0.000219 | -0.000166 | -0.000193 | 0.000947 | 0.0447 | 0.0013111 | -0.00022359 | -0.00016486 | -0.00019472 | 0.0009247 | 9250.2
1560 | 0.433 | 16300 | 0.00401 | -0.000332 | -0.000248 | -1.34 | -0.36 | 2.92 | 4.52 | 3.1 | 9270 | 9270 | -0.984 | 0.00133 | -0.000222 | -0.000166 | -0.000194 | 0.000946 | 0.0445 | 0.0013111 | -0.00022659 | -0.00016486 | -0.00019572 | 0.0009237 | 9230.2
1560 | 0.434 | 16300 | 0.00401 | -0.000333 | -0.000249 | -2.54 | -0.233 | 2.92 | 4.52 | 3.1 | 9260 | 9260 | -2.31 | 0.00134 | -0.000223 | -0.000166 | -0.000195 | 0.000947 | 0.0447 | 0.0013211 | -0.00022759 | -0.00016486 | -0.00019672 | 0.0009247 | 9220.2
1560 | 0.434 | 16300 | 0.00402 | -0.00033 | -0.000251 | -2.32 | -0.116 | 2.92 | 4.52 | 3.1 | 9280 | 9280 | -2.2 | 0.00134 | -0.00022 | -0.000168 | -0.000194 | 0.00095 | 0.0447 | 0.0013211 | -0.00022459 | -0.00016686 | -0.00019572 | 0.0009277 | 9240.2
1560 | 0.434 | 16300 | 0.00402 | -0.000331 | -0.000255 | -1.76 | -0.0449 | 2.92 | 4.52 | 3.1 | 9300 | 9300 | -1.71 | 0.00134 | -0.000221 | -0.000171 | -0.000196 | 0.000946 | 0.0446 | 0.0013211 | -0.00022559 | -0.00016986 | -0.00019772 | 0.0009237 | 9260.2
1560 | 0.435 | 16400 | 0.00403 | -0.000336 | -0.000253 | -2.42 | 0.032 | 2.92 | 4.53 | 3.1 | 9320 | 9320 | -2.45 | 0.00134 | -0.000225 | -0.000169 | -0.000197 | 0.000947 | 0.0446 | 0.0013211 | -0.00022959 | -0.00016786 | -0.00019872 | 0.0009247 | 9280.2
1570 | 0.435 | 16400 | 0.00403 | -0.000333 | -0.000254 | -2.01 | -0.24 | 2.92 | 4.52 | 3.1 | 9330 | 9330 | -1.77 | 0.00134 | -0.000223 | -0.00017 | -0.000196 | 0.000947 | 0.0447 | 0.0013211 | -0.00022759 | -0.00016886 | -0.00019772 | 0.0009247 | 9290.2
1570 | 0.435 | 16400 | 0.00403 | -0.000331 | -0.000252 | -2.57 | -0.457 | 2.92 | 4.52 | 3.1 | 9330 | 9330 | -2.11 | 0.00134 | -0.000222 | -0.000168 | -0.000195 | 0.000951 | 0.0446 | 0.0013211 | -0.00022659 | -0.00016686 | -0.00019672 | 0.0009287 | 9290.2
1570 | 0.435 | 16400 | 0.00403 | -0.000334 | -0.000253 | -2.23 | -0.212 | 2.92 | 4.52 | 3.1 | 9340 | 9340 | -2.02 | 0.00134 | -0.000223 | -0.000169 | -0.000196 | 0.000949 | 0.0446 | 0.0013211 | -0.00022759 | -0.00016786 | -0.00019772 | 0.0009267 | 9300.2
1570 | 0.436 | 16400 | 0.00403 | -0.000332 | -0.000255 | -1.85 | -0.0261 | 2.92 | 4.52 | 3.1 | 9360 | 9360 | -1.82 | 0.00134 | -0.000222 | -0.000171 | -0.000196 | 0.000949 | 0.0448 | 0.0013211 | -0.00022659 | -0.00016986 | -0.00019772 | 0.0009267 | 9320.2
1570 | 0.436 | 16500 | 0.00404 | -0.000332 | -0.000252 | -1.98 | -0.45 | 2.92 | 4.52 | 3.1 | 9370 | 9370 | -1.53 | 0.00134 | -0.000222 | -0.000168 | -0.000195 | 0.000954 | 0.0447 | 0.0013211 | -0.00022659 | -0.00016686 | -0.00019672 | 0.0009317 | 9330.2
1570 | 0.436 | 16500 | 0.00404 | -0.000334 | -0.000252 | -2.29 | -0.223 | 2.92 | 4.52 | 3.1 | 9390 | 9390 | -2.07 | 0.00134 | -0.000224 | -0.000168 | -0.000196 | 0.000952 | 0.0447 | 0.0013211 | -0.00022859 | -0.00016686 | -0.00019772 | 0.0009297 | 9350.2
1570 | 0.437 | 16500 | 0.00405 | -0.000335 | -0.000252 | -2.5 | -0.369 | 2.92 | 4.52 | 3.1 | 9390 | 9380 | -2.13 | 0.00135 | -0.000224 | -0.000169 | -0.000196 | 0.000954 | 0.0447 | 0.0013311 | -0.00022859 | -0.00016786 | -0.00019772 | 0.0009317 | 9350.2
1570 | 0.437 | 16500 | 0.00405 | -0.000336 | -0.000251 | -2.18 | -0.315 | 2.92 | 4.52 | 3.1 | 9400 | 9400 | -1.86 | 0.00135 | -0.000225 | -0.000168 | -0.000197 | 0.000954 | 0.0447 | 0.0013311 | -0.00022959 | -0.00016686 | -0.00019872 | 0.0009317 | 9360.2
1570 | 0.437 | 16500 | 0.00405 | -0.000336 | -0.000255 | -1.47 | -0.435 | 2.92 | 4.52 | 3.1 | 9400 | 9400 | -1.03 | 0.00135 | -0.000225 | -0.000171 | -0.000198 | 0.000952 | 0.0449 | 0.0013311 | -0.00022959 | -0.00016986 | -0.00019972 | 0.0009297 | 9360.2
1570 | 0.437 | 16600 | 0.00405 | -0.000337 | -0.000257 | -2.31 | -0.11 | 2.92 | 4.52 | 3.1 | 9430 | 9430 | -2.2 | 0.00135 | -0.000225 | -0.000172 | -0.000199 | 0.000953 | 0.0449 | 0.0013311 | -0.00022959 | -0.00017086 | -0.00020072 | 0.0009307 | 9390.2
1580 | 0.438 | 16600 | 0.00406 | -0.000336 | -0.000258 | -1.77 | 0.169 | 2.92 | 4.52 | 3.1 | 9460 | 9450 | -1.94 | 0.00135 | -0.000224 | -0.000172 | -0.000198 | 0.000953 | 0.0449 | 0.0013311 | -0.00022859 | -0.00017086 | -0.00019972 | 0.0009307 | 9420.2
1580 | 0.438 | 16600 | 0.00406 | -0.000337 | -0.000251 | -2.7 | -0.361 | 2.92 | 4.52 | 3.1 | 9470 | 9470 | -2.34 | 0.00135 | -0.000226 | -0.000168 | -0.000197 | 0.000958 | 0.045 | 0.0013311 | -0.00023059 | -0.00016686 | -0.00019872 | 0.0009357 | 9430.2
1580 | 0.438 | 16600 | 0.00406 | -0.00034 | -0.000254 | -2.48 | -0.0789 | 2.92 | 4.52 | 3.1 | 9440 | 9440 | -2.4 | 0.00135 | -0.000227 | -0.00017 | -0.000199 | 0.000953 | 0.045 | 0.0013311 | -0.00023159 | -0.00016886 | -0.00020072 | 0.0009307 | 9400.2
1580 | 0.438 | 16600 | 0.00406 | -0.000338 | -0.000252 | -2.02 | -0.353 | 2.92 | 4.52 | 3.1 | 9460 | 9460 | -1.67 | 0.00135 | -0.000226 | -0.000168 | -0.000197 | 0.000959 | 0.0449 | 0.0013311 | -0.00023059 | -0.00016686 | -0.00019872 | 0.0009367 | 9420.2
1580 | 0.439 | 16600 | 0.00406 | -0.000338 | -0.000255 | -2.3 | -0.147 | 2.92 | 4.52 | 3.1 | 9470 | 9470 | -2.15 | 0.00135 | -0.000226 | -0.000171 | -0.000198 | 0.000956 | 0.0449 | 0.0013311 | -0.00023059 | -0.00016986 | -0.00019972 | 0.0009337 | 9430.2
1580 | 0.439 | 16600 | 0.00408 | -0.000338 | -0.000255 | -2.36 | -0.468 | 2.92 | 4.52 | 3.1 | 9470 | 9460 | -1.89 | 0.00136 | -0.000226 | -0.00017 | -0.000198 | 0.000961 | 0.0448 | 0.0013411 | -0.00023059 | -0.00016886 | -0.00019972 | 0.0009387 | 9430.2
1580 | 0.439 | 16700 | 0.00407 | -0.000336 | -0.000254 | -2.52 | -0.435 | 2.92 | 4.52 | 3.1 | 9480 | 9480 | -2.09 | 0.00136 | -0.000225 | -0.00017 | -0.000197 | 0.00096 | 0.0449 | 0.0013411 | -0.00022959 | -0.00016886 | -0.00019872 | 0.0009377 | 9440.2
1580 | 0.44 | 16700 | 0.00407 | -0.00034 | -0.000255 | -2.24 | -0.115 | 2.92 | 4.52 | 3.1 | 9490 | 9490 | -2.12 | 0.00135 | -0.000227 | -0.00017 | -0.000199 | 0.000957 | 0.0449 | 0.0013311 | -0.00023159 | -0.00016886 | -0.00020072 | 0.0009347 | 9450.2
1580 | 0.44 | 16700 | 0.00408 | -0.000336 | -0.000255 | -1.85 | -0.0735 | 2.92 | 4.52 | 3.1 | 9490 | 9490 | -1.78 | 0.00136 | -0.000225 | -0.00017 | -0.000198 | 0.000962 | 0.045 | 0.0013411 | -0.00022959 | -0.00016886 | -0.00019972 | 0.0009397 | 9450.2
1580 | 0.44 | 16700 | 0.00408 | -0.00034 | -0.000258 | -2.27 | -0.158 | 2.92 | 4.52 | 3.1 | 9500 | 9500 | -2.11 | 0.00136 | -0.000227 | -0.000172 | -0.0002 | 0.000959 | 0.0449 | 0.0013411 | -0.00023159 | -0.00017086 | -0.00020172 | 0.0009367 | 9460.2
1590 | 0.44 | 16700 | 0.0041 | -0.000337 | -0.000256 | -2.2 | -0.216 | 2.92 | 4.53 | 3.1 | 9520 | 9520 | -1.98 | 0.00136 | -0.000225 | -0.000171 | -0.000198 | 0.000967 | 0.045 | 0.0013411 | -0.00022959 | -0.00016986 | -0.00019972 | 0.0009447 | 9480.2
1590 | 0.441 | 16700 | 0.00409 | -0.000338 | -0.000258 | -1.89 | -0.106 | 2.92 | 4.52 | 3.1 | 9520 | 9510 | -1.79 | 0.00136 | -0.000226 | -0.000173 | -0.000199 | 0.000962 | 0.0449 | 0.0013411 | -0.00023059 | -0.00017186 | -0.00020072 | 0.0009397 | 9480.2
1590 | 0.441 | 16800 | 0.00409 | -0.000337 | -0.00026 | -2.49 | -0.455 | 2.92 | 4.52 | 3.1 | 9540 | 9540 | -2.03 | 0.00136 | -0.000225 | -0.000174 | -0.000199 | 0.000962 | 0.0449 | 0.0013411 | -0.00022959 | -0.00017286 | -0.00020072 | 0.0009397 | 9500.2
1590 | 0.441 | 16800 | 0.00409 | -0.00034 | -0.000257 | -1.75 | -0.337 | 2.92 | 4.52 | 3.1 | 9530 | 9530 | -1.41 | 0.00136 | -0.000228 | -0.000172 | -0.0002 | 0.000962 | 0.0451 | 0.0013411 | -0.00023259 | -0.00017086 | -0.00020172 | 0.0009397 | 9490.2
1590 | 0.442 | 16800 | 0.0041 | -0.000338 | -0.000258 | -2 | -0.271 | 2.92 | 4.52 | 3.1 | 9550 | 9550 | -1.72 | 0.00136 | -0.000226 | -0.000173 | -0.000199 | 0.000965 | 0.0449 | 0.0013411 | -0.00023059 | -0.00017186 | -0.00020072 | 0.0009427 | 9510.2
1590 | 0.442 | 16800 | 0.00411 | -0.000339 | -0.000259 | -2.31 | 0.0587 | 2.92 | 4.52 | 3.1 | 9570 | 9560 | -2.37 | 0.00137 | -0.000227 | -0.000173 | -0.0002 | 0.000967 | 0.045 | 0.0013511 | -0.00023159 | -0.00017186 | -0.00020172 | 0.0009447 | 9530.2
1590 | 0.442 | 16800 | 0.00411 | -0.000338 | -0.000258 | -2.46 | -0.108 | 2.92 | 4.52 | 3.1 | 9560 | 9560 | -2.35 | 0.00137 | -0.000226 | -0.000173 | -0.000199 | 0.00097 | 0.0451 | 0.0013511 | -0.00023059 | -0.00017186 | -0.00020072 | 0.0009477 | 9520.2
1590 | 0.442 | 16800 | 0.0041 | -0.000342 | -0.000255 | -2.32 | -0.388 | 2.92 | 4.52 | 3.1 | 9560 | 9560 | -1.93 | 0.00136 | -0.000228 | -0.000171 | -0.0002 | 0.000966 | 0.0449 | 0.0013411 | -0.00023259 | -0.00016986 | -0.00020172 | 0.0009437 | 9520.2
1590 | 0.443 | 16800 | 0.00411 | -0.000339 | -0.000257 | -1.99 | -0.423 | 2.92 | 4.52 | 3.1 | 9560 | 9560 | -1.57 | 0.00137 | -0.000227 | -0.000172 | -0.000199 | 0.000969 | 0.045 | 0.0013511 | -0.00023159 | -0.00017086 | -0.00020072 | 0.0009467 | 9520.2
1590 | 0.443 | 16800 | 0.00412 | -0.00034 | -0.000257 | -1.77 | -0.537 | 2.92 | 4.52 | 3.1 | 9580 | 9570 | -1.23 | 0.00137 | -0.000227 | -0.000172 | -0.000199 | 0.000971 | 0.045 | 0.0013511 | -0.00023159 | -0.00017086 | -0.00020072 | 0.0009487 | 9540.2
1600 | 0.443 | 16900 | 0.00412 | -0.00034 | -0.000262 | -2.11 | -0.0439 | 2.92 | 4.52 | 3.1 | 9610 | 9610 | -2.07 | 0.00137 | -0.000227 | -0.000175 | -0.000201 | 0.000969 | 0.045 | 0.0013511 | -0.00023159 | -0.00017386 | -0.00020272 | 0.0009467 | 9570.2
1600 | 0.443 | 16900 | 0.00412 | -0.00034 | -0.000263 | -1.92 | -0.568 | 2.92 | 4.52 | 3.1 | 9600 | 9600 | -1.35 | 0.00137 | -0.000227 | -0.000176 | -0.000202 | 0.000969 | 0.045 | 0.0013511 | -0.00023159 | -0.00017486 | -0.00020372 | 0.0009467 | 9560.2
1600 | 0.444 | 16900 | 0.00412 | -0.000341 | -0.000263 | -2.2 | -0.353 | 2.92 | 4.52 | 3.1 | 9600 | 9600 | -1.85 | 0.00137 | -0.000228 | -0.000176 | -0.000202 | 0.000967 | 0.0449 | 0.0013511 | -0.00023259 | -0.00017486 | -0.00020372 | 0.0009447 | 9560.2
1600 | 0.444 | 16900 | 0.00412 | -0.000342 | -0.000259 | -2.5 | -0.231 | 2.92 | 4.52 | 3.1 | 9620 | 9610 | -2.27 | 0.00137 | -0.000228 | -0.000173 | -0.000201 | 0.000971 | 0.0451 | 0.0013511 | -0.00023259 | -0.00017186 | -0.00020272 | 0.0009487 | 9580.2
1600 | 0.444 | 16900 | 0.00412 | -0.000342 | -0.00026 | -2.28 | -0.617 | 2.92 | 4.52 | 3.1 | 9610 | 9610 | -1.66 | 0.00137 | -0.000229 | -0.000174 | -0.000201 | 0.000969 | 0.045 | 0.0013511 | -0.00023359 | -0.00017286 | -0.00020272 | 0.0009467 | 9570.2
1600 | 0.445 | 16900 | 0.00413 | -0.000344 | -0.000258 | -1.92 | -0.317 | 2.92 | 4.52 | 3.1 | 9640 | 9640 | -1.6 | 0.00138 | -0.00023 | -0.000172 | -0.000201 | 0.000973 | 0.0451 | 0.0013611 | -0.00023459 | -0.00017086 | -0.00020272 | 0.0009507 | 9600.2
1600 | 0.445 | 16900 | 0.00414 | -0.000343 | -0.000262 | -2.54 | -0.293 | 2.92 | 4.52 | 3.1 | 9640 | 9640 | -2.24 | 0.00138 | -0.000229 | -0.000175 | -0.000202 | 0.000973 | 0.0453 | 0.0013611 | -0.00023359 | -0.00017386 | -0.00020372 | 0.0009507 | 9600.2
1600 | 0.445 | 17000 | 0.00414 | -0.000344 | -0.00026 | -2.56 | -0.203 | 2.92 | 4.52 | 3.1 | 9670 | 9670 | -2.36 | 0.00138 | -0.00023 | -0.000174 | -0.000202 | 0.000975 | 0.0451 | 0.0013611 | -0.00023459 | -0.00017286 | -0.00020372 | 0.0009527 | 9630.2
1600 | 0.445 | 17000 | 0.00414 | -0.000345 | -0.000263 | -2.54 | -0.124 | 2.92 | 4.52 | 3.1 | 9680 | 9680 | -2.42 | 0.00138 | -0.000231 | -0.000176 | -0.000203 | 0.000972 | 0.0452 | 0.0013611 | -0.00023559 | -0.00017486 | -0.00020472 | 0.0009497 | 9640.2
1600 | 0.446 | 17000 | 0.00414 | -0.000343 | -0.000263 | -1.74 | 0.00592 | 2.92 | 4.52 | 3.1 | 9700 | 9690 | -1.75 | 0.00138 | -0.00023 | -0.000176 | -0.000203 | 0.000974 | 0.0451 | 0.0013611 | -0.00023459 | -0.00017486 | -0.00020472 | 0.0009517 | 9660.2
1610 | 0.446 | 17000 | 0.00415 | -0.000346 | -0.000261 | -2.71 | -0.419 | 2.92 | 4.52 | 3.1 | 9700 | 9700 | -2.29 | 0.00138 | -0.000231 | -0.000174 | -0.000203 | 0.000975 | 0.0452 | 0.0013611 | -0.00023559 | -0.00017286 | -0.00020472 | 0.0009527 | 9660.2
1610 | 0.446 | 17100 | 0.00415 | -0.000347 | -0.000261 | -2.71 | -0.00345 | 2.92 | 4.52 | 3.1 | 9710 | 9710 | -2.71 | 0.00138 | -0.000232 | -0.000174 | -0.000203 | 0.000975 | 0.0453 | 0.0013611 | -0.00023659 | -0.00017286 | -0.00020472 | 0.0009527 | 9670.2
1610 | 0.447 | 17100 | 0.00415 | -0.000344 | -0.000263 | -2.34 | -0.16 | 2.92 | 4.52 | 3.1 | 9720 | 9710 | -2.18 | 0.00138 | -0.00023 | -0.000176 | -0.000203 | 0.000976 | 0.0452 | 0.0013611 | -0.00023459 | -0.00017486 | -0.00020472 | 0.0009537 | 9680.2
1610 | 0.447 | 17100 | 0.00416 | -0.000345 | -0.000265 | -2.51 | -0.362 | 2.92 | 4.52 | 3.1 | 9740 | 9740 | -2.15 | 0.00138 | -0.000231 | -0.000177 | -0.000204 | 0.000975 | 0.0452 | 0.0013611 | -0.00023559 | -0.00017586 | -0.00020572 | 0.0009527 | 9700.2
1610 | 0.447 | 17100 | 0.00416 | -0.000347 | -0.000264 | -2.02 | -0.296 | 2.92 | 4.52 | 3.1 | 9740 | 9740 | -1.73 | 0.00138 | -0.000232 | -0.000176 | -0.000204 | 0.000975 | 0.0453 | 0.0013611 | -0.00023659 | -0.00017486 | -0.00020572 | 0.0009527 | 9700.2
1610 | 0.447 | 17100 | 0.00416 | -0.000345 | -0.000262 | -2.63 | -0.0675 | 2.92 | 4.52 | 3.1 | 9730 | 9720 | -2.56 | 0.00138 | -0.000231 | -0.000175 | -0.000203 | 0.000978 | 0.0452 | 0.0013611 | -0.00023559 | -0.00017386 | -0.00020472 | 0.0009557 | 9690.2
1610 | 0.448 | 17100 | 0.00416 | -0.000352 | -0.000266 | -2.16 | -0.282 | 2.92 | 4.52 | 3.1 | 9740 | 9740 | -1.88 | 0.00138 | -0.000235 | -0.000178 | -0.000207 | 0.000971 | 0.0453 | 0.0013611 | -0.00023959 | -0.00017686 | -0.00020872 | 0.0009487 | 9700.2
1610 | 0.448 | 17100 | 0.00417 | -0.000348 | -0.000266 | -1.53 | -0.374 | 2.92 | 4.52 | 3.1 | 9760 | 9760 | -1.16 | 0.00139 | -0.000233 | -0.000178 | -0.000205 | 0.000979 | 0.0453 | 0.0013711 | -0.00023759 | -0.00017686 | -0.00020672 | 0.0009567 | 9720.2
1610 | 0.448 | 17200 | 0.00418 | -0.000349 | -0.000265 | -1.61 | -0.219 | 2.92 | 4.52 | 3.1 | 9770 | 9770 | -1.39 | 0.00139 | -0.000234 | -0.000177 | -0.000206 | 0.00098 | 0.0452 | 0.0013711 | -0.00023859 | -0.00017586 | -0.00020772 | 0.0009577 | 9730.2
1610 | 0.448 | 17200 | 0.00417 | -0.00035 | -0.000265 | -2.33 | -0.557 | 2.92 | 4.52 | 3.1 | 9790 | 9780 | -1.77 | 0.00139 | -0.000234 | -0.000177 | -0.000205 | 0.000978 | 0.0453 | 0.0013711 | -0.00023859 | -0.00017586 | -0.00020672 | 0.0009557 | 9750.2
1620 | 0.449 | 17200 | 0.00418 | -0.000352 | -0.000269 | -1.62 | -0.22 | 2.92 | 4.52 | 3.1 | 9790 | 9790 | -1.4 | 0.00139 | -0.000235 | -0.00018 | -0.000207 | 0.000976 | 0.0453 | 0.0013711 | -0.00023959 | -0.00017886 | -0.00020872 | 0.0009537 | 9750.2
1620 | 0.449 | 17200 | 0.00419 | -0.000349 | -0.00027 | -2.06 | -0.153 | 2.92 | 4.52 | 3.1 | 9790 | 9790 | -1.91 | 0.00139 | -0.000233 | -0.000181 | -0.000207 | 0.000979 | 0.0454 | 0.0013711 | -0.00023759 | -0.00017986 | -0.00020872 | 0.0009567 | 9750.2
1620 | 0.449 | 17200 | 0.00418 | -0.000348 | -0.000267 | -2.86 | -0.335 | 2.92 | 4.52 | 3.1 | 9800 | 9790 | -2.53 | 0.00139 | -0.000233 | -0.000179 | -0.000206 | 0.000981 | 0.0453 | 0.0013711 | -0.00023759 | -0.00017786 | -0.00020772 | 0.0009587 | 9760.2
1620 | 0.45 | 17200 | 0.00418 | -0.000349 | -0.00027 | -2.53 | -0.203 | 2.92 | 4.52 | 3.1 | 9790 | 9780 | -2.32 | 0.00139 | -0.000233 | -0.00018 | -0.000207 | 0.000977 | 0.0454 | 0.0013711 | -0.00023759 | -0.00017886 | -0.00020872 | 0.0009547 | 9750.2
1620 | 0.45 | 17200 | 0.00419 | -0.000348 | -0.000271 | -2.88 | -0.106 | 2.92 | 4.52 | 3.1 | 9810 | 9810 | -2.78 | 0.0014 | -0.000233 | -0.000181 | -0.000207 | 0.000981 | 0.0454 | 0.0013811 | -0.00023759 | -0.00017986 | -0.00020872 | 0.0009587 | 9770.2
1620 | 0.45 | 17200 | 0.00419 | -0.000349 | -0.000265 | -2.12 | -0.184 | 2.92 | 4.52 | 3.1 | 9810 | 9810 | -1.94 | 0.0014 | -0.000233 | -0.000177 | -0.000205 | 0.000985 | 0.0453 | 0.0013811 | -0.00023759 | -0.00017586 | -0.00020672 | 0.0009627 | 9770.2
1620 | 0.45 | 17300 | 0.00419 | -0.000353 | -0.000264 | -2.49 | -0.752 | 2.92 | 4.52 | 3.1 | 9830 | 9830 | -1.73 | 0.0014 | -0.000236 | -0.000176 | -0.000206 | 0.000984 | 0.0453 | 0.0013811 | -0.00024059 | -0.00017486 | -0.00020772 | 0.0009617 | 9790.2
1620 | 0.451 | 17300 | 0.0042 | -0.000352 | -0.000266 | -2.71 | -0.184 | 2.92 | 4.52 | 3.1 | 9830 | 9830 | -2.52 | 0.0014 | -0.000235 | -0.000178 | -0.000207 | 0.000986 | 0.0454 | 0.0013811 | -0.00023959 | -0.00017686 | -0.00020872 | 0.0009637 | 9790.2
1620 | 0.451 | 17300 | 0.0042 | -0.00035 | -0.000269 | -2.57 | -0.665 | 2.92 | 4.52 | 3.1 | 9850 | 9850 | -1.9 | 0.0014 | -0.000234 | -0.00018 | -0.000207 | 0.000985 | 0.0455 | 0.0013811 | -0.00023859 | -0.00017886 | -0.00020872 | 0.0009627 | 9810.2
1620 | 0.451 | 17300 | 0.0042 | -0.00035 | -0.00026 | -2.67 | 0.0375 | 2.92 | 4.52 | 3.1 | 9850 | 9840 | -2.71 | 0.0014 | -0.000234 | -0.000174 | -0.000204 | 0.000991 | 0.0454 | 0.0013811 | -0.00023859 | -0.00017286 | -0.00020572 | 0.0009687 | 9810.2
1630 | 0.452 | 17300 | 0.0042 | -0.000352 | -0.000267 | -1.78 | -0.278 | 2.92 | 4.52 | 3.1 | 9860 | 9860 | -1.51 | 0.0014 | -0.000236 | -0.000179 | -0.000207 | 0.000984 | 0.0455 | 0.0013811 | -0.00024059 | -0.00017786 | -0.00020872 | 0.0009617 | 9820.2
1630 | 0.452 | 17400 | 0.00422 | -0.000352 | -0.000266 | -2.13 | -0.629 | 2.92 | 4.52 | 3.1 | 9890 | 9890 | -1.5 | 0.0014 | -0.000235 | -0.000178 | -0.000207 | 0.000991 | 0.0455 | 0.0013811 | -0.00023959 | -0.00017686 | -0.00020872 | 0.0009687 | 9850.2
1630 | 0.452 | 17400 | 0.00422 | -0.000352 | -0.000267 | -2.08 | -0.916 | 2.92 | 4.52 | 3.1 | 9890 | 9890 | -1.16 | 0.0014 | -0.000235 | -0.000178 | -0.000207 | 0.000991 | 0.0453 | 0.0013811 | -0.00023959 | -0.00017686 | -0.00020872 | 0.0009687 | 9850.2
1630 | 0.452 | 17400 | 0.00421 | -0.000349 | -0.000271 | -2.23 | -0.113 | 2.92 | 4.52 | 3.1 | 9900 | 9900 | -2.11 | 0.0014 | -0.000233 | -0.000181 | -0.000207 | 0.000988 | 0.0455 | 0.0013811 | -0.00023759 | -0.00017986 | -0.00020872 | 0.0009657 | 9860.2
1630 | 0.453 | 17400 | 0.00422 | -0.000354 | -0.000269 | -2.01 | -0.13 | 2.92 | 4.52 | 3.1 | 9900 | 9900 | -1.88 | 0.00141 | -0.000237 | -0.00018 | -0.000208 | 0.000989 | 0.0454 | 0.0013911 | -0.00024159 | -0.00017886 | -0.00020972 | 0.0009667 | 9860.2
1630 | 0.453 | 17400 | 0.00423 | -0.000351 | -0.000269 | -1.88 | -0.531 | 2.92 | 4.52 | 3.1 | 9910 | 9910 | -1.35 | 0.00141 | -0.000234 | -0.00018 | -0.000207 | 0.000994 | 0.0455 | 0.0013911 | -0.00023859 | -0.00017886 | -0.00020872 | 0.0009717 | 9870.2
1630 | 0.453 | 17400 | 0.00422 | -0.000353 | -0.000269 | -1.5 | -0.186 | 2.92 | 4.52 | 3.1 | 9890 | 9890 | -1.32 | 0.00141 | -0.000236 | -0.00018 | -0.000208 | 0.00099 | 0.0454 | 0.0013911 | -0.00024059 | -0.00017886 | -0.00020972 | 0.0009677 | 9850.2
1630 | 0.453 | 17400 | 0.00423 | -0.000351 | -0.000271 | -1.9 | -0.26 | 2.92 | 4.52 | 3.1 | 9890 | 9880 | -1.64 | 0.00141 | -0.000234 | -0.000181 | -0.000208 | 0.000991 | 0.0456 | 0.0013911 | -0.00023859 | -0.00017986 | -0.00020972 | 0.0009687 | 9850.2
1630 | 0.454 | 17400 | 0.00423 | -0.000354 | -0.00027 | -1.66 | -0.817 | 2.92 | 4.52 | 3.1 | 9920 | 9920 | -0.846 | 0.00141 | -0.000237 | -0.000181 | -0.000209 | 0.000992 | 0.0455 | 0.0013911 | -0.00024159 | -0.00017986 | -0.00021072 | 0.0009697 | 9880.2
1630 | 0.454 | 17400 | 0.00424 | -0.000352 | -0.000269 | -2.4 | -0.333 | 2.92 | 4.52 | 3.1 | 9930 | 9930 | -2.07 | 0.00141 | -0.000235 | -0.00018 | -0.000208 | 0.000997 | 0.0455 | 0.0013911 | -0.00023959 | -0.00017886 | -0.00020972 | 0.0009747 | 9890.2
1640 | 0.454 | 17400 | 0.00424 | -0.000353 | -0.000269 | -2.83 | -0.0074 | 2.92 | 4.52 | 3.1 | 9930 | 9930 | -2.82 | 0.00141 | -0.000236 | -0.00018 | -0.000208 | 0.000994 | 0.0456 | 0.0013911 | -0.00024059 | -0.00017886 | -0.00020972 | 0.0009717 | 9890.2
1640 | 0.455 | 17500 | 0.00424 | -0.000353 | -0.00027 | -2.97 | -0.573 | 2.92 | 4.52 | 3.1 | 9940 | 9940 | -2.4 | 0.00141 | -0.000236 | -0.00018 | -0.000208 | 0.000994 | 0.0455 | 0.0013911 | -0.00024059 | -0.00017886 | -0.00020972 | 0.0009717 | 9900.2
1640 | 0.455 | 17500 | 0.00425 | -0.000353 | -0.000273 | -2.32 | -0.0148 | 2.92 | 4.52 | 3.1 | 9940 | 9940 | -2.3 | 0.00141 | -0.000236 | -0.000182 | -0.000209 | 0.000995 | 0.0455 | 0.0013911 | -0.00024059 | -0.00018086 | -0.00021072 | 0.0009727 | 9900.2
1640 | 0.455 | 17500 | 0.00425 | -0.000359 | -0.000273 | -2.39 | -0.661 | 2.92 | 4.52 | 3.1 | 9960 | 9960 | -1.73 | 0.00141 | -0.00024 | -0.000183 | -0.000211 | 0.000991 | 0.0456 | 0.0013911 | -0.00024459 | -0.00018186 | -0.00021272 | 0.0009687 | 9920.2
1640 | 0.455 | 17500 | 0.00425 | -0.000356 | -0.000273 | -1.82 | -0.729 | 2.92 | 4.52 | 3.1 | 9970 | 9970 | -1.1 | 0.00141 | -0.000238 | -0.000183 | -0.00021 | 0.000994 | 0.0455 | 0.0013911 | -0.00024259 | -0.00018186 | -0.00021172 | 0.0009717 | 9930.2
1640 | 0.456 | 17500 | 0.00425 | -0.000353 | -0.000277 | -1.84 | -0.41 | 2.92 | 4.52 | 3.1 | 9980 | 9980 | -1.43 | 0.00141 | -0.000236 | -0.000185 | -0.000211 | 0.000993 | 0.0456 | 0.0013911 | -0.00024059 | -0.00018386 | -0.00021272 | 0.0009707 | 9940.2
1640 | 0.456 | 17600 | 0.00425 | -0.000357 | -0.000276 | -1.67 | -0.749 | 2.92 | 4.52 | 3.1 | 10000 | 9990 | -0.921 | 0.00142 | -0.000239 | -0.000184 | -0.000212 | 0.000992 | 0.0455 | 0.0014011 | -0.00024359 | -0.00018286 | -0.00021372 | 0.0009697 | 9960.2
1640 | 0.456 | 17600 | 0.00426 | -0.000359 | -0.000275 | -1.87 | 0.137 | 2.92 | 4.52 | 3.1 | 10000 | 10000 | -2.01 | 0.00142 | -0.00024 | -0.000184 | -0.000212 | 0.000994 | 0.0456 | 0.0014011 | -0.00024459 | -0.00018286 | -0.00021372 | 0.0009717 | 9960.2
1640 | 0.457 | 17600 | 0.00426 | -0.000358 | -0.000275 | -1.78 | -0.0878 | 2.92 | 4.52 | 3.1 | 10000 | 10000 | -1.69 | 0.00142 | -0.000239 | -0.000184 | -0.000212 | 0.000996 | 0.0456 | 0.0014011 | -0.00024359 | -0.00018286 | -0.00021372 | 0.0009737 | 9960.2
1640 | 0.457 | 17600 | 0.00427 | -0.000357 | -0.000277 | -2.21 | -0.0242 | 2.92 | 4.52 | 3.1 | 10000 | 10000 | -2.18 | 0.00142 | -0.000239 | -0.000185 | -0.000212 | 0.000998 | 0.0456 | 0.0014011 | -0.00024359 | -0.00018386 | -0.00021372 | 0.0009757 | 9960.2
1650 | 0.457 | 17700 | 0.00427 | -0.000355 | -0.000277 | -2.31 | 0.174 | 2.92 | 4.52 | 3.1 | 10100 | 10100 | -2.48 | 0.00142 | -0.000237 | -0.000185 | -0.000211 | 0.000999 | 0.0457 | 0.0014011 | -0.00024159 | -0.00018386 | -0.00021272 | 0.0009767 | 10060.2
1650 | 0.457 | 17600 | 0.00427 | -0.000358 | -0.000276 | -2.43 | -0.151 | 2.92 | 4.52 | 3.1 | 10000 | 10000 | -2.28 | 0.00142 | -0.000239 | -0.000184 | -0.000212 | 0.000998 | 0.0456 | 0.0014011 | -0.00024359 | -0.00018286 | -0.00021372 | 0.0009757 | 9960.2
1650 | 0.458 | 17700 | 0.00427 | -0.000359 | -0.000276 | -1.73 | -0.282 | 2.92 | 4.52 | 3.1 | 10100 | 10100 | -1.45 | 0.00142 | -0.00024 | -0.000185 | -0.000212 | 0.000997 | 0.0456 | 0.0014011 | -0.00024459 | -0.00018386 | -0.00021372 | 0.0009747 | 10060.2
1650 | 0.458 | 17700 | 0.00428 | -0.000361 | -0.000277 | -2.24 | -0.615 | 2.92 | 4.52 | 3.1 | 10100 | 10100 | -1.63 | 0.00143 | -0.000241 | -0.000185 | -0.000213 | 0.000999 | 0.0457 | 0.0014111 | -0.00024559 | -0.00018386 | -0.00021472 | 0.0009767 | 10060.2
1650 | 0.458 | 17700 | 0.00427 | -0.000358 | -0.000275 | -1.62 | -0.387 | 2.92 | 4.52 | 3.1 | 10100 | 10100 | -1.23 | 0.00142 | -0.00024 | -0.000184 | -0.000212 | 0.000999 | 0.0457 | 0.0014011 | -0.00024459 | -0.00018286 | -0.00021372 | 0.0009767 | 10060.2
1650 | 0.458 | 17700 | 0.00429 | -0.00036 | -0.000277 | -2.37 | -0.0744 | 2.92 | 4.52 | 3.1 | 10100 | 10100 | -2.3 | 0.00143 | -0.000241 | -0.000185 | -0.000213 | 0.001 | 0.0457 | 0.0014111 | -0.00024559 | -0.00018386 | -0.00021472 | 0.0009777 | 10060.2
1650 | 0.459 | 17700 | 0.00428 | -0.000357 | -0.000279 | -1.99 | -0.283 | 2.92 | 4.52 | 3.1 | 10100 | 10100 | -1.7 | 0.00143 | -0.000239 | -0.000186 | -0.000212 | 0.001 | 0.0457 | 0.0014111 | -0.00024359 | -0.00018486 | -0.00021372 | 0.0009777 | 10060.2
1650 | 0.459 | 17800 | 0.00429 | -0.000361 | -0.000284 | -1.84 | -0.00345 | 2.92 | 4.52 | 3.1 | 10100 | 10100 | -1.84 | 0.00143 | -0.000241 | -0.00019 | -0.000215 | 0.000997 | 0.0456 | 0.0014111 | -0.00024559 | -0.00018886 | -0.00021672 | 0.0009747 | 10060.2
1650 | 0.459 | 17800 | 0.00429 | -0.000363 | -0.000278 | -2.43 | -0.602 | 2.92 | 4.52 | 3.1 | 10100 | 10100 | -1.83 | 0.00143 | -0.000243 | -0.000186 | -0.000214 | 0.001 | 0.0457 | 0.0014111 | -0.00024759 | -0.00018486 | -0.00021572 | 0.0009777 | 10060.2
1650 | 0.46 | 17800 | 0.00429 | -0.00036 | -0.000278 | -2.01 | -0.345 | 2.92 | 4.52 | 3.1 | 10100 | 10100 | -1.67 | 0.00143 | -0.000241 | -0.000186 | -0.000213 | 0.001 | 0.0455 | 0.0014111 | -0.00024559 | -0.00018486 | -0.00021472 | 0.0009777 | 10060.2
1660 | 0.46 | 17800 | 0.0043 | -0.000366 | -0.000282 | -2.32 | -0.263 | 2.92 | 4.52 | 3.1 | 10100 | 10100 | -2.06 | 0.00143 | -0.000245 | -0.000189 | -0.000217 | 0.000998 | 0.0459 | 0.0014111 | -0.00024959 | -0.00018786 | -0.00021872 | 0.0009757 | 10060.2
1660 | 0.46 | 17800 | 0.0043 | -0.000363 | -0.000281 | -2.14 | -0.193 | 2.92 | 4.52 | 3.1 | 10100 | 10100 | -1.95 | 0.00143 | -0.000243 | -0.000188 | -0.000215 | 0.001 | 0.0458 | 0.0014111 | -0.00024759 | -0.00018686 | -0.00021672 | 0.0009777 | 10060.2
1660 | 0.46 | 17800 | 0.0043 | -0.00036 | -0.000279 | -2.1 | -0.106 | 2.92 | 4.52 | 3.1 | 10100 | 10100 | -2 | 0.00143 | -0.000241 | -0.000187 | -0.000214 | 0.001 | 0.0458 | 0.0014111 | -0.00024559 | -0.00018586 | -0.00021572 | 0.0009777 | 10060.2
1660 | 0.461 | 17800 | 0.0043 | -0.000364 | -0.000281 | -2.27 | -0.036 | 2.92 | 4.52 | 3.1 | 10200 | 10200 | -2.24 | 0.00143 | -0.000244 | -0.000188 | -0.000216 | 0.001 | 0.0458 | 0.0014111 | -0.00024859 | -0.00018686 | -0.00021772 | 0.0009777 | 10160.2
1660 | 0.461 | 17800 | 0.00431 | -0.000362 | -0.000281 | -2.34 | -0.178 | 2.92 | 4.52 | 3.1 | 10200 | 10200 | -2.16 | 0.00143 | -0.000242 | -0.000188 | -0.000215 | 0.001 | 0.0459 | 0.0014111 | -0.00024659 | -0.00018686 | -0.00021672 | 0.0009777 | 10160.2
1660 | 0.461 | 17800 | 0.00431 | -0.000364 | -0.000277 | -2.32 | -0.716 | 2.92 | 4.52 | 3.1 | 10200 | 10200 | -1.61 | 0.00143 | -0.000244 | -0.000185 | -0.000214 | 0.00101 | 0.0458 | 0.0014111 | -0.00024859 | -0.00018386 | -0.00021572 | 0.0009877 | 10160.2
1660 | 0.462 | 17900 | 0.00432 | -0.000363 | -0.000276 | -2.31 | -0.584 | 2.92 | 4.52 | 3.1 | 10200 | 10200 | -1.73 | 0.00144 | -0.000243 | -0.000185 | -0.000214 | 0.00101 | 0.0458 | 0.0014211 | -0.00024759 | -0.00018386 | -0.00021572 | 0.0009877 | 10160.2
1660 | 0.462 | 17900 | 0.00431 | -0.000365 | -0.000284 | -2.65 | -0.191 | 2.92 | 4.52 | 3.1 | 10200 | 10200 | -2.46 | 0.00144 | -0.000244 | -0.00019 | -0.000217 | 0.001 | 0.0459 | 0.0014211 | -0.00024859 | -0.00018886 | -0.00021872 | 0.0009777 | 10160.2
1660 | 0.462 | 17900 | 0.00432 | -0.000367 | -0.000283 | -2.58 | -0.359 | 2.92 | 4.52 | 3.1 | 10200 | 10200 | -2.23 | 0.00144 | -0.000245 | -0.000189 | -0.000217 | 0.001 | 0.0459 | 0.0014211 | -0.00024959 | -0.00018786 | -0.00021872 | 0.0009777 | 10160.2
1660 | 0.462 | 18000 | 0.00433 | -0.000367 | -0.000281 | -2.03 | -0.608 | 2.92 | 4.52 | 3.1 | 10200 | 10200 | -1.42 | 0.00144 | -0.000246 | -0.000188 | -0.000217 | 0.00101 | 0.0458 | 0.0014211 | -0.00025059 | -0.00018686 | -0.00021872 | 0.0009877 | 10160.2
1670 | 0.463 | 17900 | 0.00434 | -0.000369 | -0.000283 | -2.08 | -0.693 | 2.92 | 4.52 | 3.1 | 10200 | 10200 | -1.39 | 0.00144 | -0.000247 | -0.000189 | -0.000218 | 0.00101 | 0.0457 | 0.0014211 | -0.00025159 | -0.00018786 | -0.00021972 | 0.0009877 | 10160.2
1670 | 0.463 | 18000 | 0.00434 | -0.000368 | -0.000283 | -2.15 | -0.529 | 2.92 | 4.52 | 3.1 | 10200 | 10200 | -1.62 | 0.00144 | -0.000246 | -0.000189 | -0.000218 | 0.00101 | 0.0458 | 0.0014211 | -0.00025059 | -0.00018786 | -0.00021972 | 0.0009877 | 10160.2
1670 | 0.463 | 18000 | 0.00433 | -0.000366 | -0.000285 | -1.3 | -0.841 | 2.92 | 4.52 | 3.1 | 10200 | 10200 | -0.459 | 0.00144 | -0.000244 | -0.000191 | -0.000218 | 0.00101 | 0.0458 | 0.0014211 | -0.00024859 | -0.00018986 | -0.00021972 | 0.0009877 | 10160.2
1670 | 0.463 | 18000 | 0.00434 | -0.000367 | -0.000285 | -2.43 | -0.68 | 2.92 | 4.52 | 3.1 | 10200 | 10200 | -1.75 | 0.00144 | -0.000246 | -0.00019 | -0.000218 | 0.00101 | 0.0459 | 0.0014211 | -0.00025059 | -0.00018886 | -0.00021972 | 0.0009877 | 10160.2
1670 | 0.464 | 18000 | 0.00434 | -0.000366 | -0.000283 | -1.85 | -0.753 | 2.92 | 4.52 | 3.1 | 10200 | 10200 | -1.1 | 0.00144 | -0.000245 | -0.000189 | -0.000217 | 0.00101 | 0.046 | 0.0014211 | -0.00024959 | -0.00018786 | -0.00021872 | 0.0009877 | 10160.2
1670 | 0.464 | 18000 | 0.00434 | -0.000368 | -0.000283 | -1.99 | -0.676 | 2.92 | 4.52 | 3.1 | 10200 | 10200 | -1.32 | 0.00145 | -0.000246 | -0.00019 | -0.000218 | 0.00101 | 0.0459 | 0.0014311 | -0.00025059 | -0.00018886 | -0.00021972 | 0.0009877 | 10160.2
1670 | 0.464 | 18000 | 0.00434 | -0.000368 | -0.000286 | -2.53 | -0.0858 | 2.92 | 4.52 | 3.1 | 10300 | 10300 | -2.44 | 0.00145 | -0.000246 | -0.000191 | -0.000219 | 0.00101 | 0.0459 | 0.0014311 | -0.00025059 | -0.00018986 | -0.00022072 | 0.0009877 | 10260.2
1670 | 0.465 | 18000 | 0.00434 | -0.00037 | -0.000286 | -2.41 | -0.3 | 2.92 | 4.52 | 3.1 | 10300 | 10300 | -2.11 | 0.00145 | -0.000247 | -0.000191 | -0.000219 | 0.00101 | 0.046 | 0.0014311 | -0.00025159 | -0.00018986 | -0.00022072 | 0.0009877 | 10260.2
1670 | 0.465 | 18100 | 0.00436 | -0.00037 | -0.000288 | -2.48 | -0.0424 | 2.92 | 4.52 | 3.1 | 10300 | 10300 | -2.44 | 0.00145 | -0.000247 | -0.000193 | -0.00022 | 0.00101 | 0.0458 | 0.0014311 | -0.00025159 | -0.00019186 | -0.00022172 | 0.0009877 | 10260.2
1670 | 0.465 | 18100 | 0.00436 | -0.00037 | -0.000287 | -1.91 | -0.83 | 2.92 | 4.52 | 3.1 | 10300 | 10300 | -1.08 | 0.00145 | -0.000247 | -0.000192 | -0.000219 | 0.00101 | 0.0459 | 0.0014311 | -0.00025159 | -0.00019086 | -0.00022072 | 0.0009877 | 10260.2
1680 | 0.465 | 18100 | 0.00436 | -0.000373 | -0.000285 | -2.64 | -0.835 | 2.92 | 4.52 | 3.1 | 10300 | 10300 | -1.8 | 0.00145 | -0.00025 | -0.000191 | -0.00022 | 0.00101 | 0.0459 | 0.0014311 | -0.00025459 | -0.00018986 | -0.00022172 | 0.0009877 | 10260.2
1680 | 0.466 | 18100 | 0.00436 | -0.000372 | -0.000286 | -2.2 | -0.209 | 2.92 | 4.52 | 3.1 | 10300 | 10300 | -1.99 | 0.00145 | -0.000249 | -0.000191 | -0.00022 | 0.00101 | 0.046 | 0.0014311 | -0.00025359 | -0.00018986 | -0.00022172 | 0.0009877 | 10260.2
1680 | 0.466 | 18200 | 0.00437 | -0.000374 | -0.000288 | -1.48 | -0.463 | 2.92 | 4.52 | 3.1 | 10300 | 10300 | -1.02 | 0.00145 | -0.00025 | -0.000192 | -0.000221 | 0.00101 | 0.046 | 0.0014311 | -0.00025459 | -0.00019086 | -0.00022272 | 0.0009877 | 10260.2
1680 | 0.466 | 18200 | 0.00437 | -0.000373 | -0.000286 | -2.05 | -0.6 | 2.92 | 4.52 | 3.1 | 10400 | 10400 | -1.45 | 0.00146 | -0.000249 | -0.000191 | -0.00022 | 0.00101 | 0.046 | 0.0014411 | -0.00025359 | -0.00018986 | -0.00022172 | 0.0009877 | 10360.2
1680 | 0.467 | 18200 | 0.00437 | -0.000372 | -0.000284 | -1.7 | -0.452 | 2.92 | 4.52 | 3.1 | 10400 | 10400 | -1.25 | 0.00145 | -0.000249 | -0.00019 | -0.000219 | 0.00102 | 0.046 | 0.0014311 | -0.00025359 | -0.00018886 | -0.00022072 | 0.0009977 | 10360.2
1680 | 0.467 | 18200 | 0.00436 | -0.00037 | -0.000286 | -1.99 | -0.561 | 2.92 | 4.52 | 3.1 | 10300 | 10300 | -1.43 | 0.00145 | -0.000247 | -0.000191 | -0.000219 | 0.00101 | 0.046 | 0.0014311 | -0.00025159 | -0.00018986 | -0.00022072 | 0.0009877 | 10260.2
1680 | 0.467 | 18200 | 0.00437 | -0.000372 | -0.000288 | -1.73 | -0.349 | 2.92 | 4.52 | 3.1 | 10400 | 10400 | -1.39 | 0.00146 | -0.000249 | -0.000192 | -0.000221 | 0.00101 | 0.0461 | 0.0014411 | -0.00025359 | -0.00019086 | -0.00022272 | 0.0009877 | 10360.2
1680 | 0.467 | 18200 | 0.00437 | -0.000371 | -0.000293 | -1.73 | -0.118 | 2.92 | 4.52 | 3.1 | 10400 | 10400 | -1.61 | 0.00145 | -0.000248 | -0.000196 | -0.000222 | 0.00101 | 0.0462 | 0.0014311 | -0.00025259 | -0.00019486 | -0.00022372 | 0.0009877 | 10360.2
1680 | 0.468 | 18200 | 0.00438 | -0.000372 | -0.000292 | -2.86 | -0.773 | 2.92 | 4.52 | 3.1 | 10400 | 10400 | -2.09 | 0.00146 | -0.000249 | -0.000195 | -0.000222 | 0.00101 | 0.046 | 0.0014411 | -0.00025359 | -0.00019386 | -0.00022372 | 0.0009877 | 10360.2
1680 | 0.468 | 18200 | 0.00439 | -0.000371 | -0.000291 | -2.29 | -0.706 | 2.92 | 4.52 | 3.1 | 10400 | 10400 | -1.59 | 0.00146 | -0.000248 | -0.000194 | -0.000221 | 0.00102 | 0.0461 | 0.0014411 | -0.00025259 | -0.00019286 | -0.00022272 | 0.0009977 | 10360.2
1690 | 0.468 | 18300 | 0.00439 | -0.000377 | -0.000292 | -2.26 | -0.599 | 2.92 | 4.52 | 3.1 | 10400 | 10400 | -1.67 | 0.00146 | -0.000252 | -0.000195 | -0.000224 | 0.00101 | 0.0462 | 0.0014411 | -0.00025659 | -0.00019386 | -0.00022572 | 0.0009877 | 10360.2
1690 | 0.468 | 18300 | 0.0044 | -0.000376 | -0.000292 | -2.36 | -0.562 | 2.92 | 4.52 | 3.1 | 10400 | 10400 | -1.8 | 0.00146 | -0.000251 | -0.000195 | -0.000223 | 0.00102 | 0.0461 | 0.0014411 | -0.00025559 | -0.00019386 | -0.00022472 | 0.0009977 | 10360.2
1690 | 0.469 | 18300 | 0.00441 | -0.000374 | -0.000291 | -1.68 | -0.53 | 2.92 | 4.52 | 3.1 | 10400 | 10400 | -1.15 | 0.00147 | -0.00025 | -0.000195 | -0.000222 | 0.00102 | 0.0461 | 0.0014511 | -0.00025459 | -0.00019386 | -0.00022372 | 0.0009977 | 10360.2
1690 | 0.469 | 18300 | 0.0044 | -0.000375 | -0.000291 | -2.43 | -0.585 | 2.92 | 4.52 | 3.1 | 10400 | 10400 | -1.85 | 0.00146 | -0.000251 | -0.000195 | -0.000223 | 0.00102 | 0.0461 | 0.0014411 | -0.00025559 | -0.00019386 | -0.00022472 | 0.0009977 | 10360.2
1690 | 0.469 | 18300 | 0.00441 | -0.00038 | -0.000293 | -1.76 | -0.529 | 2.92 | 4.52 | 3.1 | 10400 | 10400 | -1.23 | 0.00147 | -0.000254 | -0.000196 | -0.000225 | 0.00102 | 0.0462 | 0.0014511 | -0.00025859 | -0.00019486 | -0.00022672 | 0.0009977 | 10360.2
1690 | 0.47 | 18400 | 0.00441 | -0.000378 | -0.000292 | -2.57 | -0.488 | 2.92 | 4.52 | 3.1 | 10500 | 10500 | -2.09 | 0.00147 | -0.000253 | -0.000195 | -0.000224 | 0.00102 | 0.0463 | 0.0014511 | -0.00025759 | -0.00019386 | -0.00022572 | 0.0009977 | 10460.2
1690 | 0.47 | 18400 | 0.00441 | -0.000376 | -0.000294 | -2.31 | -0.152 | 2.92 | 4.52 | 3.1 | 10500 | 10500 | -2.16 | 0.00147 | -0.000251 | -0.000197 | -0.000224 | 0.00102 | 0.0462 | 0.0014511 | -0.00025559 | -0.00019586 | -0.00022572 | 0.0009977 | 10460.2
1690 | 0.47 | 18400 | 0.00441 | -0.000377 | -0.000293 | -1.98 | -0.529 | 2.92 | 4.52 | 3.1 | 10500 | 10500 | -1.45 | 0.00147 | -0.000252 | -0.000196 | -0.000224 | 0.00102 | 0.0463 | 0.0014511 | -0.00025659 | -0.00019486 | -0.00022572 | 0.0009977 | 10460.2
1690 | 0.47 | 18400 | 0.00441 | -0.000375 | -0.000293 | -1.76 | -0.622 | 2.92 | 4.52 | 3.1 | 10500 | 10500 | -1.13 | 0.00147 | -0.000251 | -0.000196 | -0.000223 | 0.00102 | 0.0462 | 0.0014511 | -0.00025559 | -0.00019486 | -0.00022472 | 0.0009977 | 10460.2
1690 | 0.471 | 18400 | 0.00441 | -0.000378 | -0.000296 | -1.9 | -0.41 | 2.92 | 4.52 | 3.1 | 10500 | 10500 | -1.49 | 0.00147 | -0.000253 | -0.000198 | -0.000225 | 0.00102 | 0.0463 | 0.0014511 | -0.00025759 | -0.00019686 | -0.00022672 | 0.0009977 | 10460.2
1700 | 0.471 | 18400 | 0.00443 | -0.000378 | -0.0003 | -1.57 | -0.782 | 2.92 | 4.52 | 3.1 | 10500 | 10500 | -0.784 | 0.00147 | -0.000253 | -0.0002 | -0.000227 | 0.00102 | 0.0463 | 0.0014511 | -0.00025759 | -0.00019886 | -0.00022872 | 0.0009977 | 10460.2
1700 | 0.471 | 18500 | 0.00442 | -0.000378 | -0.000292 | -2.24 | -0.294 | 2.92 | 4.52 | 3.1 | 10500 | 10500 | -1.95 | 0.00147 | -0.000253 | -0.000195 | -0.000224 | 0.00103 | 0.0463 | 0.0014511 | -0.00025759 | -0.00019386 | -0.00022572 | 0.0010077 | 10460.2
1700 | 0.472 | 18500 | 0.00443 | -0.000373 | -0.000301 | -1.5 | -0.181 | 2.92 | 4.52 | 3.1 | 10500 | 10500 | -1.32 | 0.00147 | -0.000249 | -0.000201 | -0.000225 | 0.00102 | 0.0462 | 0.0014511 | -0.00025359 | -0.00019986 | -0.00022672 | 0.0009977 | 10460.2
1700 | 0.472 | 18500 | 0.00443 | -0.000378 | -0.000296 | -2.56 | -0.352 | 2.92 | 4.52 | 3.1 | 10500 | 10500 | -2.2 | 0.00148 | -0.000253 | -0.000198 | -0.000225 | 0.00102 | 0.0463 | 0.0014611 | -0.00025759 | -0.00019686 | -0.00022672 | 0.0009977 | 10460.2
1700 | 0.472 | 18500 | 0.00443 | -0.000383 | -0.000294 | -2.67 | -0.236 | 2.92 | 4.52 | 3.1 | 10500 | 10500 | -2.43 | 0.00147 | -0.000256 | -0.000197 | -0.000226 | 0.00102 | 0.0464 | 0.0014511 | -0.00026059 | -0.00019586 | -0.00022772 | 0.0009977 | 10460.2
1700 | 0.472 | 18500 | 0.00442 | -0.00038 | -0.000294 | -1.51 | -0.667 | 2.92 | 4.52 | 3.1 | 10500 | 10500 | -0.843 | 0.00147 | -0.000254 | -0.000197 | -0.000225 | 0.00102 | 0.0463 | 0.0014511 | -0.00025859 | -0.00019586 | -0.00022672 | 0.0009977 | 10460.2
1700 | 0.473 | 18500 | 0.00444 | -0.000383 | -0.000294 | -2.07 | -0.543 | 2.92 | 4.52 | 3.1 | 10500 | 10500 | -1.52 | 0.00148 | -0.000256 | -0.000197 | -0.000226 | 0.00103 | 0.0462 | 0.0014611 | -0.00026059 | -0.00019586 | -0.00022772 | 0.0010077 | 10460.2
1700 | 0.473 | 18600 | 0.00444 | -0.000383 | -0.000298 | -2.24 | -0.557 | 2.92 | 4.52 | 3.1 | 10600 | 10600 | -1.68 | 0.00148 | -0.000256 | -0.000199 | -0.000228 | 0.00102 | 0.0462 | 0.0014611 | -0.00026059 | -0.00019786 | -0.00022972 | 0.0009977 | 10560.2
1700 | 0.473 | 18600 | 0.00444 | -0.000386 | -0.000295 | -2.42 | -0.486 | 2.92 | 4.52 | 3.1 | 10600 | 10600 | -1.93 | 0.00148 | -0.000258 | -0.000197 | -0.000228 | 0.00102 | 0.0464 | 0.0014611 | -0.00026259 | -0.00019586 | -0.00022972 | 0.0009977 | 10560.2
1700 | 0.473 | 18600 | 0.00444 | -0.000381 | -0.000298 | -2.46 | 0.0325 | 2.92 | 4.52 | 3.1 | 10600 | 10600 | -2.49 | 0.00148 | -0.000254 | -0.000199 | -0.000227 | 0.00102 | 0.0463 | 0.0014611 | -0.00025859 | -0.00019786 | -0.00022872 | 0.0009977 | 10560.2
1710 | 0.474 | 18600 | 0.00445 | -0.000382 | -0.000297 | -2.2 | -0.552 | 2.92 | 4.52 | 3.1 | 10600 | 10600 | -1.65 | 0.00148 | -0.000256 | -0.000199 | -0.000227 | 0.00103 | 0.0465 | 0.0014611 | -0.00026059 | -0.00019786 | -0.00022872 | 0.0010077 | 10560.2
1710 | 0.474 | 18600 | 0.00445 | -0.000383 | -0.0003 | -1.98 | -0.811 | 2.92 | 4.52 | 3.1 | 10600 | 10600 | -1.17 | 0.00148 | -0.000256 | -0.0002 | -0.000228 | 0.00102 | 0.0464 | 0.0014611 | -0.00026059 | -0.00019886 | -0.00022972 | 0.0009977 | 10560.2
1710 | 0.474 | 18600 | 0.00446 | -0.000385 | -0.000301 | -1.32 | -0.813 | 2.92 | 4.52 | 3.1 | 10600 | 10600 | -0.504 | 0.00148 | -0.000257 | -0.000202 | -0.000229 | 0.00103 | 0.0463 | 0.0014611 | -0.00026159 | -0.00020086 | -0.00023072 | 0.0010077 | 10560.2
1710 | 0.475 | 18700 | 0.00445 | -0.000387 | -0.000294 | -1.8 | -0.666 | 2.92 | 4.52 | 3.1 | 10600 | 10600 | -1.13 | 0.00148 | -0.000259 | -0.000197 | -0.000228 | 0.00103 | 0.0463 | 0.0014611 | -0.00026359 | -0.00019586 | -0.00022972 | 0.0010077 | 10560.2
1710 | 0.475 | 18700 | 0.00446 | -0.000385 | -0.000301 | -1.17 | -0.257 | 2.92 | 4.52 | 3.1 | 10600 | 10600 | -0.909 | 0.00149 | -0.000257 | -0.000201 | -0.000229 | 0.00103 | 0.0465 | 0.0014711 | -0.00026159 | -0.00019986 | -0.00023072 | 0.0010077 | 10560.2
1710 | 0.475 | 18600 | 0.00446 | -0.000385 | -0.000299 | -1.82 | -0.309 | 2.92 | 4.52 | 3.1 | 10600 | 10600 | -1.51 | 0.00148 | -0.000257 | -0.0002 | -0.000229 | 0.00103 | 0.0464 | 0.0014611 | -0.00026159 | -0.00019886 | -0.00023072 | 0.0010077 | 10560.2
1710 | 0.475 | 18700 | 0.00447 | -0.000384 | -0.000301 | -2.02 | -0.486 | 2.92 | 4.52 | 3.1 | 10600 | 10600 | -1.53 | 0.00149 | -0.000257 | -0.000201 | -0.000229 | 0.00103 | 0.0465 | 0.0014711 | -0.00026159 | -0.00019986 | -0.00023072 | 0.0010077 | 10560.2
1710 | 0.476 | 18700 | 0.00447 | -0.000389 | -0.000297 | -2.22 | -0.583 | 2.92 | 4.52 | 3.1 | 10700 | 10700 | -1.63 | 0.00149 | -0.00026 | -0.000199 | -0.000229 | 0.00103 | 0.0465 | 0.0014711 | -0.00026459 | -0.00019786 | -0.00023072 | 0.0010077 | 10660.2
1710 | 0.476 | 18700 | 0.00448 | -0.000382 | -0.000303 | -2.28 | -0.42 | 2.92 | 4.52 | 3.1 | 10700 | 10700 | -1.86 | 0.00149 | -0.000256 | -0.000203 | -0.000229 | 0.00103 | 0.0464 | 0.0014711 | -0.00026059 | -0.00020186 | -0.00023072 | 0.0010077 | 10660.2
1710 | 0.476 | 18700 | 0.00448 | -0.000386 | -0.0003 | -2.11 | -0.298 | 2.92 | 4.52 | 3.1 | 10700 | 10600 | -1.82 | 0.00149 | -0.000258 | -0.0002 | -0.000229 | 0.00103 | 0.0464 | 0.0014711 | -0.00026259 | -0.00019886 | -0.00023072 | 0.0010077 | 10660.2
1720 | 0.477 | 18800 | 0.00449 | -0.000388 | -0.000302 | -2.2 | -0.525 | 2.92 | 4.52 | 3.1 | 10700 | 10700 | -1.67 | 0.00149 | -0.00026 | -0.000202 | -0.000231 | 0.00103 | 0.0465 | 0.0014711 | -0.00026459 | -0.00020086 | -0.00023272 | 0.0010077 | 10660.2
1720 | 0.477 | 18800 | 0.00449 | -0.000386 | -0.0003 | -2.17 | -0.602 | 2.92 | 4.52 | 3.1 | 10700 | 10700 | -1.56 | 0.00149 | -0.000258 | -0.000201 | -0.00023 | 0.00103 | 0.0465 | 0.0014711 | -0.00026259 | -0.00019986 | -0.00023172 | 0.0010077 | 10660.2
1720 | 0.477 | 18800 | 0.00448 | -0.000387 | -0.000304 | -2.76 | -0.801 | 2.92 | 4.52 | 3.1 | 10700 | 10700 | -1.96 | 0.00149 | -0.000259 | -0.000203 | -0.000231 | 0.00103 | 0.0465 | 0.0014711 | -0.00026359 | -0.00020186 | -0.00023272 | 0.0010077 | 10660.2
1720 | 0.477 | 18800 | 0.00449 | -0.000386 | -0.000303 | -2.55 | -0.24 | 2.92 | 4.52 | 3.1 | 10700 | 10700 | -2.31 | 0.00149 | -0.000258 | -0.000202 | -0.00023 | 0.00103 | 0.0466 | 0.0014711 | -0.00026259 | -0.00020086 | -0.00023172 | 0.0010077 | 10660.2
1720 | 0.478 | 18800 | 0.0045 | -0.000389 | -0.000301 | -2.01 | -0.43 | 2.92 | 4.52 | 3.1 | 10700 | 10700 | -1.58 | 0.0015 | -0.00026 | -0.000201 | -0.000231 | 0.00104 | 0.0465 | 0.0014811 | -0.00026459 | -0.00019986 | -0.00023272 | 0.0010177 | 10660.2
1720 | 0.478 | 18900 | 0.00449 | -0.000386 | -0.000303 | -1.91 | -0.749 | 2.92 | 4.52 | 3.1 | 10700 | 10700 | -1.16 | 0.0015 | -0.000258 | -0.000202 | -0.00023 | 0.00104 | 0.0466 | 0.0014811 | -0.00026259 | -0.00020086 | -0.00023172 | 0.0010177 | 10660.2
1720 | 0.478 | 18800 | 0.0045 | -0.000387 | -0.000306 | -1.71 | -0.52 | 2.92 | 4.52 | 3.1 | 10700 | 10700 | -1.19 | 0.0015 | -0.000259 | -0.000205 | -0.000232 | 0.00103 | 0.0464 | 0.0014811 | -0.00026359 | -0.00020386 | -0.00023372 | 0.0010077 | 10660.2
1720 | 0.478 | 18900 | 0.0045 | -0.000392 | -0.000305 | -1.86 | -0.687 | 2.92 | 4.52 | 3.1 | 10800 | 10700 | -1.17 | 0.0015 | -0.000262 | -0.000204 | -0.000233 | 0.00103 | 0.0466 | 0.0014811 | -0.00026659 | -0.00020286 | -0.00023472 | 0.0010077 | 10760.2
1720 | 0.479 | 18900 | 0.0045 | -0.00039 | -0.000305 | -2.57 | -0.259 | 2.92 | 4.52 | 3.1 | 10800 | 10800 | -2.31 | 0.0015 | -0.000261 | -0.000204 | -0.000232 | 0.00103 | 0.0466 | 0.0014811 | -0.00026559 | -0.00020286 | -0.00023372 | 0.0010077 | 10760.2
1720 | 0.479 | 18900 | 0.00451 | -0.000388 | -0.0003 | -2.03 | -0.588 | 2.92 | 4.52 | 3.1 | 10700 | 10700 | -1.44 | 0.0015 | -0.00026 | -0.000201 | -0.00023 | 0.00104 | 0.0466 | 0.0014811 | -0.00026459 | -0.00019986 | -0.00023172 | 0.0010177 | 10660.2
1730 | 0.479 | 18900 | 0.00451 | -0.00039 | -0.000304 | -2.47 | -0.233 | 2.92 | 4.52 | 3.1 | 10800 | 10800 | -2.23 | 0.0015 | -0.000261 | -0.000203 | -0.000232 | 0.00104 | 0.0466 | 0.0014811 | -0.00026559 | -0.00020186 | -0.00023372 | 0.0010177 | 10760.2
1730 | 0.48 | 19000 | 0.00452 | -0.000389 | -0.000306 | -2.77 | -0.315 | 2.92 | 4.52 | 3.1 | 10800 | 10800 | -2.46 | 0.0015 | -0.00026 | -0.000205 | -0.000232 | 0.00104 | 0.0467 | 0.0014811 | -0.00026459 | -0.00020386 | -0.00023372 | 0.0010177 | 10760.2
1730 | 0.48 | 18900 | 0.00451 | -0.000391 | -0.000303 | -2.21 | -0.764 | 2.92 | 4.52 | 3.1 | 10800 | 10800 | -1.45 | 0.0015 | -0.000262 | -0.000203 | -0.000232 | 0.00104 | 0.0465 | 0.0014811 | -0.00026659 | -0.00020186 | -0.00023372 | 0.0010177 | 10760.2
1730 | 0.48 | 19000 | 0.00451 | -0.000389 | -0.000305 | -2.62 | -0.0493 | 2.92 | 4.52 | 3.1 | 10800 | 10800 | -2.57 | 0.0015 | -0.00026 | -0.000204 | -0.000232 | 0.00104 | 0.0466 | 0.0014811 | -0.00026459 | -0.00020286 | -0.00023372 | 0.0010177 | 10760.2
1730 | 0.48 | 19000 | 0.00452 | -0.00039 | -0.000303 | -1.82 | -0.491 | 2.92 | 4.52 | 3.1 | 10800 | 10800 | -1.33 | 0.00151 | -0.00026 | -0.000203 | -0.000232 | 0.00104 | 0.0466 | 0.0014911 | -0.00026459 | -0.00020186 | -0.00023372 | 0.0010177 | 10760.2
1730 | 0.481 | 19000 | 0.00453 | -0.000394 | -0.000305 | -3.08 | -0.192 | 2.92 | 4.52 | 3.1 | 10800 | 10800 | -2.88 | 0.00151 | -0.000263 | -0.000204 | -0.000234 | 0.00104 | 0.0466 | 0.0014911 | -0.00026759 | -0.00020286 | -0.00023572 | 0.0010177 | 10760.2
1730 | 0.481 | 19000 | 0.00452 | -0.000392 | -0.000304 | -1.68 | -0.491 | 2.92 | 4.52 | 3.1 | 10800 | 10800 | -1.19 | 0.00151 | -0.000262 | -0.000204 | -0.000233 | 0.00104 | 0.0466 | 0.0014911 | -0.00026659 | -0.00020286 | -0.00023472 | 0.0010177 | 10760.2
1730 | 0.481 | 19000 | 0.00453 | -0.000392 | -0.000309 | -2.18 | -0.893 | 2.92 | 4.52 | 3.1 | 10800 | 10800 | -1.29 | 0.00151 | -0.000262 | -0.000207 | -0.000235 | 0.00104 | 0.0466 | 0.0014911 | -0.00026659 | -0.00020586 | -0.00023672 | 0.0010177 | 10760.2
1730 | 0.482 | 19000 | 0.00454 | -0.000395 | -0.000309 | -1.28 | -0.141 | 2.92 | 4.52 | 3.1 | 10800 | 10800 | -1.14 | 0.00151 | -0.000264 | -0.000207 | -0.000235 | 0.00104 | 0.0465 | 0.0014911 | -0.00026859 | -0.00020586 | -0.00023672 | 0.0010177 | 10760.2
1730 | 0.482 | 19100 | 0.00453 | -0.00039 | -0.000305 | -1.74 | -0.782 | 2.92 | 4.52 | 3.1 | 10800 | 10800 | -0.957 | 0.00151 | -0.000261 | -0.000204 | -0.000233 | 0.00104 | 0.0467 | 0.0014911 | -0.00026559 | -0.00020286 | -0.00023472 | 0.0010177 | 10760.2
1740 | 0.482 | 19000 | 0.00455 | -0.000394 | -0.000305 | -1.59 | -0.662 | 2.92 | 4.52 | 3.1 | 10800 | 10800 | -0.927 | 0.00151 | -0.000263 | -0.000204 | -0.000234 | 0.00105 | 0.0466 | 0.0014911 | -0.00026759 | -0.00020286 | -0.00023572 | 0.0010277 | 10760.2
1740 | 0.482 | 19000 | 0.00455 | -0.000391 | -0.000311 | -1.11 | -0.101 | 2.92 | 4.52 | 3.1 | 10800 | 10800 | -1.01 | 0.00151 | -0.000262 | -0.000208 | -0.000235 | 0.00104 | 0.0466 | 0.0014911 | -0.00026659 | -0.00020686 | -0.00023672 | 0.0010177 | 10760.2
1740 | 0.483 | 19100 | 0.00456 | -0.000389 | -0.000308 | -1.47 | -0.63 | 2.92 | 4.52 | 3.1 | 10900 | 10900 | -0.837 | 0.00152 | -0.00026 | -0.000206 | -0.000233 | 0.00105 | 0.0468 | 0.0015011 | -0.00026459 | -0.00020486 | -0.00023472 | 0.0010277 | 10860.2
1740 | 0.483 | 19100 | 0.00455 | -0.000393 | -0.000311 | -1.59 | -0.0843 | 2.92 | 4.52 | 3.1 | 10900 | 10900 | -1.51 | 0.00151 | -0.000263 | -0.000208 | -0.000235 | 0.00104 | 0.0468 | 0.0014911 | -0.00026759 | -0.00020686 | -0.00023672 | 0.0010177 | 10860.2
1740 | 0.483 | 19100 | 0.00455 | -0.000396 | -0.000312 | -1.67 | -0.286 | 2.92 | 4.52 | 3.1 | 10900 | 10900 | -1.38 | 0.00151 | -0.000265 | -0.000209 | -0.000237 | 0.00104 | 0.0469 | 0.0014911 | -0.00026959 | -0.00020786 | -0.00023872 | 0.0010177 | 10860.2
1740 | 0.483 | 19100 | 0.00456 | -0.000396 | -0.000309 | -1.73 | -0.724 | 2.92 | 4.52 | 3.1 | 10900 | 10900 | -1.01 | 0.00152 | -0.000265 | -0.000207 | -0.000236 | 0.00105 | 0.0468 | 0.0015011 | -0.00026959 | -0.00020586 | -0.00023772 | 0.0010277 | 10860.2
1740 | 0.484 | 19200 | 0.00456 | -0.000394 | -0.000311 | -1.3 | -0.308 | 2.92 | 4.52 | 3.1 | 10900 | 10900 | -0.99 | 0.00152 | -0.000264 | -0.000208 | -0.000236 | 0.00105 | 0.0467 | 0.0015011 | -0.00026859 | -0.00020686 | -0.00023772 | 0.0010277 | 10860.2
1740 | 0.484 | 19200 | 0.00456 | -0.000393 | -0.000312 | -1.74 | -0.609 | 2.92 | 4.52 | 3.1 | 10900 | 10900 | -1.13 | 0.00152 | -0.000263 | -0.000209 | -0.000236 | 0.00105 | 0.0468 | 0.0015011 | -0.00026759 | -0.00020786 | -0.00023772 | 0.0010277 | 10860.2
1740 | 0.484 | 19200 | 0.00456 | -0.000395 | -0.000311 | -1.79 | -0.327 | 2.92 | 4.52 | 3.1 | 10900 | 10900 | -1.46 | 0.00152 | -0.000264 | -0.000208 | -0.000236 | 0.00105 | 0.0467 | 0.0015011 | -0.00026859 | -0.00020686 | -0.00023772 | 0.0010277 | 10860.2
1740 | 0.485 | 19200 | 0.00457 | -0.000395 | -0.000312 | -1.81 | -0.564 | 2.92 | 4.52 | 3.1 | 10900 | 10900 | -1.25 | 0.00152 | -0.000264 | -0.000209 | -0.000236 | 0.00105 | 0.0467 | 0.0015011 | -0.00026859 | -0.00020786 | -0.00023772 | 0.0010277 | 10860.2
1750 | 0.485 | 19200 | 0.00458 | -0.000397 | -0.000312 | -1.97 | -0.477 | 2.92 | 4.52 | 3.1 | 10900 | 10900 | -1.49 | 0.00152 | -0.000265 | -0.000209 | -0.000237 | 0.00105 | 0.0468 | 0.0015011 | -0.00026959 | -0.00020786 | -0.00023872 | 0.0010277 | 10860.2
1750 | 0.485 | 19200 | 0.00458 | -0.000397 | -0.000313 | -1.64 | -0.0661 | 2.92 | 4.52 | 3.1 | 10900 | 10900 | -1.58 | 0.00152 | -0.000265 | -0.000209 | -0.000237 | 0.00105 | 0.0467 | 0.0015011 | -0.00026959 | -0.00020786 | -0.00023872 | 0.0010277 | 10860.2
1750 | 0.485 | 19300 | 0.00458 | -0.000399 | -0.000311 | -1.54 | -0.345 | 2.92 | 4.52 | 3.1 | 11000 | 11000 | -1.2 | 0.00153 | -0.000267 | -0.000208 | -0.000237 | 0.00105 | 0.0469 | 0.0015111 | -0.00027159 | -0.00020686 | -0.00023872 | 0.0010277 | 10960.2
1750 | 0.486 | 19300 | 0.00458 | -0.000399 | -0.000311 | -1.92 | -0.446 | 2.92 | 4.52 | 3.1 | 11000 | 11000 | -1.47 | 0.00152 | -0.000267 | -0.000208 | -0.000237 | 0.00105 | 0.0469 | 0.0015011 | -0.00027159 | -0.00020686 | -0.00023872 | 0.0010277 | 10960.2
1750 | 0.486 | 19300 | 0.00459 | -0.000398 | -0.000314 | -2.3 | 0.0764 | 2.92 | 4.52 | 3.1 | 11000 | 11000 | -2.38 | 0.00153 | -0.000266 | -0.00021 | -0.000238 | 0.00105 | 0.0469 | 0.0015111 | -0.00027059 | -0.00020886 | -0.00023972 | 0.0010277 | 10960.2
1750 | 0.486 | 19300 | 0.00459 | -0.000399 | -0.000312 | -2.48 | -0.231 | 2.92 | 4.52 | 3.1 | 11000 | 11000 | -2.25 | 0.00153 | -0.000267 | -0.000209 | -0.000238 | 0.00105 | 0.047 | 0.0015111 | -0.00027159 | -0.00020786 | -0.00023972 | 0.0010277 | 10960.2
1750 | 0.487 | 19300 | 0.0046 | -0.000397 | -0.000313 | -1.98 | -0.262 | 2.92 | 4.52 | 3.1 | 11000 | 11000 | -1.72 | 0.00153 | -0.000265 | -0.000209 | -0.000237 | 0.00106 | 0.0469 | 0.0015111 | -0.00026959 | -0.00020786 | -0.00023872 | 0.0010377 | 10960.2
1750 | 0.487 | 19300 | 0.0046 | -0.000399 | -0.000314 | -1.14 | -0.494 | 2.92 | 4.52 | 3.1 | 11000 | 11000 | -0.647 | 0.00153 | -0.000267 | -0.00021 | -0.000238 | 0.00105 | 0.0471 | 0.0015111 | -0.00027159 | -0.00020886 | -0.00023972 | 0.0010277 | 10960.2
1750 | 0.487 | 19300 | 0.0046 | -0.000401 | -0.000314 | -2.05 | -0.346 | 2.92 | 4.52 | 3.1 | 11000 | 11000 | -1.7 | 0.00153 | -0.000268 | -0.00021 | -0.000239 | 0.00105 | 0.0469 | 0.0015111 | -0.00027259 | -0.00020886 | -0.00024072 | 0.0010277 | 10960.2
1750 | 0.487 | 19400 | 0.0046 | -0.000399 | -0.000315 | -2.25 | -0.507 | 2.92 | 4.52 | 3.1 | 11000 | 11000 | -1.75 | 0.00153 | -0.000267 | -0.00021 | -0.000239 | 0.00105 | 0.047 | 0.0015111 | -0.00027159 | -0.00020886 | -0.00024072 | 0.0010277 | 10960.2
1760 | 0.488 | 19400 | 0.00461 | -0.000402 | -0.000314 | -1.86 | -0.452 | 2.92 | 4.52 | 3.1 | 11000 | 11000 | -1.41 | 0.00153 | -0.000269 | -0.00021 | -0.000239 | 0.00105 | 0.0469 | 0.0015111 | -0.00027359 | -0.00020886 | -0.00024072 | 0.0010277 | 10960.2
1760 | 0.488 | 19400 | 0.00461 | -0.000402 | -0.000313 | -2.19 | -0.0996 | 2.92 | 4.52 | 3.1 | 11000 | 11000 | -2.09 | 0.00154 | -0.000269 | -0.000209 | -0.000239 | 0.00106 | 0.0469 | 0.0015211 | -0.00027359 | -0.00020786 | -0.00024072 | 0.0010377 | 10960.2
1760 | 0.488 | 19400 | 0.00461 | -0.0004 | -0.000315 | -2.18 | -0.245 | 2.92 | 4.52 | 3.1 | 11100 | 11100 | -1.94 | 0.00154 | -0.000267 | -0.000211 | -0.000239 | 0.00106 | 0.047 | 0.0015211 | -0.00027159 | -0.00020986 | -0.00024072 | 0.0010377 | 11060.2
1760 | 0.488 | 19400 | 0.00461 | -0.000401 | -0.000314 | -2.31 | -0.35 | 2.92 | 4.52 | 3.1 | 11100 | 11100 | -1.96 | 0.00153 | -0.000268 | -0.00021 | -0.000239 | 0.00106 | 0.047 | 0.0015111 | -0.00027259 | -0.00020886 | -0.00024072 | 0.0010377 | 11060.2
1760 | 0.489 | 19500 | 0.00461 | -0.000405 | -0.000316 | -1.82 | -0.345 | 2.92 | 4.52 | 3.1 | 11100 | 11100 | -1.48 | 0.00154 | -0.000271 | -0.000211 | -0.000241 | 0.00105 | 0.047 | 0.0015211 | -0.00027559 | -0.00020986 | -0.00024272 | 0.0010277 | 11060.2
1760 | 0.489 | 19500 | 0.00461 | -0.000401 | -0.000316 | -1.78 | -0.438 | 2.92 | 4.52 | 3.1 | 11100 | 11100 | -1.34 | 0.00154 | -0.000268 | -0.000212 | -0.00024 | 0.00106 | 0.047 | 0.0015211 | -0.00027259 | -0.00021086 | -0.00024172 | 0.0010377 | 11060.2
1760 | 0.489 | 19500 | 0.00463 | -0.000403 | -0.000318 | -1.8 | -0.383 | 2.92 | 4.52 | 3.1 | 11100 | 11100 | -1.42 | 0.00154 | -0.00027 | -0.000212 | -0.000241 | 0.00106 | 0.047 | 0.0015211 | -0.00027459 | -0.00021086 | -0.00024272 | 0.0010377 | 11060.2
1760 | 0.49 | 19500 | 0.00463 | -0.000401 | -0.000321 | -2.12 | -0.428 | 2.92 | 4.52 | 3.1 | 11100 | 11100 | -1.69 | 0.00154 | -0.000268 | -0.000214 | -0.000241 | 0.00106 | 0.0472 | 0.0015211 | -0.00027259 | -0.00021286 | -0.00024272 | 0.0010377 | 11060.2
1760 | 0.49 | 19500 | 0.00462 | -0.000406 | -0.000322 | -1.54 | -0.446 | 2.92 | 4.52 | 3.1 | 11100 | 11100 | -1.09 | 0.00154 | -0.000271 | -0.000216 | -0.000243 | 0.00105 | 0.047 | 0.0015211 | -0.00027559 | -0.00021486 | -0.00024472 | 0.0010277 | 11060.2
1760 | 0.49 | 19500 | 0.00463 | -0.000403 | -0.000317 | -1.93 | -0.38 | 2.92 | 4.52 | 3.1 | 11100 | 11100 | -1.55 | 0.00154 | -0.000269 | -0.000212 | -0.000241 | 0.00106 | 0.0471 | 0.0015211 | -0.00027359 | -0.00021086 | -0.00024272 | 0.0010377 | 11060.2
1770 | 0.49 | 19500 | 0.00464 | -0.000401 | -0.000318 | -2.02 | -0.421 | 2.92 | 4.52 | 3.1 | 11100 | 11100 | -1.59 | 0.00154 | -0.000268 | -0.000213 | -0.000241 | 0.00106 | 0.0471 | 0.0015211 | -0.00027259 | -0.00021186 | -0.00024272 | 0.0010377 | 11060.2
1770 | 0.491 | 19600 | 0.00464 | -0.000402 | -0.000326 | -1.84 | -0.331 | 2.92 | 4.52 | 3.1 | 11100 | 11100 | -1.51 | 0.00154 | -0.000268 | -0.000218 | -0.000243 | 0.00106 | 0.0471 | 0.0015211 | -0.00027259 | -0.00021686 | -0.00024472 | 0.0010377 | 11060.2
1770 | 0.491 | 19600 | 0.00464 | -0.000405 | -0.000322 | -2.27 | -0.645 | 2.92 | 4.52 | 3.1 | 11100 | 11100 | -1.63 | 0.00155 | -0.000271 | -0.000215 | -0.000243 | 0.00106 | 0.0471 | 0.0015311 | -0.00027559 | -0.00021386 | -0.00024472 | 0.0010377 | 11060.2
1770 | 0.491 | 19600 | 0.00464 | -0.000405 | -0.000319 | -2.54 | -0.697 | 2.92 | 4.52 | 3.1 | 11200 | 11200 | -1.84 | 0.00155 | -0.000271 | -0.000213 | -0.000242 | 0.00106 | 0.0471 | 0.0015311 | -0.00027559 | -0.00021186 | -0.00024372 | 0.0010377 | 11160.2
1770 | 0.492 | 19700 | 0.00465 | -0.000403 | -0.000321 | -2.51 | -0.387 | 2.92 | 4.52 | 3.1 | 11200 | 11200 | -2.13 | 0.00155 | -0.000269 | -0.000215 | -0.000242 | 0.00106 | 0.0473 | 0.0015311 | -0.00027359 | -0.00021386 | -0.00024372 | 0.0010377 | 11160.2
1770 | 0.492 | 19700 | 0.00465 | -0.000403 | -0.000315 | -2.51 | -0.315 | 2.92 | 4.52 | 3.1 | 11200 | 11200 | -2.2 | 0.00155 | -0.000269 | -0.000211 | -0.00024 | 0.00107 | 0.0473 | 0.0015311 | -0.00027359 | -0.00020986 | -0.00024172 | 0.0010477 | 11160.2
1770 | 0.492 | 19600 | 0.00465 | -0.000402 | -0.00032 | -2.26 | -0.479 | 2.92 | 4.52 | 3.1 | 11200 | 11200 | -1.78 | 0.00155 | -0.000269 | -0.000214 | -0.000241 | 0.00107 | 0.0472 | 0.0015311 | -0.00027359 | -0.00021286 | -0.00024272 | 0.0010477 | 11160.2
1770 | 0.492 | 19600 | 0.00465 | -0.000405 | -0.000322 | -2.62 | -0.402 | 2.92 | 4.52 | 3.1 | 11200 | 11200 | -2.21 | 0.00155 | -0.00027 | -0.000215 | -0.000243 | 0.00106 | 0.0472 | 0.0015311 | -0.00027459 | -0.00021386 | -0.00024472 | 0.0010377 | 11160.2
1770 | 0.493 | 19700 | 0.00465 | -0.000406 | -0.000321 | -2.11 | -0.796 | 2.92 | 4.52 | 3.1 | 11200 | 11200 | -1.31 | 0.00155 | -0.000272 | -0.000215 | -0.000243 | 0.00106 | 0.0472 | 0.0015311 | -0.00027659 | -0.00021386 | -0.00024472 | 0.0010377 | 11160.2
1770 | 0.493 | 19700 | 0.00466 | -0.000407 | -0.000323 | -2.08 | -0.746 | 2.92 | 4.52 | 3.1 | 11200 | 11200 | -1.33 | 0.00155 | -0.000272 | -0.000216 | -0.000244 | 0.00106 | 0.0472 | 0.0015311 | -0.00027659 | -0.00021486 | -0.00024572 | 0.0010377 | 11160.2
1780 | 0.493 | 19700 | 0.00466 | -0.000406 | -0.000321 | -1.93 | -0.433 | 2.92 | 4.52 | 3.1 | 11200 | 11200 | -1.5 | 0.00155 | -0.000271 | -0.000215 | -0.000243 | 0.00106 | 0.0471 | 0.0015311 | -0.00027559 | -0.00021386 | -0.00024472 | 0.0010377 | 11160.2
1780 | 0.493 | 19700 | 0.00467 | -0.000409 | -0.000319 | -1.46 | 0.0104 | 2.92 | 4.52 | 3.1 | 11200 | 11200 | -1.47 | 0.00155 | -0.000274 | -0.000214 | -0.000244 | 0.00107 | 0.0472 | 0.0015311 | -0.00027859 | -0.00021286 | -0.00024572 | 0.0010477 | 11160.2
1780 | 0.494 | 19700 | 0.00467 | -0.000406 | -0.000324 | -2.02 | -0.295 | 2.92 | 4.52 | 3.1 | 11200 | 11200 | -1.72 | 0.00155 | -0.000272 | -0.000217 | -0.000244 | 0.00107 | 0.0472 | 0.0015311 | -0.00027659 | -0.00021586 | -0.00024572 | 0.0010477 | 11160.2
1780 | 0.494 | 19700 | 0.00467 | -0.000406 | -0.000322 | -1.47 | -0.536 | 2.92 | 4.52 | 3.1 | 11200 | 11200 | -0.932 | 0.00155 | -0.000271 | -0.000215 | -0.000243 | 0.00107 | 0.0472 | 0.0015311 | -0.00027559 | -0.00021386 | -0.00024472 | 0.0010477 | 11160.2
1780 | 0.494 | 19800 | 0.00467 | -0.000409 | -0.000326 | -1.76 | -1.08 | 2.92 | 4.52 | 3.1 | 11300 | 11300 | -0.683 | 0.00156 | -0.000273 | -0.000218 | -0.000246 | 0.00106 | 0.0473 | 0.0015411 | -0.00027759 | -0.00021686 | -0.00024772 | 0.0010377 | 11260.2
1780 | 0.495 | 19800 | 0.00468 | -0.000411 | -0.000327 | -1.83 | -0.607 | 2.92 | 4.52 | 3.1 | 11300 | 11300 | -1.23 | 0.00156 | -0.000275 | -0.000219 | -0.000247 | 0.00107 | 0.0473 | 0.0015411 | -0.00027959 | -0.00021786 | -0.00024872 | 0.0010477 | 11260.2
1780 | 0.495 | 19800 | 0.00469 | -0.000408 | -0.000327 | -1.52 | -0.601 | 2.92 | 4.52 | 3.1 | 11300 | 11300 | -0.917 | 0.00156 | -0.000273 | -0.000218 | -0.000246 | 0.00107 | 0.0473 | 0.0015411 | -0.00027759 | -0.00021686 | -0.00024772 | 0.0010477 | 11260.2
1780 | 0.495 | 19800 | 0.00469 | -0.000408 | -0.000327 | -1.94 | -0.403 | 2.92 | 4.52 | 3.1 | 11300 | 11300 | -1.54 | 0.00156 | -0.000273 | -0.000218 | -0.000246 | 0.00107 | 0.0473 | 0.0015411 | -0.00027759 | -0.00021686 | -0.00024772 | 0.0010477 | 11260.2
1780 | 0.495 | 19800 | 0.00469 | -0.000409 | -0.000325 | -1.65 | -0.227 | 2.92 | 4.52 | 3.1 | 11300 | 11300 | -1.42 | 0.00156 | -0.000274 | -0.000217 | -0.000245 | 0.00107 | 0.0473 | 0.0015411 | -0.00027859 | -0.00021586 | -0.00024672 | 0.0010477 | 11260.2
1780 | 0.496 | 19800 | 0.0047 | -0.000408 | -0.000325 | -2.2 | -0.486 | 2.92 | 4.52 | 3.1 | 11300 | 11300 | -1.72 | 0.00156 | -0.000272 | -0.000217 | -0.000245 | 0.00107 | 0.0473 | 0.0015411 | -0.00027659 | -0.00021586 | -0.00024672 | 0.0010477 | 11260.2
1790 | 0.496 | 19800 | 0.00469 | -0.000409 | -0.000328 | -1.95 | -0.292 | 2.92 | 4.52 | 3.1 | 11300 | 11300 | -1.66 | 0.00156 | -0.000273 | -0.000219 | -0.000246 | 0.00107 | 0.0474 | 0.0015411 | -0.00027759 | -0.00021786 | -0.00024772 | 0.0010477 | 11260.2
1790 | 0.496 | 19900 | 0.0047 | -0.00041 | -0.000328 | -1.58 | -0.545 | 2.92 | 4.52 | 3.1 | 11300 | 11300 | -1.04 | 0.00156 | -0.000274 | -0.000219 | -0.000247 | 0.00107 | 0.0474 | 0.0015411 | -0.00027859 | -0.00021786 | -0.00024872 | 0.0010477 | 11260.2
1790 | 0.497 | 19900 | 0.0047 | -0.000412 | -0.000329 | -1.56 | -0.453 | 2.92 | 4.52 | 3.1 | 11300 | 11300 | -1.11 | 0.00157 | -0.000276 | -0.00022 | -0.000248 | 0.00107 | 0.0474 | 0.0015511 | -0.00028059 | -0.00021886 | -0.00024972 | 0.0010477 | 11260.2
1790 | 0.497 | 19900 | 0.00471 | -0.000409 | -0.000328 | -1.11 | -0.416 | 2.92 | 4.52 | 3.1 | 11400 | 11400 | -0.696 | 0.00157 | -0.000273 | -0.000219 | -0.000246 | 0.00108 | 0.0474 | 0.0015511 | -0.00027759 | -0.00021786 | -0.00024772 | 0.0010577 | 11360.2
1790 | 0.497 | 19900 | 0.00471 | -0.000411 | -0.000333 | -1.74 | -0.461 | 2.92 | 4.52 | 3.1 | 11300 | 11300 | -1.28 | 0.00157 | -0.000275 | -0.000223 | -0.000249 | 0.00107 | 0.0475 | 0.0015511 | -0.00027959 | -0.00022186 | -0.00025072 | 0.0010477 | 11260.2
1790 | 0.497 | 19900 | 0.00471 | -0.00041 | -0.000329 | -2.56 | -0.239 | 2.92 | 4.52 | 3.1 | 11300 | 11300 | -2.32 | 0.00157 | -0.000274 | -0.00022 | -0.000247 | 0.00107 | 0.0474 | 0.0015511 | -0.00027859 | -0.00021886 | -0.00024872 | 0.0010477 | 11260.2
1790 | 0.498 | 20000 | 0.00471 | -0.000411 | -0.00033 | -2.22 | -0.53 | 2.92 | 4.52 | 3.1 | 11400 | 11400 | -1.69 | 0.00157 | -0.000275 | -0.000221 | -0.000248 | 0.00107 | 0.0475 | 0.0015511 | -0.00027959 | -0.00021986 | -0.00024972 | 0.0010477 | 11360.2
1790 | 0.498 | 19900 | 0.00472 | -0.000413 | -0.000332 | -2.53 | -0.406 | 2.92 | 4.52 | 3.1 | 11400 | 11400 | -2.12 | 0.00157 | -0.000276 | -0.000222 | -0.000249 | 0.00107 | 0.0475 | 0.0015511 | -0.00028059 | -0.00022086 | -0.00025072 | 0.0010477 | 11360.2
1790 | 0.498 | 20000 | 0.00471 | -0.000414 | -0.000327 | -2.23 | -0.283 | 2.92 | 4.52 | 3.1 | 11400 | 11400 | -1.95 | 0.00157 | -0.000277 | -0.000219 | -0.000248 | 0.00107 | 0.0474 | 0.0015511 | -0.00028159 | -0.00021786 | -0.00024972 | 0.0010477 | 11360.2
1790 | 0.498 | 20000 | 0.00472 | -0.000412 | -0.000326 | -2.24 | -0.689 | 2.92 | 4.52 | 3.1 | 11400 | 11400 | -1.55 | 0.00157 | -0.000275 | -0.000218 | -0.000247 | 0.00108 | 0.0474 | 0.0015511 | -0.00027959 | -0.00021686 | -0.00024872 | 0.0010577 | 11360.2
1800 | 0.499 | 20000 | 0.00473 | -0.000412 | -0.000326 | -2.8 | -0.602 | 2.92 | 4.52 | 3.1 | 11400 | 11400 | -2.19 | 0.00157 | -0.000275 | -0.000218 | -0.000246 | 0.00108 | 0.0473 | 0.0015511 | -0.00027959 | -0.00021686 | -0.00024772 | 0.0010577 | 11360.2
1800 | 0.499 | 20000 | 0.00473 | -0.000411 | -0.000326 | -3.3 | -0.24 | 2.92 | 4.52 | 3.1 | 11400 | 11400 | -3.06 | 0.00157 | -0.000275 | -0.000218 | -0.000246 | 0.00108 | 0.0475 | 0.0015511 | -0.00027959 | -0.00021686 | -0.00024772 | 0.0010577 | 11360.2
1800 | 0.499 | 20100 | 0.00474 | -0.000413 | -0.00033 | -2.33 | -0.458 | 2.92 | 4.52 | 3.1 | 11400 | 11400 | -1.87 | 0.00158 | -0.000276 | -0.000221 | -0.000249 | 0.00108 | 0.0473 | 0.0015611 | -0.00028059 | -0.00021986 | -0.00025072 | 0.0010577 | 11360.2
1800 | 0.5 | 20100 | 0.00474 | -0.000414 | -0.000328 | -2.29 | -0.334 | 2.92 | 4.52 | 3.1 | 11400 | 11400 | -1.95 | 0.00158 | -0.000277 | -0.00022 | -0.000248 | 0.00108 | 0.0473 | 0.0015611 | -0.00028159 | -0.00021886 | -0.00024972 | 0.0010577 | 11360.2
1800 | 0.5 | 20100 | 0.00474 | -0.000418 | -0.000332 | -2.47 | -0.3 | 2.92 | 4.52 | 3.1 | 11400 | 11400 | -2.17 | 0.00158 | -0.000279 | -0.000222 | -0.000251 | 0.00108 | 0.0476 | 0.0015611 | -0.00028359 | -0.00022086 | -0.00025272 | 0.0010577 | 11360.2
1800 | 0.5 | 20100 | 0.00474 | -0.000413 | -0.000329 | -2.3 | -0.482 | 2.92 | 4.53 | 3.1 | 11400 | 11400 | -1.82 | 0.00158 | -0.000276 | -0.00022 | -0.000248 | 0.00108 | 0.0475 | 0.0015611 | -0.00028059 | -0.00021886 | -0.00024972 | 0.0010577 | 11360.2
1800 | 0.5 | 20100 | 0.00474 | -0.000415 | -0.000329 | -1.85 | -0.712 | 2.92 | 4.52 | 3.1 | 11500 | 11500 | -1.14 | 0.00158 | -0.000277 | -0.00022 | -0.000249 | 0.00108 | 0.0473 | 0.0015611 | -0.00028159 | -0.00021886 | -0.00025072 | 0.0010577 | 11460.2
1800 | 0.501 | 20100 | 0.00474 | -0.000414 | -0.000331 | -2.01 | -0.597 | 2.92 | 4.52 | 3.1 | 11500 | 11500 | -1.41 | 0.00158 | -0.000277 | -0.000221 | -0.000249 | 0.00108 | 0.0475 | 0.0015611 | -0.00028159 | -0.00021986 | -0.00025072 | 0.0010577 | 11460.2
1800 | 0.501 | 20100 | 0.00475 | -0.000412 | -0.000332 | -1.99 | 0.241 | 2.92 | 4.52 | 3.1 | 11500 | 11500 | -2.23 | 0.00158 | -0.000276 | -0.000222 | -0.000249 | 0.00108 | 0.0475 | 0.0015611 | -0.00028059 | -0.00022086 | -0.00025072 | 0.0010577 | 11460.2
1800 | 0.501 | 20200 | 0.00475 | -0.000417 | -0.00033 | -2.41 | -0.584 | 2.92 | 4.52 | 3.1 | 11500 | 11500 | -1.83 | 0.00158 | -0.000279 | -0.00022 | -0.000249 | 0.00108 | 0.0476 | 0.0015611 | -0.00028359 | -0.00021886 | -0.00025072 | 0.0010577 | 11460.2
1810 | 0.502 | 20200 | 0.00476 | -0.000415 | -0.000332 | -2.39 | -0.107 | 2.92 | 4.52 | 3.1 | 11500 | 11500 | -2.28 | 0.00158 | -0.000277 | -0.000222 | -0.00025 | 0.00108 | 0.0475 | 0.0015611 | -0.00028159 | -0.00022086 | -0.00025172 | 0.0010577 | 11460.2
1810 | 0.502 | 20200 | 0.00476 | -0.000414 | -0.000336 | -2.12 | -0.068 | 2.92 | 4.52 | 3.1 | 11500 | 11500 | -2.05 | 0.00158 | -0.000277 | -0.000225 | -0.000251 | 0.00108 | 0.0476 | 0.0015611 | -0.00028159 | -0.00022386 | -0.00025272 | 0.0010577 | 11460.2
1810 | 0.502 | 20200 | 0.00476 | -0.000413 | -0.000333 | -2.45 | -0.0754 | 2.92 | 4.52 | 3.1 | 11500 | 11500 | -2.37 | 0.00159 | -0.000276 | -0.000223 | -0.000249 | 0.00109 | 0.0475 | 0.0015711 | -0.00028059 | -0.00022186 | -0.00025072 | 0.0010677 | 11460.2
1810 | 0.502 | 20200 | 0.00477 | -0.000414 | -0.000333 | -2.38 | -0.192 | 2.92 | 4.52 | 3.1 | 11500 | 11500 | -2.19 | 0.00159 | -0.000277 | -0.000223 | -0.00025 | 0.00109 | 0.0475 | 0.0015711 | -0.00028159 | -0.00022186 | -0.00025172 | 0.0010677 | 11460.2
1810 | 0.503 | 20300 | 0.00477 | -0.000417 | -0.000334 | -2.59 | -0.289 | 2.92 | 4.52 | 3.1 | 11500 | 11500 | -2.3 | 0.00159 | -0.000279 | -0.000223 | -0.000251 | 0.00109 | 0.0476 | 0.0015711 | -0.00028359 | -0.00022186 | -0.00025272 | 0.0010677 | 11460.2
1810 | 0.503 | 20300 | 0.00477 | -0.000416 | -0.000334 | -2.48 | -0.0128 | 2.92 | 4.52 | 3.1 | 11600 | 11500 | -2.47 | 0.00159 | -0.000278 | -0.000223 | -0.000251 | 0.00109 | 0.0477 | 0.0015711 | -0.00028259 | -0.00022186 | -0.00025272 | 0.0010677 | 11560.2
1810 | 0.503 | 20300 | 0.00478 | -0.000418 | -0.000338 | -2.73 | -0.158 | 2.92 | 4.52 | 3.1 | 11600 | 11600 | -2.57 | 0.00159 | -0.00028 | -0.000226 | -0.000253 | 0.00108 | 0.0476 | 0.0015711 | -0.00028459 | -0.00022486 | -0.00025472 | 0.0010577 | 11560.2
1810 | 0.503 | 20300 | 0.00477 | -0.000416 | -0.000333 | -2.16 | -0.068 | 2.92 | 4.52 | 3.1 | 11600 | 11600 | -2.1 | 0.00159 | -0.000278 | -0.000223 | -0.000251 | 0.00109 | 0.0476 | 0.0015711 | -0.00028259 | -0.00022186 | -0.00025272 | 0.0010677 | 11560.2
1810 | 0.504 | 20400 | 0.00477 | -0.000421 | -0.000338 | -2.07 | -0.0306 | 2.92 | 4.52 | 3.1 | 11600 | 11600 | -2.04 | 0.00159 | -0.000281 | -0.000226 | -0.000254 | 0.00108 | 0.0476 | 0.0015711 | -0.00028559 | -0.00022486 | -0.00025572 | 0.0010577 | 11560.2
1810 | 0.504 | 20300 | 0.00478 | -0.000419 | -0.000335 | -1.87 | -0.379 | 2.92 | 4.52 | 3.1 | 11600 | 11600 | -1.49 | 0.00159 | -0.00028 | -0.000224 | -0.000252 | 0.00109 | 0.0475 | 0.0015711 | -0.00028459 | -0.00022286 | -0.00025372 | 0.0010677 | 11560.2
1820 | 0.504 | 20400 | 0.00478 | -0.000422 | -0.000336 | -2.22 | -0.414 | 2.92 | 4.52 | 3.1 | 11600 | 11600 | -1.8 | 0.00159 | -0.000282 | -0.000225 | -0.000253 | 0.00109 | 0.0475 | 0.0015711 | -0.00028659 | -0.00022386 | -0.00025472 | 0.0010677 | 11560.2
1820 | 0.505 | 20400 | 0.00479 | -0.00042 | -0.00034 | -2.2 | -0.299 | 2.92 | 4.52 | 3.1 | 11600 | 11600 | -1.9 | 0.00159 | -0.000281 | -0.000228 | -0.000254 | 0.00109 | 0.0477 | 0.0015711 | -0.00028559 | -0.00022686 | -0.00025572 | 0.0010677 | 11560.2
1820 | 0.505 | 20400 | 0.0048 | -0.000423 | -0.000343 | -2.33 | 0.237 | 2.92 | 4.52 | 3.1 | 11600 | 11600 | -2.57 | 0.0016 | -0.000283 | -0.000229 | -0.000256 | 0.00108 | 0.0477 | 0.0015811 | -0.00028759 | -0.00022786 | -0.00025772 | 0.0010577 | 11560.2
1820 | 0.505 | 20500 | 0.0048 | -0.00042 | -0.000341 | -2.08 | -0.0419 | 2.92 | 4.52 | 3.1 | 11600 | 11600 | -2.04 | 0.0016 | -0.000281 | -0.000228 | -0.000254 | 0.00109 | 0.0478 | 0.0015811 | -0.00028559 | -0.00022686 | -0.00025572 | 0.0010677 | 11560.2
1820 | 0.505 | 20400 | 0.0048 | -0.000423 | -0.000344 | -2.15 | -0.249 | 2.92 | 4.52 | 3.1 | 11600 | 11600 | -1.9 | 0.0016 | -0.000283 | -0.00023 | -0.000257 | 0.00108 | 0.0478 | 0.0015811 | -0.00028759 | -0.00022886 | -0.00025872 | 0.0010577 | 11560.2
1820 | 0.506 | 20500 | 0.00481 | -0.000423 | -0.000344 | -2.16 | -0.388 | 2.92 | 4.52 | 3.1 | 11700 | 11700 | -1.77 | 0.0016 | -0.000283 | -0.00023 | -0.000257 | 0.00109 | 0.0477 | 0.0015811 | -0.00028759 | -0.00022886 | -0.00025872 | 0.0010677 | 11660.2
1820 | 0.506 | 20500 | 0.0048 | -0.000423 | -0.00034 | -2.05 | -1.06 | 2.92 | 4.52 | 3.1 | 11700 | 11700 | -0.993 | 0.0016 | -0.000283 | -0.000227 | -0.000255 | 0.00109 | 0.0477 | 0.0015811 | -0.00028759 | -0.00022586 | -0.00025672 | 0.0010677 | 11660.2
1820 | 0.506 | 20500 | 0.00481 | -0.000424 | -0.000342 | -2.27 | -0.481 | 2.92 | 4.52 | 3.1 | 11700 | 11700 | -1.79 | 0.0016 | -0.000283 | -0.000229 | -0.000256 | 0.00109 | 0.0477 | 0.0015811 | -0.00028759 | -0.00022786 | -0.00025772 | 0.0010677 | 11660.2
1820 | 0.507 | 20500 | 0.00481 | -0.000423 | -0.000342 | -1.36 | -0.694 | 2.92 | 4.52 | 3.1 | 11700 | 11700 | -0.667 | 0.0016 | -0.000283 | -0.000229 | -0.000256 | 0.00109 | 0.0477 | 0.0015811 | -0.00028759 | -0.00022786 | -0.00025772 | 0.0010677 | 11660.2
1820 | 0.507 | 20500 | 0.00482 | -0.000426 | -0.000341 | -1.69 | -0.308 | 2.92 | 4.52 | 3.1 | 11700 | 11700 | -1.38 | 0.0016 | -0.000285 | -0.000228 | -0.000257 | 0.00109 | 0.0478 | 0.0015811 | -0.00028959 | -0.00022686 | -0.00025872 | 0.0010677 | 11660.2
1830 | 0.507 | 20500 | 0.00481 | -0.000424 | -0.000342 | -1.68 | -0.36 | 2.92 | 4.52 | 3.1 | 11700 | 11700 | -1.32 | 0.0016 | -0.000284 | -0.000229 | -0.000256 | 0.00109 | 0.0478 | 0.0015811 | -0.00028859 | -0.00022786 | -0.00025772 | 0.0010677 | 11660.2
1830 | 0.507 | 20500 | 0.00482 | -0.000426 | -0.000343 | -1.74 | -0.385 | 2.92 | 4.52 | 3.1 | 11700 | 11700 | -1.35 | 0.0016 | -0.000285 | -0.000229 | -0.000257 | 0.00109 | 0.0478 | 0.0015811 | -0.00028959 | -0.00022786 | -0.00025872 | 0.0010677 | 11660.2
1830 | 0.508 | 20600 | 0.00482 | -0.000427 | -0.000343 | -1.59 | -0.528 | 2.92 | 4.52 | 3.1 | 11700 | 11700 | -1.06 | 0.0016 | -0.000286 | -0.000229 | -0.000257 | 0.00109 | 0.0478 | 0.0015811 | -0.00029059 | -0.00022786 | -0.00025872 | 0.0010677 | 11660.2
1830 | 0.508 | 20500 | 0.00483 | -0.000426 | -0.000343 | -1.67 | -0.12 | 2.92 | 4.52 | 3.1 | 11700 | 11700 | -1.55 | 0.00161 | -0.000285 | -0.000229 | -0.000257 | 0.00109 | 0.0478 | 0.0015911 | -0.00028959 | -0.00022786 | -0.00025872 | 0.0010677 | 11660.2
1830 | 0.508 | 20500 | 0.00483 | -0.000429 | -0.000342 | -1.62 | -0.557 | 2.92 | 4.52 | 3.1 | 11700 | 11700 | -1.07 | 0.00161 | -0.000287 | -0.000229 | -0.000258 | 0.00109 | 0.0478 | 0.0015911 | -0.00029159 | -0.00022786 | -0.00025972 | 0.0010677 | 11660.2
1830 | 0.508 | 20600 | 0.00484 | -0.000425 | -0.000345 | -1.8 | -0.347 | 2.92 | 4.52 | 3.1 | 11700 | 11700 | -1.45 | 0.00161 | -0.000284 | -0.000231 | -0.000257 | 0.00109 | 0.048 | 0.0015911 | -0.00028859 | -0.00022986 | -0.00025872 | 0.0010677 | 11660.2
1830 | 0.509 | 20600 | 0.00484 | -0.000426 | -0.000346 | -2.1 | -0.505 | 2.92 | 4.52 | 3.1 | 11700 | 11700 | -1.6 | 0.00161 | -0.000285 | -0.000231 | -0.000258 | 0.0011 | 0.048 | 0.0015911 | -0.00028959 | -0.00022986 | -0.00025972 | 0.0010777 | 11660.2
1830 | 0.509 | 20700 | 0.00484 | -0.000427 | -0.000345 | -2.62 | -0.208 | 2.92 | 4.52 | 3.1 | 11800 | 11800 | -2.41 | 0.00161 | -0.000286 | -0.000231 | -0.000258 | 0.00109 | 0.048 | 0.0015911 | -0.00029059 | -0.00022986 | -0.00025972 | 0.0010677 | 11760.2
1830 | 0.509 | 20600 | 0.00484 | -0.000426 | -0.000348 | -1.86 | -0.204 | 2.92 | 4.52 | 3.1 | 11700 | 11700 | -1.65 | 0.00161 | -0.000285 | -0.000233 | -0.000259 | 0.00109 | 0.048 | 0.0015911 | -0.00028959 | -0.00023186 | -0.00026072 | 0.0010677 | 11660.2
1830 | 0.51 | 20700 | 0.00484 | -0.000425 | -0.000345 | -2.49 | -0.551 | 2.92 | 4.52 | 3.1 | 11800 | 11800 | -1.94 | 0.00161 | -0.000284 | -0.000231 | -0.000257 | 0.0011 | 0.0479 | 0.0015911 | -0.00028859 | -0.00022986 | -0.00025872 | 0.0010777 | 11760.2
1840 | 0.51 | 20700 | 0.00485 | -0.000424 | -0.000349 | -2.13 | -0.345 | 2.92 | 4.52 | 3.1 | 11800 | 11800 | -1.79 | 0.00161 | -0.000284 | -0.000233 | -0.000258 | 0.0011 | 0.0479 | 0.0015911 | -0.00028859 | -0.00023186 | -0.00025972 | 0.0010777 | 11760.2
1840 | 0.51 | 20700 | 0.00486 | -0.00043 | -0.000346 | -2.67 | -0.641 | 2.92 | 4.52 | 3.1 | 11800 | 11800 | -2.03 | 0.00162 | -0.000288 | -0.000231 | -0.000259 | 0.0011 | 0.048 | 0.0016011 | -0.00029259 | -0.00022986 | -0.00026072 | 0.0010777 | 11760.2
1840 | 0.51 | 20700 | 0.00485 | -0.000431 | -0.000343 | -2.35 | -0.273 | 2.92 | 4.52 | 3.1 | 11800 | 11800 | -2.08 | 0.00162 | -0.000288 | -0.00023 | -0.000259 | 0.0011 | 0.0479 | 0.0016011 | -0.00029259 | -0.00022886 | -0.00026072 | 0.0010777 | 11760.2
1840 | 0.511 | 20700 | 0.00485 | -0.000428 | -0.000348 | -2.18 | -0.447 | 2.92 | 4.52 | 3.1 | 11800 | 11800 | -1.73 | 0.00162 | -0.000286 | -0.000233 | -0.00026 | 0.0011 | 0.0479 | 0.0016011 | -0.00029059 | -0.00023186 | -0.00026172 | 0.0010777 | 11760.2
1840 | 0.511 | 20700 | 0.00486 | -0.000431 | -0.000348 | -2.54 | -0.352 | 2.92 | 4.52 | 3.1 | 11800 | 11800 | -2.18 | 0.00162 | -0.000288 | -0.000233 | -0.000261 | 0.0011 | 0.0479 | 0.0016011 | -0.00029259 | -0.00023186 | -0.00026272 | 0.0010777 | 11760.2
1840 | 0.511 | 20700 | 0.00486 | -0.000434 | -0.000349 | -2.34 | -0.422 | 2.92 | 4.52 | 3.1 | 11800 | 11800 | -1.92 | 0.00162 | -0.00029 | -0.000234 | -0.000262 | 0.0011 | 0.048 | 0.0016011 | -0.00029459 | -0.00023286 | -0.00026372 | 0.0010777 | 11760.2
1840 | 0.512 | 20800 | 0.00488 | -0.000432 | -0.000347 | -1.68 | -0.85 | 2.92 | 4.52 | 3.1 | 11800 | 11800 | -0.828 | 0.00162 | -0.000289 | -0.000232 | -0.000261 | 0.0011 | 0.048 | 0.0016011 | -0.00029359 | -0.00023086 | -0.00026272 | 0.0010777 | 11760.2
1840 | 0.512 | 20800 | 0.00487 | -0.000434 | -0.000347 | -1.38 | -0.592 | 2.92 | 4.52 | 3.1 | 11800 | 11800 | -0.789 | 0.00162 | -0.00029 | -0.000232 | -0.000261 | 0.0011 | 0.0479 | 0.0016011 | -0.00029459 | -0.00023086 | -0.00026272 | 0.0010777 | 11760.2
1840 | 0.512 | 20800 | 0.00488 | -0.000433 | -0.000351 | -1.58 | -0.124 | 2.92 | 4.52 | 3.1 | 11800 | 11800 | -1.46 | 0.00162 | -0.000289 | -0.000235 | -0.000262 | 0.0011 | 0.0481 | 0.0016011 | -0.00029359 | -0.00023386 | -0.00026372 | 0.0010777 | 11760.2
1840 | 0.512 | 20800 | 0.00488 | -0.000435 | -0.000347 | -2.02 | -0.575 | 2.92 | 4.52 | 3.1 | 11900 | 11900 | -1.44 | 0.00162 | -0.000291 | -0.000232 | -0.000261 | 0.0011 | 0.048 | 0.0016011 | -0.00029559 | -0.00023086 | -0.00026272 | 0.0010777 | 11860.2
1850 | 0.513 | 20800 | 0.00488 | -0.000432 | -0.000347 | -1.65 | -0.372 | 2.92 | 4.52 | 3.1 | 11900 | 11900 | -1.28 | 0.00162 | -0.000289 | -0.000232 | -0.000261 | 0.0011 | 0.048 | 0.0016011 | -0.00029359 | -0.00023086 | -0.00026272 | 0.0010777 | 11860.2
1850 | 0.513 | 20900 | 0.00488 | -0.000433 | -0.00035 | -2.3 | -0.282 | 2.92 | 4.52 | 3.1 | 11900 | 11900 | -2.02 | 0.00162 | -0.000289 | -0.000234 | -0.000262 | 0.0011 | 0.0482 | 0.0016011 | -0.00029359 | -0.00023286 | -0.00026372 | 0.0010777 | 11860.2
1850 | 0.513 | 20900 | 0.00488 | -0.000434 | -0.000348 | -2.62 | -0.38 | 2.92 | 4.52 | 3.1 | 11900 | 11900 | -2.24 | 0.00162 | -0.00029 | -0.000233 | -0.000262 | 0.0011 | 0.0481 | 0.0016011 | -0.00029459 | -0.00023186 | -0.00026372 | 0.0010777 | 11860.2
1850 | 0.513 | 20900 | 0.00489 | -0.000431 | -0.000345 | -2.44 | -0.683 | 2.92 | 4.52 | 3.1 | 11900 | 11900 | -1.76 | 0.00163 | -0.000288 | -0.000231 | -0.00026 | 0.00111 | 0.048 | 0.0016111 | -0.00029259 | -0.00022986 | -0.00026172 | 0.0010877 | 11860.2
1850 | 0.514 | 20900 | 0.00488 | -0.000431 | -0.000346 | -2.18 | -0.56 | 2.92 | 4.52 | 3.1 | 11900 | 11900 | -1.62 | 0.00163 | -0.000289 | -0.000232 | -0.00026 | 0.00111 | 0.0479 | 0.0016111 | -0.00029359 | -0.00023086 | -0.00026172 | 0.0010877 | 11860.2
1850 | 0.514 | 20900 | 0.0049 | -0.000433 | -0.00035 | -2.14 | -0.515 | 2.92 | 4.52 | 3.1 | 11900 | 11900 | -1.62 | 0.00163 | -0.00029 | -0.000234 | -0.000262 | 0.00111 | 0.048 | 0.0016111 | -0.00029459 | -0.00023286 | -0.00026372 | 0.0010877 | 11860.2
1850 | 0.514 | 20900 | 0.00489 | -0.000432 | -0.000351 | -2.36 | -0.627 | 2.92 | 4.52 | 3.1 | 11900 | 11900 | -1.73 | 0.00163 | -0.000289 | -0.000235 | -0.000262 | 0.00111 | 0.0481 | 0.0016111 | -0.00029359 | -0.00023386 | -0.00026372 | 0.0010877 | 11860.2
1850 | 0.515 | 20900 | 0.0049 | -0.000434 | -0.000353 | -1.87 | -0.501 | 2.92 | 4.52 | 3.1 | 11900 | 11900 | -1.37 | 0.00163 | -0.00029 | -0.000236 | -0.000263 | 0.0011 | 0.0481 | 0.0016111 | -0.00029459 | -0.00023486 | -0.00026472 | 0.0010777 | 11860.2
1850 | 0.515 | 21000 | 0.0049 | -0.000436 | -0.000355 | -2.92 | -0.468 | 2.92 | 4.52 | 3.1 | 11900 | 11900 | -2.45 | 0.00163 | -0.000291 | -0.000238 | -0.000265 | 0.0011 | 0.0481 | 0.0016111 | -0.00029559 | -0.00023686 | -0.00026672 | 0.0010777 | 11860.2
1850 | 0.515 | 21000 | 0.0049 | -0.000438 | -0.000352 | -2.43 | -0.467 | 2.92 | 4.52 | 3.1 | 11900 | 11900 | -1.97 | 0.00163 | -0.000293 | -0.000235 | -0.000264 | 0.0011 | 0.0481 | 0.0016111 | -0.00029759 | -0.00023386 | -0.00026572 | 0.0010777 | 11860.2
1860 | 0.515 | 21000 | 0.00491 | -0.000436 | -0.000352 | -2.15 | -0.401 | 2.92 | 4.52 | 3.1 | 11900 | 11900 | -1.74 | 0.00163 | -0.000292 | -0.000235 | -0.000263 | 0.00111 | 0.0481 | 0.0016111 | -0.00029659 | -0.00023386 | -0.00026472 | 0.0010877 | 11860.2
1860 | 0.516 | 21000 | 0.00491 | -0.000439 | -0.000353 | -2.35 | -0.763 | 2.92 | 4.52 | 3.1 | 12000 | 12000 | -1.59 | 0.00163 | -0.000294 | -0.000236 | -0.000265 | 0.0011 | 0.0482 | 0.0016111 | -0.00029859 | -0.00023486 | -0.00026672 | 0.0010777 | 11960.2
1860 | 0.516 | 21000 | 0.00492 | -0.000438 | -0.000352 | -2.41 | -0.233 | 2.92 | 4.52 | 3.1 | 11900 | 11900 | -2.18 | 0.00164 | -0.000293 | -0.000235 | -0.000264 | 0.00111 | 0.0482 | 0.0016211 | -0.00029759 | -0.00023386 | -0.00026572 | 0.0010877 | 11860.2
1860 | 0.516 | 21000 | 0.00492 | -0.000433 | -0.000351 | -2.57 | -0.212 | 2.92 | 4.52 | 3.1 | 12000 | 11900 | -2.36 | 0.00164 | -0.000289 | -0.000235 | -0.000262 | 0.00111 | 0.0481 | 0.0016211 | -0.00029359 | -0.00023386 | -0.00026372 | 0.0010877 | 11960.2
1860 | 0.517 | 21000 | 0.00492 | -0.000436 | -0.000351 | -2.52 | -0.18 | 2.92 | 4.52 | 3.1 | 11900 | 11900 | -2.34 | 0.00164 | -0.000292 | -0.000235 | -0.000263 | 0.00111 | 0.0482 | 0.0016211 | -0.00029659 | -0.00023386 | -0.00026472 | 0.0010877 | 11860.2
1860 | 0.517 | 21000 | 0.00493 | -0.000437 | -0.000354 | -2.1 | -0.207 | 2.92 | 4.52 | 3.1 | 12000 | 12000 | -1.89 | 0.00164 | -0.000292 | -0.000237 | -0.000265 | 0.00111 | 0.0481 | 0.0016211 | -0.00029659 | -0.00023586 | -0.00026672 | 0.0010877 | 11960.2
1860 | 0.517 | 21100 | 0.00493 | -0.000438 | -0.000355 | -2.38 | -0.319 | 2.92 | 4.52 | 3.1 | 12000 | 12000 | -2.06 | 0.00164 | -0.000293 | -0.000238 | -0.000265 | 0.00111 | 0.0482 | 0.0016211 | -0.00029759 | -0.00023686 | -0.00026672 | 0.0010877 | 11960.2
1860 | 0.517 | 21100 | 0.00493 | -0.000436 | -0.000353 | -2.69 | -0.471 | 2.92 | 4.52 | 3.1 | 12000 | 12000 | -2.22 | 0.00164 | -0.000292 | -0.000236 | -0.000264 | 0.00111 | 0.0481 | 0.0016211 | -0.00029659 | -0.00023486 | -0.00026572 | 0.0010877 | 11960.2
1860 | 0.518 | 21100 | 0.00493 | -0.000442 | -0.000354 | -1.79 | -0.0907 | 2.92 | 4.52 | 3.1 | 12000 | 12000 | -1.7 | 0.00164 | -0.000295 | -0.000237 | -0.000266 | 0.00111 | 0.0482 | 0.0016211 | -0.00029959 | -0.00023586 | -0.00026772 | 0.0010877 | 11960.2
1860 | 0.518 | 21100 | 0.00493 | -0.000439 | -0.000353 | -2.07 | 0.143 | 2.92 | 4.52 | 3.1 | 12000 | 12000 | -2.21 | 0.00164 | -0.000293 | -0.000236 | -0.000265 | 0.00111 | 0.0481 | 0.0016211 | -0.00029759 | -0.00023486 | -0.00026672 | 0.0010877 | 11960.2
1870 | 0.518 | 21100 | 0.00494 | -0.000441 | -0.000353 | -2.24 | 0.0735 | 2.92 | 4.52 | 3.1 | 12000 | 12000 | -2.32 | 0.00165 | -0.000295 | -0.000236 | -0.000265 | 0.00111 | 0.0482 | 0.0016311 | -0.00029959 | -0.00023486 | -0.00026672 | 0.0010877 | 11960.2
1870 | 0.518 | 21100 | 0.00494 | -0.00044 | -0.000355 | -2.38 | -0.0887 | 2.92 | 4.52 | 3.1 | 12000 | 12000 | -2.29 | 0.00165 | -0.000294 | -0.000237 | -0.000266 | 0.00111 | 0.0482 | 0.0016311 | -0.00029859 | -0.00023586 | -0.00026772 | 0.0010877 | 11960.2
1870 | 0.519 | 21200 | 0.00495 | -0.000442 | -0.000358 | -2.13 | -0.367 | 2.92 | 4.52 | 3.1 | 12000 | 12000 | -1.76 | 0.00165 | -0.000295 | -0.000239 | -0.000267 | 0.00111 | 0.0482 | 0.0016311 | -0.00029959 | -0.00023786 | -0.00026872 | 0.0010877 | 11960.2
1870 | 0.519 | 21200 | 0.00495 | -0.00044 | -0.000357 | -1.56 | -0.573 | 2.92 | 4.52 | 3.1 | 12100 | 12100 | -0.991 | 0.00165 | -0.000294 | -0.000239 | -0.000266 | 0.00111 | 0.0482 | 0.0016311 | -0.00029859 | -0.00023786 | -0.00026772 | 0.0010877 | 12060.2
1870 | 0.519 | 21200 | 0.00495 | -0.000443 | -0.000358 | -2.46 | -0.226 | 2.92 | 4.52 | 3.1 | 12100 | 12100 | -2.24 | 0.00165 | -0.000296 | -0.000239 | -0.000268 | 0.00111 | 0.0483 | 0.0016311 | -0.00030059 | -0.00023786 | -0.00026972 | 0.0010877 | 12060.2
1870 | 0.52 | 21200 | 0.00495 | -0.000443 | -0.000361 | -1.52 | -0.0163 | 2.92 | 4.52 | 3.1 | 12100 | 12100 | -1.5 | 0.00165 | -0.000296 | -0.000241 | -0.000269 | 0.00111 | 0.0483 | 0.0016311 | -0.00030059 | -0.00023986 | -0.00027072 | 0.0010877 | 12060.2
1870 | 0.52 | 21300 | 0.00496 | -0.000444 | -0.00036 | -2.28 | -0.254 | 2.92 | 4.52 | 3.1 | 12100 | 12100 | -2.02 | 0.00165 | -0.000297 | -0.000241 | -0.000269 | 0.00111 | 0.0483 | 0.0016311 | -0.00030159 | -0.00023986 | -0.00027072 | 0.0010877 | 12060.2
1870 | 0.52 | 21300 | 0.00496 | -0.000441 | -0.000362 | -2.28 | -0.14 | 2.92 | 4.52 | 3.1 | 12100 | 12100 | -2.14 | 0.00165 | -0.000295 | -0.000242 | -0.000268 | 0.00111 | 0.0483 | 0.0016311 | -0.00029959 | -0.00024086 | -0.00026972 | 0.0010877 | 12060.2
1870 | 0.52 | 21300 | 0.00496 | -0.000442 | -0.000362 | -2.63 | -0.254 | 2.92 | 4.52 | 3.1 | 12100 | 12100 | -2.38 | 0.00165 | -0.000295 | -0.000242 | -0.000269 | 0.00112 | 0.0483 | 0.0016311 | -0.00029959 | -0.00024086 | -0.00027072 | 0.0010977 | 12060.2
1870 | 0.521 | 21300 | 0.00497 | -0.000443 | -0.000363 | -2.78 | -0.341 | 2.92 | 4.52 | 3.1 | 12100 | 12100 | -2.44 | 0.00165 | -0.000297 | -0.000243 | -0.00027 | 0.00111 | 0.0484 | 0.0016311 | -0.00030159 | -0.00024186 | -0.00027172 | 0.0010877 | 12060.2
1880 | 0.521 | 21300 | 0.00497 | -0.000445 | -0.00036 | -2.25 | -0.542 | 2.92 | 4.52 | 3.1 | 12100 | 12100 | -1.71 | 0.00165 | -0.000297 | -0.00024 | -0.000269 | 0.00112 | 0.0482 | 0.0016311 | -0.00030159 | -0.00023886 | -0.00027072 | 0.0010977 | 12060.2
1880 | 0.521 | 21400 | 0.00497 | -0.000443 | -0.000362 | -1.95 | -0.697 | 2.92 | 4.52 | 3.1 | 12200 | 12200 | -1.25 | 0.00165 | -0.000296 | -0.000242 | -0.000269 | 0.00112 | 0.0483 | 0.0016311 | -0.00030059 | -0.00024086 | -0.00027072 | 0.0010977 | 12160.2
1880 | 0.522 | 21300 | 0.00497 | -0.000442 | -0.000361 | -1.95 | -0.49 | 2.92 | 4.52 | 3.1 | 12100 | 12100 | -1.46 | 0.00165 | -0.000296 | -0.000242 | -0.000269 | 0.00112 | 0.0484 | 0.0016311 | -0.00030059 | -0.00024086 | -0.00027072 | 0.0010977 | 12060.2
1880 | 0.522 | 21400 | 0.00498 | -0.000445 | -0.000361 | -2.23 | -0.68 | 2.92 | 4.52 | 3.1 | 12200 | 12200 | -1.55 | 0.00166 | -0.000297 | -0.000241 | -0.000269 | 0.00112 | 0.0484 | 0.0016411 | -0.00030159 | -0.00023986 | -0.00027072 | 0.0010977 | 12160.2
1880 | 0.522 | 21400 | 0.00499 | -0.000447 | -0.000361 | -2.39 | -0.438 | 2.92 | 4.52 | 3.1 | 12200 | 12200 | -1.95 | 0.00166 | -0.000299 | -0.000241 | -0.00027 | 0.00112 | 0.0484 | 0.0016411 | -0.00030359 | -0.00023986 | -0.00027172 | 0.0010977 | 12160.2
1880 | 0.522 | 21400 | 0.00498 | -0.000447 | -0.000361 | -1.92 | -0.545 | 2.92 | 4.52 | 3.1 | 12200 | 12200 | -1.37 | 0.00166 | -0.000299 | -0.000242 | -0.00027 | 0.00112 | 0.0485 | 0.0016411 | -0.00030359 | -0.00024086 | -0.00027172 | 0.0010977 | 12160.2
1880 | 0.523 | 21400 | 0.00498 | -0.000445 | -0.000361 | -2.4 | -0.619 | 2.92 | 4.52 | 3.1 | 12200 | 12200 | -1.79 | 0.00166 | -0.000297 | -0.000241 | -0.000269 | 0.00112 | 0.0484 | 0.0016411 | -0.00030159 | -0.00023986 | -0.00027072 | 0.0010977 | 12160.2
1880 | 0.523 | 21400 | 0.00499 | -0.000443 | -0.000363 | -2.01 | -0.515 | 2.92 | 4.52 | 3.1 | 12200 | 12200 | -1.5 | 0.00166 | -0.000296 | -0.000243 | -0.00027 | 0.00112 | 0.0484 | 0.0016411 | -0.00030059 | -0.00024186 | -0.00027172 | 0.0010977 | 12160.2
1880 | 0.523 | 21500 | 0.00498 | -0.000445 | -0.000364 | -2.25 | -0.71 | 2.92 | 4.52 | 3.1 | 12200 | 12200 | -1.54 | 0.00166 | -0.000298 | -0.000244 | -0.000271 | 0.00112 | 0.0485 | 0.0016411 | -0.00030259 | -0.00024286 | -0.00027272 | 0.0010977 | 12160.2
1880 | 0.523 | 21500 | 0.005 | -0.000447 | -0.000365 | -2.52 | -0.149 | 2.92 | 4.52 | 3.1 | 12200 | 12200 | -2.37 | 0.00166 | -0.000299 | -0.000244 | -0.000271 | 0.00112 | 0.0485 | 0.0016411 | -0.00030359 | -0.00024286 | -0.00027272 | 0.0010977 | 12160.2
1890 | 0.524 | 21500 | 0.005 | -0.000443 | -0.000363 | -2.71 | -0.407 | 2.92 | 4.52 | 3.1 | 12200 | 12200 | -2.3 | 0.00166 | -0.000297 | -0.000243 | -0.00027 | 0.00112 | 0.0485 | 0.0016411 | -0.00030159 | -0.00024186 | -0.00027172 | 0.0010977 | 12160.2
1890 | 0.524 | 21500 | 0.005 | -0.000447 | -0.000364 | -2.29 | -0.822 | 2.92 | 4.52 | 3.1 | 12200 | 12200 | -1.47 | 0.00166 | -0.000299 | -0.000243 | -0.000271 | 0.00112 | 0.0486 | 0.0016411 | -0.00030359 | -0.00024186 | -0.00027272 | 0.0010977 | 12160.2
1890 | 0.524 | 21500 | 0.005 | -0.000447 | -0.000367 | -1.72 | -0.562 | 2.92 | 4.52 | 3.1 | 12300 | 12200 | -1.16 | 0.00166 | -0.000299 | -0.000245 | -0.000272 | 0.00112 | 0.0485 | 0.0016411 | -0.00030359 | -0.00024386 | -0.00027372 | 0.0010977 | 12260.2
1890 | 0.525 | 21600 | 0.00501 | -0.000447 | -0.000368 | -2.3 | -0.793 | 2.92 | 4.52 | 3.1 | 12300 | 12300 | -1.51 | 0.00167 | -0.000299 | -0.000246 | -0.000273 | 0.00112 | 0.0485 | 0.0016511 | -0.00030359 | -0.00024486 | -0.00027472 | 0.0010977 | 12260.2
1890 | 0.525 | 21600 | 0.00501 | -0.000446 | -0.000368 | -2.74 | -0.576 | 2.92 | 4.52 | 3.1 | 12300 | 12300 | -2.17 | 0.00167 | -0.000298 | -0.000246 | -0.000272 | 0.00112 | 0.0485 | 0.0016511 | -0.00030259 | -0.00024486 | -0.00027372 | 0.0010977 | 12260.2
1890 | 0.525 | 21600 | 0.00502 | -0.000445 | -0.000365 | -2.1 | -0.387 | 2.92 | 4.52 | 3.1 | 12300 | 12300 | -1.71 | 0.00167 | -0.000298 | -0.000244 | -0.000271 | 0.00113 | 0.0486 | 0.0016511 | -0.00030259 | -0.00024286 | -0.00027272 | 0.0011077 | 12260.2
1890 | 0.525 | 21600 | 0.00502 | -0.000447 | -0.000365 | -1.86 | -0.441 | 2.92 | 4.52 | 3.1 | 12300 | 12300 | -1.42 | 0.00167 | -0.000299 | -0.000244 | -0.000272 | 0.00113 | 0.0485 | 0.0016511 | -0.00030359 | -0.00024286 | -0.00027372 | 0.0011077 | 12260.2
1890 | 0.526 | 21600 | 0.00503 | -0.000448 | -0.000367 | -2.17 | -0.643 | 2.92 | 4.52 | 3.1 | 12300 | 12300 | -1.53 | 0.00167 | -0.0003 | -0.000245 | -0.000272 | 0.00113 | 0.0486 | 0.0016511 | -0.00030459 | -0.00024386 | -0.00027372 | 0.0011077 | 12260.2
1890 | 0.526 | 21600 | 0.00503 | -0.000451 | -0.000367 | -2.03 | -0.764 | 2.92 | 4.52 | 3.1 | 12300 | 12300 | -1.27 | 0.00167 | -0.000302 | -0.000246 | -0.000274 | 0.00113 | 0.0485 | 0.0016511 | -0.00030659 | -0.00024486 | -0.00027572 | 0.0011077 | 12260.2
1890 | 0.526 | 21600 | 0.00503 | -0.000448 | -0.000366 | -2.05 | -0.297 | 2.92 | 4.52 | 3.1 | 12300 | 12300 | -1.75 | 0.00167 | -0.0003 | -0.000245 | -0.000272 | 0.00113 | 0.0485 | 0.0016511 | -0.00030459 | -0.00024386 | -0.00027372 | 0.0011077 | 12260.2
1900 | 0.527 | 21600 | 0.00503 | -0.00045 | -0.000367 | -1.63 | -0.729 | 2.92 | 4.52 | 3.1 | 12300 | 12300 | -0.898 | 0.00167 | -0.000301 | -0.000245 | -0.000273 | 0.00113 | 0.0485 | 0.0016511 | -0.00030559 | -0.00024386 | -0.00027472 | 0.0011077 | 12260.2
1900 | 0.527 | 21700 | 0.00503 | -0.000446 | -0.000365 | -1.75 | -0.388 | 2.92 | 4.52 | 3.1 | 12300 | 12300 | -1.36 | 0.00168 | -0.000298 | -0.000244 | -0.000271 | 0.00113 | 0.0485 | 0.0016611 | -0.00030259 | -0.00024286 | -0.00027272 | 0.0011077 | 12260.2
1900 | 0.527 | 21600 | 0.00504 | -0.000448 | -0.000367 | -2 | -0.381 | 2.92 | 4.52 | 3.1 | 12300 | 12300 | -1.62 | 0.00168 | -0.000299 | -0.000245 | -0.000272 | 0.00113 | 0.0487 | 0.0016611 | -0.00030359 | -0.00024386 | -0.00027372 | 0.0011077 | 12260.2
1900 | 0.527 | 21700 | 0.00504 | -0.000449 | -0.000365 | -2.14 | -0.523 | 2.92 | 4.52 | 3.1 | 12300 | 12300 | -1.61 | 0.00168 | -0.0003 | -0.000244 | -0.000272 | 0.00113 | 0.0487 | 0.0016611 | -0.00030459 | -0.00024286 | -0.00027372 | 0.0011077 | 12260.2
1900 | 0.528 | 21700 | 0.00505 | -0.00045 | -0.000366 | -2.76 | -0.508 | 2.92 | 4.52 | 3.1 | 12300 | 12300 | -2.25 | 0.00168 | -0.000301 | -0.000245 | -0.000273 | 0.00113 | 0.0487 | 0.0016611 | -0.00030559 | -0.00024386 | -0.00027472 | 0.0011077 | 12260.2
1900 | 0.528 | 21700 | 0.00505 | -0.000453 | -0.000369 | -2.17 | -0.537 | 2.92 | 4.52 | 3.1 | 12400 | 12400 | -1.64 | 0.00168 | -0.000303 | -0.000247 | -0.000275 | 0.00113 | 0.0487 | 0.0016611 | -0.00030759 | -0.00024586 | -0.00027672 | 0.0011077 | 12360.2
1900 | 0.528 | 21700 | 0.00505 | -0.000453 | -0.00037 | -2.64 | -0.774 | 2.92 | 4.52 | 3.1 | 12400 | 12400 | -1.87 | 0.00168 | -0.000303 | -0.000248 | -0.000275 | 0.00113 | 0.0487 | 0.0016611 | -0.00030759 | -0.00024686 | -0.00027672 | 0.0011077 | 12360.2
1900 | 0.528 | 21700 | 0.00505 | -0.000451 | -0.000368 | -2.27 | -0.386 | 2.92 | 4.52 | 3.1 | 12400 | 12400 | -1.89 | 0.00168 | -0.000301 | -0.000246 | -0.000274 | 0.00113 | 0.0486 | 0.0016611 | -0.00030559 | -0.00024486 | -0.00027572 | 0.0011077 | 12360.2
1900 | 0.529 | 21800 | 0.00505 | -0.000454 | -0.000371 | -2.28 | -0.743 | 2.92 | 4.52 | 3.1 | 12400 | 12400 | -1.54 | 0.00168 | -0.000303 | -0.000248 | -0.000276 | 0.00113 | 0.0487 | 0.0016611 | -0.00030759 | -0.00024686 | -0.00027772 | 0.0011077 | 12360.2
1900 | 0.529 | 21700 | 0.00506 | -0.000453 | -0.000369 | -2.17 | -0.219 | 2.92 | 4.52 | 3.1 | 12400 | 12400 | -1.95 | 0.00168 | -0.000303 | -0.000247 | -0.000275 | 0.00113 | 0.0488 | 0.0016611 | -0.00030759 | -0.00024586 | -0.00027672 | 0.0011077 | 12360.2
1910 | 0.529 | 21800 | 0.00506 | -0.000455 | -0.000375 | -2.16 | -0.0173 | 2.92 | 4.52 | 3.1 | 12400 | 12400 | -2.14 | 0.00169 | -0.000304 | -0.000251 | -0.000277 | 0.00113 | 0.0487 | 0.0016711 | -0.00030859 | -0.00024986 | -0.00027872 | 0.0011077 | 12360.2
1910 | 0.53 | 21800 | 0.00507 | -0.000452 | -0.000369 | -1.99 | -0.422 | 2.92 | 4.52 | 3.1 | 12400 | 12400 | -1.56 | 0.00169 | -0.000302 | -0.000247 | -0.000275 | 0.00114 | 0.0487 | 0.0016711 | -0.00030659 | -0.00024586 | -0.00027672 | 0.0011177 | 12360.2
1910 | 0.53 | 21800 | 0.00507 | -0.000455 | -0.000369 | -2.07 | -0.67 | 2.92 | 4.52 | 3.1 | 12400 | 12400 | -1.4 | 0.00169 | -0.000304 | -0.000246 | -0.000275 | 0.00114 | 0.0487 | 0.0016711 | -0.00030859 | -0.00024486 | -0.00027672 | 0.0011177 | 12360.2
1910 | 0.53 | 21900 | 0.00507 | -0.000454 | -0.00037 | -2.49 | -1.12 | 2.92 | 4.52 | 3.1 | 12400 | 12400 | -1.37 | 0.00169 | -0.000304 | -0.000247 | -0.000276 | 0.00114 | 0.0489 | 0.0016711 | -0.00030859 | -0.00024586 | -0.00027772 | 0.0011177 | 12360.2
1910 | 0.53 | 21900 | 0.00507 | -0.000454 | -0.000368 | -2.35 | -0.973 | 2.92 | 4.52 | 3.1 | 12500 | 12500 | -1.37 | 0.00169 | -0.000303 | -0.000246 | -0.000275 | 0.00114 | 0.0488 | 0.0016711 | -0.00030759 | -0.00024486 | -0.00027672 | 0.0011177 | 12460.2
1910 | 0.531 | 21900 | 0.00508 | -0.000454 | -0.000373 | -2.74 | -0.372 | 2.92 | 4.52 | 3.1 | 12500 | 12500 | -2.37 | 0.00169 | -0.000304 | -0.000249 | -0.000276 | 0.00114 | 0.0489 | 0.0016711 | -0.00030859 | -0.00024786 | -0.00027772 | 0.0011177 | 12460.2
1910 | 0.531 | 21900 | 0.00508 | -0.000454 | -0.000371 | -2.7 | -0.177 | 2.92 | 4.52 | 3.1 | 12500 | 12500 | -2.52 | 0.00169 | -0.000304 | -0.000248 | -0.000276 | 0.00114 | 0.0488 | 0.0016711 | -0.00030859 | -0.00024686 | -0.00027772 | 0.0011177 | 12460.2
1910 | 0.531 | 22000 | 0.00508 | -0.000455 | -0.000376 | -2.51 | -0.137 | 2.92 | 4.52 | 3.1 | 12500 | 12500 | -2.38 | 0.00169 | -0.000304 | -0.000251 | -0.000278 | 0.00114 | 0.0489 | 0.0016711 | -0.00030859 | -0.00024986 | -0.00027972 | 0.0011177 | 12460.2
1910 | 0.532 | 22000 | 0.0051 | -0.000456 | -0.000375 | -2.73 | -0.0459 | 2.92 | 4.52 | 3.1 | 12500 | 12500 | -2.68 | 0.0017 | -0.000305 | -0.00025 | -0.000278 | 0.00114 | 0.0489 | 0.0016811 | -0.00030959 | -0.00024886 | -0.00027972 | 0.0011177 | 12460.2
1910 | 0.532 | 22000 | 0.00509 | -0.000457 | -0.000374 | -2.25 | -0.372 | 2.92 | 4.52 | 3.1 | 12500 | 12500 | -1.88 | 0.00169 | -0.000305 | -0.00025 | -0.000278 | 0.00114 | 0.0489 | 0.0016711 | -0.00030959 | -0.00024886 | -0.00027972 | 0.0011177 | 12460.2
1920 | 0.532 | 22000 | 0.00509 | -0.000458 | -0.000377 | -2.37 | -0.345 | 2.92 | 4.52 | 3.1 | 12500 | 12500 | -2.03 | 0.00169 | -0.000306 | -0.000252 | -0.000279 | 0.00114 | 0.0489 | 0.0016711 | -0.00031059 | -0.00025086 | -0.00028072 | 0.0011177 | 12460.2
1920 | 0.532 | 22000 | 0.0051 | -0.000462 | -0.000374 | -1.75 | -0.697 | 2.92 | 4.52 | 3.1 | 12500 | 12500 | -1.05 | 0.0017 | -0.000309 | -0.00025 | -0.00028 | 0.00114 | 0.0489 | 0.0016811 | -0.00031359 | -0.00024886 | -0.00028172 | 0.0011177 | 12460.2
1920 | 0.533 | 22000 | 0.0051 | -0.000456 | -0.000378 | -1.93 | -0.451 | 2.92 | 4.52 | 3.1 | 12500 | 12500 | -1.48 | 0.0017 | -0.000305 | -0.000253 | -0.000279 | 0.00114 | 0.0489 | 0.0016811 | -0.00030959 | -0.00025186 | -0.00028072 | 0.0011177 | 12460.2
1920 | 0.533 | 22000 | 0.00511 | -0.000459 | -0.000377 | -2.65 | -0.359 | 2.92 | 4.52 | 3.1 | 12500 | 12500 | -2.29 | 0.0017 | -0.000307 | -0.000252 | -0.000279 | 0.00114 | 0.0489 | 0.0016811 | -0.00031159 | -0.00025086 | -0.00028072 | 0.0011177 | 12460.2
1920 | 0.533 | 22000 | 0.0051 | -0.000457 | -0.000374 | -2.44 | -0.237 | 2.92 | 4.52 | 3.1 | 12500 | 12500 | -2.2 | 0.0017 | -0.000306 | -0.00025 | -0.000278 | 0.00114 | 0.0489 | 0.0016811 | -0.00031059 | -0.00024886 | -0.00027972 | 0.0011177 | 12460.2
1920 | 0.533 | 22000 | 0.00511 | -0.000459 | -0.000374 | -2.55 | -0.493 | 2.92 | 4.52 | 3.1 | 12500 | 12500 | -2.06 | 0.0017 | -0.000307 | -0.00025 | -0.000279 | 0.00114 | 0.0489 | 0.0016811 | -0.00031159 | -0.00024886 | -0.00028072 | 0.0011177 | 12460.2
1920 | 0.534 | 22100 | 0.00512 | -0.00046 | -0.000374 | -2.71 | -0.282 | 2.92 | 4.52 | 3.1 | 12600 | 12600 | -2.43 | 0.0017 | -0.000308 | -0.00025 | -0.000279 | 0.00114 | 0.049 | 0.0016811 | -0.00031259 | -0.00024886 | -0.00028072 | 0.0011177 | 12560.2
1920 | 0.534 | 22100 | 0.00511 | -0.000458 | -0.000377 | -2.38 | -0.337 | 2.92 | 4.52 | 3.1 | 12600 | 12600 | -2.04 | 0.0017 | -0.000306 | -0.000252 | -0.000279 | 0.00114 | 0.0489 | 0.0016811 | -0.00031059 | -0.00025086 | -0.00028072 | 0.0011177 | 12560.2
1920 | 0.534 | 22100 | 0.00512 | -0.00046 | -0.000382 | -1.91 | -0.478 | 2.92 | 4.52 | 3.1 | 12600 | 12600 | -1.43 | 0.0017 | -0.000307 | -0.000255 | -0.000281 | 0.00114 | 0.049 | 0.0016811 | -0.00031159 | -0.00025386 | -0.00028272 | 0.0011177 | 12560.2
1920 | 0.535 | 22100 | 0.00512 | -0.00046 | -0.000382 | -2.33 | -0.209 | 2.92 | 4.52 | 3.1 | 12600 | 12600 | -2.12 | 0.0017 | -0.000308 | -0.000255 | -0.000282 | 0.00114 | 0.0491 | 0.0016811 | -0.00031259 | -0.00025386 | -0.00028372 | 0.0011177 | 12560.2
1930 | 0.535 | 22100 | 0.00513 | -0.000461 | -0.000383 | -2.44 | -0.194 | 2.92 | 4.52 | 3.1 | 12600 | 12600 | -2.24 | 0.00171 | -0.000309 | -0.000256 | -0.000282 | 0.00114 | 0.049 | 0.0016911 | -0.00031359 | -0.00025486 | -0.00028372 | 0.0011177 | 12560.2
1930 | 0.535 | 22100 | 0.00512 | -0.000462 | -0.000384 | -2.46 | -0.293 | 2.92 | 4.52 | 3.1 | 12600 | 12600 | -2.16 | 0.00171 | -0.000309 | -0.000257 | -0.000283 | 0.00114 | 0.0491 | 0.0016911 | -0.00031359 | -0.00025586 | -0.00028472 | 0.0011177 | 12560.2
1930 | 0.535 | 22200 | 0.00513 | -0.000461 | -0.000385 | -2.8 | -0.13 | 2.92 | 4.52 | 3.1 | 12600 | 12600 | -2.67 | 0.00171 | -0.000308 | -0.000257 | -0.000283 | 0.00114 | 0.0491 | 0.0016911 | -0.00031259 | -0.00025586 | -0.00028472 | 0.0011177 | 12560.2
1930 | 0.536 | 22200 | 0.00513 | -0.00046 | -0.000382 | -2.55 | -0.402 | 2.92 | 4.52 | 3.1 | 12600 | 12600 | -2.15 | 0.00171 | -0.000308 | -0.000256 | -0.000282 | 0.00114 | 0.0489 | 0.0016911 | -0.00031259 | -0.00025486 | -0.00028372 | 0.0011177 | 12560.2
1930 | 0.536 | 22200 | 0.00514 | -0.000461 | -0.000382 | -2.22 | -0.611 | 2.92 | 4.52 | 3.1 | 12700 | 12600 | -1.61 | 0.00171 | -0.000308 | -0.000256 | -0.000282 | 0.00115 | 0.049 | 0.0016911 | -0.00031259 | -0.00025486 | -0.00028372 | 0.0011277 | 12660.2
1930 | 0.536 | 22200 | 0.00514 | -0.000463 | -0.000382 | -2.36 | -1.08 | 2.92 | 4.52 | 3.1 | 12700 | 12700 | -1.28 | 0.00171 | -0.000309 | -0.000256 | -0.000282 | 0.00114 | 0.0491 | 0.0016911 | -0.00031359 | -0.00025486 | -0.00028372 | 0.0011177 | 12660.2
1930 | 0.537 | 22300 | 0.00514 | -0.000463 | -0.000383 | -2.67 | -0.47 | 2.92 | 4.52 | 3.1 | 12700 | 12700 | -2.2 | 0.00171 | -0.00031 | -0.000256 | -0.000283 | 0.00115 | 0.0492 | 0.0016911 | -0.00031459 | -0.00025486 | -0.00028472 | 0.0011277 | 12660.2
1930 | 0.537 | 22200 | 0.00514 | -0.00046 | -0.000384 | -1.67 | -0.69 | 2.92 | 4.52 | 3.1 | 12700 | 12700 | -0.984 | 0.00171 | -0.000307 | -0.000257 | -0.000282 | 0.00115 | 0.049 | 0.0016911 | -0.00031159 | -0.00025586 | -0.00028372 | 0.0011277 | 12660.2
1930 | 0.537 | 22300 | 0.00515 | -0.000464 | -0.000383 | -2.18 | -0.652 | 2.92 | 4.52 | 3.1 | 12700 | 12700 | -1.53 | 0.00171 | -0.00031 | -0.000256 | -0.000283 | 0.00115 | 0.0491 | 0.0016911 | -0.00031459 | -0.00025486 | -0.00028472 | 0.0011277 | 12660.2
1930 | 0.537 | 22300 | 0.00515 | -0.000462 | -0.000386 | -1.87 | -0.686 | 2.92 | 4.52 | 3.1 | 12700 | 12700 | -1.19 | 0.00171 | -0.000309 | -0.000258 | -0.000284 | 0.00115 | 0.0491 | 0.0016911 | -0.00031359 | -0.00025686 | -0.00028572 | 0.0011277 | 12660.2
1940 | 0.538 | 22300 | 0.00515 | -0.000463 | -0.000383 | -2.36 | -0.58 | 2.92 | 4.52 | 3.1 | 12700 | 12700 | -1.78 | 0.00172 | -0.00031 | -0.000256 | -0.000283 | 0.00115 | 0.049 | 0.0017011 | -0.00031459 | -0.00025486 | -0.00028472 | 0.0011277 | 12660.2
1940 | 0.538 | 22300 | 0.00516 | -0.000464 | -0.00038 | -2.51 | -0.611 | 2.92 | 4.52 | 3.1 | 12700 | 12700 | -1.9 | 0.00172 | -0.00031 | -0.000254 | -0.000282 | 0.00115 | 0.049 | 0.0017011 | -0.00031459 | -0.00025286 | -0.00028372 | 0.0011277 | 12660.2
1940 | 0.538 | 22300 | 0.00516 | -0.000466 | -0.000383 | -2.33 | 0.119 | 2.92 | 4.52 | 3.1 | 12700 | 12700 | -2.45 | 0.00172 | -0.000311 | -0.000256 | -0.000284 | 0.00115 | 0.0491 | 0.0017011 | -0.00031559 | -0.00025486 | -0.00028572 | 0.0011277 | 12660.2
1940 | 0.538 | 22300 | 0.00516 | -0.00046 | -0.000383 | -2.66 | -0.466 | 2.92 | 4.52 | 3.1 | 12700 | 12700 | -2.19 | 0.00172 | -0.000308 | -0.000256 | -0.000282 | 0.00115 | 0.0491 | 0.0017011 | -0.00031259 | -0.00025486 | -0.00028372 | 0.0011277 | 12660.2
1940 | 0.539 | 22300 | 0.00516 | -0.000465 | -0.000384 | -2.23 | -0.383 | 2.92 | 4.52 | 3.1 | 12700 | 12700 | -1.85 | 0.00172 | -0.000311 | -0.000257 | -0.000284 | 0.00115 | 0.0491 | 0.0017011 | -0.00031559 | -0.00025586 | -0.00028572 | 0.0011277 | 12660.2
1940 | 0.539 | 22300 | 0.00517 | -0.000467 | -0.000387 | -2.37 | -0.553 | 2.92 | 4.52 | 3.1 | 12700 | 12700 | -1.82 | 0.00172 | -0.000312 | -0.000259 | -0.000286 | 0.00115 | 0.0491 | 0.0017011 | -0.00031659 | -0.00025786 | -0.00028772 | 0.0011277 | 12660.2
1940 | 0.539 | 22300 | 0.00517 | -0.000467 | -0.000383 | -2.49 | -0.364 | 2.92 | 4.52 | 3.1 | 12700 | 12700 | -2.13 | 0.00172 | -0.000313 | -0.000256 | -0.000284 | 0.00115 | 0.0491 | 0.0017011 | -0.00031759 | -0.00025486 | -0.00028572 | 0.0011277 | 12660.2
1940 | 0.54 | 22400 | 0.00517 | -0.000463 | -0.000386 | -2.29 | -0.674 | 2.92 | 4.52 | 3.1 | 12700 | 12700 | -1.62 | 0.00172 | -0.00031 | -0.000258 | -0.000284 | 0.00115 | 0.0491 | 0.0017011 | -0.00031459 | -0.00025686 | -0.00028572 | 0.0011277 | 12660.2
1940 | 0.54 | 22400 | 0.00518 | -0.000465 | -0.000384 | -1.95 | -0.769 | 2.92 | 4.52 | 3.1 | 12800 | 12800 | -1.18 | 0.00172 | -0.000311 | -0.000257 | -0.000284 | 0.00115 | 0.0491 | 0.0017011 | -0.00031559 | -0.00025586 | -0.00028572 | 0.0011277 | 12760.2
1940 | 0.54 | 22400 | 0.00518 | -0.000468 | -0.000388 | -2.39 | -0.588 | 2.92 | 4.52 | 3.1 | 12800 | 12800 | -1.8 | 0.00172 | -0.000313 | -0.000259 | -0.000286 | 0.00115 | 0.0491 | 0.0017011 | -0.00031759 | -0.00025786 | -0.00028772 | 0.0011277 | 12760.2
1950 | 0.54 | 22400 | 0.00518 | -0.000466 | -0.000389 | -2.84 | -0.706 | 2.92 | 4.52 | 3.1 | 12800 | 12800 | -2.13 | 0.00172 | -0.000312 | -0.00026 | -0.000286 | 0.00115 | 0.0491 | 0.0017011 | -0.00031659 | -0.00025886 | -0.00028772 | 0.0011277 | 12760.2
1950 | 0.541 | 22500 | 0.00518 | -0.000461 | -0.000393 | -2.58 | -0.674 | 2.92 | 4.53 | 3.1 | 12800 | 12800 | -1.91 | 0.00173 | -0.000308 | -0.000263 | -0.000285 | 0.00115 | 0.0491 | 0.0017111 | -0.00031259 | -0.00026186 | -0.00028672 | 0.0011277 | 12760.2
1950 | 0.541 | 22500 | 0.00519 | -0.000471 | -0.000386 | -2.66 | -0.379 | 2.92 | 4.52 | 3.1 | 12800 | 12800 | -2.28 | 0.00173 | -0.000315 | -0.000258 | -0.000287 | 0.00115 | 0.0491 | 0.0017111 | -0.00031959 | -0.00025686 | -0.00028872 | 0.0011277 | 12760.2
1950 | 0.541 | 22500 | 0.0052 | -0.000468 | -0.000388 | -2.49 | -0.535 | 2.92 | 4.52 | 3.1 | 12800 | 12800 | -1.95 | 0.00173 | -0.000313 | -0.00026 | -0.000286 | 0.00116 | 0.0491 | 0.0017111 | -0.00031759 | -0.00025886 | -0.00028772 | 0.0011377 | 12760.2
1950 | 0.542 | 22500 | 0.00519 | -0.000468 | -0.000392 | -1.8 | -0.0799 | 2.92 | 4.53 | 3.1 | 12800 | 12800 | -1.72 | 0.00173 | -0.000313 | -0.000262 | -0.000287 | 0.00115 | 0.0491 | 0.0017111 | -0.00031759 | -0.00026086 | -0.00028872 | 0.0011277 | 12760.2
1950 | 0.542 | 22600 | 0.0052 | -0.000469 | -0.000392 | -2.2 | -0.621 | 2.92 | 4.52 | 3.1 | 12800 | 12800 | -1.58 | 0.00173 | -0.000314 | -0.000262 | -0.000288 | 0.00115 | 0.0492 | 0.0017111 | -0.00031859 | -0.00026086 | -0.00028972 | 0.0011277 | 12760.2
1950 | 0.542 | 22500 | 0.0052 | -0.00047 | -0.000393 | -2.6 | -0.437 | 2.92 | 4.52 | 3.1 | 12800 | 12800 | -2.16 | 0.00173 | -0.000314 | -0.000263 | -0.000289 | 0.00115 | 0.0492 | 0.0017111 | -0.00031859 | -0.00026186 | -0.00029072 | 0.0011277 | 12760.2
1950 | 0.542 | 22600 | 0.0052 | -0.000472 | -0.00039 | -2.43 | -0.43 | 2.92 | 4.52 | 3.1 | 12800 | 12800 | -2 | 0.00173 | -0.000315 | -0.000261 | -0.000288 | 0.00116 | 0.0493 | 0.0017111 | -0.00031959 | -0.00025986 | -0.00028972 | 0.0011377 | 12760.2
1950 | 0.543 | 22600 | 0.0052 | -0.000466 | -0.000393 | -2.57 | -0.22 | 2.92 | 4.52 | 3.1 | 12900 | 12800 | -2.35 | 0.00173 | -0.000312 | -0.000263 | -0.000287 | 0.00116 | 0.0492 | 0.0017111 | -0.00031659 | -0.00026186 | -0.00028872 | 0.0011377 | 12860.2
1950 | 0.543 | 22600 | 0.00521 | -0.00047 | -0.000392 | -2.73 | -0.549 | 2.92 | 4.52 | 3.1 | 12900 | 12900 | -2.19 | 0.00174 | -0.000314 | -0.000262 | -0.000288 | 0.00116 | 0.0492 | 0.0017211 | -0.00031859 | -0.00026086 | -0.00028972 | 0.0011377 | 12860.2
1960 | 0.543 | 22600 | 0.00521 | -0.000468 | -0.000394 | -2.04 | -1.42 | 2.92 | 4.52 | 3.1 | 12900 | 12900 | -0.612 | 0.00174 | -0.000313 | -0.000263 | -0.000288 | 0.00116 | 0.0492 | 0.0017211 | -0.00031759 | -0.00026186 | -0.00028972 | 0.0011377 | 12860.2
1960 | 0.543 | 22600 | 0.00522 | -0.000467 | -0.000393 | -2.81 | -0.612 | 2.92 | 4.52 | 3.1 | 12900 | 12900 | -2.2 | 0.00174 | -0.000312 | -0.000263 | -0.000287 | 0.00116 | 0.0492 | 0.0017211 | -0.00031659 | -0.00026186 | -0.00028872 | 0.0011377 | 12860.2
1960 | 0.544 | 22700 | 0.00522 | -0.00047 | -0.000393 | -2.94 | -0.411 | 2.92 | 4.52 | 3.1 | 12900 | 12900 | -2.53 | 0.00174 | -0.000314 | -0.000263 | -0.000289 | 0.00116 | 0.0493 | 0.0017211 | -0.00031859 | -0.00026186 | -0.00029072 | 0.0011377 | 12860.2
1960 | 0.544 | 22700 | 0.00521 | -0.000466 | -0.000399 | -2.36 | -0.604 | 2.92 | 4.52 | 3.1 | 12900 | 12900 | -1.76 | 0.00173 | -0.000312 | -0.000267 | -0.000289 | 0.00116 | 0.0492 | 0.0017111 | -0.00031659 | -0.00026586 | -0.00029072 | 0.0011377 | 12860.2
1960 | 0.544 | 22700 | 0.00522 | -0.00047 | -0.000391 | -2.2 | -0.205 | 2.92 | 4.52 | 3.1 | 12900 | 12900 | -2 | 0.00174 | -0.000314 | -0.000261 | -0.000288 | 0.00116 | 0.0492 | 0.0017211 | -0.00031859 | -0.00025986 | -0.00028972 | 0.0011377 | 12860.2
1960 | 0.545 | 22700 | 0.00523 | -0.000471 | -0.000394 | -2.21 | -0.59 | 2.92 | 4.52 | 3.1 | 12900 | 12900 | -1.62 | 0.00174 | -0.000315 | -0.000264 | -0.000289 | 0.00116 | 0.0494 | 0.0017211 | -0.00031959 | -0.00026286 | -0.00029072 | 0.0011377 | 12860.2
1960 | 0.545 | 22700 | 0.00522 | -0.000475 | -0.000392 | -2.24 | -1.02 | 2.92 | 4.52 | 3.1 | 12900 | 12900 | -1.22 | 0.00174 | -0.000317 | -0.000262 | -0.00029 | 0.00116 | 0.0494 | 0.0017211 | -0.00032159 | -0.00026086 | -0.00029172 | 0.0011377 | 12860.2
1960 | 0.545 | 22800 | 0.00524 | -0.000477 | -0.000395 | -2.46 | -0.719 | 2.92 | 4.52 | 3.1 | 13000 | 13000 | -1.75 | 0.00174 | -0.000319 | -0.000264 | -0.000291 | 0.00116 | 0.0493 | 0.0017211 | -0.00032359 | -0.00026286 | -0.00029272 | 0.0011377 | 12960.2
1960 | 0.545 | 22800 | 0.00524 | -0.000475 | -0.000391 | -2.6 | -0.53 | 2.92 | 4.52 | 3.1 | 13000 | 13000 | -2.07 | 0.00174 | -0.000318 | -0.000261 | -0.00029 | 0.00116 | 0.0494 | 0.0017211 | -0.00032259 | -0.00025986 | -0.00029172 | 0.0011377 | 12960.2
1960 | 0.546 | 22800 | 0.00524 | -0.000472 | -0.000394 | -2.29 | 0.567 | 2.92 | 4.52 | 3.1 | 13000 | 13000 | -2.86 | 0.00174 | -0.000315 | -0.000263 | -0.000289 | 0.00117 | 0.0494 | 0.0017211 | -0.00031959 | -0.00026186 | -0.00029072 | 0.0011477 | 12960.2
1970 | 0.546 | 22800 | 0.00524 | -0.000474 | -0.000394 | -2.6 | 0.307 | 2.92 | 4.52 | 3.1 | 13000 | 13000 | -2.91 | 0.00175 | -0.000317 | -0.000264 | -0.00029 | 0.00116 | 0.0494 | 0.0017311 | -0.00032159 | -0.00026286 | -0.00029172 | 0.0011377 | 12960.2
1970 | 0.546 | 22900 | 0.00524 | -0.000472 | -0.000397 | -2.95 | -0.158 | 2.92 | 4.52 | 3.1 | 13000 | 13000 | -2.79 | 0.00175 | -0.000315 | -0.000266 | -0.000291 | 0.00116 | 0.0493 | 0.0017311 | -0.00031959 | -0.00026486 | -0.00029272 | 0.0011377 | 12960.2
1970 | 0.547 | 22900 | 0.00525 | -0.000478 | -0.000403 | -2.56 | -0.647 | 2.93 | 4.52 | 3.1 | 13000 | 13000 | -1.91 | 0.00175 | -0.00032 | -0.000269 | -0.000295 | 0.00116 | 0.0495 | 0.0017311 | -0.00032459 | -0.00026786 | -0.00029672 | 0.0011377 | 12960.2
1970 | 0.547 | 22900 | 0.00525 | -0.000473 | -0.0004 | -3.03 | 0.293 | 2.92 | 4.52 | 3.1 | 13000 | 13000 | -3.32 | 0.00175 | -0.000316 | -0.000268 | -0.000292 | 0.00116 | 0.0492 | 0.0017311 | -0.00032059 | -0.00026686 | -0.00029372 | 0.0011377 | 12960.2
1970 | 0.547 | 22900 | 0.00525 | -0.000476 | -0.000398 | -2.87 | -0.106 | 2.92 | 4.52 | 3.1 | 13000 | 13000 | -2.77 | 0.00175 | -0.000318 | -0.000266 | -0.000292 | 0.00116 | 0.0493 | 0.0017311 | -0.00032259 | -0.00026486 | -0.00029372 | 0.0011377 | 12960.2
1970 | 0.547 | 22900 | 0.00526 | -0.000476 | -0.000402 | -2.68 | -0.349 | 2.92 | 4.52 | 3.1 | 13000 | 13000 | -2.33 | 0.00175 | -0.000318 | -0.000269 | -0.000294 | 0.00116 | 0.0493 | 0.0017311 | -0.00032259 | -0.00026786 | -0.00029572 | 0.0011377 | 12960.2
1970 | 0.548 | 22900 | 0.00526 | -0.000477 | -0.000398 | -2.29 | 0.415 | 2.92 | 4.52 | 3.1 | 13000 | 13000 | -2.71 | 0.00175 | -0.000319 | -0.000266 | -0.000293 | 0.00116 | 0.0493 | 0.0017311 | -0.00032359 | -0.00026486 | -0.00029472 | 0.0011377 | 12960.2
1970 | 0.548 | 22900 | 0.00526 | -0.000479 | -0.0004 | -2.92 | -0.0163 | 2.92 | 4.52 | 3.1 | 13100 | 13100 | -2.9 | 0.00175 | -0.00032 | -0.000267 | -0.000294 | 0.00116 | 0.0494 | 0.0017311 | -0.00032459 | -0.00026586 | -0.00029572 | 0.0011377 | 13060.2
1970 | 0.548 | 22900 | 0.00527 | -0.000475 | -0.000401 | -2.94 | 0.00148 | 2.92 | 4.52 | 3.1 | 13000 | 13000 | -2.94 | 0.00175 | -0.000318 | -0.000268 | -0.000293 | 0.00117 | 0.0494 | 0.0017311 | -0.00032259 | -0.00026686 | -0.00029472 | 0.0011477 | 12960.2
1970 | 0.548 | 22900 | 0.00527 | -0.000479 | -0.000398 | -2.52 | -0.223 | 2.92 | 4.52 | 3.1 | 13000 | 13000 | -2.3 | 0.00175 | -0.00032 | -0.000266 | -0.000293 | 0.00117 | 0.0493 | 0.0017311 | -0.00032459 | -0.00026486 | -0.00029472 | 0.0011477 | 12960.2
1980 | 0.549 | 23000 | 0.00528 | -0.00048 | -0.000398 | -2.57 | -0.105 | 2.92 | 4.52 | 3.1 | 13100 | 13100 | -2.47 | 0.00176 | -0.000321 | -0.000266 | -0.000294 | 0.00117 | 0.0494 | 0.0017411 | -0.00032559 | -0.00026486 | -0.00029572 | 0.0011477 | 13060.2
1980 | 0.549 | 23000 | 0.00527 | -0.000479 | -0.000401 | -2.9 | 0.173 | 2.92 | 4.52 | 3.1 | 13100 | 13100 | -3.08 | 0.00175 | -0.00032 | -0.000268 | -0.000294 | 0.00117 | 0.0493 | 0.0017311 | -0.00032459 | -0.00026686 | -0.00029572 | 0.0011477 | 13060.2
1980 | 0.549 | 23000 | 0.00528 | -0.000478 | -0.000402 | -2.67 | -0.292 | 2.92 | 4.52 | 3.1 | 13100 | 13100 | -2.37 | 0.00176 | -0.00032 | -0.000269 | -0.000294 | 0.00117 | 0.0495 | 0.0017411 | -0.00032459 | -0.00026786 | -0.00029572 | 0.0011477 | 13060.2
1980 | 0.55 | 23000 | 0.00528 | -0.000477 | -0.000403 | -3.23 | 0.337 | 2.93 | 4.52 | 3.1 | 13100 | 13100 | -3.56 | 0.00176 | -0.000319 | -0.000269 | -0.000294 | 0.00117 | 0.0495 | 0.0017411 | -0.00032359 | -0.00026786 | -0.00029572 | 0.0011477 | 13060.2
1980 | 0.55 | 23000 | 0.00529 | -0.000479 | -0.000405 | -3.1 | 0.155 | 2.93 | 4.52 | 3.1 | 13100 | 13100 | -3.25 | 0.00176 | -0.000321 | -0.000271 | -0.000296 | 0.00117 | 0.0495 | 0.0017411 | -0.00032559 | -0.00026986 | -0.00029772 | 0.0011477 | 13060.2
1980 | 0.55 | 23000 | 0.00529 | -0.000483 | -0.000408 | -2.49 | -0.1 | 2.93 | 4.52 | 3.1 | 13100 | 13100 | -2.39 | 0.00176 | -0.000323 | -0.000273 | -0.000298 | 0.00117 | 0.0496 | 0.0017411 | -0.00032759 | -0.00027186 | -0.00029972 | 0.0011477 | 13060.2
1980 | 0.55 | 23100 | 0.0053 | -0.000478 | -0.000404 | -2.48 | -0.406 | 2.93 | 4.52 | 3.1 | 13100 | 13100 | -2.07 | 0.00176 | -0.00032 | -0.00027 | -0.000295 | 0.00117 | 0.0496 | 0.0017411 | -0.00032459 | -0.00026886 | -0.00029672 | 0.0011477 | 13060.2
1980 | 0.551 | 23100 | 0.0053 | -0.000479 | -0.000404 | -2.76 | -0.347 | 2.93 | 4.52 | 3.1 | 13100 | 13100 | -2.41 | 0.00176 | -0.00032 | -0.00027 | -0.000295 | 0.00117 | 0.0496 | 0.0017411 | -0.00032459 | -0.00026886 | -0.00029672 | 0.0011477 | 13060.2
1980 | 0.551 | 23100 | 0.0053 | -0.000482 | -0.000404 | -2.74 | -0.161 | 2.93 | 4.52 | 3.1 | 13100 | 13100 | -2.58 | 0.00176 | -0.000322 | -0.00027 | -0.000296 | 0.00117 | 0.0496 | 0.0017411 | -0.00032659 | -0.00026886 | -0.00029772 | 0.0011477 | 13060.2
1980 | 0.551 | 23100 | 0.0053 | -0.000482 | -0.000404 | -2.49 | 0.105 | 2.93 | 4.52 | 3.1 | 13100 | 13100 | -2.59 | 0.00177 | -0.000322 | -0.00027 | -0.000296 | 0.00117 | 0.0497 | 0.0017511 | -0.00032659 | -0.00026886 | -0.00029772 | 0.0011477 | 13060.2
1990 | 0.552 | 23100 | 0.0053 | -0.000482 | -0.000405 | -2.41 | -0.0892 | 2.93 | 4.52 | 3.1 | 13200 | 13200 | -2.32 | 0.00176 | -0.000323 | -0.000271 | -0.000297 | 0.00117 | 0.0496 | 0.0017411 | -0.00032759 | -0.00026986 | -0.00029872 | 0.0011477 | 13160.2
1990 | 0.552 | 23100 | 0.00531 | -0.000483 | -0.000404 | -2.28 | -0.2 | 2.93 | 4.53 | 3.1 | 13200 | 13200 | -2.08 | 0.00177 | -0.000323 | -0.00027 | -0.000297 | 0.00117 | 0.0496 | 0.0017511 | -0.00032759 | -0.00026886 | -0.00029872 | 0.0011477 | 13160.2
1990 | 0.552 | 23200 | 0.00531 | -0.000483 | -0.000408 | -2.13 | -0.0493 | 2.93 | 4.52 | 3.1 | 13200 | 13200 | -2.08 | 0.00177 | -0.000323 | -0.000273 | -0.000298 | 0.00117 | 0.0496 | 0.0017511 | -0.00032759 | -0.00027186 | -0.00029972 | 0.0011477 | 13160.2
1990 | 0.552 | 23100 | 0.00532 | -0.000487 | -0.000408 | -2.37 | -0.172 | 2.93 | 4.52 | 3.1 | 13200 | 13200 | -2.2 | 0.00177 | -0.000326 | -0.000272 | -0.000299 | 0.00117 | 0.0495 | 0.0017511 | -0.00033059 | -0.00027086 | -0.00030072 | 0.0011477 | 13160.2
1990 | 0.553 | 23200 | 0.00532 | -0.000481 | -0.000408 | -2.38 | -0.156 | 2.93 | 4.52 | 3.1 | 13200 | 13200 | -2.22 | 0.00177 | -0.000321 | -0.000273 | -0.000297 | 0.00118 | 0.0497 | 0.0017511 | -0.00032559 | -0.00027186 | -0.00029872 | 0.0011577 | 13160.2
1990 | 0.553 | 23200 | 0.00532 | -0.000484 | -0.000407 | -2.91 | -0.379 | 2.93 | 4.52 | 3.1 | 13200 | 13200 | -2.54 | 0.00177 | -0.000324 | -0.000272 | -0.000298 | 0.00117 | 0.0498 | 0.0017511 | -0.00032859 | -0.00027086 | -0.00029972 | 0.0011477 | 13160.2
1990 | 0.553 | 23200 | 0.00533 | -0.000485 | -0.000409 | -2.08 | 0.0779 | 2.93 | 4.52 | 3.1 | 13200 | 13200 | -2.15 | 0.00177 | -0.000324 | -0.000273 | -0.000299 | 0.00118 | 0.0497 | 0.0017511 | -0.00032859 | -0.00027186 | -0.00030072 | 0.0011577 | 13160.2
1990 | 0.553 | 23200 | 0.00533 | -0.000485 | -0.000407 | -3.16 | -0.0473 | 2.93 | 4.52 | 3.1 | 13200 | 13200 | -3.12 | 0.00177 | -0.000324 | -0.000272 | -0.000298 | 0.00118 | 0.0498 | 0.0017511 | -0.00032859 | -0.00027086 | -0.00029972 | 0.0011577 | 13160.2
1990 | 0.554 | 23200 | 0.00533 | -0.000485 | -0.000407 | -3.05 | -0.07 | 2.93 | 4.52 | 3.1 | 13200 | 13200 | -2.98 | 0.00177 | -0.000325 | -0.000272 | -0.000298 | 0.00118 | 0.0497 | 0.0017511 | -0.00032959 | -0.00027086 | -0.00029972 | 0.0011577 | 13160.2
1990 | 0.554 | 23300 | 0.00534 | -0.000484 | -0.000408 | -2.52 | -0.18 | 2.93 | 4.52 | 3.1 | 13300 | 13300 | -2.34 | 0.00178 | -0.000324 | -0.000273 | -0.000298 | 0.00118 | 0.0497 | 0.0017611 | -0.00032859 | -0.00027186 | -0.00029972 | 0.0011577 | 13260.2
2000 | 0.554 | 23200 | 0.00533 | -0.000486 | -0.000408 | -2.28 | -0.129 | 2.92 | 4.52 | 3.1 | 13200 | 13200 | -2.15 | 0.00177 | -0.000325 | -0.000273 | -0.000299 | 0.00118 | 0.0495 | 0.0017511 | -0.00032959 | -0.00027186 | -0.00030072 | 0.0011577 | 13160.2
2000 | 0.555 | 23300 | 0.00534 | -0.000486 | -0.000407 | -2.87 | -0.0335 | 2.92 | 4.52 | 3.1 | 13300 | 13200 | -2.84 | 0.00178 | -0.000325 | -0.000272 | -0.000299 | 0.00118 | 0.0495 | 0.0017611 | -0.00032959 | -0.00027086 | -0.00030072 | 0.0011577 | 13260.2
2000 | 0.555 | 23300 | 0.00534 | -0.000486 | -0.000409 | -2.48 | -0.354 | 2.93 | 4.52 | 3.1 | 13300 | 13300 | -2.13 | 0.00178 | -0.000325 | -0.000273 | -0.000299 | 0.00118 | 0.0497 | 0.0017611 | -0.00032959 | -0.00027186 | -0.00030072 | 0.0011577 | 13260.2
2000 | 0.555 | 23300 | 0.00534 | -0.000485 | -0.000412 | -2.7 | -0.183 | 2.93 | 4.52 | 3.1 | 13300 | 13300 | -2.51 | 0.00178 | -0.000324 | -0.000276 | -0.0003 | 0.00118 | 0.0496 | 0.0017611 | -0.00032859 | -0.00027486 | -0.00030172 | 0.0011577 | 13260.2
2000 | 0.555 | 23300 | 0.00535 | -0.000485 | -0.000413 | -2.5 | -0.118 | 2.93 | 4.52 | 3.1 | 13300 | 13300 | -2.38 | 0.00178 | -0.000324 | -0.000276 | -0.0003 | 0.00118 | 0.0496 | 0.0017611 | -0.00032859 | -0.00027486 | -0.00030172 | 0.0011577 | 13260.2
2000 | 0.556 | 23400 | 0.00535 | -0.000485 | -0.000411 | -2.95 | -0.149 | 2.93 | 4.52 | 3.1 | 13300 | 13300 | -2.8 | 0.00178 | -0.000325 | -0.000275 | -0.0003 | 0.00118 | 0.0497 | 0.0017611 | -0.00032959 | -0.00027386 | -0.00030172 | 0.0011577 | 13260.2
2000 | 0.556 | 23400 | 0.00535 | -0.000488 | -0.000412 | -2.26 | -0.0271 | 2.93 | 4.52 | 3.1 | 13300 | 13300 | -2.23 | 0.00178 | -0.000326 | -0.000275 | -0.000301 | 0.00118 | 0.0496 | 0.0017611 | -0.00033059 | -0.00027386 | -0.00030272 | 0.0011577 | 13260.2
2000 | 0.556 | 23400 | 0.00536 | -0.000489 | -0.000414 | -1.96 | -0.323 | 2.93 | 4.52 | 3.1 | 13300 | 13300 | -1.63 | 0.00178 | -0.000327 | -0.000277 | -0.000302 | 0.00118 | 0.0497 | 0.0017611 | -0.00033159 | -0.00027586 | -0.00030372 | 0.0011577 | 13260.2
2000 | 0.557 | 23500 | 0.00535 | -0.000488 | -0.000413 | -2.33 | -0.599 | 2.93 | 4.53 | 3.1 | 13400 | 13400 | -1.73 | 0.00178 | -0.000326 | -0.000276 | -0.000301 | 0.00118 | 0.0498 | 0.0017611 | -0.00033059 | -0.00027486 | -0.00030272 | 0.0011577 | 13360.2
2000 | 0.557 | 23400 | 0.00536 | -0.000487 | -0.000414 | -2.24 | -0.534 | 2.93 | 4.52 | 3.1 | 13300 | 13300 | -1.7 | 0.00178 | -0.000326 | -0.000277 | -0.000301 | 0.00118 | 0.0498 | 0.0017611 | -0.00033059 | -0.00027586 | -0.00030272 | 0.0011577 | 13260.2
2010 | 0.557 | 23500 | 0.00537 | -0.000487 | -0.000417 | -2.57 | 0.3 | 2.93 | 4.52 | 3.1 | 13400 | 13400 | -2.87 | 0.00179 | -0.000326 | -0.000279 | -0.000302 | 0.00118 | 0.0498 | 0.0017711 | -0.00033059 | -0.00027786 | -0.00030372 | 0.0011577 | 13360.2
2010 | 0.557 | 23400 | 0.00537 | -0.000487 | -0.000415 | -2.7 | -0.0577 | 2.93 | 4.52 | 3.1 | 13300 | 13300 | -2.64 | 0.00179 | -0.000326 | -0.000277 | -0.000301 | 0.00118 | 0.0496 | 0.0017711 | -0.00033059 | -0.00027586 | -0.00030272 | 0.0011577 | 13260.2
2010 | 0.558 | 23500 | 0.00537 | -0.000491 | -0.000414 | -2.36 | 0.0217 | 2.93 | 4.52 | 3.1 | 13400 | 13400 | -2.38 | 0.00179 | -0.000329 | -0.000277 | -0.000303 | 0.00118 | 0.0498 | 0.0017711 | -0.00033359 | -0.00027586 | -0.00030472 | 0.0011577 | 13360.2
2010 | 0.558 | 23500 | 0.00538 | -0.000493 | -0.000413 | -2.7 | -0.272 | 2.93 | 4.52 | 3.1 | 13400 | 13400 | -2.43 | 0.00179 | -0.00033 | -0.000276 | -0.000303 | 0.00118 | 0.0498 | 0.0017711 | -0.00033459 | -0.00027486 | -0.00030472 | 0.0011577 | 13360.2
2010 | 0.558 | 23500 | 0.00538 | -0.000489 | -0.000414 | -2.71 | -0.601 | 2.93 | 4.52 | 3.1 | 13400 | 13400 | -2.11 | 0.00179 | -0.000327 | -0.000277 | -0.000302 | 0.00119 | 0.0498 | 0.0017711 | -0.00033159 | -0.00027586 | -0.00030372 | 0.0011677 | 13360.2
2010 | 0.558 | 23500 | 0.00538 | -0.000491 | -0.000413 | -2.66 | -0.321 | 2.93 | 4.52 | 3.1 | 13400 | 13400 | -2.34 | 0.00179 | -0.000328 | -0.000276 | -0.000302 | 0.00119 | 0.0498 | 0.0017711 | -0.00033259 | -0.00027486 | -0.00030372 | 0.0011677 | 13360.2
2010 | 0.559 | 23500 | 0.00538 | -0.000494 | -0.000416 | -2.79 | -0.264 | 2.93 | 4.52 | 3.1 | 13400 | 13400 | -2.53 | 0.00179 | -0.00033 | -0.000278 | -0.000304 | 0.00118 | 0.0497 | 0.0017711 | -0.00033459 | -0.00027686 | -0.00030572 | 0.0011577 | 13360.2
2010 | 0.559 | 23600 | 0.00539 | -0.000491 | -0.000412 | -2.75 | -0.353 | 2.93 | 4.52 | 3.1 | 13400 | 13400 | -2.4 | 0.00179 | -0.000328 | -0.000276 | -0.000302 | 0.00119 | 0.0499 | 0.0017711 | -0.00033259 | -0.00027486 | -0.00030372 | 0.0011677 | 13360.2
2010 | 0.559 | 23500 | 0.00539 | -0.000493 | -0.000414 | -2.87 | -0.344 | 2.93 | 4.52 | 3.1 | 13400 | 13400 | -2.53 | 0.00179 | -0.00033 | -0.000277 | -0.000303 | 0.00119 | 0.0497 | 0.0017711 | -0.00033459 | -0.00027586 | -0.00030472 | 0.0011677 | 13360.2
2010 | 0.56 | 23600 | 0.0054 | -0.000491 | -0.000418 | -2.6 | -0.158 | 2.93 | 4.52 | 3.1 | 13400 | 13400 | -2.44 | 0.0018 | -0.000328 | -0.00028 | -0.000304 | 0.00119 | 0.0498 | 0.0017811 | -0.00033259 | -0.00027886 | -0.00030572 | 0.0011677 | 13360.2
2020 | 0.56 | 23600 | 0.00539 | -0.000492 | -0.000415 | -2.51 | -0.773 | 2.93 | 4.52 | 3.1 | 13400 | 13400 | -1.74 | 0.0018 | -0.000329 | -0.000278 | -0.000303 | 0.00119 | 0.0499 | 0.0017811 | -0.00033359 | -0.00027686 | -0.00030472 | 0.0011677 | 13360.2
2020 | 0.56 | 23600 | 0.0054 | -0.00049 | -0.000413 | -2.15 | -0.437 | 2.93 | 4.52 | 3.1 | 13400 | 13400 | -1.71 | 0.0018 | -0.000328 | -0.000276 | -0.000302 | 0.00119 | 0.0499 | 0.0017811 | -0.00033259 | -0.00027486 | -0.00030372 | 0.0011677 | 13360.2
2020 | 0.56 | 23600 | 0.0054 | -0.00049 | -0.000413 | -3.03 | -0.544 | 2.93 | 4.52 | 3.1 | 13400 | 13400 | -2.48 | 0.0018 | -0.000328 | -0.000276 | -0.000302 | 0.00119 | 0.05 | 0.0017811 | -0.00033259 | -0.00027486 | -0.00030372 | 0.0011677 | 13360.2
2020 | 0.561 | 23600 | 0.00541 | -0.000492 | -0.000415 | -2.8 | 0.00148 | 2.93 | 4.52 | 3.1 | 13400 | 13400 | -2.81 | 0.0018 | -0.000329 | -0.000277 | -0.000303 | 0.00119 | 0.0499 | 0.0017811 | -0.00033359 | -0.00027586 | -0.00030472 | 0.0011677 | 13360.2
2020 | 0.561 | 23600 | 0.00541 | -0.000491 | -0.000412 | -2.73 | -0.337 | 2.93 | 4.53 | 3.1 | 13400 | 13400 | -2.4 | 0.0018 | -0.000329 | -0.000275 | -0.000302 | 0.0012 | 0.0499 | 0.0017811 | -0.00033359 | -0.00027386 | -0.00030372 | 0.0011777 | 13360.2
2020 | 0.561 | 23600 | 0.00541 | -0.000492 | -0.000414 | -2.76 | -0.112 | 2.93 | 4.52 | 3.1 | 13500 | 13500 | -2.65 | 0.0018 | -0.000329 | -0.000277 | -0.000303 | 0.0012 | 0.05 | 0.0017811 | -0.00033359 | -0.00027586 | -0.00030472 | 0.0011777 | 13460.2
2020 | 0.562 | 23700 | 0.00541 | -0.000493 | -0.000415 | -2.92 | -0.133 | 2.93 | 4.52 | 3.1 | 13500 | 13500 | -2.78 | 0.0018 | -0.00033 | -0.000278 | -0.000304 | 0.00119 | 0.0501 | 0.0017811 | -0.00033459 | -0.00027686 | -0.00030572 | 0.0011677 | 13460.2
2020 | 0.562 | 23700 | 0.00541 | -0.000497 | -0.00042 | -2.39 | -0.235 | 2.93 | 4.52 | 3.1 | 13500 | 13500 | -2.15 | 0.0018 | -0.000332 | -0.000281 | -0.000306 | 0.00119 | 0.05 | 0.0017811 | -0.00033659 | -0.00027986 | -0.00030772 | 0.0011677 | 13460.2
2020 | 0.562 | 23700 | 0.00542 | -0.000493 | -0.000418 | -2.68 | -0.152 | 2.93 | 4.52 | 3.1 | 13500 | 13500 | -2.53 | 0.0018 | -0.000329 | -0.00028 | -0.000305 | 0.00119 | 0.0498 | 0.0017811 | -0.00033359 | -0.00027886 | -0.00030672 | 0.0011677 | 13460.2
2020 | 0.562 | 23700 | 0.00543 | -0.000493 | -0.000423 | -2.24 | -0.255 | 2.93 | 4.52 | 3.1 | 13500 | 13500 | -1.98 | 0.00181 | -0.00033 | -0.000283 | -0.000306 | 0.0012 | 0.05 | 0.0017911 | -0.00033459 | -0.00028186 | -0.00030772 | 0.0011777 | 13460.2
2030 | 0.563 | 23700 | 0.00543 | -0.000493 | -0.000417 | -2.49 | -0.2 | 2.93 | 4.52 | 3.1 | 13500 | 13500 | -2.29 | 0.00181 | -0.00033 | -0.000279 | -0.000304 | 0.0012 | 0.0499 | 0.0017911 | -0.00033459 | -0.00027786 | -0.00030572 | 0.0011777 | 13460.2
2030 | 0.563 | 23700 | 0.00542 | -0.000494 | -0.000418 | -2.9 | -0.0882 | 2.93 | 4.52 | 3.1 | 13500 | 13500 | -2.81 | 0.0018 | -0.000331 | -0.00028 | -0.000305 | 0.00119 | 0.05 | 0.0017811 | -0.00033559 | -0.00027886 | -0.00030672 | 0.0011677 | 13460.2
2030 | 0.563 | 23800 | 0.00543 | -0.000498 | -0.000423 | -3.02 | -0.55 | 2.93 | 4.52 | 3.1 | 13500 | 13500 | -2.47 | 0.00181 | -0.000333 | -0.000283 | -0.000308 | 0.00119 | 0.05 | 0.0017911 | -0.00033759 | -0.00028186 | -0.00030972 | 0.0011677 | 13460.2
2030 | 0.563 | 23800 | 0.00544 | -0.000498 | -0.00042 | -2.81 | -0.13 | 2.93 | 4.52 | 3.1 | 13500 | 13500 | -2.68 | 0.00181 | -0.000333 | -0.000281 | -0.000307 | 0.0012 | 0.0501 | 0.0017911 | -0.00033759 | -0.00027986 | -0.00030872 | 0.0011777 | 13460.2
2030 | 0.564 | 23800 | 0.00544 | -0.000495 | -0.00042 | -3.03 | -0.242 | 2.93 | 4.52 | 3.1 | 13600 | 13600 | -2.79 | 0.00181 | -0.000331 | -0.000281 | -0.000306 | 0.0012 | 0.05 | 0.0017911 | -0.00033559 | -0.00027986 | -0.00030772 | 0.0011777 | 13560.2
2030 | 0.564 | 23800 | 0.00545 | -0.000497 | -0.000422 | -2.53 | -0.256 | 2.93 | 4.52 | 3.1 | 13500 | 13500 | -2.27 | 0.00181 | -0.000332 | -0.000282 | -0.000307 | 0.0012 | 0.0499 | 0.0017911 | -0.00033659 | -0.00028086 | -0.00030872 | 0.0011777 | 13460.2
2030 | 0.564 | 23800 | 0.00544 | -0.000495 | -0.000423 | -2.38 | 0.126 | 2.93 | 4.52 | 3.1 | 13500 | 13500 | -2.5 | 0.00181 | -0.000331 | -0.000283 | -0.000307 | 0.0012 | 0.0502 | 0.0017911 | -0.00033559 | -0.00028186 | -0.00030872 | 0.0011777 | 13460.2
2030 | 0.565 | 23900 | 0.00545 | -0.000497 | -0.000422 | -2.81 | 0.0887 | 2.93 | 4.52 | 3.1 | 13600 | 13600 | -2.89 | 0.00181 | -0.000332 | -0.000282 | -0.000307 | 0.0012 | 0.0502 | 0.0017911 | -0.00033659 | -0.00028086 | -0.00030872 | 0.0011777 | 13560.2
2030 | 0.565 | 23800 | 0.00546 | -0.000498 | -0.000422 | -2.67 | -0.224 | 2.93 | 4.52 | 3.1 | 13600 | 13600 | -2.45 | 0.00182 | -0.000333 | -0.000282 | -0.000308 | 0.0012 | 0.0501 | 0.0018011 | -0.00033759 | -0.00028086 | -0.00030972 | 0.0011777 | 13560.2
2030 | 0.565 | 23800 | 0.00545 | -0.000499 | -0.000421 | -2.59 | -0.158 | 2.93 | 4.52 | 3.1 | 13600 | 13600 | -2.44 | 0.00182 | -0.000333 | -0.000282 | -0.000307 | 0.0012 | 0.0502 | 0.0018011 | -0.00033759 | -0.00028086 | -0.00030872 | 0.0011777 | 13560.2
2040 | 0.565 | 23900 | 0.00546 | -0.000502 | -0.000427 | -3.23 | -0.489 | 2.93 | 4.52 | 3.1 | 13600 | 13600 | -2.74 | 0.00182 | -0.000336 | -0.000286 | -0.000311 | 0.0012 | 0.0502 | 0.0018011 | -0.00034059 | -0.00028486 | -0.00031272 | 0.0011777 | 13560.2
2040 | 0.566 | 23900 | 0.00546 | -0.0005 | -0.000426 | -2.54 | -0.456 | 2.93 | 4.52 | 3.1 | 13600 | 13600 | -2.09 | 0.00182 | -0.000334 | -0.000285 | -0.00031 | 0.0012 | 0.0502 | 0.0018011 | -0.00033859 | -0.00028386 | -0.00031172 | 0.0011777 | 13560.2
2040 | 0.566 | 23900 | 0.00547 | -0.000502 | -0.000421 | -2.48 | -0.754 | 2.93 | 4.52 | 3.1 | 13600 | 13600 | -1.72 | 0.00182 | -0.000336 | -0.000281 | -0.000309 | 0.0012 | 0.0502 | 0.0018011 | -0.00034059 | -0.00027986 | -0.00031072 | 0.0011777 | 13560.2
2040 | 0.566 | 24000 | 0.00547 | -0.000502 | -0.000423 | -2.47 | -0.174 | 2.93 | 4.52 | 3.1 | 13600 | 13600 | -2.3 | 0.00182 | -0.000336 | -0.000283 | -0.000309 | 0.0012 | 0.0503 | 0.0018011 | -0.00034059 | -0.00028186 | -0.00031072 | 0.0011777 | 13560.2
2040 | 0.567 | 24000 | 0.00547 | -0.000503 | -0.000422 | -2.24 | -0.473 | 2.93 | 4.52 | 3.1 | 13600 | 13600 | -1.77 | 0.00182 | -0.000336 | -0.000282 | -0.000309 | 0.0012 | 0.0502 | 0.0018011 | -0.00034059 | -0.00028086 | -0.00031072 | 0.0011777 | 13560.2
2040 | 0.567 | 24000 | 0.00547 | -0.000503 | -0.000424 | -3.2 | -0.269 | 2.93 | 4.52 | 3.1 | 13600 | 13600 | -2.93 | 0.00182 | -0.000336 | -0.000283 | -0.00031 | 0.0012 | 0.0502 | 0.0018011 | -0.00034059 | -0.00028186 | -0.00031172 | 0.0011777 | 13560.2
2040 | 0.567 | 24000 | 0.00548 | -0.000502 | -0.00042 | -2.49 | -0.128 | 2.93 | 4.53 | 3.1 | 13700 | 13700 | -2.36 | 0.00182 | -0.000336 | -0.000281 | -0.000308 | 0.00121 | 0.0503 | 0.0018011 | -0.00034059 | -0.00027986 | -0.00030972 | 0.0011877 | 13660.2
2040 | 0.567 | 24000 | 0.00548 | -0.000501 | -0.000424 | -2.3 | -0.186 | 2.93 | 4.52 | 3.1 | 13700 | 13700 | -2.11 | 0.00182 | -0.000335 | -0.000283 | -0.000309 | 0.00121 | 0.0503 | 0.0018011 | -0.00033959 | -0.00028186 | -0.00031072 | 0.0011877 | 13660.2
2040 | 0.568 | 24000 | 0.00547 | -0.000504 | -0.000427 | -2.16 | -0.28 | 2.93 | 4.52 | 3.1 | 13700 | 13700 | -1.88 | 0.00182 | -0.000337 | -0.000286 | -0.000311 | 0.0012 | 0.0502 | 0.0018011 | -0.00034159 | -0.00028486 | -0.00031272 | 0.0011777 | 13660.2
2040 | 0.568 | 24000 | 0.00548 | -0.000503 | -0.000428 | -2.85 | -0.704 | 2.93 | 4.52 | 3.1 | 13700 | 13700 | -2.15 | 0.00182 | -0.000336 | -0.000286 | -0.000311 | 0.0012 | 0.0503 | 0.0018011 | -0.00034059 | -0.00028486 | -0.00031272 | 0.0011777 | 13660.2
2050 | 0.568 | 24100 | 0.00549 | -0.000505 | -0.00043 | -2.81 | -0.187 | 2.93 | 4.52 | 3.1 | 13700 | 13700 | -2.62 | 0.00183 | -0.000338 | -0.000287 | -0.000313 | 0.0012 | 0.0503 | 0.0018111 | -0.00034259 | -0.00028586 | -0.00031472 | 0.0011777 | 13660.2
2050 | 0.568 | 24000 | 0.00549 | -0.000503 | -0.000424 | -2.72 | -0.331 | 2.93 | 4.52 | 3.1 | 13700 | 13700 | -2.39 | 0.00183 | -0.000337 | -0.000284 | -0.00031 | 0.00121 | 0.0504 | 0.0018111 | -0.00034159 | -0.00028286 | -0.00031172 | 0.0011877 | 13660.2
2050 | 0.569 | 24100 | 0.00549 | -0.000502 | -0.000425 | -3.18 | -0.256 | 2.93 | 4.52 | 3.1 | 13700 | 13700 | -2.92 | 0.00183 | -0.000336 | -0.000284 | -0.00031 | 0.00121 | 0.0503 | 0.0018111 | -0.00034059 | -0.00028286 | -0.00031172 | 0.0011877 | 13660.2
2050 | 0.569 | 24100 | 0.0055 | -0.000506 | -0.000427 | -2.57 | -0.177 | 2.93 | 4.52 | 3.1 | 13700 | 13700 | -2.39 | 0.00183 | -0.000338 | -0.000285 | -0.000312 | 0.00121 | 0.0504 | 0.0018111 | -0.00034259 | -0.00028386 | -0.00031372 | 0.0011877 | 13660.2
2050 | 0.569 | 24100 | 0.0055 | -0.000505 | -0.000426 | -2.63 | -0.338 | 2.93 | 4.52 | 3.1 | 13700 | 13700 | -2.29 | 0.00183 | -0.000337 | -0.000285 | -0.000311 | 0.00121 | 0.0504 | 0.0018111 | -0.00034159 | -0.00028386 | -0.00031272 | 0.0011877 | 13660.2
2050 | 0.57 | 24100 | 0.0055 | -0.000506 | -0.000424 | -2.83 | 0.0818 | 2.93 | 4.52 | 3.1 | 13700 | 13700 | -2.91 | 0.00183 | -0.000338 | -0.000284 | -0.000311 | 0.00121 | 0.0504 | 0.0018111 | -0.00034259 | -0.00028286 | -0.00031272 | 0.0011877 | 13660.2
2050 | 0.57 | 24200 | 0.00551 | -0.000507 | -0.000429 | -1.98 | -0.0641 | 2.93 | 4.52 | 3.1 | 13800 | 13800 | -1.92 | 0.00183 | -0.000339 | -0.000287 | -0.000313 | 0.00121 | 0.0505 | 0.0018111 | -0.00034359 | -0.00028586 | -0.00031472 | 0.0011877 | 13760.2
2050 | 0.57 | 24200 | 0.00551 | -0.000504 | -0.000426 | -2.31 | -0.286 | 2.93 | 4.52 | 3.1 | 13800 | 13800 | -2.02 | 0.00183 | -0.000337 | -0.000285 | -0.000311 | 0.00121 | 0.0503 | 0.0018111 | -0.00034159 | -0.00028386 | -0.00031272 | 0.0011877 | 13760.2
2050 | 0.57 | 24300 | 0.00552 | -0.00051 | -0.000428 | -2.64 | 0.0414 | 2.93 | 4.52 | 3.1 | 13800 | 13800 | -2.68 | 0.00184 | -0.000341 | -0.000286 | -0.000314 | 0.00121 | 0.0504 | 0.0018211 | -0.00034559 | -0.00028486 | -0.00031572 | 0.0011877 | 13760.2
2050 | 0.571 | 24300 | 0.00552 | -0.000515 | -0.00043 | -2.5 | -0.352 | 2.93 | 4.52 | 3.1 | 13800 | 13800 | -2.15 | 0.00184 | -0.000344 | -0.000287 | -0.000316 | 0.0012 | 0.0505 | 0.0018211 | -0.00034859 | -0.00028586 | -0.00031772 | 0.0011777 | 13760.2
2060 | 0.571 | 24200 | 0.00552 | -0.000507 | -0.000428 | -2.3 | -0.657 | 2.93 | 4.53 | 3.1 | 13800 | 13800 | -1.64 | 0.00184 | -0.000339 | -0.000286 | -0.000313 | 0.00121 | 0.0503 | 0.0018211 | -0.00034359 | -0.00028486 | -0.00031472 | 0.0011877 | 13760.2
2060 | 0.571 | 24300 | 0.00552 | -0.000508 | -0.000429 | -2.28 | -0.537 | 2.93 | 4.52 | 3.1 | 13800 | 13800 | -1.75 | 0.00184 | -0.00034 | -0.000287 | -0.000313 | 0.00121 | 0.0504 | 0.0018211 | -0.00034459 | -0.00028586 | -0.00031472 | 0.0011877 | 13760.2
2060 | 0.572 | 24300 | 0.00553 | -0.000509 | -0.000431 | -2.53 | -0.467 | 2.93 | 4.52 | 3.1 | 13800 | 13800 | -2.06 | 0.00184 | -0.00034 | -0.000288 | -0.000314 | 0.00121 | 0.0504 | 0.0018211 | -0.00034459 | -0.00028686 | -0.00031572 | 0.0011877 | 13760.2
2060 | 0.572 | 24300 | 0.00553 | -0.000511 | -0.000432 | -2.02 | -0.225 | 2.93 | 4.52 | 3.1 | 13800 | 13800 | -1.79 | 0.00184 | -0.000342 | -0.000289 | -0.000315 | 0.00121 | 0.0505 | 0.0018211 | -0.00034659 | -0.00028786 | -0.00031672 | 0.0011877 | 13760.2
2060 | 0.572 | 24300 | 0.00553 | -0.000505 | -0.000431 | -2.96 | 0.0143 | 2.93 | 4.52 | 3.1 | 13800 | 13800 | -2.98 | 0.00184 | -0.000338 | -0.000288 | -0.000313 | 0.00122 | 0.0504 | 0.0018211 | -0.00034259 | -0.00028686 | -0.00031472 | 0.0011977 | 13760.2
2060 | 0.572 | 24300 | 0.00553 | -0.00051 | -0.000431 | -2.73 | -0.305 | 2.93 | 4.52 | 3.1 | 13800 | 13800 | -2.43 | 0.00184 | -0.000341 | -0.000288 | -0.000315 | 0.00121 | 0.0505 | 0.0018211 | -0.00034559 | -0.00028686 | -0.00031672 | 0.0011877 | 13760.2
2060 | 0.573 | 24300 | 0.00553 | -0.000509 | -0.000435 | -3.17 | -0.256 | 2.93 | 4.52 | 3.1 | 13900 | 13900 | -2.91 | 0.00184 | -0.00034 | -0.000291 | -0.000316 | 0.00121 | 0.0506 | 0.0018211 | -0.00034459 | -0.00028986 | -0.00031772 | 0.0011877 | 13860.2
2060 | 0.573 | 24300 | 0.00554 | -0.000509 | -0.000427 | -2.7 | -0.346 | 2.93 | 4.52 | 3.1 | 13900 | 13900 | -2.35 | 0.00184 | -0.00034 | -0.000286 | -0.000313 | 0.00122 | 0.0505 | 0.0018211 | -0.00034459 | -0.00028486 | -0.00031472 | 0.0011977 | 13860.2
2060 | 0.573 | 24400 | 0.00554 | -0.000507 | -0.000433 | -2.37 | 0.339 | 2.93 | 4.52 | 3.1 | 13900 | 13900 | -2.71 | 0.00184 | -0.000339 | -0.000289 | -0.000314 | 0.00121 | 0.0505 | 0.0018211 | -0.00034359 | -0.00028786 | -0.00031572 | 0.0011877 | 13860.2
2060 | 0.573 | 24300 | 0.00554 | -0.000511 | -0.000434 | -2.41 | -0.284 | 2.93 | 4.52 | 3.1 | 13800 | 13800 | -2.13 | 0.00184 | -0.000341 | -0.00029 | -0.000316 | 0.00121 | 0.0505 | 0.0018211 | -0.00034559 | -0.00028886 | -0.00031772 | 0.0011877 | 13760.2
2070 | 0.574 | 24400 | 0.00555 | -0.000515 | -0.000435 | -2.72 | -0.239 | 2.93 | 4.52 | 3.1 | 13900 | 13900 | -2.48 | 0.00185 | -0.000345 | -0.000291 | -0.000318 | 0.00121 | 0.0507 | 0.0018311 | -0.00034959 | -0.00028986 | -0.00031972 | 0.0011877 | 13860.2
2070 | 0.574 | 24400 | 0.00555 | -0.000514 | -0.000435 | -2.62 | -0.232 | 2.93 | 4.52 | 3.1 | 13900 | 13900 | -2.38 | 0.00185 | -0.000343 | -0.000291 | -0.000317 | 0.00121 | 0.0507 | 0.0018311 | -0.00034759 | -0.00028986 | -0.00031872 | 0.0011877 | 13860.2
2070 | 0.574 | 24400 | 0.00556 | -0.000517 | -0.000433 | -2.7 | -0.391 | 2.93 | 4.52 | 3.1 | 13900 | 13900 | -2.31 | 0.00185 | -0.000345 | -0.00029 | -0.000318 | 0.00122 | 0.0507 | 0.0018311 | -0.00034959 | -0.00028886 | -0.00031972 | 0.0011977 | 13860.2
2070 | 0.575 | 24400 | 0.00556 | -0.000518 | -0.000436 | -2.98 | -0.296 | 2.93 | 4.52 | 3.1 | 13900 | 13900 | -2.69 | 0.00185 | -0.000346 | -0.000291 | -0.000319 | 0.00121 | 0.0506 | 0.0018311 | -0.00035059 | -0.00028986 | -0.00032072 | 0.0011877 | 13860.2
2070 | 0.575 | 24500 | 0.00556 | -0.000516 | -0.000436 | -2.58 | -0.26 | 2.93 | 4.53 | 3.1 | 13900 | 13900 | -2.32 | 0.00185 | -0.000345 | -0.000291 | -0.000318 | 0.00121 | 0.0506 | 0.0018311 | -0.00034959 | -0.00028986 | -0.00031972 | 0.0011877 | 13860.2
2070 | 0.575 | 24500 | 0.00556 | -0.000512 | -0.000436 | -2.1 | -0.596 | 2.93 | 4.53 | 3.1 | 13900 | 13900 | -1.5 | 0.00185 | -0.000342 | -0.000291 | -0.000317 | 0.00122 | 0.0508 | 0.0018311 | -0.00034659 | -0.00028986 | -0.00031872 | 0.0011977 | 13860.2
2070 | 0.575 | 24500 | 0.00557 | -0.000514 | -0.000444 | -2.71 | -0.178 | 2.93 | 4.52 | 3.1 | 14000 | 14000 | -2.53 | 0.00185 | -0.000344 | -0.000297 | -0.00032 | 0.00121 | 0.0507 | 0.0018311 | -0.00034859 | -0.00029586 | -0.00032172 | 0.0011877 | 13960.2
2070 | 0.576 | 24500 | 0.00557 | -0.000512 | -0.000437 | -3.29 | 0.285 | 2.93 | 4.52 | 3.1 | 13900 | 13900 | -3.58 | 0.00185 | -0.000342 | -0.000292 | -0.000317 | 0.00122 | 0.0506 | 0.0018311 | -0.00034659 | -0.00029086 | -0.00031872 | 0.0011977 | 13860.2
2070 | 0.576 | 24500 | 0.00557 | -0.000515 | -0.000439 | -2.36 | -0.0986 | 2.93 | 4.53 | 3.1 | 14000 | 14000 | -2.26 | 0.00185 | -0.000344 | -0.000293 | -0.000319 | 0.00122 | 0.0508 | 0.0018311 | -0.00034859 | -0.00029186 | -0.00032072 | 0.0011977 | 13960.2
2070 | 0.576 | 24500 | 0.00557 | -0.000523 | -0.000438 | -2.74 | 0.148 | 2.93 | 4.52 | 3.1 | 13900 | 13900 | -2.89 | 0.00185 | -0.00035 | -0.000293 | -0.000321 | 0.00121 | 0.0507 | 0.0018311 | -0.00035459 | -0.00029186 | -0.00032272 | 0.0011877 | 13860.2
2080 | 0.577 | 24600 | 0.00558 | -0.000515 | -0.000442 | -2.66 | -0.29 | 2.93 | 4.53 | 3.1 | 14000 | 14000 | -2.37 | 0.00186 | -0.000344 | -0.000296 | -0.00032 | 0.00122 | 0.0507 | 0.0018411 | -0.00034859 | -0.00029486 | -0.00032172 | 0.0011977 | 13960.2
2080 | 0.577 | 24500 | 0.00558 | -0.000516 | -0.000438 | -3.27 | -0.105 | 2.93 | 4.52 | 3.1 | 14000 | 14000 | -3.17 | 0.00186 | -0.000345 | -0.000293 | -0.000319 | 0.00122 | 0.0506 | 0.0018411 | -0.00034959 | -0.00029186 | -0.00032072 | 0.0011977 | 13960.2
2080 | 0.577 | 24600 | 0.00558 | -0.000518 | -0.000435 | -2.37 | -0.0537 | 2.93 | 4.52 | 3.1 | 14000 | 14000 | -2.32 | 0.00186 | -0.000347 | -0.000291 | -0.000319 | 0.00122 | 0.0507 | 0.0018411 | -0.00035159 | -0.00028986 | -0.00032072 | 0.0011977 | 13960.2
2080 | 0.577 | 24600 | 0.00559 | -0.000517 | -0.000441 | -2.32 | -0.275 | 2.93 | 4.52 | 3.1 | 14000 | 14000 | -2.04 | 0.00186 | -0.000345 | -0.000295 | -0.00032 | 0.00122 | 0.0507 | 0.0018411 | -0.00034959 | -0.00029386 | -0.00032172 | 0.0011977 | 13960.2
2080 | 0.578 | 24600 | 0.0056 | -0.000524 | -0.000443 | -2.23 | -0.936 | 2.93 | 4.52 | 3.1 | 14000 | 14000 | -1.3 | 0.00186 | -0.00035 | -0.000296 | -0.000323 | 0.00122 | 0.0508 | 0.0018411 | -0.00035459 | -0.00029486 | -0.00032472 | 0.0011977 | 13960.2
2080 | 0.578 | 24700 | 0.0056 | -0.000523 | -0.000439 | -2.96 | -0.216 | 2.93 | 4.52 | 3.1 | 14100 | 14100 | -2.75 | 0.00187 | -0.00035 | -0.000293 | -0.000321 | 0.00122 | 0.0508 | 0.0018511 | -0.00035459 | -0.00029186 | -0.00032272 | 0.0011977 | 14060.2
2080 | 0.578 | 24600 | 0.0056 | -0.000522 | -0.000437 | -2.21 | -0.389 | 2.93 | 4.52 | 3.1 | 14000 | 14000 | -1.82 | 0.00186 | -0.000349 | -0.000292 | -0.000321 | 0.00122 | 0.0507 | 0.0018411 | -0.00035359 | -0.00029086 | -0.00032272 | 0.0011977 | 13960.2
2080 | 0.578 | 24600 | 0.00561 | -0.000523 | -0.000438 | -2.51 | -0.814 | 2.93 | 4.52 | 3.1 | 14000 | 14000 | -1.7 | 0.00187 | -0.00035 | -0.000293 | -0.000321 | 0.00122 | 0.0509 | 0.0018511 | -0.00035459 | -0.00029186 | -0.00032272 | 0.0011977 | 13960.2
2080 | 0.579 | 24700 | 0.00561 | -0.000519 | -0.000438 | -2.57 | -0.0449 | 2.93 | 4.52 | 3.1 | 14100 | 14100 | -2.53 | 0.00187 | -0.000347 | -0.000293 | -0.00032 | 0.00123 | 0.0508 | 0.0018511 | -0.00035159 | -0.00029186 | -0.00032172 | 0.0012077 | 14060.2
2080 | 0.579 | 24700 | 0.00561 | -0.000522 | -0.000443 | -2.44 | -0.255 | 2.93 | 4.52 | 3.1 | 14000 | 14000 | -2.18 | 0.00187 | -0.000349 | -0.000296 | -0.000323 | 0.00122 | 0.0507 | 0.0018511 | -0.00035359 | -0.00029486 | -0.00032472 | 0.0011977 | 13960.2
2090 | 0.579 | 24700 | 0.00561 | -0.000522 | -0.00044 | -2.04 | -0.346 | 2.93 | 4.52 | 3.1 | 14100 | 14100 | -1.69 | 0.00187 | -0.000349 | -0.000294 | -0.000322 | 0.00122 | 0.0509 | 0.0018511 | -0.00035359 | -0.00029286 | -0.00032372 | 0.0011977 | 14060.2
2090 | 0.58 | 24700 | 0.00561 | -0.000522 | -0.00044 | -2.28 | -0.357 | 2.93 | 4.52 | 3.1 | 14000 | 14000 | -1.93 | 0.00187 | -0.000349 | -0.000294 | -0.000322 | 0.00122 | 0.0509 | 0.0018511 | -0.00035359 | -0.00029286 | -0.00032372 | 0.0011977 | 13960.2
2090 | 0.58 | 24700 | 0.00561 | -0.000525 | -0.000438 | -2.87 | -0.0779 | 2.93 | 4.52 | 3.1 | 14100 | 14100 | -2.8 | 0.00187 | -0.000351 | -0.000293 | -0.000322 | 0.00123 | 0.0509 | 0.0018511 | -0.00035559 | -0.00029186 | -0.00032372 | 0.0012077 | 14060.2
2090 | 0.58 | 24700 | 0.00562 | -0.000522 | -0.000444 | -2 | -0.593 | 2.93 | 4.52 | 3.1 | 14100 | 14100 | -1.4 | 0.00187 | -0.000349 | -0.000297 | -0.000323 | 0.00123 | 0.051 | 0.0018511 | -0.00035359 | -0.00029586 | -0.00032472 | 0.0012077 | 14060.2
2090 | 0.58 | 24800 | 0.00562 | -0.000525 | -0.000442 | -2.34 | -0.655 | 2.93 | 4.52 | 3.1 | 14100 | 14100 | -1.68 | 0.00187 | -0.000351 | -0.000296 | -0.000323 | 0.00122 | 0.0508 | 0.0018511 | -0.00035559 | -0.00029486 | -0.00032472 | 0.0011977 | 14060.2
2090 | 0.581 | 24800 | 0.00562 | -0.000523 | -0.000442 | -2.85 | -0.535 | 2.93 | 4.52 | 3.1 | 14100 | 14100 | -2.31 | 0.00187 | -0.00035 | -0.000296 | -0.000323 | 0.00122 | 0.0508 | 0.0018511 | -0.00035459 | -0.00029486 | -0.00032472 | 0.0011977 | 14060.2
2090 | 0.581 | 24800 | 0.00563 | -0.000527 | -0.000444 | -2.09 | -0.948 | 2.93 | 4.52 | 3.1 | 14100 | 14100 | -1.14 | 0.00187 | -0.000352 | -0.000297 | -0.000325 | 0.00122 | 0.051 | 0.0018511 | -0.00035659 | -0.00029586 | -0.00032672 | 0.0011977 | 14060.2
2090 | 0.581 | 24800 | 0.00563 | -0.000525 | -0.000447 | -2.52 | -0.239 | 2.93 | 4.52 | 3.1 | 14100 | 14100 | -2.28 | 0.00187 | -0.000351 | -0.000299 | -0.000325 | 0.00122 | 0.051 | 0.0018511 | -0.00035559 | -0.00029786 | -0.00032672 | 0.0011977 | 14060.2
2090 | 0.582 | 24800 | 0.00563 | -0.000523 | -0.000445 | -2.77 | -0.0661 | 2.93 | 4.52 | 3.1 | 14100 | 14100 | -2.71 | 0.00187 | -0.00035 | -0.000297 | -0.000324 | 0.00123 | 0.051 | 0.0018511 | -0.00035459 | -0.00029586 | -0.00032572 | 0.0012077 | 14060.2
2090 | 0.582 | 24800 | 0.00563 | -0.000525 | -0.000443 | -2.89 | 0.00246 | 2.93 | 4.52 | 3.1 | 14100 | 14100 | -2.9 | 0.00187 | -0.000351 | -0.000296 | -0.000324 | 0.00123 | 0.051 | 0.0018511 | -0.00035559 | -0.00029486 | -0.00032572 | 0.0012077 | 14060.2
2100 | 0.582 | 24800 | 0.00564 | -0.000528 | -0.000447 | -2.59 | 0.137 | 2.93 | 4.53 | 3.1 | 14100 | 14100 | -2.73 | 0.00188 | -0.000353 | -0.000299 | -0.000326 | 0.00123 | 0.0509 | 0.0018611 | -0.00035759 | -0.00029786 | -0.00032772 | 0.0012077 | 14060.2
2100 | 0.582 | 24900 | 0.00565 | -0.000526 | -0.000445 | -2.08 | -0.92 | 2.93 | 4.52 | 3.1 | 14100 | 14100 | -1.16 | 0.00188 | -0.000351 | -0.000298 | -0.000325 | 0.00123 | 0.0509 | 0.0018611 | -0.00035559 | -0.00029686 | -0.00032672 | 0.0012077 | 14060.2
2100 | 0.583 | 24900 | 0.00564 | -0.000527 | -0.000444 | -2.85 | -0.639 | 2.93 | 4.52 | 3.1 | 14200 | 14100 | -2.21 | 0.00188 | -0.000352 | -0.000297 | -0.000325 | 0.00123 | 0.0509 | 0.0018611 | -0.00035659 | -0.00029586 | -0.00032672 | 0.0012077 | 14160.2
2100 | 0.583 | 24900 | 0.00565 | -0.000523 | -0.000449 | -2.41 | -0.155 | 2.93 | 4.52 | 3.1 | 14200 | 14200 | -2.26 | 0.00188 | -0.00035 | -0.000301 | -0.000325 | 0.00123 | 0.051 | 0.0018611 | -0.00035459 | -0.00029986 | -0.00032672 | 0.0012077 | 14160.2
2100 | 0.583 | 24900 | 0.00566 | -0.000526 | -0.000447 | -3.55 | -0.144 | 2.93 | 4.52 | 3.1 | 14200 | 14200 | -3.4 | 0.00188 | -0.000352 | -0.000299 | -0.000325 | 0.00123 | 0.0511 | 0.0018611 | -0.00035659 | -0.00029786 | -0.00032672 | 0.0012077 | 14160.2
2100 | 0.583 | 24900 | 0.00565 | -0.000526 | -0.00045 | -2.87 | -0.643 | 2.93 | 4.52 | 3.1 | 14200 | 14200 | -2.23 | 0.00188 | -0.000352 | -0.000301 | -0.000326 | 0.00123 | 0.0511 | 0.0018611 | -0.00035659 | -0.00029986 | -0.00032772 | 0.0012077 | 14160.2
2100 | 0.584 | 24900 | 0.00566 | -0.000528 | -0.000451 | -2.59 | -0.561 | 2.93 | 4.52 | 3.1 | 14200 | 14200 | -2.03 | 0.00188 | -0.000353 | -0.000301 | -0.000327 | 0.00123 | 0.0511 | 0.0018611 | -0.00035759 | -0.00029986 | -0.00032872 | 0.0012077 | 14160.2
2100 | 0.584 | 25000 | 0.00566 | -0.000526 | -0.00045 | -2.93 | -0.673 | 2.93 | 4.52 | 3.1 | 14200 | 14200 | -2.26 | 0.00188 | -0.000352 | -0.000301 | -0.000326 | 0.00123 | 0.051 | 0.0018611 | -0.00035659 | -0.00029986 | -0.00032772 | 0.0012077 | 14160.2
2100 | 0.584 | 25000 | 0.00566 | -0.000529 | -0.000453 | -2.68 | -0.72 | 2.93 | 4.52 | 3.1 | 14200 | 14200 | -1.96 | 0.00188 | -0.000353 | -0.000303 | -0.000328 | 0.00123 | 0.0511 | 0.0018611 | -0.00035759 | -0.00030186 | -0.00032972 | 0.0012077 | 14160.2
2100 | 0.585 | 25000 | 0.00567 | -0.000529 | -0.000451 | -2.71 | -0.537 | 2.93 | 4.52 | 3.1 | 14200 | 14200 | -2.17 | 0.00189 | -0.000354 | -0.000301 | -0.000327 | 0.00123 | 0.051 | 0.0018711 | -0.00035859 | -0.00029986 | -0.00032872 | 0.0012077 | 14160.2
2110 | 0.585 | 25000 | 0.00567 | -0.000529 | -0.000451 | -2.99 | -0.277 | 2.93 | 4.52 | 3.1 | 14200 | 14200 | -2.71 | 0.00189 | -0.000353 | -0.000302 | -0.000327 | 0.00123 | 0.051 | 0.0018711 | -0.00035759 | -0.00030086 | -0.00032872 | 0.0012077 | 14160.2
2110 | 0.585 | 25000 | 0.00567 | -0.00053 | -0.000451 | -2.98 | -0.352 | 2.93 | 4.53 | 3.1 | 14300 | 14300 | -2.63 | 0.00189 | -0.000354 | -0.000302 | -0.000328 | 0.00123 | 0.0511 | 0.0018711 | -0.00035859 | -0.00030086 | -0.00032972 | 0.0012077 | 14260.2
2110 | 0.585 | 25100 | 0.00568 | -0.000527 | -0.000452 | -3.3 | -0.294 | 2.93 | 4.52 | 3.1 | 14300 | 14300 | -3.01 | 0.00189 | -0.000353 | -0.000302 | -0.000327 | 0.00124 | 0.0509 | 0.0018711 | -0.00035759 | -0.00030086 | -0.00032872 | 0.0012177 | 14260.2
2110 | 0.586 | 25100 | 0.00568 | -0.000535 | -0.000454 | -2.7 | -0.42 | 2.93 | 4.52 | 3.1 | 14300 | 14300 | -2.28 | 0.00189 | -0.000358 | -0.000303 | -0.00033 | 0.00123 | 0.0511 | 0.0018711 | -0.00036259 | -0.00030186 | -0.00033172 | 0.0012077 | 14260.2
2110 | 0.586 | 25100 | 0.00569 | -0.00053 | -0.000454 | -2.82 | -0.567 | 2.93 | 4.52 | 3.1 | 14300 | 14300 | -2.25 | 0.00189 | -0.000354 | -0.000303 | -0.000329 | 0.00123 | 0.0511 | 0.0018711 | -0.00035859 | -0.00030186 | -0.00033072 | 0.0012077 | 14260.2
2110 | 0.586 | 25100 | 0.00569 | -0.000527 | -0.000452 | -2.83 | -0.435 | 2.93 | 4.52 | 3.1 | 14300 | 14300 | -2.39 | 0.00189 | -0.000352 | -0.000302 | -0.000327 | 0.00124 | 0.0511 | 0.0018711 | -0.00035659 | -0.00030086 | -0.00032872 | 0.0012177 | 14260.2
2110 | 0.587 | 25100 | 0.00569 | -0.000531 | -0.000452 | -3.33 | -0.447 | 2.93 | 4.52 | 3.1 | 14300 | 14300 | -2.88 | 0.00189 | -0.000355 | -0.000302 | -0.000329 | 0.00124 | 0.0512 | 0.0018711 | -0.00035959 | -0.00030086 | -0.00033072 | 0.0012177 | 14260.2
2110 | 0.587 | 25200 | 0.00569 | -0.000531 | -0.000455 | -3.24 | -0.369 | 2.93 | 4.52 | 3.1 | 14300 | 14300 | -2.87 | 0.00189 | -0.000355 | -0.000304 | -0.00033 | 0.00124 | 0.0512 | 0.0018711 | -0.00035959 | -0.00030286 | -0.00033172 | 0.0012177 | 14260.2
2110 | 0.587 | 25200 | 0.00569 | -0.000534 | -0.000455 | -3.68 | -0.612 | 2.93 | 4.52 | 3.1 | 14300 | 14300 | -3.07 | 0.0019 | -0.000357 | -0.000304 | -0.00033 | 0.00123 | 0.0512 | 0.0018811 | -0.00036159 | -0.00030286 | -0.00033172 | 0.0012077 | 14260.2
2110 | 0.587 | 25100 | 0.00569 | -0.000531 | -0.000454 | -3.08 | -0.237 | 2.93 | 4.52 | 3.1 | 14300 | 14300 | -2.84 | 0.00189 | -0.000355 | -0.000303 | -0.000329 | 0.00124 | 0.0512 | 0.0018711 | -0.00035959 | -0.00030186 | -0.00033072 | 0.0012177 | 14260.2
2120 | 0.588 | 25200 | 0.0057 | -0.000533 | -0.000457 | -2.28 | 0.0247 | 2.93 | 4.52 | 3.1 | 14300 | 14300 | -2.3 | 0.0019 | -0.000357 | -0.000306 | -0.000331 | 0.00123 | 0.0512 | 0.0018811 | -0.00036159 | -0.00030486 | -0.00033272 | 0.0012077 | 14260.2
2120 | 0.588 | 25200 | 0.0057 | -0.000537 | -0.000458 | -2.85 | -0.246 | 2.93 | 4.52 | 3.1 | 14400 | 14300 | -2.61 | 0.0019 | -0.000359 | -0.000306 | -0.000333 | 0.00123 | 0.0513 | 0.0018811 | -0.00036359 | -0.00030486 | -0.00033472 | 0.0012077 | 14360.2
2120 | 0.588 | 25200 | 0.00571 | -0.000535 | -0.000456 | -2.6 | -0.424 | 2.93 | 4.52 | 3.1 | 14300 | 14300 | -2.17 | 0.0019 | -0.000358 | -0.000305 | -0.000331 | 0.00124 | 0.0512 | 0.0018811 | -0.00036259 | -0.00030386 | -0.00033272 | 0.0012177 | 14260.2
2120 | 0.588 | 25300 | 0.00571 | -0.000537 | -0.000458 | -2.59 | -0.395 | 2.93 | 4.52 | 3.1 | 14400 | 14400 | -2.19 | 0.0019 | -0.000359 | -0.000306 | -0.000333 | 0.00124 | 0.0512 | 0.0018811 | -0.00036359 | -0.00030486 | -0.00033472 | 0.0012177 | 14360.2
2120 | 0.589 | 25200 | 0.00571 | -0.000533 | -0.000458 | -3.54 | -0.351 | 2.93 | 4.52 | 3.1 | 14400 | 14400 | -3.19 | 0.0019 | -0.000356 | -0.000306 | -0.000331 | 0.00124 | 0.0513 | 0.0018811 | -0.00036059 | -0.00030486 | -0.00033272 | 0.0012177 | 14360.2
2120 | 0.589 | 25200 | 0.00572 | -0.000533 | -0.000456 | -2.66 | -0.328 | 2.93 | 4.52 | 3.1 | 14400 | 14400 | -2.33 | 0.0019 | -0.000356 | -0.000305 | -0.00033 | 0.00124 | 0.0512 | 0.0018811 | -0.00036059 | -0.00030386 | -0.00033172 | 0.0012177 | 14360.2
2120 | 0.589 | 25300 | 0.00572 | -0.000536 | -0.000457 | -3.32 | -0.338 | 2.93 | 4.52 | 3.1 | 14400 | 14400 | -2.99 | 0.0019 | -0.000359 | -0.000305 | -0.000332 | 0.00124 | 0.0512 | 0.0018811 | -0.00036359 | -0.00030386 | -0.00033372 | 0.0012177 | 14360.2
2120 | 0.59 | 25300 | 0.00572 | -0.000534 | -0.000461 | -2.81 | -0.595 | 2.93 | 4.52 | 3.1 | 14400 | 14400 | -2.21 | 0.0019 | -0.000357 | -0.000308 | -0.000333 | 0.00124 | 0.0512 | 0.0018811 | -0.00036159 | -0.00030686 | -0.00033472 | 0.0012177 | 14360.2
2120 | 0.59 | 25300 | 0.00572 | -0.000536 | -0.000458 | -3.06 | -0.398 | 2.93 | 4.52 | 3.1 | 14400 | 14400 | -2.67 | 0.0019 | -0.000358 | -0.000306 | -0.000332 | 0.00124 | 0.0512 | 0.0018811 | -0.00036259 | -0.00030486 | -0.00033372 | 0.0012177 | 14360.2
2120 | 0.59 | 25400 | 0.00573 | -0.000539 | -0.000458 | -3.33 | -0.119 | 2.93 | 4.52 | 3.1 | 14400 | 14400 | -3.21 | 0.00191 | -0.000361 | -0.000306 | -0.000334 | 0.00124 | 0.0513 | 0.0018911 | -0.00036559 | -0.00030486 | -0.00033572 | 0.0012177 | 14360.2
2130 | 0.59 | 25300 | 0.00573 | -0.000535 | -0.000458 | -2.71 | -0.0227 | 2.93 | 4.52 | 3.1 | 14400 | 14400 | -2.69 | 0.00191 | -0.000358 | -0.000306 | -0.000332 | 0.00124 | 0.0513 | 0.0018911 | -0.00036259 | -0.00030486 | -0.00033372 | 0.0012177 | 14360.2
2130 | 0.591 | 25400 | 0.00573 | -0.00054 | -0.000459 | -3.4 | 0.36 | 2.93 | 4.52 | 3.1 | 14400 | 14400 | -3.76 | 0.00191 | -0.000361 | -0.000307 | -0.000334 | 0.00124 | 0.0512 | 0.0018911 | -0.00036559 | -0.00030586 | -0.00033572 | 0.0012177 | 14360.2
2130 | 0.591 | 25400 | 0.00574 | -0.000536 | -0.000462 | -3.52 | 0.526 | 2.93 | 4.52 | 3.1 | 14400 | 14400 | -4.05 | 0.00191 | -0.000359 | -0.000309 | -0.000334 | 0.00124 | 0.0512 | 0.0018911 | -0.00036359 | -0.00030786 | -0.00033572 | 0.0012177 | 14360.2
2130 | 0.591 | 25400 | 0.00574 | -0.000542 | -0.000458 | -3.54 | -0.343 | 2.93 | 4.52 | 3.1 | 14500 | 14400 | -3.2 | 0.00191 | -0.000362 | -0.000306 | -0.000334 | 0.00124 | 0.0514 | 0.0018911 | -0.00036659 | -0.00030486 | -0.00033572 | 0.0012177 | 14460.2
2130 | 0.592 | 25400 | 0.00574 | -0.000539 | -0.000459 | -3.42 | -0.229 | 2.93 | 4.52 | 3.1 | 14500 | 14500 | -3.19 | 0.00191 | -0.00036 | -0.000307 | -0.000334 | 0.00125 | 0.0513 | 0.0018911 | -0.00036459 | -0.00030586 | -0.00033572 | 0.0012277 | 14460.2
2130 | 0.592 | 25400 | 0.00574 | -0.000539 | -0.000456 | -2.98 | -0.0133 | 2.93 | 4.52 | 3.1 | 14500 | 14500 | -2.97 | 0.00191 | -0.000361 | -0.000305 | -0.000333 | 0.00125 | 0.0512 | 0.0018911 | -0.00036559 | -0.00030386 | -0.00033472 | 0.0012277 | 14460.2
2130 | 0.592 | 25500 | 0.00575 | -0.000541 | -0.000458 | -2.99 | -0.119 | 2.93 | 4.52 | 3.1 | 14500 | 14500 | -2.87 | 0.00191 | -0.000362 | -0.000306 | -0.000334 | 0.00125 | 0.0512 | 0.0018911 | -0.00036659 | -0.00030486 | -0.00033572 | 0.0012277 | 14460.2
2130 | 0.592 | 25500 | 0.00575 | -0.000541 | -0.00046 | -3.17 | -0.0306 | 2.93 | 4.52 | 3.1 | 14500 | 14500 | -3.14 | 0.00192 | -0.000361 | -0.000308 | -0.000335 | 0.00125 | 0.0513 | 0.0019011 | -0.00036559 | -0.00030686 | -0.00033672 | 0.0012277 | 14460.2
2130 | 0.593 | 25500 | 0.00576 | -0.00054 | -0.000459 | -3.4 | 0.069 | 2.93 | 4.52 | 3.1 | 14500 | 14500 | -3.47 | 0.00192 | -0.000361 | -0.000307 | -0.000334 | 0.00125 | 0.0513 | 0.0019011 | -0.00036559 | -0.00030586 | -0.00033572 | 0.0012277 | 14460.2
2130 | 0.593 | 25500 | 0.00576 | -0.000537 | -0.000459 | -3.45 | 0.0661 | 2.93 | 4.52 | 3.1 | 14500 | 14500 | -3.51 | 0.00192 | -0.000359 | -0.000307 | -0.000333 | 0.00125 | 0.0514 | 0.0019011 | -0.00036359 | -0.00030586 | -0.00033472 | 0.0012277 | 14460.2
2140 | 0.593 | 25500 | 0.00576 | -0.000544 | -0.000462 | -3.15 | 0.165 | 2.93 | 4.52 | 3.1 | 14500 | 14500 | -3.31 | 0.00192 | -0.000364 | -0.000309 | -0.000336 | 0.00124 | 0.0514 | 0.0019011 | -0.00036859 | -0.00030786 | -0.00033772 | 0.0012177 | 14460.2
2140 | 0.593 | 25500 | 0.00576 | -0.00054 | -0.000459 | -2.62 | -0.224 | 2.93 | 4.52 | 3.1 | 14500 | 14500 | -2.4 | 0.00192 | -0.000361 | -0.000307 | -0.000334 | 0.00125 | 0.0514 | 0.0019011 | -0.00036559 | -0.00030586 | -0.00033572 | 0.0012277 | 14460.2
2140 | 0.594 | 25500 | 0.00577 | -0.000541 | -0.000462 | -2.22 | 0.0468 | 2.93 | 4.52 | 3.1 | 14500 | 14500 | -2.26 | 0.00192 | -0.000362 | -0.000309 | -0.000335 | 0.00125 | 0.0514 | 0.0019011 | -0.00036659 | -0.00030786 | -0.00033672 | 0.0012277 | 14460.2
2140 | 0.594 | 25600 | 0.00577 | -0.000546 | -0.000466 | -2.43 | -0.339 | 2.93 | 4.52 | 3.1 | 14600 | 14600 | -2.09 | 0.00192 | -0.000365 | -0.000312 | -0.000338 | 0.00125 | 0.0515 | 0.0019011 | -0.00036959 | -0.00031086 | -0.00033972 | 0.0012277 | 14560.2
2140 | 0.594 | 25600 | 0.00577 | -0.000546 | -0.000462 | -3.52 | 0.285 | 2.93 | 4.52 | 3.1 | 14600 | 14500 | -3.81 | 0.00192 | -0.000365 | -0.000309 | -0.000337 | 0.00125 | 0.0515 | 0.0019011 | -0.00036959 | -0.00030786 | -0.00033872 | 0.0012277 | 14560.2
2140 | 0.595 | 25600 | 0.00578 | -0.000541 | -0.000466 | -3.44 | 0.194 | 2.93 | 4.52 | 3.1 | 14500 | 14500 | -3.63 | 0.00192 | -0.000362 | -0.000312 | -0.000337 | 0.00125 | 0.0514 | 0.0019011 | -0.00036659 | -0.00031086 | -0.00033872 | 0.0012277 | 14460.2
2140 | 0.595 | 25600 | 0.00579 | -0.000543 | -0.000466 | -3.03 | 0.176 | 2.93 | 4.52 | 3.1 | 14600 | 14600 | -3.21 | 0.00193 | -0.000363 | -0.000312 | -0.000337 | 0.00125 | 0.0515 | 0.0019111 | -0.00036759 | -0.00031086 | -0.00033872 | 0.0012277 | 14560.2
2140 | 0.595 | 25600 | 0.00579 | -0.000544 | -0.00047 | -2.91 | 0.138 | 2.93 | 4.52 | 3.1 | 14600 | 14600 | -3.05 | 0.00193 | -0.000364 | -0.000314 | -0.000339 | 0.00125 | 0.0515 | 0.0019111 | -0.00036859 | -0.00031286 | -0.00034072 | 0.0012277 | 14560.2
2140 | 0.595 | 25600 | 0.00579 | -0.000544 | -0.000469 | -2.26 | -0.54 | 2.93 | 4.52 | 3.1 | 14600 | 14600 | -1.72 | 0.00193 | -0.000364 | -0.000314 | -0.000339 | 0.00125 | 0.0515 | 0.0019111 | -0.00036859 | -0.00031286 | -0.00034072 | 0.0012277 | 14560.2
2140 | 0.596 | 25600 | 0.00578 | -0.000542 | -0.000468 | -3.04 | -0.776 | 2.93 | 4.52 | 3.1 | 14600 | 14600 | -2.26 | 0.00193 | -0.000362 | -0.000313 | -0.000338 | 0.00125 | 0.0514 | 0.0019111 | -0.00036659 | -0.00031186 | -0.00033972 | 0.0012277 | 14560.2
2150 | 0.596 | 25700 | 0.00579 | -0.000544 | -0.000466 | -2.76 | -0.0567 | 2.93 | 4.52 | 3.1 | 14600 | 14600 | -2.71 | 0.00193 | -0.000364 | -0.000311 | -0.000338 | 0.00125 | 0.0516 | 0.0019111 | -0.00036859 | -0.00030986 | -0.00033972 | 0.0012277 | 14560.2
2150 | 0.596 | 25700 | 0.0058 | -0.000546 | -0.000466 | -2.62 | -0.225 | 2.93 | 4.52 | 3.1 | 14600 | 14600 | -2.39 | 0.00193 | -0.000365 | -0.000312 | -0.000338 | 0.00125 | 0.0515 | 0.0019111 | -0.00036959 | -0.00031086 | -0.00033972 | 0.0012277 | 14560.2
2150 | 0.597 | 25700 | 0.0058 | -0.000547 | -0.000468 | -2.88 | -0.335 | 2.93 | 4.52 | 3.1 | 14600 | 14600 | -2.54 | 0.00193 | -0.000366 | -0.000313 | -0.000339 | 0.00125 | 0.0515 | 0.0019111 | -0.00037059 | -0.00031186 | -0.00034072 | 0.0012277 | 14560.2
2150 | 0.597 | 25700 | 0.0058 | -0.000545 | -0.000465 | -2.46 | -0.327 | 2.93 | 4.52 | 3.1 | 14600 | 14600 | -2.14 | 0.00193 | -0.000364 | -0.000311 | -0.000338 | 0.00126 | 0.0516 | 0.0019111 | -0.00036859 | -0.00030986 | -0.00033972 | 0.0012377 | 14560.2
2150 | 0.597 | 25700 | 0.00581 | -0.000548 | -0.00047 | -2.7 | -0.393 | 2.93 | 4.52 | 3.1 | 14600 | 14600 | -2.31 | 0.00193 | -0.000366 | -0.000314 | -0.00034 | 0.00125 | 0.0516 | 0.0019111 | -0.00037059 | -0.00031286 | -0.00034172 | 0.0012277 | 14560.2
2150 | 0.597 | 25700 | 0.00581 | -0.000546 | -0.000468 | -2.79 | -0.16 | 2.93 | 4.52 | 3.1 | 14700 | 14600 | -2.63 | 0.00193 | -0.000365 | -0.000313 | -0.000339 | 0.00126 | 0.0515 | 0.0019111 | -0.00036959 | -0.00031186 | -0.00034072 | 0.0012377 | 14660.2
2150 | 0.598 | 25700 | 0.00581 | -0.000545 | -0.000466 | -2.53 | -0.322 | 2.93 | 4.52 | 3.1 | 14600 | 14600 | -2.21 | 0.00193 | -0.000364 | -0.000312 | -0.000338 | 0.00126 | 0.0516 | 0.0019111 | -0.00036859 | -0.00031086 | -0.00033972 | 0.0012377 | 14560.2
2150 | 0.598 | 25800 | 0.00581 | -0.000545 | -0.00047 | -2.69 | -0.00247 | 2.93 | 4.52 | 3.1 | 14700 | 14700 | -2.69 | 0.00193 | -0.000365 | -0.000314 | -0.000339 | 0.00125 | 0.0516 | 0.0019111 | -0.00036959 | -0.00031286 | -0.00034072 | 0.0012277 | 14660.2
2150 | 0.598 | 25800 | 0.00582 | -0.000548 | -0.000473 | -2.65 | -0.202 | 2.93 | 4.53 | 3.1 | 14700 | 14700 | -2.45 | 0.00194 | -0.000366 | -0.000316 | -0.000341 | 0.00125 | 0.0516 | 0.0019211 | -0.00037059 | -0.00031486 | -0.00034272 | 0.0012277 | 14660.2
2150 | 0.598 | 25800 | 0.00582 | -0.000549 | -0.000473 | -3 | -0.248 | 2.93 | 4.53 | 3.1 | 14700 | 14700 | -2.75 | 0.00194 | -0.000367 | -0.000316 | -0.000342 | 0.00125 | 0.0516 | 0.0019211 | -0.00037159 | -0.00031486 | -0.00034372 | 0.0012277 | 14660.2
2160 | 0.599 | 25800 | 0.00583 | -0.000549 | -0.000472 | -3.01 | -0.245 | 2.93 | 4.53 | 3.1 | 14700 | 14700 | -2.77 | 0.00194 | -0.000367 | -0.000315 | -0.000341 | 0.00126 | 0.0516 | 0.0019211 | -0.00037159 | -0.00031386 | -0.00034272 | 0.0012377 | 14660.2
2160 | 0.599 | 25900 | 0.00583 | -0.000549 | -0.000473 | -3.14 | -0.0365 | 2.93 | 4.52 | 3.1 | 14700 | 14700 | -3.11 | 0.00194 | -0.000367 | -0.000316 | -0.000341 | 0.00126 | 0.0516 | 0.0019211 | -0.00037159 | -0.00031486 | -0.00034272 | 0.0012377 | 14660.2
2160 | 0.599 | 25900 | 0.00583 | -0.000553 | -0.000474 | -2.67 | -0.0153 | 2.93 | 4.52 | 3.1 | 14700 | 14700 | -2.65 | 0.00194 | -0.00037 | -0.000317 | -0.000343 | 0.00125 | 0.0515 | 0.0019211 | -0.00037459 | -0.00031586 | -0.00034472 | 0.0012277 | 14660.2
2160 | 0.6 | 25900 | 0.00583 | -0.000554 | -0.000473 | -2.67 | -0.511 | 2.93 | 4.52 | 3.1 | 14700 | 14700 | -2.16 | 0.00194 | -0.00037 | -0.000316 | -0.000343 | 0.00126 | 0.0517 | 0.0019211 | -0.00037459 | -0.00031486 | -0.00034472 | 0.0012377 | 14660.2
2160 | 0.6 | 25900 | 0.00583 | -0.00055 | -0.000473 | -2.69 | 0.0242 | 2.93 | 4.52 | 3.1 | 14700 | 14700 | -2.71 | 0.00194 | -0.000367 | -0.000317 | -0.000342 | 0.00126 | 0.0515 | 0.0019211 | -0.00037159 | -0.00031586 | -0.00034372 | 0.0012377 | 14660.2
2160 | 0.6 | 25900 | 0.00584 | -0.000554 | -0.000473 | -3.27 | 0.22 | 2.93 | 4.52 | 3.1 | 14700 | 14700 | -3.49 | 0.00194 | -0.00037 | -0.000316 | -0.000343 | 0.00126 | 0.0516 | 0.0019211 | -0.00037459 | -0.00031486 | -0.00034472 | 0.0012377 | 14660.2
2160 | 0.6 | 25900 | 0.00584 | -0.000553 | -0.000473 | -2.84 | 0.728 | 2.93 | 4.52 | 3.1 | 14700 | 14700 | -3.57 | 0.00194 | -0.000369 | -0.000316 | -0.000343 | 0.00126 | 0.0517 | 0.0019211 | -0.00037359 | -0.00031486 | -0.00034472 | 0.0012377 | 14660.2
2160 | 0.601 | 25900 | 0.00584 | -0.000552 | -0.000476 | -2.42 | 0.367 | 2.93 | 4.52 | 3.1 | 14800 | 14800 | -2.78 | 0.00194 | -0.000369 | -0.000318 | -0.000344 | 0.00126 | 0.0515 | 0.0019211 | -0.00037359 | -0.00031686 | -0.00034572 | 0.0012377 | 14760.2
2160 | 0.601 | 25900 | 0.00584 | -0.00055 | -0.000479 | -2.04 | -0.0621 | 2.93 | 4.52 | 3.1 | 14800 | 14800 | -1.98 | 0.00194 | -0.000368 | -0.00032 | -0.000344 | 0.00126 | 0.0516 | 0.0019211 | -0.00037259 | -0.00031886 | -0.00034572 | 0.0012377 | 14760.2
2160 | 0.601 | 26000 | 0.00585 | -0.000553 | -0.000475 | -2.12 | -0.38 | 2.93 | 4.52 | 3.1 | 14800 | 14800 | -1.74 | 0.00195 | -0.00037 | -0.000318 | -0.000344 | 0.00126 | 0.0516 | 0.0019311 | -0.00037459 | -0.00031686 | -0.00034572 | 0.0012377 | 14760.2
2170 | 0.602 | 26000 | 0.00586 | -0.000554 | -0.000484 | -1.47 | 0.00394 | 2.93 | 4.52 | 3.1 | 14800 | 14800 | -1.47 | 0.00195 | -0.000371 | -0.000324 | -0.000347 | 0.00125 | 0.0518 | 0.0019311 | -0.00037559 | -0.00032286 | -0.00034872 | 0.0012277 | 14760.2
2170 | 0.602 | 26000 | 0.00586 | -0.000553 | -0.000479 | -2.72 | 0.0952 | 2.93 | 4.52 | 3.1 | 14800 | 14800 | -2.82 | 0.00195 | -0.00037 | -0.00032 | -0.000345 | 0.00126 | 0.0517 | 0.0019311 | -0.00037459 | -0.00031886 | -0.00034672 | 0.0012377 | 14760.2
2170 | 0.602 | 26000 | 0.00586 | -0.000552 | -0.00048 | -2.98 | 0.468 | 2.93 | 4.52 | 3.1 | 14800 | 14800 | -3.45 | 0.00195 | -0.000369 | -0.000321 | -0.000345 | 0.00126 | 0.0517 | 0.0019311 | -0.00037359 | -0.00031986 | -0.00034672 | 0.0012377 | 14760.2
2170 | 0.602 | 26100 | 0.00587 | -0.00056 | -0.000481 | -2.91 | -0.33 | 2.93 | 4.52 | 3.1 | 14800 | 14800 | -2.58 | 0.00195 | -0.000374 | -0.000321 | -0.000348 | 0.00126 | 0.052 | 0.0019311 | -0.00037859 | -0.00031986 | -0.00034972 | 0.0012377 | 14760.2
2170 | 0.603 | 26100 | 0.00587 | -0.000556 | -0.000479 | -3.09 | 0.14 | 2.93 | 4.52 | 3.1 | 14900 | 14800 | -3.23 | 0.00195 | -0.000372 | -0.00032 | -0.000346 | 0.00126 | 0.0517 | 0.0019311 | -0.00037659 | -0.00031886 | -0.00034772 | 0.0012377 | 14860.2
2170 | 0.603 | 26100 | 0.00587 | -0.000557 | -0.000477 | -3.76 | -0.103 | 2.93 | 4.52 | 3.1 | 14900 | 14800 | -3.65 | 0.00195 | -0.000372 | -0.000319 | -0.000346 | 0.00126 | 0.0518 | 0.0019311 | -0.00037659 | -0.00031786 | -0.00034772 | 0.0012377 | 14860.2
2170 | 0.603 | 26100 | 0.00587 | -0.000556 | -0.000479 | -3.13 | -0.199 | 2.93 | 4.52 | 3.1 | 14900 | 14900 | -2.93 | 0.00195 | -0.000372 | -0.000321 | -0.000346 | 0.00126 | 0.0517 | 0.0019311 | -0.00037659 | -0.00031986 | -0.00034772 | 0.0012377 | 14860.2
2170 | 0.603 | 26100 | 0.00588 | -0.000556 | -0.000479 | -2.69 | 0.301 | 2.93 | 4.52 | 3.1 | 14900 | 14900 | -2.99 | 0.00196 | -0.000372 | -0.00032 | -0.000346 | 0.00126 | 0.0517 | 0.0019411 | -0.00037659 | -0.00031886 | -0.00034772 | 0.0012377 | 14860.2
2170 | 0.604 | 26100 | 0.00588 | -0.000567 | -0.000477 | -4.24 | -0.713 | 2.93 | 4.52 | 3.1 | 14900 | 14900 | -3.52 | 0.00196 | -0.000379 | -0.000319 | -0.000349 | 0.00126 | 0.0519 | 0.0019411 | -0.00038359 | -0.00031786 | -0.00035072 | 0.0012377 | 14860.2
2170 | 0.604 | 26200 | 0.00588 | -0.000555 | -0.000477 | -3.26 | -0.194 | 2.93 | 4.52 | 3.1 | 14900 | 14900 | -3.07 | 0.00196 | -0.000371 | -0.000319 | -0.000345 | 0.00127 | 0.0517 | 0.0019411 | -0.00037559 | -0.00031786 | -0.00034672 | 0.0012477 | 14860.2
2180 | 0.604 | 26100 | 0.00589 | -0.000556 | -0.000482 | -3.11 | 0.213 | 2.93 | 4.52 | 3.1 | 14900 | 14900 | -3.33 | 0.00196 | -0.000372 | -0.000323 | -0.000347 | 0.00126 | 0.0519 | 0.0019411 | -0.00037659 | -0.00032186 | -0.00034872 | 0.0012377 | 14860.2
2180 | 0.605 | 26100 | 0.00588 | -0.000552 | -0.00048 | -3.36 | -0.0789 | 2.93 | 4.52 | 3.1 | 14900 | 14900 | -3.28 | 0.00196 | -0.000369 | -0.000321 | -0.000345 | 0.00127 | 0.0518 | 0.0019411 | -0.00037359 | -0.00031986 | -0.00034672 | 0.0012477 | 14860.2
2180 | 0.605 | 26200 | 0.00589 | -0.000555 | -0.000483 | -2.9 | 0.0878 | 2.93 | 4.52 | 3.1 | 14900 | 14900 | -2.98 | 0.00196 | -0.000371 | -0.000323 | -0.000347 | 0.00127 | 0.0518 | 0.0019411 | -0.00037559 | -0.00032186 | -0.00034872 | 0.0012477 | 14860.2
2180 | 0.605 | 26300 | 0.0059 | -0.000561 | -0.000484 | -2.99 | -0.174 | 2.93 | 4.52 | 3.1 | 14900 | 14900 | -2.81 | 0.00196 | -0.000375 | -0.000324 | -0.000349 | 0.00126 | 0.0519 | 0.0019411 | -0.00037959 | -0.00032286 | -0.00035072 | 0.0012377 | 14860.2
2180 | 0.605 | 26200 | 0.00589 | -0.000555 | -0.000485 | -3.2 | 0.77 | 2.93 | 4.53 | 3.1 | 14900 | 14900 | -3.97 | 0.00196 | -0.000371 | -0.000324 | -0.000347 | 0.00127 | 0.0517 | 0.0019411 | -0.00037559 | -0.00032286 | -0.00034872 | 0.0012477 | 14860.2
2180 | 0.606 | 26200 | 0.0059 | -0.00056 | -0.000486 | -2.98 | 0.157 | 2.93 | 4.52 | 3.1 | 14900 | 14900 | -3.14 | 0.00196 | -0.000375 | -0.000325 | -0.00035 | 0.00126 | 0.0518 | 0.0019411 | -0.00037959 | -0.00032386 | -0.00035172 | 0.0012377 | 14860.2
2180 | 0.606 | 26200 | 0.0059 | -0.000559 | -0.000482 | -3.07 | 0.218 | 2.93 | 4.52 | 3.1 | 14900 | 14900 | -3.28 | 0.00196 | -0.000374 | -0.000323 | -0.000348 | 0.00127 | 0.0519 | 0.0019411 | -0.00037859 | -0.00032186 | -0.00034972 | 0.0012477 | 14860.2
2180 | 0.606 | 26300 | 0.0059 | -0.000563 | -0.000487 | -2.41 | 0.0986 | 2.93 | 4.52 | 3.1 | 15000 | 15000 | -2.51 | 0.00196 | -0.000376 | -0.000326 | -0.000351 | 0.00126 | 0.052 | 0.0019411 | -0.00038059 | -0.00032486 | -0.00035272 | 0.0012377 | 14960.2
2180 | 0.607 | 26300 | 0.00591 | -0.000561 | -0.000486 | -2.44 | -0.186 | 2.93 | 4.52 | 3.1 | 15000 | 15000 | -2.25 | 0.00197 | -0.000375 | -0.000325 | -0.00035 | 0.00127 | 0.052 | 0.0019511 | -0.00037959 | -0.00032386 | -0.00035172 | 0.0012477 | 14960.2
2180 | 0.607 | 26300 | 0.00591 | -0.000563 | -0.000488 | -2.62 | 0.197 | 2.93 | 4.52 | 3.1 | 15000 | 15000 | -2.82 | 0.00197 | -0.000376 | -0.000327 | -0.000351 | 0.00127 | 0.0518 | 0.0019511 | -0.00038059 | -0.00032586 | -0.00035272 | 0.0012477 | 14960.2
2190 | 0.607 | 26400 | 0.00591 | -0.000561 | -0.000487 | -2.62 | -0.0503 | 2.93 | 4.52 | 3.1 | 15000 | 15000 | -2.57 | 0.00197 | -0.000375 | -0.000325 | -0.00035 | 0.00127 | 0.052 | 0.0019511 | -0.00037959 | -0.00032386 | -0.00035172 | 0.0012477 | 14960.2
2190 | 0.607 | 26300 | 0.00592 | -0.000564 | -0.000486 | -2.89 | 0.297 | 2.93 | 4.52 | 3.1 | 15000 | 15000 | -3.18 | 0.00197 | -0.000377 | -0.000325 | -0.000351 | 0.00127 | 0.0519 | 0.0019511 | -0.00038159 | -0.00032386 | -0.00035272 | 0.0012477 | 14960.2
2190 | 0.608 | 26300 | 0.00592 | -0.000564 | -0.00049 | -2.59 | 0.138 | 2.93 | 4.52 | 3.1 | 15000 | 15000 | -2.73 | 0.00197 | -0.000377 | -0.000328 | -0.000352 | 0.00127 | 0.0518 | 0.0019511 | -0.00038159 | -0.00032686 | -0.00035372 | 0.0012477 | 14960.2
2190 | 0.608 | 26400 | 0.00592 | -0.000564 | -0.000488 | -2.81 | 0.282 | 2.93 | 4.52 | 3.1 | 15000 | 15000 | -3.1 | 0.00197 | -0.000377 | -0.000326 | -0.000351 | 0.00127 | 0.0518 | 0.0019511 | -0.00038159 | -0.00032486 | -0.00035272 | 0.0012477 | 14960.2
2190 | 0.608 | 26400 | 0.00592 | -0.000567 | -0.000489 | -3.26 | 0.298 | 2.93 | 4.52 | 3.1 | 15000 | 15000 | -3.56 | 0.00197 | -0.000379 | -0.000327 | -0.000353 | 0.00127 | 0.0519 | 0.0019511 | -0.00038359 | -0.00032586 | -0.00035472 | 0.0012477 | 14960.2
2190 | 0.608 | 26400 | 0.00593 | -0.000564 | -0.000489 | -2.06 | -0.196 | 2.93 | 4.52 | 3.1 | 15000 | 15000 | -1.87 | 0.00197 | -0.000377 | -0.000327 | -0.000352 | 0.00127 | 0.0519 | 0.0019511 | -0.00038159 | -0.00032586 | -0.00035372 | 0.0012477 | 14960.2
2190 | 0.609 | 26400 | 0.00593 | -0.000568 | -0.00049 | -2.79 | 0.0725 | 2.93 | 4.52 | 3.1 | 15000 | 15000 | -2.86 | 0.00197 | -0.00038 | -0.000327 | -0.000354 | 0.00127 | 0.0518 | 0.0019511 | -0.00038459 | -0.00032586 | -0.00035572 | 0.0012477 | 14960.2
2190 | 0.609 | 26500 | 0.00594 | -0.000567 | -0.000492 | -2.02 | 0.581 | 2.93 | 4.52 | 3.1 | 15100 | 15100 | -2.6 | 0.00198 | -0.000379 | -0.000329 | -0.000354 | 0.00127 | 0.0521 | 0.0019611 | -0.00038359 | -0.00032786 | -0.00035572 | 0.0012477 | 15060.2
2190 | 0.609 | 26400 | 0.00594 | -0.000565 | -0.000492 | -2.83 | 0.0799 | 2.93 | 4.52 | 3.1 | 15000 | 15000 | -2.91 | 0.00198 | -0.000378 | -0.000329 | -0.000354 | 0.00127 | 0.0521 | 0.0019611 | -0.00038259 | -0.00032786 | -0.00035572 | 0.0012477 | 14960.2
2190 | 0.61 | 26400 | 0.00594 | -0.000565 | -0.000493 | -3.13 | 0.207 | 2.93 | 4.52 | 3.1 | 15000 | 15000 | -3.33 | 0.00198 | -0.000378 | -0.00033 | -0.000354 | 0.00127 | 0.0521 | 0.0019611 | -0.00038259 | -0.00032886 | -0.00035572 | 0.0012477 | 14960.2
2200 | 0.61 | 26500 | 0.00594 | -0.000568 | -0.000496 | -2.69 | 0.295 | 2.93 | 4.52 | 3.1 | 15100 | 15100 | -2.98 | 0.00198 | -0.00038 | -0.000331 | -0.000356 | 0.00127 | 0.0522 | 0.0019611 | -0.00038459 | -0.00032986 | -0.00035772 | 0.0012477 | 15060.2
2200 | 0.61 | 26500 | 0.00594 | -0.000565 | -0.000495 | -2.38 | -0.0508 | 2.93 | 4.52 | 3.1 | 15100 | 15100 | -2.33 | 0.00198 | -0.000378 | -0.000331 | -0.000354 | 0.00127 | 0.0521 | 0.0019611 | -0.00038259 | -0.00032986 | -0.00035572 | 0.0012477 | 15060.2
2200 | 0.61 | 26500 | 0.00595 | -0.000569 | -0.000493 | -2.37 | -0.317 | 2.93 | 4.52 | 3.1 | 15100 | 15100 | -2.05 | 0.00198 | -0.00038 | -0.00033 | -0.000355 | 0.00127 | 0.0521 | 0.0019611 | -0.00038459 | -0.00032886 | -0.00035672 | 0.0012477 | 15060.2
2200 | 0.611 | 26500 | 0.00595 | -0.000566 | -0.000494 | -2.75 | -0.0956 | 2.93 | 4.52 | 3.1 | 15100 | 15100 | -2.65 | 0.00198 | -0.000378 | -0.00033 | -0.000354 | 0.00127 | 0.0521 | 0.0019611 | -0.00038259 | -0.00032886 | -0.00035572 | 0.0012477 | 15060.2
2200 | 0.611 | 26500 | 0.00596 | -0.000567 | -0.000495 | -2.19 | -0.356 | 2.93 | 4.52 | 3.1 | 15100 | 15100 | -1.83 | 0.00198 | -0.000379 | -0.000331 | -0.000355 | 0.00127 | 0.0521 | 0.0019611 | -0.00038359 | -0.00032986 | -0.00035672 | 0.0012477 | 15060.2
2200 | 0.611 | 26600 | 0.00596 | -0.000567 | -0.000492 | -2.71 | -0.457 | 2.93 | 4.52 | 3.1 | 15100 | 15100 | -2.25 | 0.00198 | -0.000379 | -0.000329 | -0.000354 | 0.00128 | 0.0521 | 0.0019611 | -0.00038359 | -0.00032786 | -0.00035572 | 0.0012577 | 15060.2
2200 | 0.612 | 26600 | 0.00596 | -0.000565 | -0.000493 | -2.09 | -0.192 | 2.93 | 4.52 | 3.1 | 15100 | 15100 | -1.89 | 0.00198 | -0.000378 | -0.000329 | -0.000354 | 0.00128 | 0.0521 | 0.0019611 | -0.00038259 | -0.00032786 | -0.00035572 | 0.0012577 | 15060.2
2200 | 0.612 | 26600 | 0.00596 | -0.00057 | -0.000495 | -2.18 | -0.00986 | 2.93 | 4.52 | 3.1 | 15100 | 15100 | -2.17 | 0.00198 | -0.000381 | -0.000331 | -0.000356 | 0.00127 | 0.0522 | 0.0019611 | -0.00038559 | -0.00032986 | -0.00035772 | 0.0012477 | 15060.2
2200 | 0.612 | 26700 | 0.00597 | -0.00057 | -0.000495 | -2.41 | -0.12 | 2.93 | 4.52 | 3.1 | 15200 | 15200 | -2.29 | 0.00199 | -0.000381 | -0.000331 | -0.000356 | 0.00127 | 0.0523 | 0.0019711 | -0.00038559 | -0.00032986 | -0.00035772 | 0.0012477 | 15160.2
2200 | 0.612 | 26700 | 0.00597 | -0.000568 | -0.000496 | -2.3 | 0.272 | 2.93 | 4.52 | 3.1 | 15200 | 15200 | -2.57 | 0.00199 | -0.00038 | -0.000332 | -0.000356 | 0.00128 | 0.0522 | 0.0019711 | -0.00038459 | -0.00033086 | -0.00035772 | 0.0012577 | 15160.2
2210 | 0.613 | 26600 | 0.00597 | -0.00057 | -0.000494 | -2.48 | -0.0158 | 2.93 | 4.53 | 3.1 | 15200 | 15100 | -2.46 | 0.00199 | -0.000381 | -0.00033 | -0.000356 | 0.00128 | 0.0522 | 0.0019711 | -0.00038559 | -0.00032886 | -0.00035772 | 0.0012577 | 15160.2
2210 | 0.613 | 26700 | 0.00598 | -0.000572 | -0.000499 | -2.36 | 0.0587 | 2.93 | 4.52 | 3.1 | 15200 | 15200 | -2.42 | 0.00199 | -0.000382 | -0.000333 | -0.000358 | 0.00127 | 0.0522 | 0.0019711 | -0.00038659 | -0.00033186 | -0.00035972 | 0.0012477 | 15160.2
2210 | 0.613 | 26700 | 0.00598 | -0.000568 | -0.000497 | -2.61 | 0.445 | 2.93 | 4.52 | 3.1 | 15200 | 15200 | -3.06 | 0.00199 | -0.00038 | -0.000332 | -0.000356 | 0.00128 | 0.0521 | 0.0019711 | -0.00038459 | -0.00033086 | -0.00035772 | 0.0012577 | 15160.2
2210 | 0.613 | 26700 | 0.00598 | -0.000568 | -0.000496 | -2.61 | 0.244 | 2.93 | 4.52 | 3.1 | 15200 | 15200 | -2.85 | 0.00199 | -0.00038 | -0.000332 | -0.000356 | 0.00128 | 0.0522 | 0.0019711 | -0.00038459 | -0.00033086 | -0.00035772 | 0.0012577 | 15160.2
2210 | 0.614 | 26700 | 0.00599 | -0.000571 | -0.000497 | -2.85 | 0.126 | 2.93 | 4.52 | 3.1 | 15200 | 15200 | -2.98 | 0.00199 | -0.000382 | -0.000333 | -0.000357 | 0.00128 | 0.0522 | 0.0019711 | -0.00038659 | -0.00033186 | -0.00035872 | 0.0012577 | 15160.2
2210 | 0.614 | 26700 | 0.00599 | -0.000572 | -0.000493 | -3.02 | 0.283 | 2.93 | 4.52 | 3.1 | 15200 | 15200 | -3.3 | 0.00199 | -0.000383 | -0.00033 | -0.000356 | 0.00128 | 0.0522 | 0.0019711 | -0.00038759 | -0.00032886 | -0.00035772 | 0.0012577 | 15160.2
2210 | 0.614 | 26700 | 0.00599 | -0.000573 | -0.000497 | -3.01 | -0.0651 | 2.93 | 4.52 | 3.1 | 15200 | 15200 | -2.94 | 0.00199 | -0.000383 | -0.000333 | -0.000358 | 0.00128 | 0.0522 | 0.0019711 | -0.00038759 | -0.00033186 | -0.00035972 | 0.0012577 | 15160.2
2210 | 0.615 | 26700 | 0.00599 | -0.000573 | -0.000499 | -1.89 | 0.0523 | 2.93 | 4.52 | 3.1 | 15200 | 15200 | -1.94 | 0.002 | -0.000383 | -0.000334 | -0.000358 | 0.00128 | 0.0523 | 0.0019811 | -0.00038759 | -0.00033286 | -0.00035972 | 0.0012577 | 15160.2
2210 | 0.615 | 26700 | 0.006 | -0.000574 | -0.000498 | -2.81 | 0.0458 | 2.93 | 4.52 | 3.1 | 15200 | 15200 | -2.85 | 0.002 | -0.000384 | -0.000333 | -0.000358 | 0.00128 | 0.0523 | 0.0019811 | -0.00038859 | -0.00033186 | -0.00035972 | 0.0012577 | 15160.2
2210 | 0.615 | 26800 | 0.006 | -0.000575 | -0.0005 | -2.14 | 0.0601 | 2.93 | 4.52 | 3.1 | 15200 | 15200 | -2.2 | 0.002 | -0.000384 | -0.000334 | -0.000359 | 0.00128 | 0.0522 | 0.0019811 | -0.00038859 | -0.00033286 | -0.00036072 | 0.0012577 | 15160.2
2220 | 0.615 | 26800 | 0.006 | -0.000578 | -0.000501 | -2.24 | 0.14 | 2.93 | 4.52 | 3.1 | 15300 | 15300 | -2.38 | 0.002 | -0.000387 | -0.000335 | -0.000361 | 0.00128 | 0.0524 | 0.0019811 | -0.00039159 | -0.00033386 | -0.00036272 | 0.0012577 | 15260.2
2220 | 0.616 | 26800 | 0.006 | -0.000576 | -0.000501 | -2.1 | -0.339 | 2.93 | 4.52 | 3.1 | 15300 | 15300 | -1.76 | 0.002 | -0.000385 | -0.000335 | -0.00036 | 0.00128 | 0.0522 | 0.0019811 | -0.00038959 | -0.00033386 | -0.00036172 | 0.0012577 | 15260.2
2220 | 0.616 | 26900 | 0.00601 | -0.000579 | -0.0005 | -2.04 | -0.309 | 2.93 | 4.52 | 3.1 | 15300 | 15300 | -1.73 | 0.002 | -0.000387 | -0.000334 | -0.000361 | 0.00128 | 0.0523 | 0.0019811 | -0.00039159 | -0.00033286 | -0.00036272 | 0.0012577 | 15260.2
2220 | 0.616 | 26900 | 0.00601 | -0.000579 | -0.0005 | -2.15 | -0.234 | 2.93 | 4.52 | 3.1 | 15300 | 15300 | -1.92 | 0.002 | -0.000387 | -0.000334 | -0.00036 | 0.00128 | 0.0523 | 0.0019811 | -0.00039159 | -0.00033286 | -0.00036172 | 0.0012577 | 15260.2
2220 | 0.617 | 26900 | 0.00602 | -0.000577 | -0.000501 | -1.64 | -0.0375 | 2.93 | 4.52 | 3.1 | 15300 | 15300 | -1.6 | 0.002 | -0.000386 | -0.000335 | -0.00036 | 0.00128 | 0.0524 | 0.0019811 | -0.00039059 | -0.00033386 | -0.00036172 | 0.0012577 | 15260.2
2220 | 0.617 | 26900 | 0.00602 | -0.000577 | -0.0005 | -2.9 | -0.208 | 2.93 | 4.52 | 3.1 | 15300 | 15300 | -2.69 | 0.00201 | -0.000386 | -0.000334 | -0.00036 | 0.00128 | 0.0525 | 0.0019911 | -0.00039059 | -0.00033286 | -0.00036172 | 0.0012577 | 15260.2
2220 | 0.617 | 26900 | 0.00602 | -0.000575 | -0.000497 | -2.29 | -0.0789 | 2.93 | 4.52 | 3.1 | 15300 | 15300 | -2.21 | 0.002 | -0.000384 | -0.000333 | -0.000358 | 0.00129 | 0.0524 | 0.0019811 | -0.00038859 | -0.00033186 | -0.00035972 | 0.0012677 | 15260.2
2220 | 0.617 | 26900 | 0.00603 | -0.000578 | -0.000502 | -2.48 | -0.13 | 2.93 | 4.52 | 3.1 | 15300 | 15300 | -2.35 | 0.00201 | -0.000386 | -0.000336 | -0.000361 | 0.00128 | 0.0525 | 0.0019911 | -0.00039059 | -0.00033486 | -0.00036272 | 0.0012577 | 15260.2
2220 | 0.618 | 26900 | 0.00603 | -0.000581 | -0.000505 | -2.22 | -0.186 | 2.93 | 4.52 | 3.1 | 15300 | 15300 | -2.03 | 0.00201 | -0.000388 | -0.000338 | -0.000363 | 0.00128 | 0.0524 | 0.0019911 | -0.00039259 | -0.00033686 | -0.00036472 | 0.0012577 | 15260.2
2220 | 0.618 | 27000 | 0.00603 | -0.000581 | -0.0005 | -2.75 | -0.418 | 2.93 | 4.52 | 3.1 | 15400 | 15400 | -2.33 | 0.00201 | -0.000389 | -0.000334 | -0.000361 | 0.00129 | 0.0525 | 0.0019911 | -0.00039359 | -0.00033286 | -0.00036272 | 0.0012677 | 15360.2
2230 | 0.618 | 26900 | 0.00604 | -0.000577 | -0.000508 | -1.76 | -0.739 | 2.93 | 4.52 | 3.1 | 15300 | 15300 | -1.03 | 0.00201 | -0.000386 | -0.00034 | -0.000363 | 0.00128 | 0.0526 | 0.0019911 | -0.00039059 | -0.00033886 | -0.00036472 | 0.0012577 | 15260.2
2230 | 0.618 | 27000 | 0.00603 | -0.000579 | -0.000503 | -2.22 | -0.319 | 2.93 | 4.53 | 3.1 | 15400 | 15400 | -1.9 | 0.00201 | -0.000387 | -0.000336 | -0.000362 | 0.00128 | 0.0525 | 0.0019911 | -0.00039159 | -0.00033486 | -0.00036372 | 0.0012577 | 15360.2
2230 | 0.619 | 27000 | 0.00603 | -0.000577 | -0.000506 | -2.91 | -0.435 | 2.93 | 4.52 | 3.1 | 15400 | 15400 | -2.48 | 0.00201 | -0.000386 | -0.000338 | -0.000362 | 0.00128 | 0.0525 | 0.0019911 | -0.00039059 | -0.00033686 | -0.00036372 | 0.0012577 | 15360.2
2230 | 0.619 | 27000 | 0.00604 | -0.00058 | -0.000502 | -3.08 | -0.257 | 2.93 | 4.52 | 3.1 | 15400 | 15400 | -2.83 | 0.00201 | -0.000388 | -0.000336 | -0.000362 | 0.00129 | 0.0526 | 0.0019911 | -0.00039259 | -0.00033486 | -0.00036372 | 0.0012677 | 15360.2
2230 | 0.619 | 27000 | 0.00604 | -0.000581 | -0.000508 | -2.48 | -0.36 | 2.93 | 4.52 | 3.1 | 15400 | 15400 | -2.12 | 0.00201 | -0.000389 | -0.000339 | -0.000364 | 0.00128 | 0.0525 | 0.0019911 | -0.00039359 | -0.00033786 | -0.00036572 | 0.0012577 | 15360.2
2230 | 0.62 | 27100 | 0.00605 | -0.000582 | -0.000506 | -2.87 | -0.203 | 2.93 | 4.52 | 3.1 | 15400 | 15400 | -2.67 | 0.00201 | -0.000389 | -0.000339 | -0.000364 | 0.00129 | 0.0525 | 0.0019911 | -0.00039359 | -0.00033786 | -0.00036572 | 0.0012677 | 15360.2
2230 | 0.62 | 27100 | 0.00605 | -0.00058 | -0.000507 | -2.53 | 0.108 | 2.93 | 4.52 | 3.1 | 15400 | 15400 | -2.63 | 0.00201 | -0.000388 | -0.000339 | -0.000363 | 0.00129 | 0.0524 | 0.0019911 | -0.00039259 | -0.00033786 | -0.00036472 | 0.0012677 | 15360.2
2230 | 0.62 | 27100 | 0.00605 | -0.000584 | -0.000508 | -2.2 | -0.308 | 2.93 | 4.52 | 3.1 | 15400 | 15400 | -1.89 | 0.00201 | -0.000391 | -0.00034 | -0.000365 | 0.00128 | 0.0525 | 0.0019911 | -0.00039559 | -0.00033886 | -0.00036672 | 0.0012577 | 15360.2
2230 | 0.62 | 27100 | 0.00606 | -0.000583 | -0.000505 | -2.44 | 0.103 | 2.93 | 4.52 | 3.1 | 15400 | 15400 | -2.54 | 0.00202 | -0.00039 | -0.000338 | -0.000364 | 0.00129 | 0.0526 | 0.0020011 | -0.00039459 | -0.00033686 | -0.00036572 | 0.0012677 | 15360.2
2230 | 0.621 | 27100 | 0.00606 | -0.000581 | -0.000507 | -2.4 | 0.329 | 2.93 | 4.52 | 3.1 | 15400 | 15400 | -2.73 | 0.00202 | -0.000388 | -0.000339 | -0.000364 | 0.00129 | 0.0526 | 0.0020011 | -0.00039259 | -0.00033786 | -0.00036572 | 0.0012677 | 15360.2
2240 | 0.621 | 27100 | 0.00607 | -0.000586 | -0.000507 | -2.39 | -0.33 | 2.93 | 4.52 | 3.1 | 15500 | 15500 | -2.06 | 0.00202 | -0.000392 | -0.000339 | -0.000365 | 0.00129 | 0.0526 | 0.0020011 | -0.00039659 | -0.00033786 | -0.00036672 | 0.0012677 | 15460.2
2240 | 0.621 | 27200 | 0.00607 | -0.000584 | -0.000512 | -2.18 | -0.0483 | 2.93 | 4.52 | 3.1 | 15500 | 15500 | -2.14 | 0.00202 | -0.000391 | -0.000342 | -0.000367 | 0.00129 | 0.0526 | 0.0020011 | -0.00039559 | -0.00034086 | -0.00036872 | 0.0012677 | 15460.2
2240 | 0.622 | 27200 | 0.00607 | -0.000584 | -0.000507 | -2.1 | -0.57 | 2.93 | 4.52 | 3.1 | 15500 | 15500 | -1.53 | 0.00202 | -0.000391 | -0.000339 | -0.000365 | 0.00129 | 0.0526 | 0.0020011 | -0.00039559 | -0.00033786 | -0.00036672 | 0.0012677 | 15460.2
2240 | 0.622 | 27200 | 0.00607 | -0.000586 | -0.000507 | -3 | -0.178 | 2.93 | 4.52 | 3.1 | 15500 | 15500 | -2.82 | 0.00202 | -0.000392 | -0.000339 | -0.000365 | 0.00129 | 0.0525 | 0.0020011 | -0.00039659 | -0.00033786 | -0.00036672 | 0.0012677 | 15460.2
2240 | 0.622 | 27200 | 0.00608 | -0.000585 | -0.000509 | -2.38 | 0.0173 | 2.93 | 4.52 | 3.1 | 15500 | 15500 | -2.4 | 0.00202 | -0.000391 | -0.00034 | -0.000366 | 0.00129 | 0.0526 | 0.0020011 | -0.00039559 | -0.00033886 | -0.00036772 | 0.0012677 | 15460.2
2240 | 0.622 | 27200 | 0.00608 | -0.000585 | -0.000512 | -2.32 | -0.324 | 2.93 | 4.52 | 3.1 | 15500 | 15500 | -1.99 | 0.00202 | -0.000391 | -0.000342 | -0.000367 | 0.00129 | 0.0525 | 0.0020011 | -0.00039559 | -0.00034086 | -0.00036872 | 0.0012677 | 15460.2
2240 | 0.623 | 27200 | 0.00608 | -0.000584 | -0.00051 | -2.31 | -0.0419 | 2.93 | 4.52 | 3.1 | 15500 | 15500 | -2.26 | 0.00202 | -0.000391 | -0.000341 | -0.000366 | 0.00129 | 0.0525 | 0.0020011 | -0.00039559 | -0.00033986 | -0.00036772 | 0.0012677 | 15460.2
2240 | 0.623 | 27200 | 0.00609 | -0.000592 | -0.000508 | -2.61 | -0.286 | 2.93 | 4.52 | 3.1 | 15500 | 15500 | -2.32 | 0.00203 | -0.000396 | -0.00034 | -0.000368 | 0.00129 | 0.0526 | 0.0020111 | -0.00040059 | -0.00033886 | -0.00036972 | 0.0012677 | 15460.2
2240 | 0.623 | 27200 | 0.00609 | -0.000583 | -0.000513 | -2.77 | -0.491 | 2.93 | 4.52 | 3.1 | 15500 | 15500 | -2.28 | 0.00203 | -0.00039 | -0.000343 | -0.000366 | 0.00129 | 0.0525 | 0.0020111 | -0.00039459 | -0.00034186 | -0.00036772 | 0.0012677 | 15460.2
2240 | 0.623 | 27300 | 0.00609 | -0.000588 | -0.000506 | -2.7 | -0.0143 | 2.93 | 4.52 | 3.1 | 15500 | 15500 | -2.69 | 0.00203 | -0.000393 | -0.000338 | -0.000366 | 0.0013 | 0.0525 | 0.0020111 | -0.00039759 | -0.00033686 | -0.00036772 | 0.0012777 | 15460.2
2250 | 0.624 | 27300 | 0.0061 | -0.000589 | -0.000509 | -2 | -0.481 | 2.93 | 4.52 | 3.1 | 15600 | 15600 | -1.52 | 0.00203 | -0.000394 | -0.00034 | -0.000367 | 0.0013 | 0.0525 | 0.0020111 | -0.00039859 | -0.00033886 | -0.00036872 | 0.0012777 | 15560.2
2250 | 0.624 | 27400 | 0.0061 | -0.00059 | -0.000514 | -1.67 | -0.325 | 2.93 | 4.52 | 3.1 | 15600 | 15600 | -1.34 | 0.00203 | -0.000394 | -0.000344 | -0.000369 | 0.00129 | 0.0526 | 0.0020111 | -0.00039859 | -0.00034286 | -0.00037072 | 0.0012677 | 15560.2
2250 | 0.624 | 27400 | 0.0061 | -0.000591 | -0.000516 | -1.88 | -0.519 | 2.93 | 4.52 | 3.1 | 15600 | 15600 | -1.36 | 0.00203 | -0.000395 | -0.000345 | -0.00037 | 0.00129 | 0.0527 | 0.0020111 | -0.00039959 | -0.00034386 | -0.00037172 | 0.0012677 | 15560.2
2250 | 0.625 | 27400 | 0.0061 | -0.00059 | -0.000517 | -2.61 | -0.149 | 2.93 | 4.52 | 3.1 | 15600 | 15600 | -2.46 | 0.00203 | -0.000395 | -0.000346 | -0.00037 | 0.00129 | 0.0526 | 0.0020111 | -0.00039959 | -0.00034486 | -0.00037172 | 0.0012677 | 15560.2
2250 | 0.625 | 27400 | 0.00611 | -0.00059 | -0.000519 | -1.86 | -0.195 | 2.93 | 4.52 | 3.1 | 15600 | 15600 | -1.66 | 0.00203 | -0.000395 | -0.000347 | -0.000371 | 0.00129 | 0.0528 | 0.0020111 | -0.00039959 | -0.00034586 | -0.00037272 | 0.0012677 | 15560.2
2250 | 0.625 | 27400 | 0.00611 | -0.000593 | -0.000516 | -1.91 | -0.0735 | 2.93 | 4.52 | 3.1 | 15600 | 15600 | -1.83 | 0.00203 | -0.000396 | -0.000345 | -0.000371 | 0.00129 | 0.0528 | 0.0020111 | -0.00040059 | -0.00034386 | -0.00037272 | 0.0012677 | 15560.2
2250 | 0.625 | 27500 | 0.00611 | -0.000593 | -0.000515 | -2.09 | 0.241 | 2.93 | 4.52 | 3.1 | 15600 | 15600 | -2.33 | 0.00204 | -0.000396 | -0.000344 | -0.00037 | 0.00129 | 0.0527 | 0.0020211 | -0.00040059 | -0.00034286 | -0.00037172 | 0.0012677 | 15560.2
2250 | 0.626 | 27500 | 0.00612 | -0.000595 | -0.000518 | -1.75 | -0.352 | 2.93 | 4.52 | 3.1 | 15600 | 15600 | -1.4 | 0.00204 | -0.000398 | -0.000346 | -0.000372 | 0.00129 | 0.0527 | 0.0020211 | -0.00040259 | -0.00034486 | -0.00037372 | 0.0012677 | 15560.2
2250 | 0.626 | 27500 | 0.00612 | -0.000593 | -0.000515 | -3.3 | -0.22 | 2.93 | 4.53 | 3.1 | 15600 | 15600 | -3.08 | 0.00204 | -0.000397 | -0.000345 | -0.000371 | 0.0013 | 0.0527 | 0.0020211 | -0.00040159 | -0.00034386 | -0.00037272 | 0.0012777 | 15560.2
2250 | 0.626 | 27500 | 0.00612 | -0.000592 | -0.000517 | -2.34 | -0.33 | 2.93 | 4.52 | 3.1 | 15600 | 15600 | -2.01 | 0.00204 | -0.000396 | -0.000346 | -0.000371 | 0.0013 | 0.0529 | 0.0020211 | -0.00040059 | -0.00034486 | -0.00037272 | 0.0012777 | 15560.2
2260 | 0.627 | 27500 | 0.00613 | -0.00059 | -0.000519 | -2.25 | -0.501 | 2.93 | 4.52 | 3.1 | 15600 | 15600 | -1.75 | 0.00204 | -0.000395 | -0.000347 | -0.000371 | 0.0013 | 0.0529 | 0.0020211 | -0.00039959 | -0.00034586 | -0.00037272 | 0.0012777 | 15560.2
2260 | 0.627 | 27400 | 0.00613 | -0.00059 | -0.000522 | -1.76 | -0.196 | 2.93 | 4.53 | 3.1 | 15600 | 15600 | -1.57 | 0.00204 | -0.000395 | -0.000349 | -0.000372 | 0.0013 | 0.0529 | 0.0020211 | -0.00039959 | -0.00034786 | -0.00037372 | 0.0012777 | 15560.2
2260 | 0.627 | 27500 | 0.00613 | -0.000592 | -0.000518 | -2.28 | -0.457 | 2.93 | 4.52 | 3.1 | 15700 | 15700 | -1.82 | 0.00204 | -0.000396 | -0.000346 | -0.000371 | 0.0013 | 0.0529 | 0.0020211 | -0.00040059 | -0.00034486 | -0.00037272 | 0.0012777 | 15660.2
2260 | 0.627 | 27500 | 0.00613 | -0.000591 | -0.000519 | -1.92 | -0.268 | 2.93 | 4.52 | 3.1 | 15600 | 15600 | -1.65 | 0.00204 | -0.000395 | -0.000347 | -0.000371 | 0.0013 | 0.0527 | 0.0020211 | -0.00039959 | -0.00034586 | -0.00037272 | 0.0012777 | 15560.2
2260 | 0.628 | 27500 | 0.00614 | -0.000595 | -0.000521 | -2.65 | -0.0749 | 2.93 | 4.52 | 3.1 | 15700 | 15700 | -2.58 | 0.00204 | -0.000398 | -0.000348 | -0.000373 | 0.0013 | 0.0529 | 0.0020211 | -0.00040259 | -0.00034686 | -0.00037472 | 0.0012777 | 15660.2
2260 | 0.628 | 27600 | 0.00614 | -0.000594 | -0.000521 | -3.29 | -0.206 | 2.93 | 4.52 | 3.1 | 15700 | 15700 | -3.08 | 0.00204 | -0.000397 | -0.000349 | -0.000373 | 0.0013 | 0.0528 | 0.0020211 | -0.00040159 | -0.00034786 | -0.00037472 | 0.0012777 | 15660.2
2260 | 0.628 | 27500 | 0.00614 | -0.000594 | -0.00052 | -2.69 | -0.126 | 2.93 | 4.52 | 3.1 | 15700 | 15700 | -2.56 | 0.00204 | -0.000397 | -0.000347 | -0.000372 | 0.0013 | 0.0527 | 0.0020211 | -0.00040159 | -0.00034586 | -0.00037372 | 0.0012777 | 15660.2
2260 | 0.628 | 27600 | 0.00615 | -0.0006 | -0.00052 | -2.4 | -0.445 | 2.93 | 4.52 | 3.1 | 15700 | 15700 | -1.95 | 0.00205 | -0.000401 | -0.000348 | -0.000375 | 0.0013 | 0.0528 | 0.0020311 | -0.00040559 | -0.00034686 | -0.00037672 | 0.0012777 | 15660.2
2260 | 0.629 | 27600 | 0.00615 | -0.000597 | -0.000519 | -2.41 | -0.394 | 2.93 | 4.52 | 3.1 | 15700 | 15700 | -2.02 | 0.00205 | -0.000399 | -0.000347 | -0.000373 | 0.0013 | 0.0528 | 0.0020311 | -0.00040359 | -0.00034586 | -0.00037472 | 0.0012777 | 15660.2
2260 | 0.629 | 27600 | 0.00615 | -0.000594 | -0.000523 | -2.04 | -0.378 | 2.93 | 4.52 | 3.1 | 15700 | 15700 | -1.66 | 0.00205 | -0.000397 | -0.00035 | -0.000373 | 0.0013 | 0.0528 | 0.0020311 | -0.00040159 | -0.00034886 | -0.00037472 | 0.0012777 | 15660.2
2270 | 0.629 | 27600 | 0.00615 | -0.000597 | -0.000522 | -1.67 | -0.385 | 2.93 | 4.52 | 3.1 | 15700 | 15700 | -1.29 | 0.00205 | -0.000399 | -0.000349 | -0.000374 | 0.0013 | 0.0528 | 0.0020311 | -0.00040359 | -0.00034786 | -0.00037572 | 0.0012777 | 15660.2
2270 | 0.63 | 27600 | 0.00616 | -0.000597 | -0.00052 | -2.58 | -0.369 | 2.93 | 4.52 | 3.1 | 15700 | 15700 | -2.21 | 0.00205 | -0.000399 | -0.000347 | -0.000373 | 0.0013 | 0.0528 | 0.0020311 | -0.00040359 | -0.00034586 | -0.00037472 | 0.0012777 | 15660.2
2270 | 0.63 | 27600 | 0.00617 | -0.000597 | -0.000521 | -2.4 | -0.263 | 2.93 | 4.52 | 3.1 | 15700 | 15700 | -2.13 | 0.00205 | -0.000399 | -0.000348 | -0.000374 | 0.0013 | 0.0528 | 0.0020311 | -0.00040359 | -0.00034686 | -0.00037572 | 0.0012777 | 15660.2
2270 | 0.63 | 27600 | 0.00616 | -0.000598 | -0.000519 | -3.17 | -0.592 | 2.93 | 4.53 | 3.1 | 15700 | 15700 | -2.58 | 0.00205 | -0.0004 | -0.000347 | -0.000373 | 0.0013 | 0.0527 | 0.0020311 | -0.00040459 | -0.00034586 | -0.00037472 | 0.0012777 | 15660.2
2270 | 0.63 | 27700 | 0.00617 | -0.000598 | -0.000521 | -2.48 | -0.489 | 2.93 | 4.52 | 3.1 | 15700 | 15700 | -1.99 | 0.00205 | -0.0004 | -0.000348 | -0.000374 | 0.0013 | 0.0529 | 0.0020311 | -0.00040459 | -0.00034686 | -0.00037572 | 0.0012777 | 15660.2
2270 | 0.631 | 27700 | 0.00617 | -0.000594 | -0.000522 | -2.31 | -1.06 | 2.93 | 4.52 | 3.1 | 15800 | 15800 | -1.24 | 0.00205 | -0.000397 | -0.000349 | -0.000373 | 0.00131 | 0.0529 | 0.0020311 | -0.00040159 | -0.00034786 | -0.00037472 | 0.0012877 | 15760.2
2270 | 0.631 | 27700 | 0.00618 | -0.000598 | -0.000522 | -1.88 | -0.351 | 2.93 | 4.52 | 3.1 | 15800 | 15800 | -1.53 | 0.00206 | -0.0004 | -0.000349 | -0.000374 | 0.00131 | 0.0528 | 0.0020411 | -0.00040459 | -0.00034786 | -0.00037572 | 0.0012877 | 15760.2
2270 | 0.631 | 27700 | 0.00617 | -0.000597 | -0.000532 | -1.3 | -0.661 | 2.93 | 4.52 | 3.1 | 15800 | 15800 | -0.639 | 0.00205 | -0.000399 | -0.000356 | -0.000378 | 0.0013 | 0.053 | 0.0020311 | -0.00040359 | -0.00035486 | -0.00037972 | 0.0012777 | 15760.2
2270 | 0.632 | 27700 | 0.00618 | -0.000598 | -0.000522 | -2.26 | -0.191 | 2.93 | 4.52 | 3.1 | 15800 | 15800 | -2.07 | 0.00206 | -0.0004 | -0.000349 | -0.000374 | 0.00131 | 0.053 | 0.0020411 | -0.00040459 | -0.00034786 | -0.00037572 | 0.0012877 | 15760.2
2270 | 0.632 | 27700 | 0.00618 | -0.0006 | -0.000526 | -2.79 | -0.227 | 2.93 | 4.52 | 3.1 | 15800 | 15800 | -2.56 | 0.00206 | -0.000401 | -0.000352 | -0.000377 | 0.0013 | 0.053 | 0.0020411 | -0.00040559 | -0.00035086 | -0.00037872 | 0.0012777 | 15760.2
2280 | 0.632 | 27800 | 0.00619 | -0.000601 | -0.000525 | -2.52 | -0.611 | 2.93 | 4.52 | 3.1 | 15800 | 15800 | -1.91 | 0.00206 | -0.000402 | -0.000351 | -0.000377 | 0.00131 | 0.053 | 0.0020411 | -0.00040659 | -0.00034986 | -0.00037872 | 0.0012877 | 15760.2
2280 | 0.632 | 27800 | 0.00619 | -0.000602 | -0.000525 | -2.69 | -0.516 | 2.93 | 4.52 | 3.1 | 15800 | 15800 | -2.17 | 0.00206 | -0.000403 | -0.000351 | -0.000377 | 0.00131 | 0.0529 | 0.0020411 | -0.00040759 | -0.00034986 | -0.00037872 | 0.0012877 | 15760.2
2280 | 0.633 | 27800 | 0.0062 | -0.000604 | -0.000528 | -2.31 | -0.457 | 2.93 | 4.52 | 3.1 | 15800 | 15800 | -1.85 | 0.00206 | -0.000404 | -0.000353 | -0.000378 | 0.0013 | 0.053 | 0.0020411 | -0.00040859 | -0.00035186 | -0.00037972 | 0.0012777 | 15760.2
2280 | 0.633 | 27900 | 0.0062 | -0.000604 | -0.000532 | -2.36 | -0.696 | 2.93 | 4.52 | 3.1 | 15900 | 15900 | -1.66 | 0.00206 | -0.000404 | -0.000356 | -0.00038 | 0.0013 | 0.0529 | 0.0020411 | -0.00040859 | -0.00035486 | -0.00038172 | 0.0012777 | 15860.2
2280 | 0.633 | 27900 | 0.0062 | -0.000602 | -0.000529 | -2.74 | -0.577 | 2.93 | 4.52 | 3.1 | 15900 | 15900 | -2.16 | 0.00206 | -0.000403 | -0.000354 | -0.000378 | 0.00131 | 0.053 | 0.0020411 | -0.00040759 | -0.00035286 | -0.00037972 | 0.0012877 | 15860.2
2280 | 0.633 | 27800 | 0.0062 | -0.000603 | -0.000527 | -2.62 | -0.423 | 2.93 | 4.52 | 3.1 | 15900 | 15800 | -2.2 | 0.00206 | -0.000403 | -0.000352 | -0.000378 | 0.00131 | 0.0529 | 0.0020411 | -0.00040759 | -0.00035086 | -0.00037972 | 0.0012877 | 15860.2
2280 | 0.634 | 27900 | 0.00621 | -0.000606 | -0.000526 | -2.03 | -0.492 | 2.93 | 4.52 | 3.1 | 15900 | 15900 | -1.53 | 0.00207 | -0.000405 | -0.000352 | -0.000378 | 0.00131 | 0.0529 | 0.0020511 | -0.00040959 | -0.00035086 | -0.00037972 | 0.0012877 | 15860.2
2280 | 0.634 | 27900 | 0.00621 | -0.000606 | -0.00053 | -2.21 | -0.259 | 2.93 | 4.53 | 3.1 | 15900 | 15900 | -1.95 | 0.00207 | -0.000405 | -0.000354 | -0.00038 | 0.00131 | 0.053 | 0.0020511 | -0.00040959 | -0.00035286 | -0.00038172 | 0.0012877 | 15860.2
2280 | 0.634 | 27900 | 0.0062 | -0.000605 | -0.000529 | -2.75 | -0.477 | 2.93 | 4.52 | 3.1 | 15900 | 15900 | -2.27 | 0.00206 | -0.000405 | -0.000354 | -0.000379 | 0.00131 | 0.0531 | 0.0020411 | -0.00040959 | -0.00035286 | -0.00038072 | 0.0012877 | 15860.2
2280 | 0.635 | 28000 | 0.00622 | -0.000607 | -0.000528 | -2.27 | -0.739 | 2.93 | 4.52 | 3.1 | 15900 | 15900 | -1.53 | 0.00207 | -0.000406 | -0.000353 | -0.000379 | 0.00131 | 0.0531 | 0.0020511 | -0.00041059 | -0.00035186 | -0.00038072 | 0.0012877 | 15860.2
2290 | 0.635 | 28000 | 0.00622 | -0.000611 | -0.00053 | -2.02 | -0.747 | 2.93 | 4.52 | 3.1 | 15900 | 15900 | -1.28 | 0.00207 | -0.000409 | -0.000354 | -0.000382 | 0.00131 | 0.0531 | 0.0020511 | -0.00041359 | -0.00035286 | -0.00038372 | 0.0012877 | 15860.2
2290 | 0.635 | 27900 | 0.00622 | -0.00061 | -0.000531 | -2.07 | -0.673 | 2.93 | 4.52 | 3.1 | 15900 | 15900 | -1.4 | 0.00207 | -0.000408 | -0.000355 | -0.000381 | 0.00131 | 0.0532 | 0.0020511 | -0.00041259 | -0.00035386 | -0.00038272 | 0.0012877 | 15860.2
2290 | 0.635 | 27900 | 0.00622 | -0.000607 | -0.000532 | -2.54 | 0.069 | 2.93 | 4.52 | 3.1 | 15900 | 15900 | -2.61 | 0.00207 | -0.000406 | -0.000356 | -0.000381 | 0.00131 | 0.0531 | 0.0020511 | -0.00041059 | -0.00035486 | -0.00038272 | 0.0012877 | 15860.2
2290 | 0.636 | 28000 | 0.00622 | -0.000607 | -0.000535 | -2.58 | 0.21 | 2.93 | 4.52 | 3.1 | 15900 | 15900 | -2.79 | 0.00207 | -0.000406 | -0.000358 | -0.000382 | 0.00131 | 0.0532 | 0.0020511 | -0.00041059 | -0.00035686 | -0.00038372 | 0.0012877 | 15860.2
2290 | 0.636 | 28000 | 0.00623 | -0.000607 | -0.000534 | -2.49 | -0.312 | 2.93 | 4.53 | 3.1 | 15900 | 15900 | -2.18 | 0.00207 | -0.000406 | -0.000357 | -0.000381 | 0.00131 | 0.0533 | 0.0020511 | -0.00041059 | -0.00035586 | -0.00038272 | 0.0012877 | 15860.2
2290 | 0.636 | 28000 | 0.00624 | -0.000612 | -0.000535 | -1.99 | -0.706 | 2.93 | 4.52 | 3.1 | 15900 | 15900 | -1.28 | 0.00208 | -0.000409 | -0.000357 | -0.000383 | 0.00131 | 0.0532 | 0.0020611 | -0.00041359 | -0.00035586 | -0.00038472 | 0.0012877 | 15860.2
2290 | 0.637 | 28000 | 0.00624 | -0.000606 | -0.000535 | -2.62 | -0.456 | 2.93 | 4.52 | 3.1 | 15900 | 15900 | -2.16 | 0.00208 | -0.000405 | -0.000358 | -0.000382 | 0.00131 | 0.053 | 0.0020611 | -0.00040959 | -0.00035686 | -0.00038372 | 0.0012877 | 15860.2
2290 | 0.637 | 28000 | 0.00624 | -0.000607 | -0.000535 | -2.83 | -0.182 | 2.93 | 4.52 | 3.1 | 16000 | 16000 | -2.65 | 0.00208 | -0.000406 | -0.000358 | -0.000382 | 0.00131 | 0.0531 | 0.0020611 | -0.00041059 | -0.00035686 | -0.00038372 | 0.0012877 | 15960.2
2290 | 0.637 | 28000 | 0.00624 | -0.000612 | -0.000533 | -2.41 | -0.391 | 2.93 | 4.52 | 3.1 | 16000 | 15900 | -2.02 | 0.00208 | -0.000409 | -0.000357 | -0.000383 | 0.00131 | 0.0532 | 0.0020611 | -0.00041359 | -0.00035586 | -0.00038472 | 0.0012877 | 15960.2
2290 | 0.637 | 28100 | 0.00625 | -0.000608 | -0.000533 | -2.4 | -0.304 | 2.93 | 4.52 | 3.1 | 16000 | 16000 | -2.09 | 0.00208 | -0.000407 | -0.000356 | -0.000382 | 0.00132 | 0.0531 | 0.0020611 | -0.00041159 | -0.00035486 | -0.00038372 | 0.0012977 | 15960.2
2300 | 0.638 | 28100 | 0.00624 | -0.000606 | -0.000535 | -3.09 | -0.0296 | 2.93 | 4.52 | 3.1 | 16000 | 16000 | -3.06 | 0.00208 | -0.000405 | -0.000358 | -0.000381 | 0.00132 | 0.0531 | 0.0020611 | -0.00040959 | -0.00035686 | -0.00038272 | 0.0012977 | 15960.2
2300 | 0.638 | 28100 | 0.00625 | -0.000609 | -0.000531 | -2.89 | -0.0449 | 2.93 | 4.52 | 3.1 | 16000 | 16000 | -2.85 | 0.00208 | -0.000408 | -0.000355 | -0.000381 | 0.00132 | 0.0531 | 0.0020611 | -0.00041259 | -0.00035386 | -0.00038272 | 0.0012977 | 15960.2
2300 | 0.638 | 28100 | 0.00625 | -0.000609 | -0.000537 | -2.19 | -0.388 | 2.93 | 4.52 | 3.1 | 16000 | 16000 | -1.81 | 0.00208 | -0.000407 | -0.000359 | -0.000383 | 0.00132 | 0.0531 | 0.0020611 | -0.00041159 | -0.00035786 | -0.00038472 | 0.0012977 | 15960.2
2300 | 0.638 | 28200 | 0.00625 | -0.000612 | -0.000537 | -1.53 | -0.282 | 2.93 | 4.52 | 3.1 | 16000 | 16000 | -1.25 | 0.00208 | -0.000409 | -0.000359 | -0.000384 | 0.00131 | 0.0532 | 0.0020611 | -0.00041359 | -0.00035786 | -0.00038572 | 0.0012877 | 15960.2
2300 | 0.639 | 28200 | 0.00626 | -0.000619 | -0.000532 | -3.15 | 0.0276 | 2.93 | 4.52 | 3.1 | 16000 | 16000 | -3.18 | 0.00208 | -0.000414 | -0.000356 | -0.000385 | 0.00131 | 0.0533 | 0.0020611 | -0.00041859 | -0.00035486 | -0.00038672 | 0.0012877 | 15960.2
2300 | 0.639 | 28200 | 0.00626 | -0.000613 | -0.000541 | -2.65 | 0.0247 | 2.93 | 4.52 | 3.1 | 16100 | 16100 | -2.68 | 0.00208 | -0.00041 | -0.000361 | -0.000386 | 0.00131 | 0.0534 | 0.0020611 | -0.00041459 | -0.00035986 | -0.00038772 | 0.0012877 | 16060.2
2300 | 0.639 | 28200 | 0.00626 | -0.000611 | -0.000539 | -1.98 | -0.284 | 2.93 | 4.52 | 3.1 | 16000 | 16000 | -1.7 | 0.00208 | -0.000409 | -0.00036 | -0.000385 | 0.00132 | 0.0532 | 0.0020611 | -0.00041359 | -0.00035886 | -0.00038672 | 0.0012977 | 15960.2
2300 | 0.64 | 28200 | 0.00626 | -0.000613 | -0.000535 | -2.58 | -0.438 | 2.93 | 4.52 | 3.1 | 16100 | 16100 | -2.14 | 0.00208 | -0.00041 | -0.000358 | -0.000384 | 0.00132 | 0.0534 | 0.0020611 | -0.00041459 | -0.00035686 | -0.00038572 | 0.0012977 | 16060.2
2300 | 0.64 | 28300 | 0.00628 | -0.000618 | -0.000537 | -2.09 | -0.459 | 2.93 | 4.52 | 3.1 | 16100 | 16100 | -1.63 | 0.00209 | -0.000413 | -0.000359 | -0.000386 | 0.00132 | 0.0534 | 0.0020711 | -0.00041759 | -0.00035786 | -0.00038772 | 0.0012977 | 16060.2
2300 | 0.64 | 28300 | 0.00627 | -0.000619 | -0.000531 | -3.21 | -0.628 | 2.93 | 4.52 | 3.1 | 16100 | 16100 | -2.58 | 0.00209 | -0.000414 | -0.000355 | -0.000384 | 0.00132 | 0.0533 | 0.0020711 | -0.00041859 | -0.00035386 | -0.00038572 | 0.0012977 | 16060.2
2310 | 0.64 | 28300 | 0.00628 | -0.000619 | -0.000535 | -2.74 | -0.994 | 2.93 | 4.52 | 3.1 | 16100 | 16100 | -1.74 | 0.00209 | -0.000414 | -0.000358 | -0.000386 | 0.00132 | 0.0534 | 0.0020711 | -0.00041859 | -0.00035686 | -0.00038772 | 0.0012977 | 16060.2
2310 | 0.641 | 28300 | 0.00627 | -0.000618 | -0.000534 | -3.19 | 0.159 | 2.93 | 4.52 | 3.1 | 16100 | 16100 | -3.35 | 0.00209 | -0.000413 | -0.000357 | -0.000385 | 0.00132 | 0.0534 | 0.0020711 | -0.00041759 | -0.00035586 | -0.00038672 | 0.0012977 | 16060.2
2310 | 0.641 | 28300 | 0.00628 | -0.000618 | -0.000541 | -2.86 | -0.591 | 2.93 | 4.52 | 3.1 | 16100 | 16100 | -2.26 | 0.00209 | -0.000413 | -0.000362 | -0.000388 | 0.00132 | 0.0533 | 0.0020711 | -0.00041759 | -0.00036086 | -0.00038972 | 0.0012977 | 16060.2
2310 | 0.641 | 28300 | 0.00628 | -0.000616 | -0.000542 | -2.39 | -0.314 | 2.93 | 4.52 | 3.1 | 16100 | 16100 | -2.08 | 0.00209 | -0.000412 | -0.000362 | -0.000387 | 0.00132 | 0.0534 | 0.0020711 | -0.00041659 | -0.00036086 | -0.00038872 | 0.0012977 | 16060.2
2310 | 0.642 | 28300 | 0.00628 | -0.000616 | -0.000543 | -2.26 | -0.411 | 2.93 | 4.52 | 3.1 | 16100 | 16100 | -1.85 | 0.00209 | -0.000412 | -0.000363 | -0.000387 | 0.00132 | 0.0534 | 0.0020711 | -0.00041659 | -0.00036186 | -0.00038872 | 0.0012977 | 16060.2
2310 | 0.642 | 28300 | 0.00629 | -0.000615 | -0.000542 | -2.73 | -0.348 | 2.93 | 4.52 | 3.1 | 16100 | 16100 | -2.38 | 0.00209 | -0.000411 | -0.000362 | -0.000387 | 0.00132 | 0.0534 | 0.0020711 | -0.00041559 | -0.00036086 | -0.00038872 | 0.0012977 | 16060.2
2310 | 0.642 | 28400 | 0.0063 | -0.000616 | -0.000543 | -2.07 | -0.507 | 2.93 | 4.52 | 3.1 | 16200 | 16200 | -1.56 | 0.0021 | -0.000412 | -0.000363 | -0.000387 | 0.00132 | 0.0534 | 0.0020811 | -0.00041659 | -0.00036186 | -0.00038872 | 0.0012977 | 16160.2
2310 | 0.642 | 28400 | 0.0063 | -0.000614 | -0.000542 | -2.15 | 0.0769 | 2.93 | 4.53 | 3.1 | 16200 | 16200 | -2.23 | 0.0021 | -0.00041 | -0.000363 | -0.000387 | 0.00132 | 0.0533 | 0.0020811 | -0.00041459 | -0.00036186 | -0.00038872 | 0.0012977 | 16160.2
2310 | 0.643 | 28400 | 0.0063 | -0.000617 | -0.000544 | -1.91 | 0.218 | 2.93 | 4.53 | 3.1 | 16200 | 16100 | -2.13 | 0.0021 | -0.000413 | -0.000364 | -0.000388 | 0.00132 | 0.0535 | 0.0020811 | -0.00041759 | -0.00036286 | -0.00038972 | 0.0012977 | 16160.2
2310 | 0.643 | 28400 | 0.0063 | -0.000619 | -0.000543 | -2.33 | -0.265 | 2.93 | 4.52 | 3.1 | 16200 | 16200 | -2.07 | 0.0021 | -0.000414 | -0.000363 | -0.000388 | 0.00132 | 0.0535 | 0.0020811 | -0.00041859 | -0.00036186 | -0.00038972 | 0.0012977 | 16160.2
2320 | 0.643 | 28400 | 0.00631 | -0.000623 | -0.000544 | -2.21 | -0.167 | 2.93 | 4.52 | 3.1 | 16200 | 16200 | -2.04 | 0.0021 | -0.000417 | -0.000364 | -0.00039 | 0.00132 | 0.0535 | 0.0020811 | -0.00042159 | -0.00036286 | -0.00039172 | 0.0012977 | 16160.2
2320 | 0.643 | 28500 | 0.00631 | -0.000626 | -0.000546 | -2.87 | -0.557 | 2.93 | 4.52 | 3.1 | 16200 | 16200 | -2.32 | 0.0021 | -0.000419 | -0.000365 | -0.000392 | 0.00132 | 0.0536 | 0.0020811 | -0.00042359 | -0.00036386 | -0.00039372 | 0.0012977 | 16160.2
2320 | 0.644 | 28500 | 0.00632 | -0.000619 | -0.000546 | -2.53 | -0.246 | 2.93 | 4.52 | 3.1 | 16200 | 16200 | -2.28 | 0.0021 | -0.000414 | -0.000365 | -0.00039 | 0.00132 | 0.0534 | 0.0020811 | -0.00041859 | -0.00036386 | -0.00039172 | 0.0012977 | 16160.2
2320 | 0.644 | 28500 | 0.00632 | -0.000619 | -0.000547 | -2.71 | -0.134 | 2.93 | 4.52 | 3.1 | 16200 | 16200 | -2.58 | 0.0021 | -0.000414 | -0.000366 | -0.00039 | 0.00132 | 0.0533 | 0.0020811 | -0.00041859 | -0.00036486 | -0.00039172 | 0.0012977 | 16160.2
2320 | 0.644 | 28500 | 0.00632 | -0.00062 | -0.00055 | -3.03 | -0.37 | 2.93 | 4.53 | 3.1 | 16200 | 16200 | -2.66 | 0.0021 | -0.000415 | -0.000368 | -0.000391 | 0.00132 | 0.0534 | 0.0020811 | -0.00041959 | -0.00036686 | -0.00039272 | 0.0012977 | 16160.2
2320 | 0.645 | 28500 | 0.00632 | -0.000618 | -0.000548 | -2.43 | -0.497 | 2.93 | 4.53 | 3.1 | 16200 | 16200 | -1.94 | 0.0021 | -0.000413 | -0.000367 | -0.00039 | 0.00132 | 0.0535 | 0.0020811 | -0.00041759 | -0.00036586 | -0.00039172 | 0.0012977 | 16160.2
2320 | 0.645 | 28500 | 0.00632 | -0.000618 | -0.000546 | -2.54 | -0.544 | 2.93 | 4.52 | 3.1 | 16200 | 16200 | -1.99 | 0.0021 | -0.000413 | -0.000365 | -0.000389 | 0.00133 | 0.0534 | 0.0020811 | -0.00041759 | -0.00036386 | -0.00039072 | 0.0013077 | 16160.2
2320 | 0.645 | 28600 | 0.00633 | -0.000618 | -0.000549 | -2.93 | 0.234 | 2.93 | 4.52 | 3.1 | 16300 | 16300 | -3.17 | 0.00211 | -0.000413 | -0.000367 | -0.00039 | 0.00133 | 0.0535 | 0.0020911 | -0.00041759 | -0.00036586 | -0.00039172 | 0.0013077 | 16260.2
2320 | 0.645 | 28600 | 0.00633 | -0.000618 | -0.000553 | -2.27 | -0.152 | 2.93 | 4.53 | 3.1 | 16300 | 16300 | -2.12 | 0.00211 | -0.000413 | -0.000369 | -0.000391 | 0.00132 | 0.0534 | 0.0020911 | -0.00041759 | -0.00036786 | -0.00039272 | 0.0012977 | 16260.2
2320 | 0.646 | 28600 | 0.00633 | -0.000621 | -0.000552 | -2.02 | -0.325 | 2.93 | 4.52 | 3.1 | 16300 | 16300 | -1.7 | 0.00211 | -0.000415 | -0.000369 | -0.000392 | 0.00132 | 0.0535 | 0.0020911 | -0.00041959 | -0.00036786 | -0.00039372 | 0.0012977 | 16260.2
2330 | 0.646 | 28600 | 0.00633 | -0.00062 | -0.000546 | -2.26 | -0.187 | 2.93 | 4.52 | 3.1 | 16300 | 16300 | -2.07 | 0.00211 | -0.000415 | -0.000365 | -0.00039 | 0.00133 | 0.0533 | 0.0020911 | -0.00041959 | -0.00036386 | -0.00039172 | 0.0013077 | 16260.2
2330 | 0.646 | 28600 | 0.00634 | -0.000627 | -0.000552 | -2.11 | -0.616 | 2.93 | 4.52 | 3.1 | 16300 | 16300 | -1.49 | 0.00211 | -0.000419 | -0.000369 | -0.000394 | 0.00132 | 0.0537 | 0.0020911 | -0.00042359 | -0.00036786 | -0.00039572 | 0.0012977 | 16260.2
2330 | 0.647 | 28600 | 0.00634 | -0.000621 | -0.000557 | -1.99 | -0.608 | 2.93 | 4.52 | 3.1 | 16300 | 16300 | -1.38 | 0.00211 | -0.000415 | -0.000372 | -0.000394 | 0.00132 | 0.0537 | 0.0020911 | -0.00041959 | -0.00037086 | -0.00039572 | 0.0012977 | 16260.2
2330 | 0.647 | 28600 | 0.00634 | -0.000623 | -0.000549 | -2.74 | -0.149 | 2.93 | 4.52 | 3.1 | 16300 | 16300 | -2.59 | 0.00211 | -0.000416 | -0.000367 | -0.000392 | 0.00133 | 0.0535 | 0.0020911 | -0.00042059 | -0.00036586 | -0.00039372 | 0.0013077 | 16260.2
2330 | 0.647 | 28600 | 0.00637 | -0.000632 | -0.000551 | -2.38 | -1.22 | 2.93 | 4.52 | 3.1 | 16300 | 16300 | -1.16 | 0.00212 | -0.000423 | -0.000368 | -0.000395 | 0.00133 | 0.0537 | 0.0021011 | -0.00042759 | -0.00036686 | -0.00039672 | 0.0013077 | 16260.2
2330 | 0.647 | 28600 | 0.00635 | -0.000628 | -0.000546 | -3.67 | -0.516 | 2.93 | 4.52 | 3.1 | 16300 | 16300 | -3.15 | 0.00211 | -0.00042 | -0.000365 | -0.000393 | 0.00133 | 0.0536 | 0.0020911 | -0.00042459 | -0.00036386 | -0.00039472 | 0.0013077 | 16260.2
2330 | 0.648 | 28700 | 0.00636 | -0.000622 | -0.00056 | -1.36 | -0.842 | 2.93 | 4.52 | 3.1 | 16300 | 16300 | -0.517 | 0.00212 | -0.000416 | -0.000374 | -0.000395 | 0.00133 | 0.0536 | 0.0021011 | -0.00042059 | -0.00037286 | -0.00039672 | 0.0013077 | 16260.2
2330 | 0.648 | 28700 | 0.00635 | -0.000627 | -0.000552 | -2.42 | -0.494 | 2.93 | 4.52 | 3.1 | 16300 | 16300 | -1.93 | 0.00211 | -0.000419 | -0.000369 | -0.000394 | 0.00132 | 0.0536 | 0.0020911 | -0.00042359 | -0.00036786 | -0.00039572 | 0.0012977 | 16260.2
2330 | 0.648 | 28800 | 0.00637 | -0.000625 | -0.000558 | -1.63 | -0.478 | 2.93 | 4.52 | 3.1 | 16400 | 16400 | -1.15 | 0.00212 | -0.000418 | -0.000373 | -0.000395 | 0.00133 | 0.0536 | 0.0021011 | -0.00042259 | -0.00037186 | -0.00039672 | 0.0013077 | 16360.2
2330 | 0.648 | 28800 | 0.00636 | -0.000629 | -0.000549 | -3.42 | 0.114 | 2.93 | 4.52 | 3.1 | 16400 | 16400 | -3.53 | 0.00212 | -0.000421 | -0.000367 | -0.000394 | 0.00133 | 0.0536 | 0.0021011 | -0.00042559 | -0.00036586 | -0.00039572 | 0.0013077 | 16360.2
2340 | 0.649 | 28700 | 0.00636 | -0.000625 | -0.000556 | -2.15 | -0.268 | 2.93 | 4.52 | 3.1 | 16300 | 16300 | -1.89 | 0.00212 | -0.000418 | -0.000372 | -0.000395 | 0.00133 | 0.0537 | 0.0021011 | -0.00042259 | -0.00037086 | -0.00039672 | 0.0013077 | 16260.2
2340 | 0.649 | 28900 | 0.00638 | -0.000634 | -0.000552 | -2.55 | -0.708 | 2.93 | 4.52 | 3.1 | 16400 | 16400 | -1.84 | 0.00212 | -0.000424 | -0.000369 | -0.000397 | 0.00133 | 0.0538 | 0.0021011 | -0.00042859 | -0.00036786 | -0.00039872 | 0.0013077 | 16360.2
2340 | 0.649 | 28800 | 0.00637 | -0.000629 | -0.000555 | -2.25 | -0.423 | 2.93 | 4.52 | 3.1 | 16400 | 16400 | -1.83 | 0.00212 | -0.000421 | -0.000371 | -0.000396 | 0.00133 | 0.0536 | 0.0021011 | -0.00042559 | -0.00036986 | -0.00039772 | 0.0013077 | 16360.2
2340 | 0.65 | 28800 | 0.00638 | -0.000628 | -0.000554 | -1.86 | -0.439 | 2.93 | 4.52 | 3.1 | 16400 | 16400 | -1.42 | 0.00212 | -0.00042 | -0.00037 | -0.000395 | 0.00133 | 0.0537 | 0.0021011 | -0.00042459 | -0.00036886 | -0.00039672 | 0.0013077 | 16360.2
2340 | 0.65 | 28800 | 0.00638 | -0.000628 | -0.000555 | -2.74 | -0.394 | 2.93 | 4.52 | 3.1 | 16400 | 16400 | -2.34 | 0.00212 | -0.00042 | -0.000371 | -0.000395 | 0.00133 | 0.0536 | 0.0021011 | -0.00042459 | -0.00036986 | -0.00039672 | 0.0013077 | 16360.2
2340 | 0.65 | 28900 | 0.00638 | -0.000625 | -0.000554 | -2.91 | 0.353 | 2.93 | 4.52 | 3.1 | 16400 | 16400 | -3.26 | 0.00212 | -0.000418 | -0.000371 | -0.000394 | 0.00134 | 0.0537 | 0.0021011 | -0.00042259 | -0.00036986 | -0.00039572 | 0.0013177 | 16360.2
2340 | 0.65 | 28800 | 0.00639 | -0.000628 | -0.000557 | -2.25 | -0.391 | 2.93 | 4.52 | 3.1 | 16400 | 16400 | -1.86 | 0.00213 | -0.00042 | -0.000372 | -0.000396 | 0.00133 | 0.0538 | 0.0021111 | -0.00042459 | -0.00037086 | -0.00039772 | 0.0013077 | 16360.2
2340 | 0.651 | 28900 | 0.00639 | -0.000626 | -0.000554 | -2.32 | -0.242 | 2.93 | 4.52 | 3.1 | 16400 | 16400 | -2.08 | 0.00213 | -0.000419 | -0.00037 | -0.000394 | 0.00134 | 0.0536 | 0.0021111 | -0.00042359 | -0.00036886 | -0.00039572 | 0.0013177 | 16360.2
2340 | 0.651 | 28900 | 0.00639 | -0.000629 | -0.000561 | -2.41 | -0.221 | 2.93 | 4.52 | 3.1 | 16400 | 16400 | -2.18 | 0.00213 | -0.00042 | -0.000375 | -0.000398 | 0.00133 | 0.0537 | 0.0021111 | -0.00042459 | -0.00037386 | -0.00039972 | 0.0013077 | 16360.2
2340 | 0.651 | 29000 | 0.0064 | -0.000635 | -0.000555 | -2.79 | 0.0809 | 2.93 | 4.52 | 3.1 | 16500 | 16500 | -2.87 | 0.00213 | -0.000425 | -0.000371 | -0.000398 | 0.00133 | 0.0535 | 0.0021111 | -0.00042959 | -0.00036986 | -0.00039972 | 0.0013077 | 16460.2
2350 | 0.652 | 28900 | 0.00639 | -0.000629 | -0.000561 | -2.2 | 0.244 | 2.93 | 4.52 | 3.1 | 16500 | 16500 | -2.44 | 0.00213 | -0.00042 | -0.000375 | -0.000398 | 0.00133 | 0.0536 | 0.0021111 | -0.00042459 | -0.00037386 | -0.00039972 | 0.0013077 | 16460.2
2350 | 0.652 | 29000 | 0.0064 | -0.000632 | -0.000568 | -1.71 | -0.339 | 2.93 | 4.52 | 3.1 | 16500 | 16500 | -1.37 | 0.00213 | -0.000422 | -0.00038 | -0.000401 | 0.00133 | 0.0537 | 0.0021111 | -0.00042659 | -0.00037886 | -0.00040272 | 0.0013077 | 16460.2
2350 | 0.652 | 28900 | 0.0064 | -0.000625 | -0.000567 | -2.31 | 0.377 | 2.93 | 4.53 | 3.1 | 16500 | 16500 | -2.69 | 0.00213 | -0.000418 | -0.000379 | -0.000399 | 0.00133 | 0.0537 | 0.0021111 | -0.00042259 | -0.00037786 | -0.00040072 | 0.0013077 | 16460.2
2350 | 0.652 | 29000 | 0.0064 | -0.000635 | -0.000559 | -3 | 0.348 | 2.93 | 4.52 | 3.1 | 16500 | 16500 | -3.35 | 0.00213 | -0.000424 | -0.000374 | -0.000399 | 0.00133 | 0.0537 | 0.0021111 | -0.00042859 | -0.00037286 | -0.00040072 | 0.0013077 | 16460.2
2350 | 0.653 | 29000 | 0.00638 | -0.000631 | -0.000554 | -3.6 | 1.59 | 2.93 | 4.53 | 3.1 | 16500 | 16500 | -5.19 | 0.00212 | -0.000422 | -0.000371 | -0.000396 | 0.00133 | 0.0535 | 0.0021011 | -0.00042659 | -0.00036986 | -0.00039772 | 0.0013077 | 16460.2
2350 | 0.653 | 29000 | 0.00642 | -0.000638 | -0.000562 | -1.36 | -0.468 | 2.93 | 4.52 | 3.1 | 16500 | 16500 | -0.894 | 0.00214 | -0.000426 | -0.000376 | -0.000401 | 0.00134 | 0.0538 | 0.0021211 | -0.00043059 | -0.00037486 | -0.00040272 | 0.0013177 | 16460.2
2350 | 0.653 | 29100 | 0.00641 | -0.000636 | -0.000562 | -3.06 | 0.21 | 2.93 | 4.52 | 3.1 | 16500 | 16500 | -3.27 | 0.00213 | -0.000425 | -0.000376 | -0.0004 | 0.00133 | 0.0538 | 0.0021111 | -0.00042959 | -0.00037486 | -0.00040172 | 0.0013077 | 16460.2
2350 | 0.653 | 29000 | 0.00642 | -0.000635 | -0.000559 | -1.73 | -0.295 | 2.93 | 4.52 | 3.1 | 16500 | 16500 | -1.43 | 0.00214 | -0.000425 | -0.000374 | -0.000399 | 0.00134 | 0.0539 | 0.0021211 | -0.00042959 | -0.00037286 | -0.00040072 | 0.0013177 | 16460.2
2350 | 0.654 | 29100 | 0.00642 | -0.00064 | -0.00056 | -2.42 | 0.258 | 2.93 | 4.52 | 3.1 | 16500 | 16500 | -2.68 | 0.00214 | -0.000428 | -0.000374 | -0.000401 | 0.00133 | 0.0538 | 0.0021211 | -0.00043259 | -0.00037286 | -0.00040272 | 0.0013077 | 16460.2
2350 | 0.654 | 29000 | 0.00642 | -0.000634 | -0.000564 | -1.8 | -0.66 | 2.93 | 4.52 | 3.1 | 16500 | 16500 | -1.14 | 0.00214 | -0.000424 | -0.000377 | -0.000401 | 0.00134 | 0.0539 | 0.0021211 | -0.00042859 | -0.00037586 | -0.00040272 | 0.0013177 | 16460.2
2360 | 0.654 | 29100 | 0.00643 | -0.000636 | -0.000564 | -2.51 | -0.0276 | 2.93 | 4.52 | 3.1 | 16500 | 16500 | -2.48 | 0.00214 | -0.000425 | -0.000377 | -0.000401 | 0.00134 | 0.0538 | 0.0021211 | -0.00042959 | -0.00037586 | -0.00040272 | 0.0013177 | 16460.2
2360 | 0.655 | 29100 | 0.00642 | -0.000634 | -0.000573 | -1.53 | -0.586 | 2.93 | 4.53 | 3.1 | 16500 | 16500 | -0.941 | 0.00214 | -0.000424 | -0.000383 | -0.000403 | 0.00133 | 0.0538 | 0.0021211 | -0.00042859 | -0.00038186 | -0.00040472 | 0.0013077 | 16460.2
2360 | 0.655 | 29100 | 0.00643 | -0.00064 | -0.000566 | -2.05 | -0.429 | 2.93 | 4.52 | 3.1 | 16500 | 16500 | -1.62 | 0.00214 | -0.000428 | -0.000379 | -0.000403 | 0.00133 | 0.054 | 0.0021211 | -0.00043259 | -0.00037786 | -0.00040472 | 0.0013077 | 16460.2
2360 | 0.655 | 29200 | 0.00644 | -0.000636 | -0.00057 | -1.47 | -0.159 | 2.93 | 4.53 | 3.1 | 16600 | 16600 | -1.31 | 0.00214 | -0.000425 | -0.000381 | -0.000403 | 0.00134 | 0.0538 | 0.0021211 | -0.00042959 | -0.00037986 | -0.00040472 | 0.0013177 | 16560.2
2360 | 0.655 | 29100 | 0.00644 | -0.00064 | -0.00057 | -1.56 | -0.414 | 2.93 | 4.52 | 3.1 | 16600 | 16600 | -1.15 | 0.00214 | -0.000428 | -0.000381 | -0.000405 | 0.00133 | 0.0539 | 0.0021211 | -0.00043259 | -0.00037986 | -0.00040672 | 0.0013077 | 16560.2
2360 | 0.656 | 29100 | 0.00644 | -0.000638 | -0.00057 | -1.55 | -0.765 | 2.93 | 4.52 | 3.1 | 16600 | 16600 | -0.784 | 0.00214 | -0.000427 | -0.000381 | -0.000404 | 0.00134 | 0.0539 | 0.0021211 | -0.00043159 | -0.00037986 | -0.00040572 | 0.0013177 | 16560.2
2360 | 0.656 | 29200 | 0.00645 | -0.000644 | -0.000567 | -1.76 | -0.791 | 2.93 | 4.52 | 3.1 | 16600 | 16600 | -0.971 | 0.00215 | -0.000431 | -0.000379 | -0.000405 | 0.00134 | 0.054 | 0.0021311 | -0.00043559 | -0.00037786 | -0.00040672 | 0.0013177 | 16560.2
2360 | 0.656 | 29200 | 0.00645 | -0.000636 | -0.000566 | -3.02 | 0.118 | 2.93 | 4.52 | 3.1 | 16600 | 16600 | -3.14 | 0.00215 | -0.000425 | -0.000378 | -0.000402 | 0.00134 | 0.0539 | 0.0021311 | -0.00042959 | -0.00037686 | -0.00040372 | 0.0013177 | 16560.2
2360 | 0.657 | 29200 | 0.00646 | -0.000641 | -0.000565 | -2.97 | -0.236 | 2.93 | 4.52 | 3.1 | 16600 | 16600 | -2.74 | 0.00215 | -0.000428 | -0.000378 | -0.000403 | 0.00134 | 0.054 | 0.0021311 | -0.00043259 | -0.00037686 | -0.00040472 | 0.0013177 | 16560.2
2360 | 0.657 | 29200 | 0.00645 | -0.000645 | -0.000569 | -1.81 | -0.847 | 2.93 | 4.52 | 3.1 | 16600 | 16600 | -0.963 | 0.00215 | -0.000431 | -0.000381 | -0.000406 | 0.00134 | 0.054 | 0.0021311 | -0.00043559 | -0.00037986 | -0.00040772 | 0.0013177 | 16560.2
2370 | 0.657 | 29300 | 0.00645 | -0.000638 | -0.000571 | -1.95 | -0.217 | 2.93 | 4.53 | 3.1 | 16700 | 16700 | -1.73 | 0.00215 | -0.000427 | -0.000382 | -0.000404 | 0.00134 | 0.0539 | 0.0021311 | -0.00043159 | -0.00038086 | -0.00040572 | 0.0013177 | 16660.2
2370 | 0.657 | 29300 | 0.00646 | -0.000644 | -0.000571 | -2.12 | -0.429 | 2.93 | 4.53 | 3.1 | 16700 | 16700 | -1.69 | 0.00215 | -0.000431 | -0.000382 | -0.000406 | 0.00134 | 0.0541 | 0.0021311 | -0.00043559 | -0.00038086 | -0.00040772 | 0.0013177 | 16660.2
2370 | 0.658 | 29300 | 0.00646 | -0.000642 | -0.000571 | -2.57 | -0.146 | 2.93 | 4.52 | 3.1 | 16700 | 16700 | -2.42 | 0.00215 | -0.00043 | -0.000382 | -0.000406 | 0.00134 | 0.0539 | 0.0021311 | -0.00043459 | -0.00038086 | -0.00040772 | 0.0013177 | 16660.2
2370 | 0.658 | 29300 | 0.00647 | -0.000644 | -0.000573 | -2.11 | -0.889 | 2.93 | 4.52 | 3.1 | 16700 | 16700 | -1.23 | 0.00215 | -0.000431 | -0.000383 | -0.000407 | 0.00134 | 0.0541 | 0.0021311 | -0.00043559 | -0.00038186 | -0.00040872 | 0.0013177 | 16660.2
2370 | 0.658 | 29300 | 0.00646 | -0.000645 | -0.000574 | -1.56 | -0.762 | 2.93 | 4.52 | 3.1 | 16700 | 16700 | -0.801 | 0.00215 | -0.000431 | -0.000384 | -0.000407 | 0.00134 | 0.054 | 0.0021311 | -0.00043559 | -0.00038286 | -0.00040872 | 0.0013177 | 16660.2
2370 | 0.658 | 29300 | 0.00648 | -0.000649 | -0.000575 | -1.57 | -0.729 | 2.93 | 4.52 | 3.1 | 16700 | 16700 | -0.837 | 0.00216 | -0.000434 | -0.000385 | -0.000409 | 0.00134 | 0.0542 | 0.0021411 | -0.00043859 | -0.00038386 | -0.00041072 | 0.0013177 | 16660.2
2370 | 0.659 | 29400 | 0.00648 | -0.000647 | -0.000576 | -2.53 | -0.159 | 2.93 | 4.53 | 3.1 | 16700 | 16700 | -2.37 | 0.00216 | -0.000433 | -0.000385 | -0.000409 | 0.00134 | 0.0541 | 0.0021411 | -0.00043759 | -0.00038386 | -0.00041072 | 0.0013177 | 16660.2
2370 | 0.659 | 29300 | 0.00648 | -0.000645 | -0.000574 | -1.94 | -0.346 | 2.93 | 4.53 | 3.1 | 16700 | 16700 | -1.59 | 0.00216 | -0.000431 | -0.000384 | -0.000407 | 0.00134 | 0.054 | 0.0021411 | -0.00043559 | -0.00038286 | -0.00040872 | 0.0013177 | 16660.2
2370 | 0.659 | 29300 | 0.00648 | -0.000648 | -0.000572 | -2.47 | 0.0108 | 2.93 | 4.52 | 3.1 | 16700 | 16700 | -2.48 | 0.00216 | -0.000433 | -0.000382 | -0.000408 | 0.00134 | 0.0542 | 0.0021411 | -0.00043759 | -0.00038086 | -0.00040972 | 0.0013177 | 16660.2
2370 | 0.66 | 29400 | 0.00648 | -0.000644 | -0.000578 | -1.87 | -0.153 | 2.93 | 4.52 | 3.1 | 16700 | 16700 | -1.72 | 0.00216 | -0.00043 | -0.000386 | -0.000408 | 0.00134 | 0.054 | 0.0021411 | -0.00043459 | -0.00038486 | -0.00040972 | 0.0013177 | 16660.2
2380 | 0.66 | 29400 | 0.0065 | -0.000656 | -0.000567 | -2.67 | -1.04 | 2.93 | 4.52 | 3.1 | 16700 | 16700 | -1.63 | 0.00216 | -0.000439 | -0.000379 | -0.000409 | 0.00134 | 0.0542 | 0.0021411 | -0.00044359 | -0.00037786 | -0.00041072 | 0.0013177 | 16660.2
2380 | 0.66 | 29500 | 0.0065 | -0.000656 | -0.000572 | -2.86 | -1.08 | 2.93 | 4.52 | 3.1 | 16800 | 16800 | -1.78 | 0.00216 | -0.000439 | -0.000382 | -0.00041 | 0.00134 | 0.0543 | 0.0021411 | -0.00044359 | -0.00038086 | -0.00041172 | 0.0013177 | 16760.2
2380 | 0.66 | 29500 | 0.00649 | -0.000652 | -0.000569 | -3.67 | 0.34 | 2.93 | 4.52 | 3.1 | 16800 | 16800 | -4.01 | 0.00216 | -0.000436 | -0.00038 | -0.000408 | 0.00134 | 0.054 | 0.0021411 | -0.00044059 | -0.00037886 | -0.00040972 | 0.0013177 | 16760.2
2380 | 0.661 | 29400 | 0.00649 | -0.000647 | -0.000572 | -2.75 | 0.0227 | 2.93 | 4.52 | 3.1 | 16800 | 16800 | -2.77 | 0.00216 | -0.000433 | -0.000383 | -0.000408 | 0.00135 | 0.054 | 0.0021411 | -0.00043759 | -0.00038186 | -0.00040972 | 0.0013277 | 16760.2
2380 | 0.661 | 29400 | 0.0065 | -0.000652 | -0.000571 | -1.85 | -0.541 | 2.93 | 4.52 | 3.1 | 16800 | 16800 | -1.31 | 0.00216 | -0.000436 | -0.000382 | -0.000409 | 0.00135 | 0.0542 | 0.0021411 | -0.00044059 | -0.00038086 | -0.00041072 | 0.0013277 | 16760.2
2380 | 0.661 | 29500 | 0.0065 | -0.000646 | -0.000572 | -2.32 | 0.379 | 2.93 | 4.52 | 3.1 | 16800 | 16800 | -2.7 | 0.00216 | -0.000432 | -0.000382 | -0.000407 | 0.00135 | 0.0541 | 0.0021411 | -0.00043659 | -0.00038086 | -0.00040872 | 0.0013277 | 16760.2
2380 | 0.662 | 29500 | 0.00651 | -0.000647 | -0.00058 | -2.13 | -0.711 | 2.93 | 4.52 | 3.1 | 16800 | 16800 | -1.42 | 0.00217 | -0.000433 | -0.000387 | -0.00041 | 0.00135 | 0.0542 | 0.0021511 | -0.00043759 | -0.00038586 | -0.00041172 | 0.0013277 | 16760.2
2380 | 0.662 | 29500 | 0.00651 | -0.000649 | -0.000581 | -1.27 | -0.888 | 2.93 | 4.53 | 3.1 | 16800 | 16800 | -0.386 | 0.00217 | -0.000434 | -0.000388 | -0.000411 | 0.00134 | 0.0541 | 0.0021511 | -0.00043859 | -0.00038686 | -0.00041272 | 0.0013177 | 16760.2
2380 | 0.662 | 29500 | 0.00652 | -0.000652 | -0.000579 | -1.34 | -0.896 | 2.93 | 4.52 | 3.1 | 16800 | 16800 | -0.44 | 0.00217 | -0.000436 | -0.000387 | -0.000411 | 0.00135 | 0.0543 | 0.0021511 | -0.00044059 | -0.00038586 | -0.00041272 | 0.0013277 | 16760.2
2380 | 0.662 | 29500 | 0.0065 | -0.000646 | -0.000576 | -2.25 | -0.0409 | 2.93 | 4.52 | 3.1 | 16800 | 16800 | -2.21 | 0.00216 | -0.000432 | -0.000385 | -0.000409 | 0.00135 | 0.054 | 0.0021411 | -0.00043659 | -0.00038386 | -0.00041072 | 0.0013277 | 16760.2
2390 | 0.663 | 29600 | 0.00652 | -0.000654 | -0.000575 | -2.57 | -0.533 | 2.93 | 4.52 | 3.1 | 16800 | 16800 | -2.03 | 0.00217 | -0.000437 | -0.000384 | -0.000411 | 0.00135 | 0.0542 | 0.0021511 | -0.00044159 | -0.00038286 | -0.00041272 | 0.0013277 | 16760.2
2390 | 0.663 | 29600 | 0.00653 | -0.00065 | -0.000583 | -1.26 | -0.704 | 2.93 | 4.53 | 3.1 | 16900 | 16900 | -0.557 | 0.00217 | -0.000434 | -0.00039 | -0.000412 | 0.00135 | 0.0542 | 0.0021511 | -0.00043859 | -0.00038886 | -0.00041372 | 0.0013277 | 16860.2
2390 | 0.663 | 29600 | 0.00653 | -0.000663 | -0.00058 | -1.93 | -1.15 | 2.93 | 4.52 | 3.1 | 16900 | 16900 | -0.781 | 0.00217 | -0.000443 | -0.000388 | -0.000416 | 0.00134 | 0.0544 | 0.0021511 | -0.00044759 | -0.00038686 | -0.00041772 | 0.0013177 | 16860.2
2390 | 0.663 | 29600 | 0.00652 | -0.00065 | -0.000577 | -2.32 | -0.392 | 2.93 | 4.52 | 3.1 | 16900 | 16900 | -1.93 | 0.00217 | -0.000435 | -0.000386 | -0.00041 | 0.00135 | 0.0542 | 0.0021511 | -0.00043959 | -0.00038486 | -0.00041172 | 0.0013277 | 16860.2
2390 | 0.664 | 29600 | 0.00654 | -0.00066 | -0.000578 | -2.45 | -1.11 | 2.93 | 4.52 | 3.1 | 16800 | 16800 | -1.34 | 0.00218 | -0.000441 | -0.000386 | -0.000414 | 0.00135 | 0.0545 | 0.0021611 | -0.00044559 | -0.00038486 | -0.00041572 | 0.0013277 | 16760.2
2390 | 0.664 | 29600 | 0.00653 | -0.000659 | -0.000576 | -2.41 | -0.417 | 2.93 | 4.52 | 3.1 | 16900 | 16900 | -1.99 | 0.00217 | -0.00044 | -0.000385 | -0.000413 | 0.00135 | 0.0543 | 0.0021511 | -0.00044459 | -0.00038386 | -0.00041472 | 0.0013277 | 16860.2
2390 | 0.664 | 29600 | 0.00653 | -0.00066 | -0.000571 | -3.05 | -0.678 | 2.93 | 4.52 | 3.1 | 16900 | 16800 | -2.37 | 0.00217 | -0.000442 | -0.000382 | -0.000412 | 0.00135 | 0.0543 | 0.0021511 | -0.00044659 | -0.00038086 | -0.00041372 | 0.0013277 | 16860.2
2390 | 0.665 | 29700 | 0.00654 | -0.000657 | -0.000581 | -2.34 | -0.332 | 2.93 | 4.52 | 3.1 | 16900 | 16900 | -2.01 | 0.00218 | -0.00044 | -0.000388 | -0.000414 | 0.00135 | 0.0542 | 0.0021611 | -0.00044459 | -0.00038686 | -0.00041572 | 0.0013277 | 16860.2
2390 | 0.665 | 29600 | 0.00654 | -0.000658 | -0.000581 | -1.81 | -0.787 | 2.93 | 4.52 | 3.1 | 16900 | 16900 | -1.03 | 0.00218 | -0.00044 | -0.000388 | -0.000414 | 0.00135 | 0.0544 | 0.0021611 | -0.00044459 | -0.00038686 | -0.00041572 | 0.0013277 | 16860.2
2390 | 0.665 | 29700 | 0.00654 | -0.000659 | -0.000585 | -2.49 | 0.0409 | 2.93 | 4.53 | 3.1 | 16900 | 16900 | -2.54 | 0.00218 | -0.000441 | -0.000391 | -0.000416 | 0.00135 | 0.0543 | 0.0021611 | -0.00044559 | -0.00038986 | -0.00041772 | 0.0013277 | 16860.2
2400 | 0.665 | 29700 | 0.00654 | -0.000656 | -0.000585 | -2.42 | -0.212 | 2.93 | 4.53 | 3.1 | 16900 | 16900 | -2.21 | 0.00218 | -0.000439 | -0.000391 | -0.000415 | 0.00135 | 0.0543 | 0.0021611 | -0.00044359 | -0.00038986 | -0.00041672 | 0.0013277 | 16860.2
2400 | 0.666 | 29700 | 0.00655 | -0.000663 | -0.00058 | -2.49 | -0.24 | 2.93 | 4.52 | 3.1 | 16900 | 16900 | -2.25 | 0.00218 | -0.000443 | -0.000388 | -0.000416 | 0.00135 | 0.0544 | 0.0021611 | -0.00044759 | -0.00038686 | -0.00041772 | 0.0013277 | 16860.2
2400 | 0.666 | 29800 | 0.00656 | -0.00066 | -0.000583 | -2.62 | 0.0562 | 2.93 | 4.52 | 3.1 | 17000 | 17000 | -2.68 | 0.00218 | -0.000442 | -0.00039 | -0.000416 | 0.00135 | 0.0543 | 0.0021611 | -0.00044659 | -0.00038886 | -0.00041772 | 0.0013277 | 16960.2
2400 | 0.666 | 29800 | 0.00656 | -0.000664 | -0.000581 | -3.06 | -0.602 | 2.93 | 4.52 | 3.1 | 17000 | 17000 | -2.46 | 0.00218 | -0.000444 | -0.000389 | -0.000417 | 0.00135 | 0.0544 | 0.0021611 | -0.00044859 | -0.00038786 | -0.00041872 | 0.0013277 | 16960.2
2400 | 0.667 | 29800 | 0.00656 | -0.000659 | -0.000585 | -2.35 | -0.0966 | 2.93 | 4.52 | 3.1 | 16900 | 16900 | -2.25 | 0.00218 | -0.000441 | -0.000391 | -0.000416 | 0.00135 | 0.0543 | 0.0021611 | -0.00044559 | -0.00038986 | -0.00041772 | 0.0013277 | 16860.2
2400 | 0.667 | 29900 | 0.00656 | -0.000662 | -0.00058 | -2.91 | 0.548 | 2.93 | 4.52 | 3.1 | 17000 | 17000 | -3.45 | 0.00218 | -0.000443 | -0.000388 | -0.000415 | 0.00135 | 0.0544 | 0.0021611 | -0.00044759 | -0.00038686 | -0.00041672 | 0.0013277 | 16960.2
2400 | 0.667 | 29800 | 0.00658 | -0.000665 | -0.000581 | -2.34 | -0.687 | 2.93 | 4.52 | 3.1 | 17000 | 17000 | -1.65 | 0.00219 | -0.000444 | -0.000389 | -0.000417 | 0.00136 | 0.0546 | 0.0021711 | -0.00044859 | -0.00038786 | -0.00041872 | 0.0013377 | 16960.2
2400 | 0.667 | 29800 | 0.00657 | -0.00066 | -0.000585 | -2.72 | 0.19 | 2.93 | 4.52 | 3.1 | 17000 | 17000 | -2.9 | 0.00219 | -0.000441 | -0.000391 | -0.000416 | 0.00135 | 0.0543 | 0.0021711 | -0.00044559 | -0.00038986 | -0.00041772 | 0.0013277 | 16960.2
2400 | 0.668 | 29900 | 0.00657 | -0.000664 | -0.000586 | -2.79 | -0.319 | 2.93 | 4.53 | 3.1 | 17000 | 17000 | -2.47 | 0.00219 | -0.000444 | -0.000392 | -0.000418 | 0.00135 | 0.0543 | 0.0021711 | -0.00044859 | -0.00039086 | -0.00041972 | 0.0013277 | 16960.2
2400 | 0.668 | 29800 | 0.00657 | -0.00066 | -0.000588 | -2.38 | -0.0818 | 2.93 | 4.52 | 3.1 | 17000 | 17000 | -2.3 | 0.00219 | -0.000441 | -0.000393 | -0.000417 | 0.00135 | 0.0543 | 0.0021711 | -0.00044559 | -0.00039186 | -0.00041872 | 0.0013277 | 16960.2
2410 | 0.668 | 29900 | 0.00658 | -0.000662 | -0.000586 | -2.34 | -0.248 | 2.93 | 4.52 | 3.1 | 17000 | 17000 | -2.09 | 0.00219 | -0.000442 | -0.000392 | -0.000417 | 0.00136 | 0.0544 | 0.0021711 | -0.00044659 | -0.00039086 | -0.00041872 | 0.0013377 | 16960.2
2410 | 0.668 | 29900 | 0.00659 | -0.000661 | -0.000594 | -1.55 | -0.101 | 2.93 | 4.52 | 3.1 | 17000 | 17000 | -1.45 | 0.00219 | -0.000442 | -0.000397 | -0.00042 | 0.00135 | 0.0545 | 0.0021711 | -0.00044659 | -0.00039586 | -0.00042172 | 0.0013277 | 16960.2
2410 | 0.669 | 29900 | 0.00658 | -0.000671 | -0.000592 | -2.37 | 0.415 | 2.93 | 4.52 | 3.1 | 17000 | 17000 | -2.78 | 0.00219 | -0.000448 | -0.000396 | -0.000422 | 0.00135 | 0.0545 | 0.0021711 | -0.00045259 | -0.00039486 | -0.00042372 | 0.0013277 | 16960.2
2410 | 0.669 | 30000 | 0.00658 | -0.000663 | -0.000594 | -2.06 | 0.411 | 2.93 | 4.53 | 3.1 | 17100 | 17100 | -2.48 | 0.00219 | -0.000443 | -0.000397 | -0.00042 | 0.00135 | 0.0545 | 0.0021711 | -0.00044759 | -0.00039586 | -0.00042172 | 0.0013277 | 17060.2
2410 | 0.669 | 30000 | 0.00659 | -0.000661 | -0.000595 | -2.67 | 0.195 | 2.93 | 4.53 | 3.1 | 17100 | 17100 | -2.86 | 0.00219 | -0.000442 | -0.000398 | -0.00042 | 0.00135 | 0.0545 | 0.0021711 | -0.00044659 | -0.00039686 | -0.00042172 | 0.0013277 | 17060.2
2410 | 0.67 | 30000 | 0.0066 | -0.00067 | -0.000592 | -2.66 | -0.227 | 2.93 | 4.52 | 3.1 | 17100 | 17100 | -2.43 | 0.0022 | -0.000448 | -0.000396 | -0.000422 | 0.00135 | 0.0546 | 0.0021811 | -0.00045259 | -0.00039486 | -0.00042372 | 0.0013277 | 17060.2
2410 | 0.67 | 30000 | 0.00659 | -0.000668 | -0.000594 | -1.92 | -0.24 | 2.93 | 4.52 | 3.1 | 17100 | 17100 | -1.68 | 0.00219 | -0.000446 | -0.000397 | -0.000422 | 0.00135 | 0.0544 | 0.0021711 | -0.00045059 | -0.00039586 | -0.00042372 | 0.0013277 | 17060.2
2410 | 0.67 | 30000 | 0.00659 | -0.000663 | -0.000596 | -1.2 | -0.224 | 2.93 | 4.52 | 3.1 | 17000 | 17000 | -0.981 | 0.00219 | -0.000443 | -0.000399 | -0.000421 | 0.00135 | 0.0544 | 0.0021711 | -0.00044759 | -0.00039786 | -0.00042272 | 0.0013277 | 16960.2
2410 | 0.67 | 30100 | 0.00661 | -0.000666 | -0.000595 | -1.92 | -0.15 | 2.93 | 4.52 | 3.1 | 17100 | 17100 | -1.77 | 0.0022 | -0.000446 | -0.000398 | -0.000422 | 0.00136 | 0.0546 | 0.0021811 | -0.00045059 | -0.00039686 | -0.00042372 | 0.0013377 | 17060.2
2410 | 0.671 | 30100 | 0.0066 | -0.000666 | -0.000593 | -2.27 | -0.342 | 2.93 | 4.52 | 3.1 | 17100 | 17100 | -1.92 | 0.0022 | -0.000445 | -0.000397 | -0.000421 | 0.00135 | 0.0545 | 0.0021811 | -0.00044959 | -0.00039586 | -0.00042272 | 0.0013277 | 17060.2
2420 | 0.671 | 30100 | 0.00661 | -0.000665 | -0.0006 | -1.1 | -0.383 | 2.93 | 4.53 | 3.1 | 17100 | 17100 | -0.722 | 0.0022 | -0.000445 | -0.000401 | -0.000423 | 0.00135 | 0.0546 | 0.0021811 | -0.00044959 | -0.00039986 | -0.00042472 | 0.0013277 | 17060.2
2420 | 0.671 | 30000 | 0.00661 | -0.000668 | -0.000591 | -2.37 | -0.0685 | 2.93 | 4.52 | 3.1 | 17100 | 17100 | -2.3 | 0.0022 | -0.000446 | -0.000395 | -0.000421 | 0.00136 | 0.0546 | 0.0021811 | -0.00045059 | -0.00039386 | -0.00042272 | 0.0013377 | 17060.2
2420 | 0.672 | 30100 | 0.00661 | -0.000668 | -0.000595 | -2.42 | 0.0547 | 2.93 | 4.52 | 3.1 | 17100 | 17100 | -2.47 | 0.0022 | -0.000447 | -0.000398 | -0.000422 | 0.00135 | 0.0545 | 0.0021811 | -0.00045159 | -0.00039686 | -0.00042372 | 0.0013277 | 17060.2
2420 | 0.672 | 30200 | 0.00662 | -0.000664 | -0.0006 | -1.22 | 0.0128 | 2.93 | 4.53 | 3.1 | 17200 | 17200 | -1.24 | 0.0022 | -0.000444 | -0.000401 | -0.000423 | 0.00136 | 0.0545 | 0.0021811 | -0.00044859 | -0.00039986 | -0.00042472 | 0.0013377 | 17160.2
2420 | 0.672 | 30100 | 0.00662 | -0.000665 | -0.000593 | -2.15 | -0.416 | 2.93 | 4.53 | 3.1 | 17100 | 17100 | -1.73 | 0.0022 | -0.000444 | -0.000397 | -0.000421 | 0.00136 | 0.0546 | 0.0021811 | -0.00044859 | -0.00039586 | -0.00042272 | 0.0013377 | 17060.2
2420 | 0.672 | 30100 | 0.00662 | -0.000669 | -0.00059 | -1.84 | -0.26 | 2.93 | 4.52 | 3.1 | 17100 | 17100 | -1.58 | 0.0022 | -0.000447 | -0.000395 | -0.000421 | 0.00136 | 0.0547 | 0.0021811 | -0.00045159 | -0.00039386 | -0.00042272 | 0.0013377 | 17060.2
2420 | 0.673 | 30200 | 0.00664 | -0.000674 | -0.000594 | -1.93 | -0.495 | 2.93 | 4.52 | 3.1 | 17200 | 17200 | -1.43 | 0.00221 | -0.000451 | -0.000397 | -0.000424 | 0.00136 | 0.0548 | 0.0021911 | -0.00045559 | -0.00039586 | -0.00042572 | 0.0013377 | 17160.2
2420 | 0.673 | 30200 | 0.00663 | -0.000669 | -0.000595 | -2.07 | 0.251 | 2.93 | 4.52 | 3.1 | 17200 | 17200 | -2.32 | 0.00221 | -0.000447 | -0.000398 | -0.000422 | 0.00136 | 0.0546 | 0.0021911 | -0.00045159 | -0.00039686 | -0.00042372 | 0.0013377 | 17160.2
2420 | 0.673 | 30200 | 0.00664 | -0.000672 | -0.000598 | -2.04 | 0.000493 | 2.93 | 4.52 | 3.1 | 17200 | 17200 | -2.04 | 0.00221 | -0.00045 | -0.0004 | -0.000425 | 0.00136 | 0.0546 | 0.0021911 | -0.00045459 | -0.00039886 | -0.00042672 | 0.0013377 | 17160.2
2420 | 0.673 | 30200 | 0.00664 | -0.000673 | -0.000597 | -1.78 | -0.246 | 2.93 | 4.53 | 3.1 | 17200 | 17200 | -1.53 | 0.00221 | -0.00045 | -0.000399 | -0.000425 | 0.00136 | 0.0547 | 0.0021911 | -0.00045459 | -0.00039786 | -0.00042672 | 0.0013377 | 17160.2
2430 | 0.674 | 30200 | 0.00664 | -0.000672 | -0.000595 | -2.51 | -0.416 | 2.93 | 4.52 | 3.1 | 17200 | 17200 | -2.09 | 0.00221 | -0.00045 | -0.000398 | -0.000424 | 0.00136 | 0.0546 | 0.0021911 | -0.00045459 | -0.00039686 | -0.00042572 | 0.0013377 | 17160.2
2430 | 0.674 | 30300 | 0.00665 | -0.000677 | -0.000596 | -2.33 | -0.175 | 2.93 | 4.52 | 3.1 | 17200 | 17200 | -2.15 | 0.00221 | -0.000453 | -0.000399 | -0.000426 | 0.00136 | 0.0547 | 0.0021911 | -0.00045759 | -0.00039786 | -0.00042772 | 0.0013377 | 17160.2
2430 | 0.674 | 30300 | 0.00664 | -0.000673 | -0.000599 | -1.9 | -0.117 | 2.93 | 4.52 | 3.1 | 17200 | 17200 | -1.79 | 0.00221 | -0.00045 | -0.0004 | -0.000425 | 0.00136 | 0.0548 | 0.0021911 | -0.00045459 | -0.00039886 | -0.00042672 | 0.0013377 | 17160.2
2430 | 0.675 | 30300 | 0.00665 | -0.000675 | -0.000602 | -2.36 | 0.353 | 2.93 | 4.52 | 3.1 | 17300 | 17300 | -2.71 | 0.00221 | -0.000451 | -0.000402 | -0.000427 | 0.00136 | 0.0546 | 0.0021911 | -0.00045559 | -0.00040086 | -0.00042872 | 0.0013377 | 17260.2
2430 | 0.675 | 30300 | 0.00665 | -0.000672 | -0.000597 | -2.32 | -0.033 | 2.93 | 4.53 | 3.1 | 17200 | 17200 | -2.29 | 0.00221 | -0.000449 | -0.000399 | -0.000424 | 0.00137 | 0.0547 | 0.0021911 | -0.00045359 | -0.00039786 | -0.00042572 | 0.0013477 | 17160.2
2430 | 0.675 | 30300 | 0.00665 | -0.000674 | -0.000599 | -1.82 | -0.0902 | 2.93 | 4.53 | 3.1 | 17200 | 17200 | -1.73 | 0.00221 | -0.000451 | -0.0004 | -0.000425 | 0.00136 | 0.0547 | 0.0021911 | -0.00045559 | -0.00039886 | -0.00042672 | 0.0013377 | 17160.2
2430 | 0.675 | 30300 | 0.00666 | -0.000675 | -0.000597 | -2.03 | 0.241 | 2.93 | 4.52 | 3.1 | 17300 | 17300 | -2.28 | 0.00222 | -0.000451 | -0.000399 | -0.000425 | 0.00137 | 0.0547 | 0.0022011 | -0.00045559 | -0.00039786 | -0.00042672 | 0.0013477 | 17260.2
2430 | 0.676 | 30200 | 0.00665 | -0.000669 | -0.0006 | -1.19 | -0.0306 | 2.93 | 4.53 | 3.1 | 17200 | 17200 | -1.16 | 0.00221 | -0.000447 | -0.000401 | -0.000424 | 0.00137 | 0.0547 | 0.0021911 | -0.00045159 | -0.00039986 | -0.00042572 | 0.0013477 | 17160.2
2430 | 0.676 | 30400 | 0.00666 | -0.000679 | -0.0006 | -1.93 | -0.519 | 2.93 | 4.52 | 3.1 | 17300 | 17300 | -1.41 | 0.00222 | -0.000454 | -0.000401 | -0.000428 | 0.00136 | 0.0548 | 0.0022011 | -0.00045859 | -0.00039986 | -0.00042972 | 0.0013377 | 17260.2
2430 | 0.676 | 30300 | 0.00667 | -0.000676 | -0.000599 | -1.76 | -0.0478 | 2.93 | 4.52 | 3.1 | 17300 | 17300 | -1.72 | 0.00222 | -0.000452 | -0.000401 | -0.000426 | 0.00137 | 0.0547 | 0.0022011 | -0.00045659 | -0.00039986 | -0.00042772 | 0.0013477 | 17260.2
2440 | 0.677 | 30400 | 0.00667 | -0.000676 | -0.000605 | -2.41 | -0.279 | 2.93 | 4.52 | 3.1 | 17300 | 17300 | -2.14 | 0.00222 | -0.000452 | -0.000405 | -0.000428 | 0.00136 | 0.0549 | 0.0022011 | -0.00045659 | -0.00040386 | -0.00042972 | 0.0013377 | 17260.2
2440 | 0.677 | 30400 | 0.00667 | -0.000679 | -0.000603 | -2.42 | -0.0557 | 2.93 | 4.52 | 3.1 | 17300 | 17300 | -2.36 | 0.00222 | -0.000454 | -0.000403 | -0.000429 | 0.00136 | 0.0548 | 0.0022011 | -0.00045859 | -0.00040186 | -0.00043072 | 0.0013377 | 17260.2
2440 | 0.677 | 30400 | 0.00668 | -0.000679 | -0.0006 | -2.25 | -0.397 | 2.93 | 4.52 | 3.1 | 17300 | 17300 | -1.86 | 0.00222 | -0.000454 | -0.000401 | -0.000427 | 0.00137 | 0.0548 | 0.0022011 | -0.00045859 | -0.00039986 | -0.00042872 | 0.0013477 | 17260.2
2440 | 0.677 | 30400 | 0.00668 | -0.000679 | -0.000605 | -2.21 | -0.473 | 2.93 | 4.53 | 3.1 | 17300 | 17300 | -1.74 | 0.00222 | -0.000454 | -0.000404 | -0.000429 | 0.00137 | 0.0547 | 0.0022011 | -0.00045859 | -0.00040286 | -0.00043072 | 0.0013477 | 17260.2
2440 | 0.678 | 30400 | 0.00669 | -0.000683 | -0.000601 | -2.47 | -0.711 | 2.93 | 4.52 | 3.1 | 17300 | 17300 | -1.76 | 0.00223 | -0.000456 | -0.000402 | -0.000429 | 0.00137 | 0.0548 | 0.0022111 | -0.00046059 | -0.00040086 | -0.00043072 | 0.0013477 | 17260.2
2440 | 0.678 | 30500 | 0.00668 | -0.000686 | -0.000602 | -2.75 | -0.455 | 2.93 | 4.52 | 3.1 | 17400 | 17400 | -2.29 | 0.00222 | -0.000459 | -0.000402 | -0.00043 | 0.00136 | 0.0548 | 0.0022011 | -0.00046359 | -0.00040086 | -0.00043172 | 0.0013377 | 17360.2
2440 | 0.678 | 30500 | 0.00669 | -0.000683 | -0.000604 | -3.12 | -0.104 | 2.93 | 4.52 | 3.1 | 17400 | 17400 | -3.02 | 0.00223 | -0.000457 | -0.000404 | -0.00043 | 0.00137 | 0.0548 | 0.0022111 | -0.00046159 | -0.00040286 | -0.00043172 | 0.0013477 | 17360.2
2440 | 0.678 | 30500 | 0.00669 | -0.000679 | -0.00061 | -1.71 | -0.229 | 2.93 | 4.52 | 3.1 | 17400 | 17400 | -1.48 | 0.00223 | -0.000454 | -0.000408 | -0.000431 | 0.00137 | 0.0548 | 0.0022111 | -0.00045859 | -0.00040686 | -0.00043272 | 0.0013477 | 17360.2
2440 | 0.679 | 30500 | 0.0067 | -0.000685 | -0.000604 | -2.72 | -0.387 | 2.93 | 4.52 | 3.1 | 17400 | 17400 | -2.34 | 0.00223 | -0.000458 | -0.000404 | -0.000431 | 0.00137 | 0.0549 | 0.0022111 | -0.00046259 | -0.00040286 | -0.00043272 | 0.0013477 | 17360.2
2440 | 0.679 | 30500 | 0.00669 | -0.000684 | -0.000608 | -2.42 | -0.236 | 2.93 | 4.53 | 3.1 | 17300 | 17300 | -2.19 | 0.00223 | -0.000457 | -0.000406 | -0.000432 | 0.00136 | 0.0548 | 0.0022111 | -0.00046159 | -0.00040486 | -0.00043372 | 0.0013377 | 17260.2
2450 | 0.679 | 30600 | 0.0067 | -0.000682 | -0.000612 | -2.02 | -0.454 | 2.93 | 4.53 | 3.1 | 17400 | 17400 | -1.57 | 0.00223 | -0.000456 | -0.000409 | -0.000432 | 0.00136 | 0.0549 | 0.0022111 | -0.00046059 | -0.00040786 | -0.00043372 | 0.0013377 | 17360.2
2450 | 0.68 | 30600 | 0.0067 | -0.000681 | -0.00061 | -2.05 | -0.431 | 2.93 | 4.53 | 3.1 | 17400 | 17400 | -1.61 | 0.00223 | -0.000456 | -0.000408 | -0.000432 | 0.00137 | 0.0549 | 0.0022111 | -0.00046059 | -0.00040686 | -0.00043372 | 0.0013477 | 17360.2
2450 | 0.68 | 30500 | 0.00671 | -0.00068 | -0.000617 | -1.18 | -0.377 | 2.93 | 4.53 | 3.1 | 17400 | 17400 | -0.808 | 0.00223 | -0.000455 | -0.000412 | -0.000433 | 0.00137 | 0.055 | 0.0022111 | -0.00045959 | -0.00041086 | -0.00043472 | 0.0013477 | 17360.2
2450 | 0.68 | 30600 | 0.00672 | -0.00069 | -0.000609 | -2.79 | -0.265 | 2.93 | 4.52 | 3.1 | 17400 | 17400 | -2.52 | 0.00224 | -0.000461 | -0.000407 | -0.000434 | 0.00137 | 0.055 | 0.0022211 | -0.00046559 | -0.00040586 | -0.00043572 | 0.0013477 | 17360.2
2450 | 0.68 | 30600 | 0.00672 | -0.000692 | -0.000606 | -2.48 | -0.593 | 2.93 | 4.52 | 3.1 | 17400 | 17400 | -1.89 | 0.00224 | -0.000463 | -0.000405 | -0.000434 | 0.00137 | 0.0552 | 0.0022211 | -0.00046759 | -0.00040386 | -0.00043572 | 0.0013477 | 17360.2
2450 | 0.681 | 30600 | 0.0067 | -0.000685 | -0.00061 | -3.02 | -0.246 | 2.93 | 4.52 | 3.1 | 17400 | 17400 | -2.77 | 0.00223 | -0.000458 | -0.000408 | -0.000433 | 0.00137 | 0.0549 | 0.0022111 | -0.00046259 | -0.00040686 | -0.00043472 | 0.0013477 | 17360.2
2450 | 0.681 | 30600 | 0.00672 | -0.000685 | -0.000612 | -2.9 | -0.0182 | 2.93 | 4.52 | 3.1 | 17400 | 17400 | -2.88 | 0.00224 | -0.000458 | -0.000409 | -0.000433 | 0.00137 | 0.0549 | 0.0022211 | -0.00046259 | -0.00040786 | -0.00043472 | 0.0013477 | 17360.2
2450 | 0.681 | 30700 | 0.00673 | -0.000686 | -0.000612 | -2.19 | -0.213 | 2.93 | 4.52 | 3.1 | 17400 | 17400 | -1.98 | 0.00224 | -0.000459 | -0.000409 | -0.000434 | 0.00137 | 0.0548 | 0.0022211 | -0.00046359 | -0.00040786 | -0.00043572 | 0.0013477 | 17360.2
2450 | 0.682 | 30700 | 0.00672 | -0.000682 | -0.000608 | -3.01 | 0.973 | 2.93 | 4.53 | 3.1 | 17500 | 17500 | -3.99 | 0.00224 | -0.000456 | -0.000406 | -0.000431 | 0.00137 | 0.0547 | 0.0022211 | -0.00046059 | -0.00040486 | -0.00043272 | 0.0013477 | 17460.2
2450 | 0.682 | 30700 | 0.00672 | -0.000688 | -0.000606 | -3.03 | 0.214 | 2.93 | 4.52 | 3.1 | 17500 | 17500 | -3.24 | 0.00224 | -0.00046 | -0.000405 | -0.000433 | 0.00137 | 0.0549 | 0.0022211 | -0.00046459 | -0.00040386 | -0.00043472 | 0.0013477 | 17460.2
2460 | 0.682 | 30700 | 0.00673 | -0.000685 | -0.000613 | -2.78 | -0.237 | 2.93 | 4.52 | 3.1 | 17500 | 17500 | -2.55 | 0.00224 | -0.000458 | -0.00041 | -0.000434 | 0.00137 | 0.055 | 0.0022211 | -0.00046259 | -0.00040886 | -0.00043572 | 0.0013477 | 17460.2
2460 | 0.682 | 30700 | 0.00672 | -0.000682 | -0.000615 | -2.61 | -3.02e-07 | 2.93 | 4.52 | 3.1 | 17500 | 17500 | -2.61 | 0.00224 | -0.000456 | -0.000411 | -0.000434 | 0.00137 | 0.0549 | 0.0022211 | -0.00046059 | -0.00040986 | -0.00043572 | 0.0013477 | 17460.2
2460 | 0.683 | 30700 | 0.00674 | -0.000689 | -0.000614 | -2.79 | -0.0774 | 2.93 | 4.52 | 3.1 | 17500 | 17500 | -2.72 | 0.00224 | -0.00046 | -0.00041 | -0.000435 | 0.00137 | 0.0549 | 0.0022211 | -0.00046459 | -0.00040886 | -0.00043672 | 0.0013477 | 17460.2
2460 | 0.683 | 30700 | 0.00674 | -0.000692 | -0.00061 | -2.7 | -0.313 | 2.93 | 4.52 | 3.1 | 17500 | 17500 | -2.39 | 0.00224 | -0.000463 | -0.000408 | -0.000435 | 0.00137 | 0.0549 | 0.0022211 | -0.00046759 | -0.00040686 | -0.00043672 | 0.0013477 | 17460.2
2460 | 0.683 | 30700 | 0.00675 | -0.000689 | -0.00062 | -1.36 | -0.253 | 2.93 | 4.52 | 3.1 | 17500 | 17500 | -1.11 | 0.00225 | -0.00046 | -0.000414 | -0.000437 | 0.00137 | 0.055 | 0.0022311 | -0.00046459 | -0.00041286 | -0.00043872 | 0.0013477 | 17460.2
2460 | 0.683 | 30800 | 0.00673 | -0.00069 | -0.000615 | -2.16 | -0.12 | 2.93 | 4.52 | 3.1 | 17500 | 17500 | -2.04 | 0.00224 | -0.000461 | -0.000411 | -0.000436 | 0.00137 | 0.055 | 0.0022211 | -0.00046559 | -0.00040986 | -0.00043772 | 0.0013477 | 17460.2
2460 | 0.684 | 30800 | 0.00675 | -0.000693 | -0.000619 | -2.34 | -0.165 | 2.93 | 4.53 | 3.1 | 17500 | 17500 | -2.18 | 0.00225 | -0.000464 | -0.000414 | -0.000439 | 0.00137 | 0.0552 | 0.0022311 | -0.00046859 | -0.00041286 | -0.00044072 | 0.0013477 | 17460.2
2460 | 0.684 | 30800 | 0.00675 | -0.000688 | -0.00062 | -2.37 | -0.0212 | 2.93 | 4.52 | 3.1 | 17600 | 17500 | -2.35 | 0.00225 | -0.00046 | -0.000415 | -0.000437 | 0.00137 | 0.0552 | 0.0022311 | -0.00046459 | -0.00041386 | -0.00043872 | 0.0013477 | 17560.2
2460 | 0.684 | 30800 | 0.00677 | -0.000698 | -0.000613 | -2.94 | -0.652 | 2.93 | 4.52 | 3.1 | 17500 | 17500 | -2.29 | 0.00225 | -0.000466 | -0.00041 | -0.000438 | 0.00138 | 0.0553 | 0.0022311 | -0.00047059 | -0.00040886 | -0.00043972 | 0.0013577 | 17460.2
2460 | 0.685 | 30800 | 0.00675 | -0.000698 | -0.000611 | -3.61 | -0.427 | 2.93 | 4.52 | 3.1 | 17500 | 17500 | -3.18 | 0.00225 | -0.000467 | -0.000408 | -0.000438 | 0.00137 | 0.0551 | 0.0022311 | -0.00047159 | -0.00040686 | -0.00043972 | 0.0013477 | 17460.2
2470 | 0.685 | 30800 | 0.00676 | -0.000691 | -0.00062 | -3.19 | -0.163 | 2.93 | 4.52 | 3.1 | 17500 | 17500 | -3.03 | 0.00225 | -0.000462 | -0.000414 | -0.000438 | 0.00137 | 0.0551 | 0.0022311 | -0.00046659 | -0.00041286 | -0.00043972 | 0.0013477 | 17460.2
2470 | 0.685 | 30800 | 0.00676 | -0.0007 | -0.000619 | -2.7 | -0.808 | 2.93 | 4.52 | 3.1 | 17500 | 17500 | -1.89 | 0.00225 | -0.000468 | -0.000414 | -0.000441 | 0.00137 | 0.0552 | 0.0022311 | -0.00047259 | -0.00041286 | -0.00044272 | 0.0013477 | 17460.2
2470 | 0.685 | 30900 | 0.00675 | -0.000693 | -0.000616 | -2.81 | 0.155 | 2.93 | 4.52 | 3.1 | 17600 | 17600 | -2.96 | 0.00225 | -0.000463 | -0.000412 | -0.000438 | 0.00137 | 0.055 | 0.0022311 | -0.00046759 | -0.00041086 | -0.00043972 | 0.0013477 | 17560.2
2470 | 0.686 | 30900 | 0.00677 | -0.000704 | -0.000607 | -4.18 | -0.498 | 2.93 | 4.52 | 3.1 | 17600 | 17600 | -3.68 | 0.00225 | -0.00047 | -0.000406 | -0.000438 | 0.00138 | 0.0553 | 0.0022311 | -0.00047459 | -0.00040486 | -0.00043972 | 0.0013577 | 17560.2
2470 | 0.686 | 30900 | 0.00677 | -0.000691 | -0.000622 | -2.38 | 0.194 | 2.93 | 4.52 | 3.1 | 17600 | 17600 | -2.58 | 0.00225 | -0.000462 | -0.000416 | -0.000439 | 0.00137 | 0.055 | 0.0022311 | -0.00046659 | -0.00041486 | -0.00044072 | 0.0013477 | 17560.2
2470 | 0.686 | 30900 | 0.00677 | -0.000699 | -0.000622 | -3.28 | 0.00246 | 2.93 | 4.52 | 3.1 | 17600 | 17600 | -3.28 | 0.00225 | -0.000467 | -0.000416 | -0.000441 | 0.00137 | 0.0551 | 0.0022311 | -0.00047159 | -0.00041486 | -0.00044272 | 0.0013477 | 17560.2
2470 | 0.687 | 30900 | 0.00678 | -0.000696 | -0.000621 | -3.03 | -0.542 | 2.93 | 4.53 | 3.1 | 17600 | 17600 | -2.49 | 0.00226 | -0.000465 | -0.000415 | -0.00044 | 0.00138 | 0.0551 | 0.0022411 | -0.00046959 | -0.00041386 | -0.00044172 | 0.0013577 | 17560.2
2470 | 0.687 | 30900 | 0.00679 | -0.000705 | -0.000619 | -2.4 | -1.3 | 2.93 | 4.52 | 3.1 | 17600 | 17600 | -1.1 | 0.00226 | -0.000472 | -0.000414 | -0.000443 | 0.00137 | 0.0553 | 0.0022411 | -0.00047659 | -0.00041286 | -0.00044472 | 0.0013477 | 17560.2
2470 | 0.687 | 31000 | 0.00678 | -0.000703 | -0.000616 | -3.37 | -0.468 | 2.93 | 4.52 | 3.1 | 17600 | 17600 | -2.9 | 0.00226 | -0.00047 | -0.000412 | -0.000441 | 0.00138 | 0.0551 | 0.0022411 | -0.00047459 | -0.00041086 | -0.00044272 | 0.0013577 | 17560.2
2470 | 0.687 | 31000 | 0.00678 | -0.000695 | -0.000627 | -1.98 | -0.152 | 2.93 | 4.52 | 3.1 | 17600 | 17600 | -1.83 | 0.00226 | -0.000465 | -0.000419 | -0.000442 | 0.00137 | 0.055 | 0.0022411 | -0.00046959 | -0.00041786 | -0.00044372 | 0.0013477 | 17560.2
2480 | 0.688 | 31000 | 0.00679 | -0.000702 | -0.000622 | -2.97 | -0.662 | 2.93 | 4.52 | 3.1 | 17700 | 17700 | -2.31 | 0.00226 | -0.000469 | -0.000416 | -0.000443 | 0.00137 | 0.0552 | 0.0022411 | -0.00047359 | -0.00041486 | -0.00044472 | 0.0013477 | 17660.2
2480 | 0.688 | 31000 | 0.00679 | -0.000703 | -0.000618 | -4.08 | 0.183 | 2.93 | 4.52 | 3.1 | 17700 | 17700 | -4.26 | 0.00226 | -0.00047 | -0.000414 | -0.000442 | 0.00138 | 0.0552 | 0.0022411 | -0.00047459 | -0.00041286 | -0.00044372 | 0.0013577 | 17660.2
2480 | 0.688 | 31000 | 0.0068 | -0.000704 | -0.000626 | -3.34 | -0.34 | 2.93 | 4.52 | 3.1 | 17700 | 17700 | -3 | 0.00226 | -0.000471 | -0.000418 | -0.000445 | 0.00137 | 0.0552 | 0.0022411 | -0.00047559 | -0.00041686 | -0.00044672 | 0.0013477 | 17660.2
2480 | 0.688 | 31100 | 0.0068 | -0.000704 | -0.000631 | -2.17 | -0.546 | 2.93 | 4.52 | 3.1 | 17700 | 17700 | -1.62 | 0.00226 | -0.00047 | -0.000422 | -0.000446 | 0.00137 | 0.0553 | 0.0022411 | -0.00047459 | -0.00042086 | -0.00044772 | 0.0013477 | 17660.2
2480 | 0.689 | 31100 | 0.0068 | -0.000701 | -0.000631 | -2.32 | -0.416 | 2.93 | 4.52 | 3.1 | 17700 | 17700 | -1.9 | 0.00226 | -0.000468 | -0.000422 | -0.000445 | 0.00137 | 0.0552 | 0.0022411 | -0.00047259 | -0.00042086 | -0.00044672 | 0.0013477 | 17660.2
2480 | 0.689 | 31100 | 0.0068 | -0.000704 | -0.00063 | -3.01 | -0.367 | 2.93 | 4.52 | 3.1 | 17700 | 17700 | -2.64 | 0.00226 | -0.000471 | -0.000421 | -0.000446 | 0.00137 | 0.0553 | 0.0022411 | -0.00047559 | -0.00041986 | -0.00044772 | 0.0013477 | 17660.2
2480 | 0.689 | 31100 | 0.00681 | -0.000696 | -0.000633 | -2.22 | -0.261 | 2.93 | 4.53 | 3.1 | 17700 | 17700 | -1.96 | 0.00227 | -0.000466 | -0.000423 | -0.000444 | 0.00138 | 0.0553 | 0.0022511 | -0.00047059 | -0.00042186 | -0.00044572 | 0.0013577 | 17660.2
2480 | 0.69 | 31100 | 0.00681 | -0.000702 | -0.000633 | -2.5 | -0.127 | 2.93 | 4.53 | 3.1 | 17700 | 17700 | -2.38 | 0.00227 | -0.000469 | -0.000423 | -0.000446 | 0.00137 | 0.0552 | 0.0022511 | -0.00047359 | -0.00042186 | -0.00044772 | 0.0013477 | 17660.2
2480 | 0.69 | 31100 | 0.00681 | -0.000701 | -0.000628 | -2.65 | 0.0961 | 2.93 | 4.52 | 3.1 | 17700 | 17700 | -2.75 | 0.00227 | -0.000469 | -0.00042 | -0.000445 | 0.00138 | 0.0552 | 0.0022511 | -0.00047359 | -0.00041886 | -0.00044672 | 0.0013577 | 17660.2
2480 | 0.69 | 31100 | 0.00682 | -0.000707 | -0.00063 | -1.73 | -1.06 | 2.93 | 4.52 | 3.1 | 17700 | 17700 | -0.671 | 0.00227 | -0.000473 | -0.000421 | -0.000447 | 0.00138 | 0.0554 | 0.0022511 | -0.00047759 | -0.00041986 | -0.00044872 | 0.0013577 | 17660.2
2490 | 0.69 | 31200 | 0.00682 | -0.000707 | -0.00063 | -2.17 | -0.291 | 2.93 | 4.52 | 3.1 | 17800 | 17800 | -1.88 | 0.00227 | -0.000472 | -0.000421 | -0.000447 | 0.00138 | 0.0553 | 0.0022511 | -0.00047659 | -0.00041986 | -0.00044872 | 0.0013577 | 17760.2
2490 | 0.691 | 31200 | 0.00682 | -0.000704 | -0.000625 | -2.24 | -0.533 | 2.93 | 4.52 | 3.1 | 17800 | 17700 | -1.71 | 0.00227 | -0.000471 | -0.000418 | -0.000444 | 0.00138 | 0.0552 | 0.0022511 | -0.00047559 | -0.00041686 | -0.00044572 | 0.0013577 | 17760.2
2490 | 0.691 | 31300 | 0.00682 | -0.000708 | -0.000634 | -2.17 | -0.453 | 2.93 | 4.52 | 3.1 | 17800 | 17800 | -1.72 | 0.00227 | -0.000474 | -0.000424 | -0.000449 | 0.00137 | 0.0553 | 0.0022511 | -0.00047859 | -0.00042286 | -0.00045072 | 0.0013477 | 17760.2
2490 | 0.691 | 31300 | 0.00683 | -0.000701 | -0.000638 | -1.96 | 0.199 | 2.93 | 4.53 | 3.1 | 17800 | 17800 | -2.16 | 0.00227 | -0.000469 | -0.000427 | -0.000448 | 0.00138 | 0.0553 | 0.0022511 | -0.00047359 | -0.00042586 | -0.00044972 | 0.0013577 | 17760.2
2490 | 0.692 | 31300 | 0.00683 | -0.000707 | -0.000628 | -2.31 | -0.281 | 2.93 | 4.52 | 3.1 | 17800 | 17800 | -2.03 | 0.00227 | -0.000473 | -0.00042 | -0.000446 | 0.00138 | 0.0553 | 0.0022511 | -0.00047759 | -0.00041886 | -0.00044772 | 0.0013577 | 17760.2
2490 | 0.692 | 31300 | 0.00683 | -0.000705 | -0.000632 | -2.44 | 0.0961 | 2.93 | 4.53 | 3.1 | 17800 | 17800 | -2.54 | 0.00227 | -0.000471 | -0.000423 | -0.000447 | 0.00138 | 0.0553 | 0.0022511 | -0.00047559 | -0.00042186 | -0.00044872 | 0.0013577 | 17760.2
2490 | 0.692 | 31300 | 0.00684 | -0.000708 | -0.000633 | -2.22 | -0.194 | 2.93 | 4.53 | 3.1 | 17800 | 17800 | -2.02 | 0.00228 | -0.000473 | -0.000423 | -0.000448 | 0.00138 | 0.0554 | 0.0022611 | -0.00047759 | -0.00042186 | -0.00044972 | 0.0013577 | 17760.2
2490 | 0.692 | 31300 | 0.00684 | -0.000711 | -0.000633 | -2.62 | -0.407 | 2.93 | 4.52 | 3.1 | 17800 | 17800 | -2.21 | 0.00228 | -0.000476 | -0.000423 | -0.000449 | 0.00138 | 0.0554 | 0.0022611 | -0.00048059 | -0.00042186 | -0.00045072 | 0.0013577 | 17760.2
2490 | 0.693 | 31300 | 0.00684 | -0.000709 | -0.000636 | -2.05 | -0.32 | 2.93 | 4.52 | 3.1 | 17800 | 17800 | -1.73 | 0.00228 | -0.000474 | -0.000426 | -0.00045 | 0.00138 | 0.0555 | 0.0022611 | -0.00047859 | -0.00042486 | -0.00045172 | 0.0013577 | 17760.2
2490 | 0.693 | 31300 | 0.00684 | -0.000708 | -0.000638 | -2.84 | -0.00789 | 2.93 | 4.53 | 3.1 | 17800 | 17800 | -2.84 | 0.00228 | -0.000474 | -0.000427 | -0.00045 | 0.00138 | 0.0554 | 0.0022611 | -0.00047859 | -0.00042586 | -0.00045172 | 0.0013577 | 17760.2
2500 | 0.693 | 31400 | 0.00685 | -0.000712 | -0.000639 | -3.05 | -0.158 | 2.93 | 4.52 | 3.1 | 17900 | 17900 | -2.89 | 0.00228 | -0.000476 | -0.000427 | -0.000451 | 0.00138 | 0.0555 | 0.0022611 | -0.00048059 | -0.00042586 | -0.00045272 | 0.0013577 | 17860.2
2500 | 0.693 | 31400 | 0.00686 | -0.000713 | -0.000638 | -2.79 | -0.212 | 2.93 | 4.52 | 3.1 | 17900 | 17900 | -2.58 | 0.00228 | -0.000477 | -0.000427 | -0.000452 | 0.00138 | 0.0554 | 0.0022611 | -0.00048159 | -0.00042586 | -0.00045372 | 0.0013577 | 17860.2
2500 | 0.694 | 31400 | 0.00686 | -0.000718 | -0.000638 | -2.22 | -0.855 | 2.93 | 4.52 | 3.1 | 17900 | 17900 | -1.37 | 0.00228 | -0.00048 | -0.000426 | -0.000453 | 0.00138 | 0.0557 | 0.0022611 | -0.00048459 | -0.00042486 | -0.00045472 | 0.0013577 | 17860.2
2500 | 0.694 | 31400 | 0.00686 | -0.000712 | -0.000638 | -2.44 | -0.633 | 2.93 | 4.52 | 3.1 | 17900 | 17900 | -1.81 | 0.00228 | -0.000476 | -0.000427 | -0.000451 | 0.00138 | 0.0555 | 0.0022611 | -0.00048059 | -0.00042586 | -0.00045272 | 0.0013577 | 17860.2
2500 | 0.694 | 31400 | 0.00687 | -0.000709 | -0.000637 | -2.48 | -0.371 | 2.93 | 4.53 | 3.1 | 17900 | 17900 | -2.1 | 0.00229 | -0.000474 | -0.000426 | -0.00045 | 0.00139 | 0.0555 | 0.0022711 | -0.00047859 | -0.00042486 | -0.00045172 | 0.0013677 | 17860.2
2500 | 0.695 | 31500 | 0.00686 | -0.000706 | -0.000644 | -2.18 | 0.171 | 2.93 | 4.53 | 3.1 | 17900 | 17900 | -2.35 | 0.00228 | -0.000472 | -0.00043 | -0.000451 | 0.00138 | 0.0554 | 0.0022611 | -0.00047659 | -0.00042886 | -0.00045272 | 0.0013577 | 17860.2
2500 | 0.695 | 31400 | 0.00687 | -0.000711 | -0.000643 | -2.58 | 0.429 | 2.93 | 4.52 | 3.1 | 17900 | 17900 | -3.01 | 0.00229 | -0.000475 | -0.00043 | -0.000452 | 0.00138 | 0.0554 | 0.0022711 | -0.00047959 | -0.00042886 | -0.00045372 | 0.0013577 | 17860.2
2500 | 0.695 | 31500 | 0.00687 | -0.00071 | -0.000644 | -2.27 | 0.379 | 2.93 | 4.52 | 3.1 | 17900 | 17900 | -2.65 | 0.00229 | -0.000475 | -0.000431 | -0.000453 | 0.00138 | 0.0556 | 0.0022711 | -0.00047959 | -0.00042986 | -0.00045472 | 0.0013577 | 17860.2
2500 | 0.695 | 31400 | 0.00687 | -0.000713 | -0.000643 | -2.8 | -0.0976 | 2.93 | 4.52 | 3.1 | 17900 | 17900 | -2.7 | 0.00229 | -0.000477 | -0.00043 | -0.000453 | 0.00138 | 0.0556 | 0.0022711 | -0.00048159 | -0.00042886 | -0.00045472 | 0.0013577 | 17860.2
2500 | 0.696 | 31500 | 0.00688 | -0.000717 | -0.000644 | -2.75 | 0.0759 | 2.93 | 4.52 | 3.1 | 17900 | 17900 | -2.82 | 0.00229 | -0.000479 | -0.00043 | -0.000455 | 0.00138 | 0.0555 | 0.0022711 | -0.00048359 | -0.00042886 | -0.00045672 | 0.0013577 | 17860.2
2510 | 0.696 | 31600 | 0.00688 | -0.000718 | -0.000644 | -2.6 | 0.372 | 2.93 | 4.52 | 3.1 | 18000 | 18000 | -2.97 | 0.00229 | -0.00048 | -0.00043 | -0.000455 | 0.00138 | 0.0555 | 0.0022711 | -0.00048459 | -0.00042886 | -0.00045672 | 0.0013577 | 17960.2
2510 | 0.696 | 31600 | 0.00689 | -0.000718 | -0.00064 | -2.87 | 0.342 | 2.93 | 4.52 | 3.1 | 18000 | 18000 | -3.22 | 0.00229 | -0.00048 | -0.000428 | -0.000454 | 0.00139 | 0.0554 | 0.0022711 | -0.00048459 | -0.00042686 | -0.00045572 | 0.0013677 | 17960.2
2510 | 0.697 | 31500 | 0.00689 | -0.00072 | -0.000645 | -2.69 | -0.161 | 2.93 | 4.52 | 3.1 | 17900 | 17900 | -2.53 | 0.00229 | -0.000481 | -0.000431 | -0.000456 | 0.00138 | 0.0557 | 0.0022711 | -0.00048559 | -0.00042986 | -0.00045772 | 0.0013577 | 17860.2
2510 | 0.697 | 31500 | 0.00689 | -0.000721 | -0.000645 | -3.14 | -0.26 | 2.93 | 4.52 | 3.1 | 17900 | 17900 | -2.88 | 0.00229 | -0.000482 | -0.000431 | -0.000456 | 0.00138 | 0.0556 | 0.0022711 | -0.00048659 | -0.00042986 | -0.00045772 | 0.0013577 | 17860.2
2510 | 0.697 | 31600 | 0.00688 | -0.000715 | -0.000642 | -3.41 | 1.02 | 2.93 | 4.52 | 3.1 | 18000 | 18000 | -4.42 | 0.00229 | -0.000478 | -0.000429 | -0.000454 | 0.00138 | 0.0554 | 0.0022711 | -0.00048259 | -0.00042786 | -0.00045572 | 0.0013577 | 17960.2
2510 | 0.697 | 31600 | 0.00689 | -0.000717 | -0.000646 | -2.94 | 0.182 | 2.93 | 4.52 | 3.1 | 18000 | 18000 | -3.12 | 0.00229 | -0.000479 | -0.000432 | -0.000456 | 0.00138 | 0.0555 | 0.0022711 | -0.00048359 | -0.00043086 | -0.00045772 | 0.0013577 | 17960.2
2510 | 0.698 | 31600 | 0.0069 | -0.000722 | -0.000645 | -2.2 | -0.0661 | 2.93 | 4.52 | 3.1 | 18000 | 18000 | -2.14 | 0.0023 | -0.000483 | -0.000431 | -0.000457 | 0.00138 | 0.0557 | 0.0022811 | -0.00048759 | -0.00042986 | -0.00045872 | 0.0013577 | 17960.2
2510 | 0.698 | 31600 | 0.0069 | -0.000715 | -0.000645 | -2.3 | 0.133 | 2.93 | 4.52 | 3.1 | 18000 | 18000 | -2.43 | 0.0023 | -0.000478 | -0.000431 | -0.000455 | 0.00139 | 0.0556 | 0.0022811 | -0.00048259 | -0.00042986 | -0.00045672 | 0.0013677 | 17960.2
2510 | 0.698 | 31600 | 0.00691 | -0.000724 | -0.00064 | -2.28 | -0.212 | 2.93 | 4.52 | 3.1 | 18000 | 18000 | -2.07 | 0.0023 | -0.000484 | -0.000428 | -0.000456 | 0.00139 | 0.0555 | 0.0022811 | -0.00048859 | -0.00042686 | -0.00045772 | 0.0013677 | 17960.2
2510 | 0.698 | 31600 | 0.0069 | -0.000721 | -0.000643 | -2.46 | 0.329 | 2.93 | 4.52 | 3.1 | 18000 | 18000 | -2.79 | 0.0023 | -0.000482 | -0.00043 | -0.000456 | 0.00139 | 0.0555 | 0.0022811 | -0.00048659 | -0.00042886 | -0.00045772 | 0.0013677 | 17960.2
2520 | 0.699 | 31600 | 0.00691 | -0.000718 | -0.000654 | -2.26 | -0.337 | 2.93 | 4.52 | 3.1 | 18000 | 18000 | -1.92 | 0.0023 | -0.00048 | -0.000438 | -0.000459 | 0.00138 | 0.0556 | 0.0022811 | -0.00048459 | -0.00043686 | -0.00046072 | 0.0013577 | 17960.2
2520 | 0.699 | 31700 | 0.00691 | -0.000718 | -0.000656 | -1.67 | 0.107 | 2.93 | 4.52 | 3.1 | 18000 | 18000 | -1.78 | 0.0023 | -0.00048 | -0.000439 | -0.00046 | 0.00138 | 0.0556 | 0.0022811 | -0.00048459 | -0.00043786 | -0.00046172 | 0.0013577 | 17960.2
2520 | 0.699 | 31700 | 0.00692 | -0.000722 | -0.000649 | -2.2 | -0.157 | 2.93 | 4.52 | 3.1 | 18100 | 18100 | -2.05 | 0.0023 | -0.000483 | -0.000434 | -0.000458 | 0.00139 | 0.0558 | 0.0022811 | -0.00048759 | -0.00043286 | -0.00045972 | 0.0013677 | 18060.2
2520 | 0.7 | 31700 | 0.00692 | -0.000724 | -0.000648 | -2.82 | -0.449 | 2.93 | 4.52 | 3.1 | 18100 | 18100 | -2.37 | 0.0023 | -0.000484 | -0.000433 | -0.000459 | 0.00139 | 0.0556 | 0.0022811 | -0.00048859 | -0.00043186 | -0.00046072 | 0.0013677 | 18060.2
2520 | 0.7 | 31800 | 0.00692 | -0.000727 | -0.000648 | -2.61 | -0.036 | 2.93 | 4.52 | 3.1 | 18100 | 18100 | -2.57 | 0.0023 | -0.000486 | -0.000433 | -0.000459 | 0.00139 | 0.0556 | 0.0022811 | -0.00049059 | -0.00043186 | -0.00046072 | 0.0013677 | 18060.2
2520 | 0.7 | 31800 | 0.00692 | -0.000728 | -0.000649 | -2.53 | -0.645 | 2.93 | 4.52 | 3.1 | 18100 | 18100 | -1.89 | 0.0023 | -0.000486 | -0.000434 | -0.00046 | 0.00138 | 0.0556 | 0.0022811 | -0.00049059 | -0.00043286 | -0.00046172 | 0.0013577 | 18060.2
2520 | 0.7 | 31800 | 0.00693 | -0.000725 | -0.000652 | -2.32 | -0.344 | 2.93 | 4.52 | 3.1 | 18100 | 18100 | -1.97 | 0.00231 | -0.000485 | -0.000436 | -0.00046 | 0.00139 | 0.0557 | 0.0022911 | -0.00048959 | -0.00043486 | -0.00046172 | 0.0013677 | 18060.2
2520 | 0.701 | 31800 | 0.00693 | -0.000727 | -0.00065 | -2.84 | 0.0947 | 2.93 | 4.52 | 3.1 | 18100 | 18100 | -2.93 | 0.00231 | -0.000486 | -0.000435 | -0.000461 | 0.00139 | 0.0556 | 0.0022911 | -0.00049059 | -0.00043386 | -0.00046272 | 0.0013677 | 18060.2
2520 | 0.701 | 31800 | 0.00693 | -0.000725 | -0.00065 | -2.66 | -0.0907 | 2.93 | 4.52 | 3.1 | 18100 | 18100 | -2.57 | 0.00231 | -0.000485 | -0.000435 | -0.00046 | 0.00139 | 0.0556 | 0.0022911 | -0.00048959 | -0.00043386 | -0.00046172 | 0.0013677 | 18060.2
2520 | 0.701 | 31900 | 0.00694 | -0.000731 | -0.000651 | -2.39 | -0.514 | 2.93 | 4.52 | 3.1 | 18100 | 18100 | -1.87 | 0.00231 | -0.000488 | -0.000436 | -0.000462 | 0.00139 | 0.0558 | 0.0022911 | -0.00049259 | -0.00043486 | -0.00046372 | 0.0013677 | 18060.2
2530 | 0.702 | 31900 | 0.00694 | -0.000728 | -0.000649 | -2.89 | -0.362 | 2.93 | 4.52 | 3.1 | 18100 | 18100 | -2.53 | 0.00231 | -0.000487 | -0.000434 | -0.000461 | 0.00139 | 0.0558 | 0.0022911 | -0.00049159 | -0.00043286 | -0.00046272 | 0.0013677 | 18060.2
2530 | 0.702 | 31900 | 0.00695 | -0.000729 | -0.000652 | -2.27 | -0.375 | 2.93 | 4.52 | 3.1 | 18100 | 18100 | -1.9 | 0.00231 | -0.000488 | -0.000436 | -0.000462 | 0.00139 | 0.0558 | 0.0022911 | -0.00049259 | -0.00043486 | -0.00046372 | 0.0013677 | 18060.2
2530 | 0.702 | 31900 | 0.00695 | -0.000731 | -0.000658 | -2.4 | -0.536 | 2.93 | 4.52 | 3.1 | 18100 | 18100 | -1.86 | 0.00231 | -0.000489 | -0.00044 | -0.000464 | 0.00138 | 0.0559 | 0.0022911 | -0.00049359 | -0.00043886 | -0.00046572 | 0.0013577 | 18060.2
2530 | 0.702 | 31900 | 0.00695 | -0.00073 | -0.000659 | -3.02 | 0.161 | 2.93 | 4.53 | 3.1 | 18200 | 18200 | -3.19 | 0.00231 | -0.000488 | -0.00044 | -0.000464 | 0.00138 | 0.0557 | 0.0022911 | -0.00049259 | -0.00043886 | -0.00046572 | 0.0013577 | 18160.2
2530 | 0.703 | 32000 | 0.00695 | -0.000731 | -0.000655 | -2.64 | -0.0547 | 2.93 | 4.53 | 3.1 | 18200 | 18200 | -2.59 | 0.00231 | -0.000489 | -0.000438 | -0.000463 | 0.00139 | 0.0558 | 0.0022911 | -0.00049359 | -0.00043686 | -0.00046472 | 0.0013677 | 18160.2
2530 | 0.703 | 31900 | 0.00696 | -0.00073 | -0.000653 | -3.09 | -0.0498 | 2.93 | 4.52 | 3.1 | 18200 | 18200 | -3.04 | 0.00232 | -0.000488 | -0.000437 | -0.000462 | 0.00139 | 0.0558 | 0.0023011 | -0.00049259 | -0.00043586 | -0.00046372 | 0.0013677 | 18160.2
2530 | 0.703 | 32000 | 0.00696 | -0.00073 | -0.000655 | -2.92 | 0.18 | 2.93 | 4.52 | 3.1 | 18200 | 18200 | -3.1 | 0.00232 | -0.000488 | -0.000438 | -0.000463 | 0.00139 | 0.0558 | 0.0023011 | -0.00049259 | -0.00043686 | -0.00046472 | 0.0013677 | 18160.2
2530 | 0.703 | 32000 | 0.00696 | -0.000731 | -0.000657 | -2.91 | 0.14 | 2.93 | 4.52 | 3.1 | 18200 | 18200 | -3.05 | 0.00232 | -0.000489 | -0.000439 | -0.000464 | 0.00139 | 0.0558 | 0.0023011 | -0.00049359 | -0.00043786 | -0.00046572 | 0.0013677 | 18160.2
2530 | 0.704 | 31900 | 0.00696 | -0.000729 | -0.000655 | -2.3 | 0.0409 | 2.93 | 4.52 | 3.1 | 18200 | 18200 | -2.34 | 0.00232 | -0.000488 | -0.000438 | -0.000463 | 0.00139 | 0.0557 | 0.0023011 | -0.00049259 | -0.00043686 | -0.00046472 | 0.0013677 | 18160.2
2530 | 0.704 | 32000 | 0.00697 | -0.000731 | -0.000658 | -2.38 | 0.0118 | 2.93 | 4.52 | 3.1 | 18200 | 18200 | -2.39 | 0.00232 | -0.000489 | -0.00044 | -0.000464 | 0.00139 | 0.0558 | 0.0023011 | -0.00049359 | -0.00043886 | -0.00046572 | 0.0013677 | 18160.2
2540 | 0.704 | 32000 | 0.00697 | -0.000733 | -0.000658 | -2.79 | 0.0744 | 2.93 | 4.52 | 3.1 | 18200 | 18200 | -2.87 | 0.00232 | -0.00049 | -0.00044 | -0.000465 | 0.00139 | 0.0559 | 0.0023011 | -0.00049459 | -0.00043886 | -0.00046672 | 0.0013677 | 18160.2
2540 | 0.705 | 32000 | 0.00697 | -0.000729 | -0.000661 | -2.56 | 0.554 | 2.93 | 4.52 | 3.1 | 18200 | 18200 | -3.12 | 0.00232 | -0.000487 | -0.000442 | -0.000465 | 0.00139 | 0.0558 | 0.0023011 | -0.00049159 | -0.00044086 | -0.00046672 | 0.0013677 | 18160.2
2540 | 0.705 | 32000 | 0.00698 | -0.000735 | -0.000658 | -2.47 | 0.074 | 2.93 | 4.52 | 3.1 | 18200 | 18200 | -2.54 | 0.00232 | -0.000491 | -0.00044 | -0.000466 | 0.00139 | 0.0559 | 0.0023011 | -0.00049559 | -0.00043886 | -0.00046772 | 0.0013677 | 18160.2
2540 | 0.705 | 32100 | 0.00698 | -0.000731 | -0.000666 | -1.91 | 0.525 | 2.93 | 4.52 | 3.1 | 18300 | 18300 | -2.44 | 0.00232 | -0.000488 | -0.000445 | -0.000467 | 0.00139 | 0.0558 | 0.0023011 | -0.00049259 | -0.00044386 | -0.00046872 | 0.0013677 | 18260.2
2540 | 0.705 | 32100 | 0.00699 | -0.000731 | -0.000668 | -1.55 | 0.0749 | 2.93 | 4.52 | 3.1 | 18300 | 18300 | -1.63 | 0.00233 | -0.000489 | -0.000447 | -0.000468 | 0.00139 | 0.056 | 0.0023111 | -0.00049359 | -0.00044586 | -0.00046972 | 0.0013677 | 18260.2
2540 | 0.706 | 32100 | 0.00697 | -0.000737 | -0.000654 | -3.56 | 0.715 | 2.93 | 4.52 | 3.1 | 18300 | 18300 | -4.27 | 0.00232 | -0.000493 | -0.000437 | -0.000465 | 0.00139 | 0.0557 | 0.0023011 | -0.00049759 | -0.00043586 | -0.00046672 | 0.0013677 | 18260.2
2540 | 0.706 | 32100 | 0.007 | -0.000739 | -0.000666 | -0.707 | -0.629 | 2.93 | 4.52 | 3.1 | 18300 | 18300 | -0.0782 | 0.00233 | -0.000494 | -0.000445 | -0.00047 | 0.00139 | 0.0561 | 0.0023111 | -0.00049859 | -0.00044386 | -0.00047172 | 0.0013677 | 18260.2
2540 | 0.706 | 32100 | 0.007 | -0.000735 | -0.00067 | -1.14 | -0.271 | 2.93 | 4.52 | 3.1 | 18300 | 18300 | -0.87 | 0.00233 | -0.000492 | -0.000448 | -0.00047 | 0.00139 | 0.0561 | 0.0023111 | -0.00049659 | -0.00044686 | -0.00047172 | 0.0013677 | 18260.2
2540 | 0.707 | 32200 | 0.00698 | -0.00073 | -0.00067 | -2.92 | 1.04 | 2.93 | 4.53 | 3.1 | 18300 | 18300 | -3.96 | 0.00232 | -0.000488 | -0.000448 | -0.000468 | 0.00139 | 0.0558 | 0.0023011 | -0.00049259 | -0.00044686 | -0.00046972 | 0.0013677 | 18260.2
2540 | 0.707 | 32200 | 0.007 | -0.000741 | -0.000666 | -2.46 | -0.109 | 2.93 | 4.52 | 3.1 | 18300 | 18300 | -2.35 | 0.00233 | -0.000496 | -0.000445 | -0.000471 | 0.00139 | 0.0561 | 0.0023111 | -0.00050059 | -0.00044386 | -0.00047272 | 0.0013677 | 18260.2
2550 | 0.707 | 32100 | 0.007 | -0.000742 | -0.000667 | -2.68 | 0.185 | 2.93 | 4.52 | 3.1 | 18300 | 18300 | -2.87 | 0.00233 | -0.000496 | -0.000446 | -0.000471 | 0.00139 | 0.056 | 0.0023111 | -0.00050059 | -0.00044486 | -0.00047272 | 0.0013677 | 18260.2
2550 | 0.707 | 32200 | 0.007 | -0.000737 | -0.000667 | -2.32 | -0.231 | 2.93 | 4.52 | 3.1 | 18300 | 18300 | -2.09 | 0.00233 | -0.000493 | -0.000446 | -0.00047 | 0.00139 | 0.0561 | 0.0023111 | -0.00049759 | -0.00044486 | -0.00047172 | 0.0013677 | 18260.2
2550 | 0.708 | 32200 | 0.00701 | -0.000739 | -0.000667 | -2.84 | -0.281 | 2.93 | 4.52 | 3.1 | 18300 | 18300 | -2.56 | 0.00233 | -0.000494 | -0.000446 | -0.00047 | 0.00139 | 0.0561 | 0.0023111 | -0.00049859 | -0.00044486 | -0.00047172 | 0.0013677 | 18260.2
2550 | 0.708 | 32300 | 0.00701 | -0.00074 | -0.000669 | -2.93 | -0.0582 | 2.93 | 4.52 | 3.1 | 18400 | 18400 | -2.87 | 0.00233 | -0.000495 | -0.000447 | -0.000471 | 0.00139 | 0.0562 | 0.0023111 | -0.00049959 | -0.00044586 | -0.00047272 | 0.0013677 | 18360.2
2550 | 0.708 | 32300 | 0.00701 | -0.00074 | -0.000669 | -2.4 | -0.354 | 2.93 | 4.52 | 3.1 | 18400 | 18400 | -2.04 | 0.00233 | -0.000495 | -0.000447 | -0.000471 | 0.00139 | 0.0562 | 0.0023111 | -0.00049959 | -0.00044586 | -0.00047272 | 0.0013677 | 18360.2
2550 | 0.708 | 32300 | 0.00702 | -0.000741 | -0.000666 | -2.62 | -0.0296 | 2.93 | 4.52 | 3.1 | 18400 | 18400 | -2.59 | 0.00234 | -0.000495 | -0.000445 | -0.00047 | 0.0014 | 0.0561 | 0.0023211 | -0.00049959 | -0.00044386 | -0.00047172 | 0.0013777 | 18360.2
2550 | 0.709 | 32300 | 0.00702 | -0.000743 | -0.000667 | -2.32 | 0.0207 | 2.93 | 4.52 | 3.1 | 18400 | 18400 | -2.34 | 0.00234 | -0.000497 | -0.000446 | -0.000471 | 0.00139 | 0.0561 | 0.0023211 | -0.00050159 | -0.00044486 | -0.00047272 | 0.0013677 | 18360.2
2550 | 0.709 | 32300 | 0.00702 | -0.000741 | -0.000666 | -2.72 | -0.304 | 2.93 | 4.52 | 3.1 | 18400 | 18400 | -2.42 | 0.00234 | -0.000496 | -0.000445 | -0.000471 | 0.0014 | 0.0561 | 0.0023211 | -0.00050059 | -0.00044386 | -0.00047272 | 0.0013777 | 18360.2
2550 | 0.709 | 32300 | 0.00703 | -0.000744 | -0.00067 | -2.16 | -0.501 | 2.93 | 4.52 | 3.1 | 18400 | 18400 | -1.66 | 0.00234 | -0.000498 | -0.000448 | -0.000473 | 0.00139 | 0.0561 | 0.0023211 | -0.00050259 | -0.00044686 | -0.00047472 | 0.0013677 | 18360.2
2550 | 0.71 | 32300 | 0.00703 | -0.000744 | -0.00067 | -2.26 | -0.499 | 2.93 | 4.52 | 3.1 | 18400 | 18400 | -1.76 | 0.00234 | -0.000498 | -0.000448 | -0.000473 | 0.00139 | 0.0562 | 0.0023211 | -0.00050259 | -0.00044686 | -0.00047472 | 0.0013677 | 18360.2
2560 | 0.71 | 32300 | 0.00703 | -0.000741 | -0.000671 | -2.93 | 0.127 | 2.93 | 4.52 | 3.1 | 18400 | 18400 | -3.06 | 0.00234 | -0.000496 | -0.000448 | -0.000472 | 0.0014 | 0.0561 | 0.0023211 | -0.00050059 | -0.00044686 | -0.00047372 | 0.0013777 | 18360.2
2560 | 0.71 | 32300 | 0.00704 | -0.000743 | -0.00067 | -2.59 | 0.247 | 2.93 | 4.52 | 3.1 | 18400 | 18400 | -2.84 | 0.00234 | -0.000497 | -0.000448 | -0.000472 | 0.0014 | 0.056 | 0.0023211 | -0.00050159 | -0.00044686 | -0.00047372 | 0.0013777 | 18360.2
2560 | 0.71 | 32400 | 0.00702 | -0.000744 | -0.000667 | -2.48 | 0.174 | 2.93 | 4.52 | 3.1 | 18500 | 18500 | -2.65 | 0.00234 | -0.000497 | -0.000446 | -0.000472 | 0.00139 | 0.0562 | 0.0023211 | -0.00050159 | -0.00044486 | -0.00047372 | 0.0013677 | 18460.2
2560 | 0.711 | 32400 | 0.00704 | -0.000746 | -0.00067 | -2.17 | 0.0774 | 2.93 | 4.52 | 3.1 | 18400 | 18400 | -2.25 | 0.00234 | -0.000499 | -0.000448 | -0.000473 | 0.0014 | 0.0561 | 0.0023211 | -0.00050359 | -0.00044686 | -0.00047472 | 0.0013777 | 18360.2
2560 | 0.711 | 32400 | 0.00704 | -0.000746 | -0.000668 | -1.74 | -0.0528 | 2.93 | 4.52 | 3.1 | 18400 | 18400 | -1.69 | 0.00234 | -0.000499 | -0.000447 | -0.000473 | 0.0014 | 0.0561 | 0.0023211 | -0.00050359 | -0.00044586 | -0.00047472 | 0.0013777 | 18360.2
2560 | 0.711 | 32400 | 0.00705 | -0.000745 | -0.00067 | -2.19 | -0.103 | 2.93 | 4.52 | 3.1 | 18400 | 18400 | -2.08 | 0.00235 | -0.000498 | -0.000448 | -0.000473 | 0.0014 | 0.0561 | 0.0023311 | -0.00050259 | -0.00044686 | -0.00047472 | 0.0013777 | 18360.2
2560 | 0.712 | 32400 | 0.00705 | -0.000745 | -0.000673 | -2.15 | 0.146 | 2.93 | 4.52 | 3.1 | 18500 | 18500 | -2.3 | 0.00235 | -0.000498 | -0.00045 | -0.000474 | 0.0014 | 0.0561 | 0.0023311 | -0.00050259 | -0.00044886 | -0.00047572 | 0.0013777 | 18460.2
2560 | 0.712 | 32500 | 0.00705 | -0.000746 | -0.000673 | -2.17 | -0.0789 | 2.93 | 4.52 | 3.1 | 18500 | 18500 | -2.09 | 0.00235 | -0.000499 | -0.00045 | -0.000474 | 0.0014 | 0.0562 | 0.0023311 | -0.00050359 | -0.00044886 | -0.00047572 | 0.0013777 | 18460.2
2560 | 0.712 | 32500 | 0.00705 | -0.000746 | -0.000675 | -2.55 | 0.106 | 2.93 | 4.53 | 3.1 | 18500 | 18500 | -2.66 | 0.00235 | -0.000499 | -0.000451 | -0.000475 | 0.0014 | 0.0561 | 0.0023311 | -0.00050359 | -0.00044986 | -0.00047672 | 0.0013777 | 18460.2
2560 | 0.712 | 32500 | 0.00706 | -0.000751 | -0.000671 | -2.56 | -0.564 | 2.93 | 4.52 | 3.1 | 18500 | 18500 | -1.99 | 0.00235 | -0.000502 | -0.000449 | -0.000475 | 0.0014 | 0.0561 | 0.0023311 | -0.00050659 | -0.00044786 | -0.00047672 | 0.0013777 | 18460.2
2570 | 0.713 | 32400 | 0.00706 | -0.000747 | -0.00067 | -2.65 | -0.215 | 2.93 | 4.52 | 3.1 | 18400 | 18400 | -2.43 | 0.00235 | -0.0005 | -0.000448 | -0.000474 | 0.0014 | 0.0561 | 0.0023311 | -0.00050459 | -0.00044686 | -0.00047572 | 0.0013777 | 18360.2
2570 | 0.713 | 32500 | 0.00706 | -0.00075 | -0.000675 | -1.98 | -0.405 | 2.93 | 4.52 | 3.1 | 18500 | 18500 | -1.57 | 0.00235 | -0.000501 | -0.000451 | -0.000476 | 0.0014 | 0.0561 | 0.0023311 | -0.00050559 | -0.00044986 | -0.00047772 | 0.0013777 | 18460.2
2570 | 0.713 | 32500 | 0.00706 | -0.000751 | -0.000673 | -2.18 | -0.287 | 2.93 | 4.52 | 3.1 | 18500 | 18500 | -1.9 | 0.00235 | -0.000502 | -0.00045 | -0.000476 | 0.0014 | 0.056 | 0.0023311 | -0.00050659 | -0.00044886 | -0.00047772 | 0.0013777 | 18460.2
2570 | 0.713 | 32600 | 0.00708 | -0.000746 | -0.000682 | -1.43 | -0.0217 | 2.93 | 4.52 | 3.1 | 18500 | 18500 | -1.41 | 0.00236 | -0.000499 | -0.000456 | -0.000477 | 0.0014 | 0.0562 | 0.0023411 | -0.00050359 | -0.00045486 | -0.00047872 | 0.0013777 | 18460.2
2570 | 0.714 | 32500 | 0.00707 | -0.000755 | -0.000678 | -1.97 | -0.266 | 2.93 | 4.52 | 3.1 | 18500 | 18500 | -1.7 | 0.00235 | -0.000505 | -0.000454 | -0.000479 | 0.0014 | 0.0564 | 0.0023311 | -0.00050959 | -0.00045286 | -0.00048072 | 0.0013777 | 18460.2
2570 | 0.714 | 32600 | 0.00708 | -0.000758 | -0.000672 | -3.31 | -0.22 | 2.93 | 4.52 | 3.1 | 18500 | 18500 | -3.09 | 0.00236 | -0.000507 | -0.00045 | -0.000478 | 0.0014 | 0.0563 | 0.0023411 | -0.00051159 | -0.00044886 | -0.00047972 | 0.0013777 | 18460.2
2570 | 0.714 | 32600 | 0.00708 | -0.000753 | -0.000681 | -2.8 | 0.0143 | 2.93 | 4.52 | 3.1 | 18500 | 18500 | -2.82 | 0.00236 | -0.000504 | -0.000456 | -0.00048 | 0.0014 | 0.0564 | 0.0023411 | -0.00050859 | -0.00045486 | -0.00048172 | 0.0013777 | 18460.2
2570 | 0.715 | 32600 | 0.00707 | -0.000751 | -0.000676 | -2.93 | 0.0572 | 2.93 | 4.52 | 3.1 | 18500 | 18500 | -2.98 | 0.00235 | -0.000502 | -0.000452 | -0.000477 | 0.0014 | 0.0562 | 0.0023311 | -0.00050659 | -0.00045086 | -0.00047872 | 0.0013777 | 18460.2
2570 | 0.715 | 32600 | 0.00709 | -0.000753 | -0.000675 | -2.58 | -0.0897 | 2.93 | 4.52 | 3.1 | 18600 | 18600 | -2.49 | 0.00236 | -0.000503 | -0.000451 | -0.000477 | 0.0014 | 0.0561 | 0.0023411 | -0.00050759 | -0.00044986 | -0.00047872 | 0.0013777 | 18560.2
2570 | 0.715 | 32600 | 0.00709 | -0.000758 | -0.000682 | -1.85 | -0.494 | 2.93 | 4.52 | 3.1 | 18600 | 18600 | -1.36 | 0.00236 | -0.000507 | -0.000456 | -0.000482 | 0.0014 | 0.0562 | 0.0023411 | -0.00051159 | -0.00045486 | -0.00048372 | 0.0013777 | 18560.2
2580 | 0.715 | 32600 | 0.00708 | -0.00075 | -0.000685 | -1.78 | 0.11 | 2.93 | 4.52 | 3.1 | 18600 | 18600 | -1.89 | 0.00236 | -0.000502 | -0.000458 | -0.00048 | 0.0014 | 0.0562 | 0.0023411 | -0.00050659 | -0.00045686 | -0.00048172 | 0.0013777 | 18560.2
2580 | 0.716 | 32700 | 0.00709 | -0.000753 | -0.000682 | -2.76 | 0.0409 | 2.93 | 4.52 | 3.1 | 18600 | 18600 | -2.81 | 0.00236 | -0.000504 | -0.000456 | -0.00048 | 0.0014 | 0.0563 | 0.0023411 | -0.00050859 | -0.00045486 | -0.00048172 | 0.0013777 | 18560.2
2580 | 0.716 | 32600 | 0.0071 | -0.000752 | -0.000683 | -2.53 | -0.292 | 2.93 | 4.52 | 3.1 | 18600 | 18600 | -2.23 | 0.00236 | -0.000503 | -0.000457 | -0.00048 | 0.0014 | 0.0563 | 0.0023411 | -0.00050759 | -0.00045586 | -0.00048172 | 0.0013777 | 18560.2
2580 | 0.716 | 32700 | 0.0071 | -0.000756 | -0.000686 | -1.3 | -0.346 | 2.93 | 4.52 | 3.1 | 18600 | 18600 | -0.953 | 0.00236 | -0.000506 | -0.000459 | -0.000482 | 0.0014 | 0.0564 | 0.0023411 | -0.00051059 | -0.00045786 | -0.00048372 | 0.0013777 | 18560.2
2580 | 0.717 | 32700 | 0.0071 | -0.000759 | -0.000687 | -1.98 | -0.55 | 2.93 | 4.52 | 3.1 | 18600 | 18600 | -1.43 | 0.00236 | -0.000507 | -0.000459 | -0.000483 | 0.0014 | 0.0564 | 0.0023411 | -0.00051159 | -0.00045786 | -0.00048472 | 0.0013777 | 18560.2
2580 | 0.717 | 32700 | 0.00711 | -0.00076 | -0.000687 | -2.01 | -0.226 | 2.93 | 4.52 | 3.1 | 18600 | 18600 | -1.79 | 0.00237 | -0.000508 | -0.00046 | -0.000484 | 0.0014 | 0.0563 | 0.0023511 | -0.00051259 | -0.00045886 | -0.00048572 | 0.0013777 | 18560.2
2580 | 0.717 | 32700 | 0.00711 | -0.000761 | -0.000687 | -2.23 | -0.232 | 2.93 | 4.52 | 3.1 | 18600 | 18600 | -2 | 0.00237 | -0.000509 | -0.000459 | -0.000484 | 0.0014 | 0.0564 | 0.0023511 | -0.00051359 | -0.00045786 | -0.00048572 | 0.0013777 | 18560.2
2580 | 0.717 | 32800 | 0.00711 | -0.000759 | -0.000686 | -2.71 | 0.312 | 2.93 | 4.52 | 3.1 | 18600 | 18600 | -3.03 | 0.00236 | -0.000507 | -0.000458 | -0.000483 | 0.0014 | 0.0564 | 0.0023411 | -0.00051159 | -0.00045686 | -0.00048472 | 0.0013777 | 18560.2
2580 | 0.718 | 32800 | 0.00712 | -0.000758 | -0.000685 | -2.54 | 0.186 | 2.93 | 4.52 | 3.1 | 18600 | 18600 | -2.72 | 0.00237 | -0.000507 | -0.000458 | -0.000483 | 0.0014 | 0.0563 | 0.0023511 | -0.00051159 | -0.00045686 | -0.00048472 | 0.0013777 | 18560.2
2580 | 0.718 | 32800 | 0.00712 | -0.000762 | -0.000686 | -2.83 | 0.139 | 2.93 | 4.52 | 3.1 | 18700 | 18700 | -2.97 | 0.00237 | -0.000509 | -0.000459 | -0.000484 | 0.0014 | 0.0564 | 0.0023511 | -0.00051359 | -0.00045786 | -0.00048572 | 0.0013777 | 18660.2
2590 | 0.718 | 32800 | 0.00712 | -0.000758 | -0.000685 | -2.1 | 0.0163 | 2.93 | 4.52 | 3.1 | 18700 | 18700 | -2.11 | 0.00237 | -0.000507 | -0.000458 | -0.000482 | 0.00141 | 0.0565 | 0.0023511 | -0.00051159 | -0.00045686 | -0.00048372 | 0.0013877 | 18660.2
2590 | 0.718 | 32800 | 0.00713 | -0.000763 | -0.000688 | -2.28 | -0.185 | 2.93 | 4.52 | 3.1 | 18700 | 18700 | -2.1 | 0.00237 | -0.00051 | -0.00046 | -0.000485 | 0.0014 | 0.0565 | 0.0023511 | -0.00051459 | -0.00045886 | -0.00048672 | 0.0013777 | 18660.2
2590 | 0.719 | 32800 | 0.00713 | -0.000763 | -0.000685 | -2.53 | 0.197 | 2.93 | 4.52 | 3.1 | 18700 | 18700 | -2.72 | 0.00237 | -0.00051 | -0.000458 | -0.000484 | 0.0014 | 0.0565 | 0.0023511 | -0.00051459 | -0.00045686 | -0.00048572 | 0.0013777 | 18660.2
2590 | 0.719 | 32900 | 0.00713 | -0.00076 | -0.000691 | -1.93 | 0.0996 | 2.93 | 4.52 | 3.1 | 18700 | 18700 | -2.03 | 0.00237 | -0.000508 | -0.000462 | -0.000485 | 0.0014 | 0.0565 | 0.0023511 | -0.00051259 | -0.00046086 | -0.00048672 | 0.0013777 | 18660.2
2590 | 0.719 | 32900 | 0.00713 | -0.000763 | -0.000688 | -2.73 | 0.0508 | 2.93 | 4.52 | 3.1 | 18700 | 18700 | -2.78 | 0.00237 | -0.00051 | -0.00046 | -0.000485 | 0.0014 | 0.0565 | 0.0023511 | -0.00051459 | -0.00045886 | -0.00048672 | 0.0013777 | 18660.2
2590 | 0.72 | 32900 | 0.00714 | -0.000763 | -0.00069 | -1.95 | 0.351 | 2.93 | 4.52 | 3.1 | 18700 | 18700 | -2.3 | 0.00238 | -0.00051 | -0.000461 | -0.000486 | 0.00141 | 0.0564 | 0.0023611 | -0.00051459 | -0.00045986 | -0.00048772 | 0.0013877 | 18660.2
2590 | 0.72 | 32900 | 0.00714 | -0.000765 | -0.000689 | -2.3 | 0.247 | 2.93 | 4.52 | 3.1 | 18700 | 18700 | -2.55 | 0.00238 | -0.000511 | -0.000461 | -0.000486 | 0.0014 | 0.0564 | 0.0023611 | -0.00051559 | -0.00045986 | -0.00048772 | 0.0013777 | 18660.2
2590 | 0.72 | 32900 | 0.00715 | -0.000765 | -0.000693 | -2.51 | 0.201 | 2.93 | 4.52 | 3.1 | 18700 | 18700 | -2.71 | 0.00238 | -0.000512 | -0.000463 | -0.000488 | 0.0014 | 0.0565 | 0.0023611 | -0.00051659 | -0.00046186 | -0.00048972 | 0.0013777 | 18660.2
2590 | 0.72 | 32900 | 0.00714 | -0.000761 | -0.00069 | -1.71 | 0.0744 | 2.93 | 4.53 | 3.1 | 18700 | 18700 | -1.79 | 0.00238 | -0.000509 | -0.000461 | -0.000485 | 0.00141 | 0.0564 | 0.0023611 | -0.00051359 | -0.00045986 | -0.00048672 | 0.0013877 | 18660.2
2590 | 0.721 | 32900 | 0.00715 | -0.000762 | -0.000689 | -1.9 | -0.0784 | 2.93 | 4.52 | 3.1 | 18700 | 18700 | -1.82 | 0.00238 | -0.000509 | -0.000461 | -0.000485 | 0.00141 | 0.0564 | 0.0023611 | -0.00051359 | -0.00045986 | -0.00048672 | 0.0013877 | 18660.2
2600 | 0.721 | 32900 | 0.00716 | -0.000763 | -0.000695 | -1.69 | 0.525 | 2.93 | 4.52 | 3.1 | 18800 | 18700 | -2.22 | 0.00238 | -0.00051 | -0.000465 | -0.000487 | 0.00141 | 0.0565 | 0.0023611 | -0.00051459 | -0.00046386 | -0.00048872 | 0.0013877 | 18760.2
2600 | 0.721 | 32900 | 0.00715 | -0.000763 | -0.000693 | -2.11 | 0.302 | 2.93 | 4.52 | 3.1 | 18800 | 18700 | -2.41 | 0.00238 | -0.00051 | -0.000463 | -0.000487 | 0.00141 | 0.0565 | 0.0023611 | -0.00051459 | -0.00046186 | -0.00048872 | 0.0013877 | 18760.2
2600 | 0.722 | 32900 | 0.00716 | -0.000759 | -0.0007 | -1.94 | -0.0744 | 2.93 | 4.53 | 3.1 | 18700 | 18700 | -1.86 | 0.00238 | -0.000507 | -0.000468 | -0.000488 | 0.00141 | 0.0565 | 0.0023611 | -0.00051159 | -0.00046686 | -0.00048972 | 0.0013877 | 18660.2
2600 | 0.722 | 33000 | 0.00716 | -0.000768 | -0.000698 | -1.85 | -0.0937 | 2.93 | 4.52 | 3.1 | 18800 | 18800 | -1.76 | 0.00238 | -0.000513 | -0.000467 | -0.00049 | 0.0014 | 0.0565 | 0.0023611 | -0.00051759 | -0.00046586 | -0.00049172 | 0.0013777 | 18760.2
2600 | 0.722 | 33100 | 0.00717 | -0.000767 | -0.000695 | -1.85 | -0.0572 | 2.93 | 4.52 | 3.1 | 18800 | 18800 | -1.8 | 0.00239 | -0.000513 | -0.000465 | -0.000489 | 0.00141 | 0.0565 | 0.0023711 | -0.00051759 | -0.00046386 | -0.00049072 | 0.0013877 | 18760.2
2600 | 0.722 | 33100 | 0.00717 | -0.000767 | -0.000697 | -1.52 | 0.103 | 2.93 | 4.52 | 3.1 | 18800 | 18800 | -1.62 | 0.00239 | -0.000513 | -0.000466 | -0.000489 | 0.00141 | 0.0566 | 0.0023711 | -0.00051759 | -0.00046486 | -0.00049072 | 0.0013877 | 18760.2
2600 | 0.723 | 33100 | 0.00717 | -0.000767 | -0.000699 | -1.88 | -0.0557 | 2.93 | 4.52 | 3.1 | 18800 | 18800 | -1.83 | 0.00239 | -0.000513 | -0.000467 | -0.00049 | 0.00141 | 0.0566 | 0.0023711 | -0.00051759 | -0.00046586 | -0.00049172 | 0.0013877 | 18760.2
2600 | 0.723 | 33100 | 0.00717 | -0.000768 | -0.000697 | -1.75 | -0.147 | 2.93 | 4.52 | 3.1 | 18800 | 18800 | -1.61 | 0.00239 | -0.000514 | -0.000466 | -0.00049 | 0.00141 | 0.0566 | 0.0023711 | -0.00051859 | -0.00046486 | -0.00049172 | 0.0013877 | 18760.2
2600 | 0.723 | 33000 | 0.00718 | -0.000769 | -0.000697 | -2.15 | -0.214 | 2.93 | 4.52 | 3.1 | 18800 | 18800 | -1.93 | 0.00239 | -0.000514 | -0.000466 | -0.00049 | 0.00141 | 0.0566 | 0.0023711 | -0.00051859 | -0.00046486 | -0.00049172 | 0.0013877 | 18760.2
2600 | 0.723 | 33100 | 0.00718 | -0.000769 | -0.000698 | -1.27 | -0.143 | 2.93 | 4.52 | 3.1 | 18800 | 18800 | -1.13 | 0.00239 | -0.000514 | -0.000467 | -0.00049 | 0.00141 | 0.0567 | 0.0023711 | -0.00051859 | -0.00046586 | -0.00049172 | 0.0013877 | 18760.2
2610 | 0.724 | 33100 | 0.00719 | -0.000771 | -0.000699 | -1.85 | 0.0365 | 2.93 | 4.53 | 3.1 | 18800 | 18800 | -1.89 | 0.00239 | -0.000516 | -0.000467 | -0.000491 | 0.00141 | 0.0566 | 0.0023711 | -0.00052059 | -0.00046586 | -0.00049272 | 0.0013877 | 18760.2
2610 | 0.724 | 33200 | 0.00719 | -0.000774 | -0.000698 | -2.02 | -0.343 | 2.93 | 4.52 | 3.1 | 18900 | 18900 | -1.68 | 0.00239 | -0.000518 | -0.000467 | -0.000492 | 0.00141 | 0.0567 | 0.0023711 | -0.00052259 | -0.00046586 | -0.00049372 | 0.0013877 | 18860.2
2610 | 0.724 | 33200 | 0.00719 | -0.000771 | -0.000701 | -1.79 | -0.313 | 2.93 | 4.53 | 3.1 | 18900 | 18900 | -1.48 | 0.00239 | -0.000516 | -0.000469 | -0.000492 | 0.00141 | 0.0567 | 0.0023711 | -0.00052059 | -0.00046786 | -0.00049372 | 0.0013877 | 18860.2
2610 | 0.725 | 33100 | 0.00719 | -0.000774 | -0.000702 | -1.89 | 0.442 | 2.93 | 4.52 | 3.1 | 18900 | 18900 | -2.33 | 0.00239 | -0.000518 | -0.00047 | -0.000494 | 0.00141 | 0.0568 | 0.0023711 | -0.00052259 | -0.00046886 | -0.00049572 | 0.0013877 | 18860.2
2610 | 0.725 | 33200 | 0.0072 | -0.000773 | -0.000704 | -2.23 | -0.000986 | 2.93 | 4.52 | 3.1 | 18900 | 18900 | -2.23 | 0.00239 | -0.000517 | -0.000471 | -0.000494 | 0.00141 | 0.0568 | 0.0023711 | -0.00052159 | -0.00046986 | -0.00049572 | 0.0013877 | 18860.2
2610 | 0.725 | 33300 | 0.0072 | -0.000773 | -0.000705 | -1.96 | 0.429 | 2.93 | 4.52 | 3.1 | 18900 | 18900 | -2.39 | 0.0024 | -0.000517 | -0.000471 | -0.000494 | 0.00141 | 0.0567 | 0.0023811 | -0.00052159 | -0.00046986 | -0.00049572 | 0.0013877 | 18860.2
2610 | 0.725 | 33300 | 0.0072 | -0.000775 | -0.000702 | -1.41 | 0.0434 | 2.93 | 4.52 | 3.1 | 18900 | 18900 | -1.45 | 0.0024 | -0.000518 | -0.000469 | -0.000494 | 0.00141 | 0.0568 | 0.0023811 | -0.00052259 | -0.00046786 | -0.00049572 | 0.0013877 | 18860.2
2610 | 0.726 | 33200 | 0.0072 | -0.000774 | -0.000702 | -2.22 | 0.218 | 2.93 | 4.52 | 3.1 | 18900 | 18900 | -2.44 | 0.0024 | -0.000518 | -0.000469 | -0.000494 | 0.00141 | 0.0567 | 0.0023811 | -0.00052259 | -0.00046786 | -0.00049572 | 0.0013877 | 18860.2
2610 | 0.726 | 33300 | 0.00721 | -0.000773 | -0.000702 | -2.29 | 0.439 | 2.93 | 4.52 | 3.1 | 18900 | 18900 | -2.73 | 0.0024 | -0.000517 | -0.00047 | -0.000493 | 0.00141 | 0.0567 | 0.0023811 | -0.00052159 | -0.00046886 | -0.00049472 | 0.0013877 | 18860.2
2610 | 0.726 | 33300 | 0.00721 | -0.000776 | -0.000705 | -1.89 | 0.248 | 2.93 | 4.52 | 3.1 | 19000 | 19000 | -2.14 | 0.0024 | -0.000519 | -0.000471 | -0.000495 | 0.00141 | 0.0567 | 0.0023811 | -0.00052359 | -0.00046986 | -0.00049672 | 0.0013877 | 18960.2
2620 | 0.727 | 33300 | 0.00721 | -0.000781 | -0.000702 | -1.51 | 0.0725 | 2.93 | 4.53 | 3.1 | 19000 | 19000 | -1.58 | 0.0024 | -0.000522 | -0.000469 | -0.000496 | 0.00141 | 0.0568 | 0.0023811 | -0.00052659 | -0.00046786 | -0.00049772 | 0.0013877 | 18960.2
2620 | 0.727 | 33300 | 0.00721 | -0.000778 | -0.000701 | -1.78 | -0.488 | 2.93 | 4.52 | 3.1 | 19000 | 19000 | -1.29 | 0.0024 | -0.00052 | -0.000469 | -0.000495 | 0.00141 | 0.057 | 0.0023811 | -0.00052459 | -0.00046786 | -0.00049672 | 0.0013877 | 18960.2
2620 | 0.727 | 33300 | 0.00722 | -0.000776 | -0.000702 | -2.22 | -0.0291 | 2.93 | 4.52 | 3.1 | 19000 | 19000 | -2.19 | 0.0024 | -0.000519 | -0.000469 | -0.000494 | 0.00142 | 0.0568 | 0.0023811 | -0.00052359 | -0.00046786 | -0.00049572 | 0.0013977 | 18960.2
2620 | 0.727 | 33400 | 0.00723 | -0.000788 | -0.000705 | -1.2 | 0.258 | 2.93 | 4.53 | 3.1 | 19000 | 19000 | -1.46 | 0.0024 | -0.000527 | -0.000471 | -0.000499 | 0.00141 | 0.0567 | 0.0023811 | -0.00053159 | -0.00046986 | -0.00050072 | 0.0013877 | 18960.2
2620 | 0.728 | 33400 | 0.00722 | -0.000776 | -0.000709 | -3.61 | 0.149 | 2.93 | 4.52 | 3.1 | 19000 | 19000 | -3.76 | 0.0024 | -0.000519 | -0.000474 | -0.000496 | 0.00141 | 0.0569 | 0.0023811 | -0.00052359 | -0.00047286 | -0.00049772 | 0.0013877 | 18960.2
2620 | 0.728 | 33300 | 0.00723 | -0.000777 | -0.000707 | -0.888 | 0.0646 | 2.93 | 4.52 | 3.1 | 19000 | 19000 | -0.953 | 0.00241 | -0.00052 | -0.000473 | -0.000496 | 0.00141 | 0.0568 | 0.0023911 | -0.00052459 | -0.00047186 | -0.00049772 | 0.0013877 | 18960.2
2620 | 0.728 | 33400 | 0.00723 | -0.000785 | -0.000708 | -2.2 | -0.404 | 2.93 | 4.53 | 3.1 | 19000 | 19000 | -1.79 | 0.00241 | -0.000525 | -0.000473 | -0.000499 | 0.00141 | 0.057 | 0.0023911 | -0.00052959 | -0.00047186 | -0.00050072 | 0.0013877 | 18960.2
2620 | 0.728 | 33400 | 0.00724 | -0.000784 | -0.000709 | -2.16 | 0.312 | 2.93 | 4.52 | 3.1 | 19000 | 19000 | -2.47 | 0.00241 | -0.000524 | -0.000474 | -0.000499 | 0.00141 | 0.0569 | 0.0023911 | -0.00052859 | -0.00047286 | -0.00050072 | 0.0013877 | 18960.2
2620 | 0.729 | 33400 | 0.00724 | -0.000785 | -0.000709 | -2.09 | 0.622 | 2.93 | 4.52 | 3.1 | 19000 | 19000 | -2.71 | 0.00241 | -0.000525 | -0.000474 | -0.0005 | 0.00141 | 0.057 | 0.0023911 | -0.00052959 | -0.00047286 | -0.00050172 | 0.0013877 | 18960.2
2620 | 0.729 | 33500 | 0.00724 | -0.000787 | -0.00071 | -1.98 | 0.0182 | 2.93 | 4.52 | 3.1 | 19000 | 19000 | -2 | 0.00241 | -0.000526 | -0.000475 | -0.000501 | 0.00141 | 0.057 | 0.0023911 | -0.00053059 | -0.00047386 | -0.00050272 | 0.0013877 | 18960.2
2630 | 0.729 | 33500 | 0.00725 | -0.000787 | -0.000714 | -1.99 | -0.29 | 2.93 | 4.52 | 3.1 | 19100 | 19000 | -1.7 | 0.00241 | -0.000526 | -0.000478 | -0.000502 | 0.00141 | 0.057 | 0.0023911 | -0.00053059 | -0.00047686 | -0.00050372 | 0.0013877 | 19060.2
2630 | 0.73 | 33500 | 0.00724 | -0.000787 | -0.000712 | -2.31 | -0.365 | 2.93 | 4.52 | 3.1 | 19100 | 19100 | -1.95 | 0.00241 | -0.000526 | -0.000476 | -0.000501 | 0.00141 | 0.0568 | 0.0023911 | -0.00053059 | -0.00047486 | -0.00050272 | 0.0013877 | 19060.2
2630 | 0.73 | 33500 | 0.00724 | -0.000786 | -0.000712 | -1.61 | -0.0108 | 2.93 | 4.52 | 3.1 | 19100 | 19100 | -1.6 | 0.00241 | -0.000525 | -0.000476 | -0.000501 | 0.00141 | 0.057 | 0.0023911 | -0.00052959 | -0.00047486 | -0.00050272 | 0.0013877 | 19060.2
2630 | 0.73 | 33500 | 0.00726 | -0.000787 | -0.000715 | -1.86 | -0.347 | 2.93 | 4.52 | 3.1 | 19100 | 19100 | -1.51 | 0.00241 | -0.000526 | -0.000478 | -0.000502 | 0.00141 | 0.0572 | 0.0023911 | -0.00053059 | -0.00047686 | -0.00050372 | 0.0013877 | 19060.2
2630 | 0.73 | 33500 | 0.00725 | -0.000786 | -0.000713 | -2.12 | -0.0478 | 2.93 | 4.52 | 3.1 | 19100 | 19100 | -2.07 | 0.00241 | -0.000526 | -0.000477 | -0.000501 | 0.00141 | 0.057 | 0.0023911 | -0.00053059 | -0.00047586 | -0.00050272 | 0.0013877 | 19060.2
2630 | 0.731 | 33500 | 0.00726 | -0.000785 | -0.00071 | -2.19 | -0.106 | 2.93 | 4.52 | 3.1 | 19100 | 19100 | -2.08 | 0.00242 | -0.000525 | -0.000475 | -0.0005 | 0.00142 | 0.057 | 0.0024011 | -0.00052959 | -0.00047386 | -0.00050172 | 0.0013977 | 19060.2
2630 | 0.731 | 33500 | 0.00727 | -0.000792 | -0.000715 | -1.64 | -0.12 | 2.93 | 4.53 | 3.1 | 19100 | 19100 | -1.52 | 0.00242 | -0.000529 | -0.000478 | -0.000504 | 0.00141 | 0.0569 | 0.0024011 | -0.00053359 | -0.00047686 | -0.00050572 | 0.0013877 | 19060.2
2630 | 0.731 | 33600 | 0.00726 | -0.000787 | -0.000716 | -2.17 | 0.186 | 2.93 | 4.53 | 3.1 | 19100 | 19100 | -2.35 | 0.00242 | -0.000526 | -0.000479 | -0.000502 | 0.00141 | 0.0569 | 0.0024011 | -0.00053059 | -0.00047786 | -0.00050372 | 0.0013877 | 19060.2
2630 | 0.732 | 33600 | 0.00727 | -0.000787 | -0.000716 | -2.82 | -0.0202 | 2.93 | 4.52 | 3.1 | 19100 | 19100 | -2.8 | 0.00242 | -0.000526 | -0.000479 | -0.000503 | 0.00141 | 0.057 | 0.0024011 | -0.00053059 | -0.00047786 | -0.00050472 | 0.0013877 | 19060.2
2630 | 0.732 | 33600 | 0.00727 | -0.000789 | -0.000714 | -2.59 | -0.234 | 2.93 | 4.52 | 3.1 | 19100 | 19100 | -2.36 | 0.00242 | -0.000528 | -0.000477 | -0.000502 | 0.00142 | 0.0571 | 0.0024011 | -0.00053259 | -0.00047586 | -0.00050372 | 0.0013977 | 19060.2
2640 | 0.732 | 33700 | 0.00727 | -0.000789 | -0.000718 | -1.53 | 0.0715 | 2.93 | 4.52 | 3.1 | 19200 | 19200 | -1.6 | 0.00242 | -0.000528 | -0.00048 | -0.000504 | 0.00141 | 0.057 | 0.0024011 | -0.00053259 | -0.00047886 | -0.00050572 | 0.0013877 | 19160.2
2640 | 0.732 | 33600 | 0.00727 | -0.00079 | -0.000715 | -2.6 | 0.159 | 2.93 | 4.52 | 3.1 | 19100 | 19100 | -2.76 | 0.00242 | -0.000528 | -0.000478 | -0.000503 | 0.00141 | 0.057 | 0.0024011 | -0.00053259 | -0.00047686 | -0.00050472 | 0.0013877 | 19060.2
2640 | 0.733 | 33600 | 0.00729 | -0.000791 | -0.000717 | -2.95 | -0.186 | 2.93 | 4.53 | 3.1 | 19100 | 19100 | -2.76 | 0.00243 | -0.000529 | -0.00048 | -0.000504 | 0.00142 | 0.0572 | 0.0024111 | -0.00053359 | -0.00047886 | -0.00050572 | 0.0013977 | 19060.2
2640 | 0.733 | 33700 | 0.00728 | -0.000794 | -0.000718 | -2 | -0.316 | 2.93 | 4.52 | 3.1 | 19200 | 19200 | -1.68 | 0.00242 | -0.000531 | -0.00048 | -0.000505 | 0.00141 | 0.0571 | 0.0024011 | -0.00053559 | -0.00047886 | -0.00050672 | 0.0013877 | 19160.2
2640 | 0.733 | 33600 | 0.00728 | -0.000791 | -0.000718 | -2.07 | 0.216 | 2.93 | 4.53 | 3.1 | 19200 | 19200 | -2.29 | 0.00242 | -0.000529 | -0.00048 | -0.000505 | 0.00141 | 0.057 | 0.0024011 | -0.00053359 | -0.00047886 | -0.00050672 | 0.0013877 | 19160.2
2640 | 0.733 | 33700 | 0.00729 | -0.000792 | -0.000719 | -2.22 | -0.0222 | 2.93 | 4.52 | 3.1 | 19200 | 19200 | -2.2 | 0.00243 | -0.000529 | -0.000481 | -0.000505 | 0.00142 | 0.0571 | 0.0024111 | -0.00053359 | -0.00047986 | -0.00050672 | 0.0013977 | 19160.2
2640 | 0.734 | 33700 | 0.00729 | -0.000796 | -0.000719 | -2.65 | -0.126 | 2.93 | 4.52 | 3.1 | 19200 | 19200 | -2.52 | 0.00243 | -0.000532 | -0.000481 | -0.000506 | 0.00142 | 0.0571 | 0.0024111 | -0.00053659 | -0.00047986 | -0.00050772 | 0.0013977 | 19160.2
2640 | 0.734 | 33700 | 0.00729 | -0.000792 | -0.00072 | -2.05 | -0.0237 | 2.93 | 4.52 | 3.1 | 19200 | 19200 | -2.03 | 0.00243 | -0.00053 | -0.000481 | -0.000506 | 0.00142 | 0.0571 | 0.0024111 | -0.00053459 | -0.00047986 | -0.00050772 | 0.0013977 | 19160.2
2640 | 0.734 | 33700 | 0.0073 | -0.000794 | -0.000721 | -2.18 | -0.635 | 2.93 | 4.52 | 3.1 | 19200 | 19200 | -1.55 | 0.00243 | -0.000531 | -0.000482 | -0.000506 | 0.00142 | 0.0573 | 0.0024111 | -0.00053559 | -0.00048086 | -0.00050772 | 0.0013977 | 19160.2
2640 | 0.735 | 33800 | 0.00731 | -0.000797 | -0.000717 | -2.22 | -0.284 | 2.93 | 4.52 | 3.1 | 19200 | 19200 | -1.93 | 0.00243 | -0.000533 | -0.000479 | -0.000506 | 0.00142 | 0.0572 | 0.0024111 | -0.00053759 | -0.00047786 | -0.00050772 | 0.0013977 | 19160.2
2650 | 0.735 | 33800 | 0.0073 | -0.000797 | -0.00072 | -2.06 | -0.261 | 2.93 | 4.52 | 3.1 | 19200 | 19200 | -1.8 | 0.00243 | -0.000533 | -0.000481 | -0.000507 | 0.00142 | 0.0571 | 0.0024111 | -0.00053759 | -0.00047986 | -0.00050872 | 0.0013977 | 19160.2
2650 | 0.735 | 33800 | 0.00731 | -0.000795 | -0.000719 | -1.96 | -0.334 | 2.93 | 4.52 | 3.1 | 19200 | 19200 | -1.62 | 0.00243 | -0.000532 | -0.000481 | -0.000506 | 0.00142 | 0.0571 | 0.0024111 | -0.00053659 | -0.00047986 | -0.00050772 | 0.0013977 | 19160.2
2650 | 0.735 | 33800 | 0.00731 | -0.0008 | -0.000723 | -1.78 | -0.14 | 2.93 | 4.52 | 3.1 | 19300 | 19300 | -1.65 | 0.00243 | -0.000535 | -0.000483 | -0.000509 | 0.00141 | 0.0571 | 0.0024111 | -0.00053959 | -0.00048186 | -0.00051072 | 0.0013877 | 19260.2
2650 | 0.736 | 33800 | 0.00731 | -0.000797 | -0.000724 | -2.05 | -0.5 | 2.93 | 4.52 | 3.1 | 19300 | 19300 | -1.55 | 0.00243 | -0.000533 | -0.000484 | -0.000509 | 0.00142 | 0.0574 | 0.0024111 | -0.00053759 | -0.00048286 | -0.00051072 | 0.0013977 | 19260.2
2650 | 0.736 | 33800 | 0.00731 | -0.0008 | -0.000724 | -2.72 | -0.0611 | 2.93 | 4.52 | 3.1 | 19300 | 19300 | -2.66 | 0.00243 | -0.000535 | -0.000484 | -0.000509 | 0.00142 | 0.0574 | 0.0024111 | -0.00053959 | -0.00048286 | -0.00051072 | 0.0013977 | 19260.2
2650 | 0.736 | 33900 | 0.00732 | -0.000799 | -0.000725 | -2.66 | -0.117 | 2.93 | 4.53 | 3.1 | 19300 | 19300 | -2.54 | 0.00244 | -0.000534 | -0.000485 | -0.00051 | 0.00142 | 0.0572 | 0.0024211 | -0.00053859 | -0.00048386 | -0.00051172 | 0.0013977 | 19260.2
2650 | 0.737 | 33800 | 0.00732 | -0.000795 | -0.000728 | -2.87 | -0.0942 | 2.93 | 4.52 | 3.1 | 19300 | 19300 | -2.78 | 0.00244 | -0.000531 | -0.000487 | -0.000509 | 0.00142 | 0.0573 | 0.0024211 | -0.00053559 | -0.00048586 | -0.00051072 | 0.0013977 | 19260.2
2650 | 0.737 | 33900 | 0.00733 | -0.0008 | -0.000731 | -2.07 | -0.178 | 2.93 | 4.52 | 3.1 | 19300 | 19300 | -1.9 | 0.00244 | -0.000535 | -0.000489 | -0.000512 | 0.00142 | 0.0574 | 0.0024211 | -0.00053959 | -0.00048786 | -0.00051372 | 0.0013977 | 19260.2
2650 | 0.737 | 33900 | 0.00732 | -0.000799 | -0.000728 | -2.05 | -0.384 | 2.93 | 4.52 | 3.1 | 19300 | 19300 | -1.67 | 0.00244 | -0.000534 | -0.000487 | -0.000511 | 0.00142 | 0.0573 | 0.0024211 | -0.00053859 | -0.00048586 | -0.00051272 | 0.0013977 | 19260.2
2650 | 0.737 | 33900 | 0.00733 | -0.000802 | -0.000727 | -2.7 | 0.0429 | 2.93 | 4.53 | 3.1 | 19300 | 19300 | -2.74 | 0.00244 | -0.000537 | -0.000486 | -0.000511 | 0.00142 | 0.0573 | 0.0024211 | -0.00054159 | -0.00048486 | -0.00051272 | 0.0013977 | 19260.2
2660 | 0.738 | 33900 | 0.00733 | -0.000802 | -0.00073 | -2.16 | -0.182 | 2.93 | 4.52 | 3.1 | 19300 | 19300 | -1.98 | 0.00244 | -0.000536 | -0.000488 | -0.000512 | 0.00141 | 0.0572 | 0.0024211 | -0.00054059 | -0.00048686 | -0.00051372 | 0.0013877 | 19260.2
2660 | 0.738 | 34000 | 0.00734 | -0.000799 | -0.000731 | -1.39 | -0.716 | 2.93 | 4.52 | 3.1 | 19300 | 19300 | -0.673 | 0.00244 | -0.000534 | -0.000489 | -0.000511 | 0.00142 | 0.0573 | 0.0024211 | -0.00053859 | -0.00048786 | -0.00051272 | 0.0013977 | 19260.2
2660 | 0.738 | 34000 | 0.00734 | -0.000799 | -0.000732 | -2.26 | 0.403 | 2.93 | 4.52 | 3.1 | 19400 | 19300 | -2.66 | 0.00244 | -0.000534 | -0.00049 | -0.000512 | 0.00142 | 0.0572 | 0.0024211 | -0.00053859 | -0.00048886 | -0.00051372 | 0.0013977 | 19360.2
2660 | 0.738 | 34000 | 0.00734 | -0.000803 | -0.00073 | -2.48 | -0.341 | 2.93 | 4.52 | 3.1 | 19300 | 19300 | -2.14 | 0.00244 | -0.000537 | -0.000488 | -0.000513 | 0.00142 | 0.0573 | 0.0024211 | -0.00054159 | -0.00048686 | -0.00051472 | 0.0013977 | 19260.2
2660 | 0.739 | 34000 | 0.00734 | -0.0008 | -0.00073 | -2.4 | -0.485 | 2.93 | 4.52 | 3.1 | 19300 | 19300 | -1.92 | 0.00244 | -0.000535 | -0.000488 | -0.000512 | 0.00142 | 0.0573 | 0.0024211 | -0.00053959 | -0.00048686 | -0.00051372 | 0.0013977 | 19260.2
2660 | 0.739 | 34000 | 0.00735 | -0.000804 | -0.000729 | -2.37 | -0.483 | 2.93 | 4.52 | 3.1 | 19400 | 19400 | -1.89 | 0.00245 | -0.000537 | -0.000488 | -0.000512 | 0.00142 | 0.0572 | 0.0024311 | -0.00054159 | -0.00048686 | -0.00051372 | 0.0013977 | 19360.2
2660 | 0.739 | 34000 | 0.00734 | -0.0008 | -0.000729 | -2.57 | 0.266 | 2.93 | 4.52 | 3.1 | 19400 | 19400 | -2.83 | 0.00244 | -0.000535 | -0.000487 | -0.000511 | 0.00142 | 0.0572 | 0.0024211 | -0.00053959 | -0.00048586 | -0.00051272 | 0.0013977 | 19360.2
2660 | 0.74 | 34000 | 0.00736 | -0.000804 | -0.000735 | -1.61 | -0.0232 | 2.93 | 4.52 | 3.1 | 19400 | 19400 | -1.58 | 0.00245 | -0.000538 | -0.000491 | -0.000515 | 0.00142 | 0.0574 | 0.0024311 | -0.00054259 | -0.00048986 | -0.00051672 | 0.0013977 | 19360.2
2660 | 0.74 | 34000 | 0.00736 | -0.000807 | -0.000731 | -1.28 | -0.125 | 2.93 | 4.52 | 3.1 | 19400 | 19400 | -1.16 | 0.00245 | -0.00054 | -0.000488 | -0.000514 | 0.00142 | 0.0574 | 0.0024311 | -0.00054459 | -0.00048686 | -0.00051572 | 0.0013977 | 19360.2
2660 | 0.74 | 34000 | 0.00736 | -0.000806 | -0.000736 | -2.68 | 0.106 | 2.93 | 4.52 | 3.1 | 19400 | 19400 | -2.78 | 0.00245 | -0.000539 | -0.000492 | -0.000516 | 0.00142 | 0.0574 | 0.0024311 | -0.00054359 | -0.00049086 | -0.00051772 | 0.0013977 | 19360.2
2670 | 0.74 | 34000 | 0.00737 | -0.000806 | -0.000734 | -1.84 | 0.00394 | 2.93 | 4.52 | 3.1 | 19400 | 19400 | -1.84 | 0.00245 | -0.000539 | -0.000491 | -0.000515 | 0.00142 | 0.0575 | 0.0024311 | -0.00054359 | -0.00048986 | -0.00051672 | 0.0013977 | 19360.2
2670 | 0.741 | 34100 | 0.00736 | -0.00081 | -0.000733 | -1.66 | -0.0454 | 2.93 | 4.52 | 3.1 | 19400 | 19400 | -1.62 | 0.00245 | -0.000542 | -0.00049 | -0.000516 | 0.00142 | 0.0573 | 0.0024311 | -0.00054659 | -0.00048886 | -0.00051772 | 0.0013977 | 19360.2
2670 | 0.741 | 34100 | 0.00737 | -0.000812 | -0.000732 | -1.63 | -0.19 | 2.93 | 4.52 | 3.1 | 19400 | 19400 | -1.44 | 0.00245 | -0.000543 | -0.000489 | -0.000516 | 0.00142 | 0.0573 | 0.0024311 | -0.00054759 | -0.00048786 | -0.00051772 | 0.0013977 | 19360.2
2670 | 0.741 | 34100 | 0.00737 | -0.00081 | -0.000737 | -1.71 | -0.00789 | 2.93 | 4.52 | 3.1 | 19400 | 19400 | -1.71 | 0.00245 | -0.000541 | -0.000493 | -0.000517 | 0.00142 | 0.0575 | 0.0024311 | -0.00054559 | -0.00049186 | -0.00051872 | 0.0013977 | 19360.2
2670 | 0.742 | 34100 | 0.00738 | -0.000808 | -0.000739 | -2.38 | 0.0582 | 2.93 | 4.52 | 3.1 | 19400 | 19400 | -2.43 | 0.00245 | -0.00054 | -0.000494 | -0.000517 | 0.00142 | 0.0574 | 0.0024311 | -0.00054459 | -0.00049286 | -0.00051872 | 0.0013977 | 19360.2
2670 | 0.742 | 34200 | 0.00738 | -0.000811 | -0.000739 | -2.17 | 0.431 | 2.93 | 4.52 | 3.1 | 19500 | 19500 | -2.6 | 0.00246 | -0.000542 | -0.000494 | -0.000518 | 0.00142 | 0.0574 | 0.0024411 | -0.00054659 | -0.00049286 | -0.00051972 | 0.0013977 | 19460.2
2670 | 0.742 | 34200 | 0.00739 | -0.000813 | -0.000738 | -1.66 | 0.036 | 2.93 | 4.52 | 3.1 | 19500 | 19500 | -1.7 | 0.00246 | -0.000543 | -0.000493 | -0.000518 | 0.00142 | 0.0574 | 0.0024411 | -0.00054759 | -0.00049186 | -0.00051972 | 0.0013977 | 19460.2
2670 | 0.742 | 34200 | 0.00738 | -0.00081 | -0.000738 | -0.975 | -0.329 | 2.93 | 4.52 | 3.1 | 19500 | 19500 | -0.647 | 0.00246 | -0.000542 | -0.000493 | -0.000518 | 0.00142 | 0.0572 | 0.0024411 | -0.00054659 | -0.00049186 | -0.00051972 | 0.0013977 | 19460.2
2670 | 0.743 | 34300 | 0.00739 | -0.000817 | -0.000738 | -1.84 | -0.12 | 2.93 | 4.52 | 3.1 | 19500 | 19500 | -1.72 | 0.00246 | -0.000546 | -0.000493 | -0.00052 | 0.00142 | 0.0573 | 0.0024411 | -0.00055059 | -0.00049186 | -0.00052172 | 0.0013977 | 19460.2
2670 | 0.743 | 34200 | 0.00739 | -0.000816 | -0.000741 | -1.5 | -0.437 | 2.93 | 4.52 | 3.1 | 19500 | 19500 | -1.07 | 0.00246 | -0.000546 | -0.000496 | -0.000521 | 0.00142 | 0.0573 | 0.0024411 | -0.00055059 | -0.00049486 | -0.00052272 | 0.0013977 | 19460.2
2680 | 0.743 | 34300 | 0.00739 | -0.000816 | -0.000744 | -1.87 | -0.221 | 2.93 | 4.53 | 3.1 | 19500 | 19500 | -1.65 | 0.00246 | -0.000546 | -0.000498 | -0.000522 | 0.00142 | 0.0575 | 0.0024411 | -0.00055059 | -0.00049686 | -0.00052372 | 0.0013977 | 19460.2
2680 | 0.743 | 34300 | 0.00739 | -0.000814 | -0.000746 | -2.66 | 0.0917 | 2.93 | 4.53 | 3.1 | 19500 | 19500 | -2.76 | 0.00246 | -0.000544 | -0.000499 | -0.000522 | 0.00142 | 0.0575 | 0.0024411 | -0.00054859 | -0.00049786 | -0.00052372 | 0.0013977 | 19460.2
2680 | 0.744 | 34300 | 0.0074 | -0.000816 | -0.000741 | -2.08 | -0.0414 | 2.93 | 4.53 | 3.1 | 19500 | 19500 | -2.04 | 0.00246 | -0.000546 | -0.000496 | -0.000521 | 0.00142 | 0.0575 | 0.0024411 | -0.00055059 | -0.00049486 | -0.00052272 | 0.0013977 | 19460.2
2680 | 0.744 | 34300 | 0.00741 | -0.000819 | -0.000745 | -2.58 | -0.361 | 2.93 | 4.52 | 3.1 | 19500 | 19500 | -2.21 | 0.00247 | -0.000548 | -0.000498 | -0.000523 | 0.00142 | 0.0577 | 0.0024511 | -0.00055259 | -0.00049686 | -0.00052472 | 0.0013977 | 19460.2
2680 | 0.744 | 34300 | 0.00741 | -0.00082 | -0.000741 | -1.58 | -0.654 | 2.93 | 4.52 | 3.1 | 19500 | 19500 | -0.927 | 0.00247 | -0.000548 | -0.000496 | -0.000522 | 0.00142 | 0.0575 | 0.0024511 | -0.00055259 | -0.00049486 | -0.00052372 | 0.0013977 | 19460.2
2680 | 0.745 | 34300 | 0.00741 | -0.000819 | -0.000743 | -2.16 | -0.3 | 2.93 | 4.52 | 3.1 | 19500 | 19500 | -1.86 | 0.00246 | -0.000548 | -0.000497 | -0.000522 | 0.00142 | 0.0575 | 0.0024411 | -0.00055259 | -0.00049586 | -0.00052372 | 0.0013977 | 19460.2
2680 | 0.745 | 34300 | 0.00741 | -0.00082 | -0.000743 | -1.71 | -0.461 | 2.93 | 4.52 | 3.1 | 19500 | 19500 | -1.25 | 0.00247 | -0.000548 | -0.000497 | -0.000523 | 0.00142 | 0.0575 | 0.0024511 | -0.00055259 | -0.00049586 | -0.00052472 | 0.0013977 | 19460.2
2680 | 0.745 | 34400 | 0.00742 | -0.000818 | -0.000744 | -1.55 | -0.0764 | 2.93 | 4.52 | 3.1 | 19600 | 19600 | -1.47 | 0.00247 | -0.000547 | -0.000498 | -0.000522 | 0.00142 | 0.0574 | 0.0024511 | -0.00055159 | -0.00049686 | -0.00052372 | 0.0013977 | 19560.2
2680 | 0.745 | 34400 | 0.00742 | -0.000819 | -0.000742 | -2.32 | -0.358 | 2.93 | 4.52 | 3.1 | 19600 | 19600 | -1.96 | 0.00247 | -0.000548 | -0.000496 | -0.000522 | 0.00143 | 0.0575 | 0.0024511 | -0.00055259 | -0.00049486 | -0.00052372 | 0.0014077 | 19560.2
2680 | 0.746 | 34400 | 0.00742 | -0.000817 | -0.000744 | -2.23 | -0.34 | 2.93 | 4.52 | 3.1 | 19600 | 19600 | -1.89 | 0.00247 | -0.000547 | -0.000497 | -0.000522 | 0.00142 | 0.0576 | 0.0024511 | -0.00055159 | -0.00049586 | -0.00052372 | 0.0013977 | 19560.2
2690 | 0.746 | 34400 | 0.00742 | -0.000824 | -0.000747 | -2.07 | -0.369 | 2.93 | 4.52 | 3.1 | 19600 | 19600 | -1.7 | 0.00247 | -0.000551 | -0.000499 | -0.000525 | 0.00142 | 0.0576 | 0.0024511 | -0.00055559 | -0.00049786 | -0.00052672 | 0.0013977 | 19560.2
2690 | 0.746 | 34400 | 0.00743 | -0.000822 | -0.000746 | -2.01 | -0.536 | 2.93 | 4.52 | 3.1 | 19600 | 19600 | -1.48 | 0.00247 | -0.00055 | -0.000499 | -0.000524 | 0.00142 | 0.0576 | 0.0024511 | -0.00055459 | -0.00049786 | -0.00052572 | 0.0013977 | 19560.2
2690 | 0.747 | 34500 | 0.00742 | -0.000821 | -0.00075 | -1.92 | -0.722 | 2.93 | 4.53 | 3.1 | 19600 | 19600 | -1.2 | 0.00247 | -0.000549 | -0.000502 | -0.000525 | 0.00142 | 0.0576 | 0.0024511 | -0.00055359 | -0.00050086 | -0.00052672 | 0.0013977 | 19560.2
2690 | 0.747 | 34500 | 0.00743 | -0.000823 | -0.00075 | -2.1 | -0.631 | 2.93 | 4.52 | 3.1 | 19600 | 19600 | -1.47 | 0.00247 | -0.000551 | -0.000502 | -0.000526 | 0.00142 | 0.0576 | 0.0024511 | -0.00055559 | -0.00050086 | -0.00052772 | 0.0013977 | 19560.2
2690 | 0.747 | 34400 | 0.00744 | -0.000821 | -0.00075 | -2.22 | -0.0468 | 2.93 | 4.52 | 3.1 | 19600 | 19600 | -2.17 | 0.00248 | -0.000549 | -0.000502 | -0.000525 | 0.00142 | 0.0576 | 0.0024611 | -0.00055359 | -0.00050086 | -0.00052672 | 0.0013977 | 19560.2
2690 | 0.747 | 34500 | 0.00744 | -0.000822 | -0.000752 | -2.59 | -0.569 | 2.93 | 4.52 | 3.1 | 19600 | 19600 | -2.02 | 0.00248 | -0.00055 | -0.000503 | -0.000526 | 0.00142 | 0.0576 | 0.0024611 | -0.00055459 | -0.00050186 | -0.00052772 | 0.0013977 | 19560.2
2690 | 0.748 | 34500 | 0.00744 | -0.000823 | -0.00075 | -2.66 | -0.0192 | 2.93 | 4.53 | 3.1 | 19600 | 19600 | -2.64 | 0.00248 | -0.00055 | -0.000501 | -0.000526 | 0.00143 | 0.0576 | 0.0024611 | -0.00055459 | -0.00049986 | -0.00052772 | 0.0014077 | 19560.2
2690 | 0.748 | 34500 | 0.00744 | -0.000827 | -0.000749 | -1.75 | -0.616 | 2.93 | 4.52 | 3.1 | 19600 | 19600 | -1.14 | 0.00248 | -0.000553 | -0.000501 | -0.000527 | 0.00142 | 0.0576 | 0.0024611 | -0.00055759 | -0.00049986 | -0.00052872 | 0.0013977 | 19560.2
2690 | 0.748 | 34500 | 0.00744 | -0.000826 | -0.000748 | -3.09 | -0.23 | 2.93 | 4.52 | 3.1 | 19700 | 19700 | -2.86 | 0.00248 | -0.000553 | -0.0005 | -0.000526 | 0.00142 | 0.0576 | 0.0024611 | -0.00055759 | -0.00049886 | -0.00052772 | 0.0013977 | 19660.2
2690 | 0.748 | 34600 | 0.00745 | -0.000825 | -0.000749 | -1.85 | -0.1 | 2.93 | 4.52 | 3.1 | 19700 | 19700 | -1.75 | 0.00248 | -0.000551 | -0.000501 | -0.000526 | 0.00143 | 0.0577 | 0.0024611 | -0.00055559 | -0.00049986 | -0.00052772 | 0.0014077 | 19660.2
2700 | 0.749 | 34600 | 0.00745 | -0.000823 | -0.000753 | -3.28 | 0.43 | 2.93 | 4.52 | 3.1 | 19700 | 19700 | -3.71 | 0.00248 | -0.00055 | -0.000503 | -0.000527 | 0.00143 | 0.0576 | 0.0024611 | -0.00055459 | -0.00050186 | -0.00052872 | 0.0014077 | 19660.2
2700 | 0.749 | 34600 | 0.00746 | -0.000828 | -0.000752 | -2.6 | -0.0577 | 2.93 | 4.52 | 3.1 | 19700 | 19700 | -2.54 | 0.00248 | -0.000554 | -0.000503 | -0.000528 | 0.00143 | 0.0576 | 0.0024611 | -0.00055859 | -0.00050186 | -0.00052972 | 0.0014077 | 19660.2
2700 | 0.749 | 34600 | 0.00746 | -0.000825 | -0.000754 | -2.24 | -0.458 | 2.93 | 4.52 | 3.1 | 19700 | 19700 | -1.78 | 0.00248 | -0.000552 | -0.000504 | -0.000528 | 0.00143 | 0.0576 | 0.0024611 | -0.00055659 | -0.00050286 | -0.00052972 | 0.0014077 | 19660.2
2700 | 0.75 | 34600 | 0.00746 | -0.000829 | -0.000754 | -2.6 | 0.294 | 2.93 | 4.52 | 3.1 | 19700 | 19700 | -2.89 | 0.00248 | -0.000554 | -0.000504 | -0.000529 | 0.00142 | 0.0577 | 0.0024611 | -0.00055859 | -0.00050286 | -0.00053072 | 0.0013977 | 19660.2
2700 | 0.75 | 34600 | 0.00747 | -0.000834 | -0.000754 | -1.74 | -0.0232 | 2.93 | 4.52 | 3.1 | 19700 | 19700 | -1.72 | 0.00249 | -0.000558 | -0.000504 | -0.000531 | 0.00142 | 0.0578 | 0.0024711 | -0.00056259 | -0.00050286 | -0.00053272 | 0.0013977 | 19660.2
2700 | 0.75 | 34600 | 0.00747 | -0.00083 | -0.000754 | -2.39 | -0.264 | 2.93 | 4.52 | 3.1 | 19700 | 19700 | -2.13 | 0.00249 | -0.000555 | -0.000504 | -0.000529 | 0.00143 | 0.0577 | 0.0024711 | -0.00055959 | -0.00050286 | -0.00053072 | 0.0014077 | 19660.2
2700 | 0.75 | 34600 | 0.00747 | -0.000829 | -0.000755 | -2.17 | -0.0828 | 2.93 | 4.52 | 3.1 | 19700 | 19700 | -2.09 | 0.00249 | -0.000554 | -0.000505 | -0.000529 | 0.00143 | 0.0576 | 0.0024711 | -0.00055859 | -0.00050386 | -0.00053072 | 0.0014077 | 19660.2
2700 | 0.751 | 34700 | 0.00747 | -0.000832 | -0.000758 | -2.01 | 0.252 | 2.93 | 4.52 | 3.1 | 19700 | 19700 | -2.26 | 0.00249 | -0.000556 | -0.000507 | -0.000532 | 0.00142 | 0.0578 | 0.0024711 | -0.00056059 | -0.00050586 | -0.00053372 | 0.0013977 | 19660.2
2700 | 0.751 | 34700 | 0.00747 | -0.00083 | -0.000756 | -2.26 | -0.0927 | 2.93 | 4.52 | 3.1 | 19700 | 19700 | -2.17 | 0.00249 | -0.000555 | -0.000506 | -0.00053 | 0.00143 | 0.0577 | 0.0024711 | -0.00055959 | -0.00050486 | -0.00053172 | 0.0014077 | 19660.2
2700 | 0.751 | 34700 | 0.00748 | -0.000833 | -0.000758 | -2.01 | 0.0966 | 2.93 | 4.52 | 3.1 | 19700 | 19700 | -2.11 | 0.00249 | -0.000557 | -0.000507 | -0.000532 | 0.00143 | 0.0577 | 0.0024711 | -0.00056159 | -0.00050586 | -0.00053372 | 0.0014077 | 19660.2
2710 | 0.752 | 34700 | 0.00749 | -0.000836 | -0.000756 | -2.38 | -0.102 | 2.93 | 4.52 | 3.1 | 19800 | 19800 | -2.28 | 0.00249 | -0.000559 | -0.000506 | -0.000532 | 0.00143 | 0.0578 | 0.0024711 | -0.00056359 | -0.00050486 | -0.00053372 | 0.0014077 | 19760.2
2710 | 0.752 | 34800 | 0.00748 | -0.000836 | -0.00076 | -2.41 | -0.161 | 2.93 | 4.52 | 3.1 | 19800 | 19800 | -2.25 | 0.00249 | -0.000559 | -0.000508 | -0.000534 | 0.00142 | 0.0578 | 0.0024711 | -0.00056359 | -0.00050686 | -0.00053572 | 0.0013977 | 19760.2
2710 | 0.752 | 34800 | 0.00749 | -0.000838 | -0.00076 | -2.39 | -0.0212 | 2.93 | 4.52 | 3.1 | 19800 | 19800 | -2.37 | 0.00249 | -0.00056 | -0.000508 | -0.000534 | 0.00142 | 0.0578 | 0.0024711 | -0.00056459 | -0.00050686 | -0.00053572 | 0.0013977 | 19760.2
2710 | 0.752 | 34800 | 0.0075 | -0.000837 | -0.00076 | -2.06 | 0.172 | 2.93 | 4.52 | 3.1 | 19800 | 19800 | -2.23 | 0.00249 | -0.00056 | -0.000508 | -0.000534 | 0.00143 | 0.0578 | 0.0024711 | -0.00056459 | -0.00050686 | -0.00053572 | 0.0014077 | 19760.2
2710 | 0.753 | 34800 | 0.0075 | -0.000835 | -0.000764 | -1.66 | -0.352 | 2.93 | 4.52 | 3.1 | 19800 | 19800 | -1.3 | 0.0025 | -0.000558 | -0.000511 | -0.000535 | 0.00143 | 0.0578 | 0.0024811 | -0.00056259 | -0.00050986 | -0.00053672 | 0.0014077 | 19760.2
2710 | 0.753 | 34800 | 0.0075 | -0.000836 | -0.00076 | -2.59 | -0.0291 | 2.93 | 4.52 | 3.1 | 19800 | 19800 | -2.56 | 0.0025 | -0.000559 | -0.000508 | -0.000534 | 0.00143 | 0.0579 | 0.0024811 | -0.00056359 | -0.00050686 | -0.00053572 | 0.0014077 | 19760.2
2710 | 0.753 | 34800 | 0.0075 | -0.000837 | -0.000761 | -2.73 | -0.0202 | 2.93 | 4.52 | 3.1 | 19800 | 19800 | -2.71 | 0.0025 | -0.00056 | -0.000509 | -0.000534 | 0.00143 | 0.0579 | 0.0024811 | -0.00056459 | -0.00050786 | -0.00053572 | 0.0014077 | 19760.2
2710 | 0.753 | 34800 | 0.0075 | -0.000839 | -0.000764 | -2.59 | -0.139 | 2.93 | 4.52 | 3.1 | 19800 | 19800 | -2.45 | 0.0025 | -0.000561 | -0.000511 | -0.000536 | 0.00143 | 0.0579 | 0.0024811 | -0.00056559 | -0.00050986 | -0.00053772 | 0.0014077 | 19760.2
2710 | 0.754 | 34800 | 0.00751 | -0.00084 | -0.000763 | -2.12 | -0.167 | 2.93 | 4.52 | 3.1 | 19800 | 19800 | -1.95 | 0.0025 | -0.000562 | -0.00051 | -0.000536 | 0.00143 | 0.0578 | 0.0024811 | -0.00056659 | -0.00050886 | -0.00053772 | 0.0014077 | 19760.2
2710 | 0.754 | 34900 | 0.00751 | -0.00084 | -0.000764 | -2.29 | -0.328 | 2.93 | 4.52 | 3.1 | 19900 | 19900 | -1.96 | 0.0025 | -0.000562 | -0.000511 | -0.000536 | 0.00143 | 0.0579 | 0.0024811 | -0.00056659 | -0.00050986 | -0.00053772 | 0.0014077 | 19860.2
2720 | 0.754 | 34900 | 0.00751 | -0.000843 | -0.000766 | -2.09 | -0.136 | 2.93 | 4.52 | 3.1 | 19900 | 19900 | -1.96 | 0.0025 | -0.000564 | -0.000512 | -0.000538 | 0.00142 | 0.058 | 0.0024811 | -0.00056859 | -0.00051086 | -0.00053972 | 0.0013977 | 19860.2
2720 | 0.755 | 34900 | 0.00752 | -0.000845 | -0.000767 | -2.39 | 0.254 | 2.93 | 4.52 | 3.1 | 19900 | 19900 | -2.64 | 0.0025 | -0.000565 | -0.000513 | -0.000539 | 0.00143 | 0.058 | 0.0024811 | -0.00056959 | -0.00051186 | -0.00054072 | 0.0014077 | 19860.2
2720 | 0.755 | 34900 | 0.00752 | -0.00084 | -0.000767 | -2.15 | 0.196 | 2.93 | 4.52 | 3.1 | 19900 | 19900 | -2.34 | 0.0025 | -0.000562 | -0.000513 | -0.000537 | 0.00143 | 0.0579 | 0.0024811 | -0.00056659 | -0.00051186 | -0.00053872 | 0.0014077 | 19860.2
2720 | 0.755 | 34900 | 0.00752 | -0.000844 | -0.000765 | -2.36 | -0.105 | 2.93 | 4.52 | 3.1 | 19900 | 19900 | -2.26 | 0.0025 | -0.000564 | -0.000512 | -0.000538 | 0.00143 | 0.058 | 0.0024811 | -0.00056859 | -0.00051086 | -0.00053972 | 0.0014077 | 19860.2
2720 | 0.755 | 34900 | 0.00754 | -0.000841 | -0.000769 | -1.5 | 0.0582 | 2.93 | 4.52 | 3.1 | 19900 | 19900 | -1.55 | 0.00251 | -0.000562 | -0.000514 | -0.000538 | 0.00143 | 0.058 | 0.0024911 | -0.00056659 | -0.00051286 | -0.00053972 | 0.0014077 | 19860.2
2720 | 0.756 | 34900 | 0.00753 | -0.000838 | -0.000772 | -1.33 | -0.485 | 2.93 | 4.52 | 3.1 | 19900 | 19900 | -0.844 | 0.00251 | -0.00056 | -0.000516 | -0.000538 | 0.00143 | 0.058 | 0.0024911 | -0.00056459 | -0.00051486 | -0.00053972 | 0.0014077 | 19860.2
2720 | 0.756 | 35000 | 0.00753 | -0.000843 | -0.000768 | -1.79 | -0.435 | 2.93 | 4.52 | 3.1 | 19900 | 19900 | -1.36 | 0.00251 | -0.000564 | -0.000513 | -0.000538 | 0.00143 | 0.0579 | 0.0024911 | -0.00056859 | -0.00051186 | -0.00053972 | 0.0014077 | 19860.2
2720 | 0.756 | 35000 | 0.00754 | -0.000844 | -0.00077 | -2.3 | -0.0316 | 2.93 | 4.52 | 3.1 | 19900 | 19900 | -2.27 | 0.00251 | -0.000564 | -0.000515 | -0.00054 | 0.00143 | 0.058 | 0.0024911 | -0.00056859 | -0.00051386 | -0.00054172 | 0.0014077 | 19860.2
2720 | 0.757 | 35000 | 0.00754 | -0.000844 | -0.00077 | -2.82 | 0.0552 | 2.93 | 4.52 | 3.1 | 19900 | 19900 | -2.87 | 0.00251 | -0.000564 | -0.000515 | -0.00054 | 0.00143 | 0.0579 | 0.0024911 | -0.00056859 | -0.00051386 | -0.00054172 | 0.0014077 | 19860.2
2720 | 0.757 | 35000 | 0.00755 | -0.000847 | -0.000773 | -2.06 | -0.117 | 2.93 | 4.52 | 3.1 | 19900 | 19900 | -1.94 | 0.00251 | -0.000566 | -0.000517 | -0.000541 | 0.00143 | 0.0579 | 0.0024911 | -0.00057059 | -0.00051586 | -0.00054272 | 0.0014077 | 19860.2
2730 | 0.757 | 35000 | 0.00755 | -0.000847 | -0.000771 | -2.31 | -0.0878 | 2.93 | 4.52 | 3.1 | 19900 | 19900 | -2.22 | 0.00251 | -0.000566 | -0.000516 | -0.000541 | 0.00143 | 0.058 | 0.0024911 | -0.00057059 | -0.00051486 | -0.00054272 | 0.0014077 | 19860.2
2730 | 0.757 | 35000 | 0.00755 | -0.000849 | -0.000773 | -1.99 | 0.0424 | 2.93 | 4.52 | 3.1 | 19900 | 19900 | -2.03 | 0.00251 | -0.000567 | -0.000517 | -0.000542 | 0.00143 | 0.0579 | 0.0024911 | -0.00057159 | -0.00051586 | -0.00054372 | 0.0014077 | 19860.2
2730 | 0.758 | 35100 | 0.00755 | -0.000847 | -0.000773 | -2.4 | -0.0917 | 2.93 | 4.52 | 3.1 | 20000 | 20000 | -2.31 | 0.00251 | -0.000566 | -0.000517 | -0.000541 | 0.00143 | 0.0579 | 0.0024911 | -0.00057059 | -0.00051586 | -0.00054272 | 0.0014077 | 19960.2
2730 | 0.758 | 35100 | 0.00755 | -0.000847 | -0.000771 | -1.83 | -0.28 | 2.93 | 4.52 | 3.1 | 20000 | 20000 | -1.55 | 0.00251 | -0.000567 | -0.000516 | -0.000541 | 0.00143 | 0.058 | 0.0024911 | -0.00057159 | -0.00051486 | -0.00054272 | 0.0014077 | 19960.2
2730 | 0.758 | 35100 | 0.00755 | -0.000848 | -0.000773 | -2.17 | 0.0173 | 2.93 | 4.52 | 3.1 | 20000 | 20000 | -2.19 | 0.00251 | -0.000567 | -0.000517 | -0.000542 | 0.00143 | 0.058 | 0.0024911 | -0.00057159 | -0.00051586 | -0.00054372 | 0.0014077 | 19960.2
2730 | 0.758 | 35100 | 0.00756 | -0.000851 | -0.000775 | -2.33 | 0.134 | 2.93 | 4.52 | 3.1 | 20000 | 20000 | -2.47 | 0.00252 | -0.000569 | -0.000518 | -0.000544 | 0.00143 | 0.0581 | 0.0025011 | -0.00057359 | -0.00051686 | -0.00054572 | 0.0014077 | 19960.2
2730 | 0.759 | 35100 | 0.00756 | -0.00085 | -0.000776 | -2.69 | 0.196 | 2.93 | 4.52 | 3.1 | 20000 | 20000 | -2.89 | 0.00252 | -0.000569 | -0.000519 | -0.000544 | 0.00143 | 0.058 | 0.0025011 | -0.00057359 | -0.00051786 | -0.00054572 | 0.0014077 | 19960.2
2730 | 0.759 | 35200 | 0.00757 | -0.00085 | -0.000776 | -2.31 | -0.00641 | 2.93 | 4.52 | 3.1 | 20000 | 20000 | -2.3 | 0.00252 | -0.000569 | -0.000519 | -0.000544 | 0.00143 | 0.058 | 0.0025011 | -0.00057359 | -0.00051786 | -0.00054572 | 0.0014077 | 19960.2
2730 | 0.759 | 35200 | 0.00756 | -0.000849 | -0.000779 | -2.53 | -0.0947 | 2.93 | 4.52 | 3.1 | 20000 | 20000 | -2.43 | 0.00252 | -0.000568 | -0.000521 | -0.000544 | 0.00143 | 0.0581 | 0.0025011 | -0.00057259 | -0.00051986 | -0.00054572 | 0.0014077 | 19960.2
2730 | 0.76 | 35200 | 0.00757 | -0.00085 | -0.000776 | -1.56 | -0.357 | 2.93 | 4.52 | 3.1 | 20000 | 20000 | -1.21 | 0.00252 | -0.000568 | -0.000519 | -0.000543 | 0.00143 | 0.058 | 0.0025011 | -0.00057259 | -0.00051786 | -0.00054472 | 0.0014077 | 19960.2
2740 | 0.76 | 35200 | 0.00758 | -0.00085 | -0.000779 | -2.4 | -0.133 | 2.93 | 4.52 | 3.1 | 20000 | 20000 | -2.26 | 0.00252 | -0.000568 | -0.000521 | -0.000545 | 0.00143 | 0.0582 | 0.0025011 | -0.00057259 | -0.00051986 | -0.00054672 | 0.0014077 | 19960.2
2740 | 0.76 | 35200 | 0.00757 | -0.000853 | -0.000778 | -2.72 | -0.0444 | 2.93 | 4.52 | 3.1 | 20000 | 20000 | -2.68 | 0.00252 | -0.00057 | -0.00052 | -0.000545 | 0.00143 | 0.0581 | 0.0025011 | -0.00057459 | -0.00051886 | -0.00054672 | 0.0014077 | 19960.2
2740 | 0.76 | 35200 | 0.00757 | -0.000852 | -0.000781 | -2.98 | -0.121 | 2.93 | 4.52 | 3.1 | 20100 | 20100 | -2.86 | 0.00252 | -0.00057 | -0.000522 | -0.000546 | 0.00143 | 0.0582 | 0.0025011 | -0.00057459 | -0.00052086 | -0.00054772 | 0.0014077 | 20060.2
2740 | 0.761 | 35200 | 0.00758 | -0.000855 | -0.000782 | -1.59 | -0.18 | 2.93 | 4.52 | 3.1 | 20100 | 20100 | -1.41 | 0.00252 | -0.000572 | -0.000523 | -0.000547 | 0.00143 | 0.0582 | 0.0025011 | -0.00057659 | -0.00052186 | -0.00054872 | 0.0014077 | 20060.2
2740 | 0.761 | 35300 | 0.00759 | -0.000852 | -0.000779 | -2.57 | 0.245 | 2.93 | 4.52 | 3.1 | 20100 | 20100 | -2.82 | 0.00253 | -0.00057 | -0.000521 | -0.000545 | 0.00143 | 0.0582 | 0.0025111 | -0.00057459 | -0.00051986 | -0.00054672 | 0.0014077 | 20060.2
2740 | 0.761 | 35300 | 0.00759 | -0.000856 | -0.00078 | -2.51 | 0.197 | 2.93 | 4.52 | 3.1 | 20100 | 20100 | -2.7 | 0.00253 | -0.000572 | -0.000522 | -0.000547 | 0.00143 | 0.0581 | 0.0025111 | -0.00057659 | -0.00052086 | -0.00054872 | 0.0014077 | 20060.2
2740 | 0.762 | 35300 | 0.00759 | -0.000857 | -0.000779 | -1.79 | 0.0163 | 2.93 | 4.52 | 3.1 | 20100 | 20100 | -1.8 | 0.00253 | -0.000573 | -0.000521 | -0.000547 | 0.00143 | 0.0582 | 0.0025111 | -0.00057759 | -0.00051986 | -0.00054872 | 0.0014077 | 20060.2
2740 | 0.762 | 35300 | 0.00759 | -0.000856 | -0.000785 | -1.79 | 0.154 | 2.93 | 4.52 | 3.1 | 20100 | 20100 | -1.95 | 0.00253 | -0.000572 | -0.000525 | -0.000548 | 0.00143 | 0.0584 | 0.0025111 | -0.00057659 | -0.00052386 | -0.00054972 | 0.0014077 | 20060.2
2740 | 0.762 | 35300 | 0.00759 | -0.000858 | -0.000785 | -2.54 | 0.581 | 2.93 | 4.53 | 3.1 | 20100 | 20100 | -3.12 | 0.00253 | -0.000574 | -0.000525 | -0.000549 | 0.00143 | 0.0582 | 0.0025111 | -0.00057859 | -0.00052386 | -0.00055072 | 0.0014077 | 20060.2
2740 | 0.762 | 35400 | 0.00761 | -0.000859 | -0.000784 | -2.54 | 0.123 | 2.93 | 4.52 | 3.1 | 20100 | 20100 | -2.66 | 0.00253 | -0.000574 | -0.000524 | -0.000549 | 0.00143 | 0.0583 | 0.0025111 | -0.00057859 | -0.00052286 | -0.00055072 | 0.0014077 | 20060.2
2750 | 0.763 | 35400 | 0.00761 | -0.000861 | -0.000783 | -2.75 | 0.225 | 2.93 | 4.52 | 3.1 | 20100 | 20100 | -2.98 | 0.00253 | -0.000575 | -0.000524 | -0.000549 | 0.00143 | 0.0583 | 0.0025111 | -0.00057959 | -0.00052286 | -0.00055072 | 0.0014077 | 20060.2
2750 | 0.763 | 35400 | 0.00761 | -0.000861 | -0.000786 | -2.01 | 0.068 | 2.93 | 4.53 | 3.1 | 20100 | 20100 | -2.08 | 0.00253 | -0.000575 | -0.000525 | -0.00055 | 0.00143 | 0.0583 | 0.0025111 | -0.00057959 | -0.00052386 | -0.00055172 | 0.0014077 | 20060.2
2750 | 0.763 | 35400 | 0.00761 | -0.00086 | -0.000786 | -2.79 | 0.0981 | 2.93 | 4.52 | 3.1 | 20100 | 20100 | -2.89 | 0.00253 | -0.000575 | -0.000526 | -0.00055 | 0.00143 | 0.0581 | 0.0025111 | -0.00057959 | -0.00052486 | -0.00055172 | 0.0014077 | 20060.2
2750 | 0.763 | 35400 | 0.00761 | -0.000861 | -0.000786 | -2.75 | 0.0385 | 2.93 | 4.52 | 3.1 | 20200 | 20200 | -2.79 | 0.00253 | -0.000575 | -0.000526 | -0.00055 | 0.00143 | 0.0582 | 0.0025111 | -0.00057959 | -0.00052486 | -0.00055172 | 0.0014077 | 20160.2
2750 | 0.764 | 35400 | 0.00762 | -0.000863 | -0.000792 | -2.12 | 0.335 | 2.93 | 4.52 | 3.1 | 20100 | 20100 | -2.45 | 0.00253 | -0.000577 | -0.00053 | -0.000553 | 0.00143 | 0.0583 | 0.0025111 | -0.00058159 | -0.00052886 | -0.00055472 | 0.0014077 | 20060.2
2750 | 0.764 | 35500 | 0.00762 | -0.000865 | -0.000785 | -2.73 | 0.623 | 2.93 | 4.52 | 3.1 | 20200 | 20200 | -3.35 | 0.00254 | -0.000578 | -0.000525 | -0.000552 | 0.00143 | 0.0583 | 0.0025211 | -0.00058259 | -0.00052386 | -0.00055372 | 0.0014077 | 20160.2
2750 | 0.764 | 35500 | 0.00763 | -0.000864 | -0.000791 | -2.95 | 0.631 | 2.93 | 4.52 | 3.1 | 20200 | 20200 | -3.58 | 0.00254 | -0.000578 | -0.000529 | -0.000553 | 0.00143 | 0.0582 | 0.0025211 | -0.00058259 | -0.00052786 | -0.00055472 | 0.0014077 | 20160.2
2750 | 0.765 | 35400 | 0.00764 | -0.000868 | -0.000795 | -1.87 | -0.521 | 2.93 | 4.52 | 3.1 | 20200 | 20200 | -1.35 | 0.00254 | -0.00058 | -0.000531 | -0.000556 | 0.00143 | 0.0585 | 0.0025211 | -0.00058459 | -0.00052986 | -0.00055772 | 0.0014077 | 20160.2
2750 | 0.765 | 35500 | 0.00763 | -0.000866 | -0.000791 | -2.35 | 0.207 | 2.93 | 4.53 | 3.1 | 20200 | 20200 | -2.56 | 0.00254 | -0.000579 | -0.000529 | -0.000554 | 0.00143 | 0.0582 | 0.0025211 | -0.00058359 | -0.00052786 | -0.00055572 | 0.0014077 | 20160.2
2750 | 0.765 | 35500 | 0.00762 | -0.000867 | -0.000793 | -1.88 | -0.104 | 2.93 | 4.52 | 3.1 | 20200 | 20200 | -1.78 | 0.00254 | -0.00058 | -0.00053 | -0.000555 | 0.00143 | 0.0583 | 0.0025211 | -0.00058459 | -0.00052886 | -0.00055672 | 0.0014077 | 20160.2
2760 | 0.765 | 35600 | 0.00763 | -0.000867 | -0.000792 | -2.31 | 0.198 | 2.93 | 4.53 | 3.1 | 20200 | 20200 | -2.51 | 0.00254 | -0.00058 | -0.00053 | -0.000555 | 0.00143 | 0.0584 | 0.0025211 | -0.00058459 | -0.00052886 | -0.00055672 | 0.0014077 | 20160.2
2760 | 0.766 | 35600 | 0.00764 | -0.000867 | -0.000795 | -1.57 | 0.0597 | 2.93 | 4.52 | 3.1 | 20200 | 20200 | -1.63 | 0.00254 | -0.000579 | -0.000532 | -0.000556 | 0.00143 | 0.0584 | 0.0025211 | -0.00058359 | -0.00053086 | -0.00055772 | 0.0014077 | 20160.2
2760 | 0.766 | 35600 | 0.00764 | -0.000869 | -0.000793 | -3.24 | -0.0222 | 2.93 | 4.52 | 3.1 | 20200 | 20200 | -3.22 | 0.00254 | -0.000581 | -0.00053 | -0.000556 | 0.00143 | 0.0585 | 0.0025211 | -0.00058559 | -0.00052886 | -0.00055772 | 0.0014077 | 20160.2
2760 | 0.766 | 35600 | 0.00763 | -0.000871 | -0.00079 | -2.65 | 0.283 | 2.93 | 4.52 | 3.1 | 20300 | 20300 | -2.94 | 0.00254 | -0.000582 | -0.000528 | -0.000555 | 0.00143 | 0.0584 | 0.0025211 | -0.00058659 | -0.00052686 | -0.00055672 | 0.0014077 | 20260.2
2760 | 0.767 | 35600 | 0.00764 | -0.000871 | -0.000793 | -2.82 | 0.688 | 2.93 | 4.52 | 3.1 | 20300 | 20300 | -3.5 | 0.00254 | -0.000583 | -0.00053 | -0.000556 | 0.00143 | 0.0583 | 0.0025211 | -0.00058759 | -0.00052886 | -0.00055772 | 0.0014077 | 20260.2
2760 | 0.767 | 35600 | 0.00765 | -0.000868 | -0.000797 | -2.12 | -0.0286 | 2.93 | 4.52 | 3.1 | 20300 | 20300 | -2.09 | 0.00255 | -0.00058 | -0.000533 | -0.000557 | 0.00143 | 0.0583 | 0.0025311 | -0.00058459 | -0.00053186 | -0.00055872 | 0.0014077 | 20260.2
2760 | 0.767 | 35600 | 0.00765 | -0.000871 | -0.000795 | -2.35 | 0.103 | 2.93 | 4.52 | 3.1 | 20300 | 20300 | -2.45 | 0.00255 | -0.000582 | -0.000531 | -0.000557 | 0.00143 | 0.0583 | 0.0025311 | -0.00058659 | -0.00052986 | -0.00055872 | 0.0014077 | 20260.2
2760 | 0.767 | 35700 | 0.00766 | -0.000875 | -0.000794 | -2.08 | -0.134 | 2.93 | 4.52 | 3.1 | 20300 | 20300 | -1.95 | 0.00255 | -0.000585 | -0.000531 | -0.000558 | 0.00143 | 0.0585 | 0.0025311 | -0.00058959 | -0.00052986 | -0.00055972 | 0.0014077 | 20260.2
2760 | 0.768 | 35600 | 0.00766 | -0.000874 | -0.000799 | -2.37 | 0.0069 | 2.93 | 4.52 | 3.1 | 20300 | 20300 | -2.38 | 0.00255 | -0.000585 | -0.000534 | -0.000559 | 0.00143 | 0.0584 | 0.0025311 | -0.00058959 | -0.00053286 | -0.00056072 | 0.0014077 | 20260.2
2760 | 0.768 | 35700 | 0.00766 | -0.000875 | -0.000797 | -1.54 | 0.183 | 2.93 | 4.52 | 3.1 | 20300 | 20300 | -1.73 | 0.00255 | -0.000585 | -0.000533 | -0.000559 | 0.00143 | 0.0585 | 0.0025311 | -0.00058959 | -0.00053186 | -0.00056072 | 0.0014077 | 20260.2
2770 | 0.768 | 35700 | 0.00767 | -0.000875 | -0.0008 | -1.94 | -0.0414 | 2.93 | 4.53 | 3.1 | 20300 | 20300 | -1.9 | 0.00255 | -0.000585 | -0.000535 | -0.00056 | 0.00143 | 0.0585 | 0.0025311 | -0.00058959 | -0.00053386 | -0.00056172 | 0.0014077 | 20260.2
2770 | 0.768 | 35700 | 0.00767 | -0.000878 | -0.0008 | -2.29 | -0.172 | 2.93 | 4.52 | 3.1 | 20300 | 20300 | -2.11 | 0.00255 | -0.000587 | -0.000535 | -0.000561 | 0.00143 | 0.0586 | 0.0025311 | -0.00059159 | -0.00053386 | -0.00056272 | 0.0014077 | 20260.2
2770 | 0.769 | 35800 | 0.00767 | -0.000878 | -0.0008 | -2.45 | -0.0291 | 2.93 | 4.52 | 3.1 | 20400 | 20400 | -2.42 | 0.00255 | -0.000587 | -0.000535 | -0.000561 | 0.00143 | 0.0585 | 0.0025311 | -0.00059159 | -0.00053386 | -0.00056272 | 0.0014077 | 20360.2
2770 | 0.769 | 35700 | 0.00768 | -0.000876 | -0.0008 | -2.2 | -0.383 | 2.93 | 4.52 | 3.1 | 20300 | 20300 | -1.82 | 0.00256 | -0.000586 | -0.000535 | -0.000561 | 0.00143 | 0.0584 | 0.0025411 | -0.00059059 | -0.00053386 | -0.00056272 | 0.0014077 | 20260.2
2770 | 0.769 | 35700 | 0.00768 | -0.000878 | -0.000806 | -2.71 | 0.18 | 2.93 | 4.52 | 3.1 | 20300 | 20300 | -2.89 | 0.00255 | -0.000587 | -0.000539 | -0.000563 | 0.00143 | 0.0586 | 0.0025311 | -0.00059159 | -0.00053786 | -0.00056472 | 0.0014077 | 20260.2
2770 | 0.77 | 35800 | 0.00767 | -0.00088 | -0.000806 | -2.42 | 0.522 | 2.93 | 4.52 | 3.1 | 20400 | 20400 | -2.95 | 0.00255 | -0.000588 | -0.000539 | -0.000563 | 0.00143 | 0.0586 | 0.0025311 | -0.00059259 | -0.00053786 | -0.00056472 | 0.0014077 | 20360.2
2770 | 0.77 | 35800 | 0.00769 | -0.000882 | -0.000805 | -2.23 | 0.381 | 2.93 | 4.52 | 3.1 | 20400 | 20400 | -2.61 | 0.00256 | -0.00059 | -0.000538 | -0.000564 | 0.00143 | 0.0584 | 0.0025411 | -0.00059459 | -0.00053686 | -0.00056572 | 0.0014077 | 20360.2
2770 | 0.77 | 35800 | 0.00768 | -0.000879 | -0.000808 | -2.34 | 0.139 | 2.93 | 4.52 | 3.1 | 20400 | 20400 | -2.48 | 0.00256 | -0.000588 | -0.00054 | -0.000564 | 0.00143 | 0.0587 | 0.0025411 | -0.00059259 | -0.00053886 | -0.00056572 | 0.0014077 | 20360.2
2770 | 0.77 | 35800 | 0.00768 | -0.000881 | -0.000803 | -2.23 | 0.0597 | 2.93 | 4.52 | 3.1 | 20400 | 20400 | -2.29 | 0.00256 | -0.000589 | -0.000537 | -0.000563 | 0.00143 | 0.0585 | 0.0025411 | -0.00059359 | -0.00053586 | -0.00056472 | 0.0014077 | 20360.2
2770 | 0.771 | 35800 | 0.00769 | -0.00088 | -0.000811 | -1.67 | -0.101 | 2.93 | 4.52 | 3.1 | 20400 | 20400 | -1.57 | 0.00256 | -0.000589 | -0.000542 | -0.000565 | 0.00143 | 0.0584 | 0.0025411 | -0.00059359 | -0.00054086 | -0.00056672 | 0.0014077 | 20360.2
2780 | 0.771 | 35800 | 0.0077 | -0.000888 | -0.00081 | -1.3 | -0.579 | 2.93 | 4.52 | 3.1 | 20400 | 20400 | -0.723 | 0.00256 | -0.000594 | -0.000542 | -0.000568 | 0.00143 | 0.0586 | 0.0025411 | -0.00059859 | -0.00054086 | -0.00056972 | 0.0014077 | 20360.2
2780 | 0.771 | 35900 | 0.0077 | -0.00088 | -0.000804 | -2.04 | 0.502 | 2.93 | 4.52 | 3.1 | 20400 | 20400 | -2.54 | 0.00256 | -0.000588 | -0.000538 | -0.000563 | 0.00144 | 0.0585 | 0.0025411 | -0.00059259 | -0.00053686 | -0.00056472 | 0.0014177 | 20360.2
2780 | 0.772 | 35900 | 0.0077 | -0.000884 | -0.000808 | -2.52 | 0.249 | 2.93 | 4.52 | 3.1 | 20400 | 20400 | -2.77 | 0.00256 | -0.000591 | -0.00054 | -0.000566 | 0.00143 | 0.0586 | 0.0025411 | -0.00059559 | -0.00053886 | -0.00056772 | 0.0014077 | 20360.2
2780 | 0.772 | 35900 | 0.0077 | -0.000885 | -0.000807 | -2.34 | 0.0631 | 2.93 | 4.52 | 3.1 | 20400 | 20400 | -2.4 | 0.00256 | -0.000591 | -0.000539 | -0.000565 | 0.00143 | 0.0585 | 0.0025411 | -0.00059559 | -0.00053786 | -0.00056672 | 0.0014077 | 20360.2
2780 | 0.772 | 35900 | 0.00768 | -0.000886 | -0.000808 | -2.41 | 0.102 | 2.93 | 4.52 | 3.1 | 20400 | 20400 | -2.51 | 0.00256 | -0.000592 | -0.00054 | -0.000566 | 0.00142 | 0.0586 | 0.0025411 | -0.00059659 | -0.00053886 | -0.00056772 | 0.0013977 | 20360.2
2780 | 0.772 | 36000 | 0.00772 | -0.000889 | -0.00081 | -1.99 | 0.256 | 2.93 | 4.52 | 3.1 | 20500 | 20500 | -2.25 | 0.00257 | -0.000594 | -0.000542 | -0.000568 | 0.00143 | 0.0587 | 0.0025511 | -0.00059859 | -0.00054086 | -0.00056972 | 0.0014077 | 20460.2
2780 | 0.773 | 35900 | 0.00771 | -0.000886 | -0.000807 | -1.77 | 0.386 | 2.93 | 4.52 | 3.1 | 20400 | 20400 | -2.15 | 0.00257 | -0.000592 | -0.000539 | -0.000566 | 0.00144 | 0.0585 | 0.0025511 | -0.00059659 | -0.00053786 | -0.00056772 | 0.0014177 | 20360.2
2780 | 0.773 | 35900 | 0.00772 | -0.000888 | -0.000814 | -1.94 | 0.308 | 2.93 | 4.52 | 3.1 | 20500 | 20500 | -2.25 | 0.00257 | -0.000594 | -0.000544 | -0.000569 | 0.00143 | 0.0587 | 0.0025511 | -0.00059859 | -0.00054286 | -0.00057072 | 0.0014077 | 20460.2
2780 | 0.773 | 36000 | 0.00772 | -0.000888 | -0.000815 | -1.98 | 0.856 | 2.93 | 4.52 | 3.1 | 20500 | 20500 | -2.84 | 0.00257 | -0.000594 | -0.000545 | -0.000569 | 0.00143 | 0.0586 | 0.0025511 | -0.00059859 | -0.00054386 | -0.00057072 | 0.0014077 | 20460.2
2780 | 0.773 | 36000 | 0.00772 | -0.000888 | -0.000814 | -1.86 | 0.306 | 2.93 | 4.52 | 3.1 | 20500 | 20500 | -2.16 | 0.00257 | -0.000594 | -0.000544 | -0.000569 | 0.00143 | 0.0586 | 0.0025511 | -0.00059859 | -0.00054286 | -0.00057072 | 0.0014077 | 20460.2
2790 | 0.774 | 35900 | 0.00773 | -0.000889 | -0.000812 | -2.52 | 0.212 | 2.93 | 4.52 | 3.1 | 20400 | 20400 | -2.73 | 0.00257 | -0.000595 | -0.000543 | -0.000569 | 0.00143 | 0.0585 | 0.0025511 | -0.00059959 | -0.00054186 | -0.00057072 | 0.0014077 | 20360.2
2790 | 0.774 | 36000 | 0.00772 | -0.00089 | -0.000816 | -2.07 | -0.167 | 2.93 | 4.52 | 3.1 | 20500 | 20500 | -1.91 | 0.00257 | -0.000595 | -0.000546 | -0.00057 | 0.00143 | 0.0587 | 0.0025511 | -0.00059959 | -0.00054486 | -0.00057172 | 0.0014077 | 20460.2
2790 | 0.774 | 36000 | 0.00773 | -0.000892 | -0.000818 | -2.38 | -0.639 | 2.93 | 4.52 | 3.1 | 20500 | 20500 | -1.74 | 0.00257 | -0.000597 | -0.000547 | -0.000572 | 0.00143 | 0.0586 | 0.0025511 | -0.00060159 | -0.00054586 | -0.00057372 | 0.0014077 | 20460.2
2790 | 0.775 | 36000 | 0.00773 | -0.000891 | -0.000817 | -2.1 | -0.465 | 2.93 | 4.52 | 3.1 | 20500 | 20500 | -1.64 | 0.00257 | -0.000595 | -0.000547 | -0.000571 | 0.00143 | 0.0587 | 0.0025511 | -0.00059959 | -0.00054586 | -0.00057272 | 0.0014077 | 20460.2
2790 | 0.775 | 36000 | 0.00774 | -0.000892 | -0.000816 | -2.31 | -0.419 | 2.93 | 4.52 | 3.1 | 20500 | 20500 | -1.89 | 0.00257 | -0.000597 | -0.000545 | -0.000571 | 0.00143 | 0.0587 | 0.0025511 | -0.00060159 | -0.00054386 | -0.00057272 | 0.0014077 | 20460.2
2790 | 0.775 | 36000 | 0.00775 | -0.000893 | -0.000814 | -2.2 | -0.579 | 2.93 | 4.52 | 3.1 | 20500 | 20500 | -1.62 | 0.00258 | -0.000597 | -0.000545 | -0.000571 | 0.00144 | 0.0588 | 0.0025611 | -0.00060159 | -0.00054386 | -0.00057272 | 0.0014177 | 20460.2
2790 | 0.775 | 36000 | 0.00774 | -0.000893 | -0.000815 | -2.24 | -0.123 | 2.93 | 4.52 | 3.1 | 20500 | 20500 | -2.12 | 0.00258 | -0.000597 | -0.000545 | -0.000571 | 0.00143 | 0.0587 | 0.0025611 | -0.00060159 | -0.00054386 | -0.00057272 | 0.0014077 | 20460.2
2790 | 0.776 | 36100 | 0.00775 | -0.000896 | -0.000816 | -2.24 | -0.559 | 2.93 | 4.52 | 3.1 | 20500 | 20500 | -1.68 | 0.00258 | -0.000599 | -0.000546 | -0.000573 | 0.00143 | 0.0587 | 0.0025611 | -0.00060359 | -0.00054486 | -0.00057472 | 0.0014077 | 20460.2
2790 | 0.776 | 36100 | 0.00775 | -0.000894 | -0.000818 | -2 | -0.43 | 2.93 | 4.52 | 3.1 | 20500 | 20500 | -1.57 | 0.00258 | -0.000598 | -0.000547 | -0.000572 | 0.00144 | 0.0587 | 0.0025611 | -0.00060259 | -0.00054586 | -0.00057372 | 0.0014177 | 20460.2
2790 | 0.776 | 36100 | 0.00775 | -0.000897 | -0.000817 | -1.36 | -0.461 | 2.93 | 4.52 | 3.1 | 20600 | 20600 | -0.895 | 0.00258 | -0.000599 | -0.000546 | -0.000573 | 0.00143 | 0.0587 | 0.0025611 | -0.00060359 | -0.00054486 | -0.00057472 | 0.0014077 | 20560.2
2800 | 0.777 | 36100 | 0.00776 | -0.000895 | -0.000816 | -1.74 | -0.191 | 2.93 | 4.52 | 3.1 | 20600 | 20600 | -1.55 | 0.00258 | -0.000599 | -0.000546 | -0.000572 | 0.00144 | 0.0587 | 0.0025611 | -0.00060359 | -0.00054486 | -0.00057372 | 0.0014177 | 20560.2
2800 | 0.777 | 36100 | 0.00776 | -0.000893 | -0.000824 | -1.66 | 0.0562 | 2.93 | 4.52 | 3.1 | 20600 | 20600 | -1.71 | 0.00258 | -0.000597 | -0.000551 | -0.000574 | 0.00144 | 0.0588 | 0.0025611 | -0.00060159 | -0.00054986 | -0.00057572 | 0.0014177 | 20560.2
2800 | 0.777 | 36100 | 0.00775 | -0.000896 | -0.000818 | -2.57 | 0.538 | 2.93 | 4.52 | 3.1 | 20600 | 20600 | -3.11 | 0.00258 | -0.000599 | -0.000547 | -0.000573 | 0.00143 | 0.0586 | 0.0025611 | -0.00060359 | -0.00054586 | -0.00057472 | 0.0014077 | 20560.2
2800 | 0.777 | 36100 | 0.00777 | -0.000896 | -0.00082 | -2.31 | -0.221 | 2.93 | 4.52 | 3.1 | 20600 | 20600 | -2.08 | 0.00259 | -0.000599 | -0.000548 | -0.000573 | 0.00144 | 0.0587 | 0.0025711 | -0.00060359 | -0.00054686 | -0.00057472 | 0.0014177 | 20560.2
2800 | 0.778 | 36200 | 0.00777 | -0.0009 | -0.000821 | -2.11 | -0.529 | 2.93 | 4.52 | 3.1 | 20600 | 20600 | -1.58 | 0.00259 | -0.000601 | -0.000549 | -0.000575 | 0.00143 | 0.0589 | 0.0025711 | -0.00060559 | -0.00054786 | -0.00057672 | 0.0014077 | 20560.2
2800 | 0.778 | 36200 | 0.00778 | -0.000899 | -0.000825 | -1.91 | 0.0409 | 2.93 | 4.52 | 3.1 | 20600 | 20600 | -1.95 | 0.00259 | -0.000601 | -0.000552 | -0.000577 | 0.00144 | 0.0588 | 0.0025711 | -0.00060559 | -0.00055086 | -0.00057872 | 0.0014177 | 20560.2
2800 | 0.778 | 36200 | 0.00777 | -0.000901 | -0.000819 | -2.46 | -0.338 | 2.93 | 4.52 | 3.1 | 20600 | 20600 | -2.12 | 0.00259 | -0.000602 | -0.000548 | -0.000575 | 0.00144 | 0.0588 | 0.0025711 | -0.00060659 | -0.00054686 | -0.00057672 | 0.0014177 | 20560.2
2800 | 0.778 | 36300 | 0.00777 | -0.000903 | -0.000823 | -2.18 | -0.0937 | 2.93 | 4.52 | 3.1 | 20600 | 20600 | -2.08 | 0.00259 | -0.000603 | -0.00055 | -0.000577 | 0.00143 | 0.0588 | 0.0025711 | -0.00060759 | -0.00054886 | -0.00057872 | 0.0014077 | 20560.2
2800 | 0.779 | 36300 | 0.00778 | -0.000903 | -0.000823 | -2.02 | -0.00789 | 2.93 | 4.52 | 3.1 | 20600 | 20600 | -2.01 | 0.00259 | -0.000604 | -0.000551 | -0.000577 | 0.00144 | 0.0588 | 0.0025711 | -0.00060859 | -0.00054986 | -0.00057872 | 0.0014177 | 20560.2
2800 | 0.779 | 36300 | 0.00779 | -0.000903 | -0.000825 | -2.43 | -0.0858 | 2.93 | 4.53 | 3.1 | 20600 | 20600 | -2.35 | 0.00259 | -0.000604 | -0.000552 | -0.000578 | 0.00144 | 0.0588 | 0.0025711 | -0.00060859 | -0.00055086 | -0.00057972 | 0.0014177 | 20560.2
2810 | 0.779 | 36300 | 0.00779 | -0.000902 | -0.000823 | -2.07 | 0.0271 | 2.93 | 4.52 | 3.1 | 20600 | 20600 | -2.1 | 0.00259 | -0.000603 | -0.000551 | -0.000577 | 0.00144 | 0.0588 | 0.0025711 | -0.00060759 | -0.00054986 | -0.00057872 | 0.0014177 | 20560.2
2810 | 0.78 | 36300 | 0.00778 | -0.000903 | -0.000824 | -2.34 | 0.254 | 2.93 | 4.52 | 3.1 | 20600 | 20600 | -2.59 | 0.00259 | -0.000604 | -0.000551 | -0.000577 | 0.00143 | 0.0588 | 0.0025711 | -0.00060859 | -0.00054986 | -0.00057872 | 0.0014077 | 20560.2
2810 | 0.78 | 36400 | 0.0078 | -0.000914 | -0.000815 | -3.53 | 0.259 | 2.93 | 4.52 | 3.1 | 20700 | 20700 | -3.79 | 0.0026 | -0.000611 | -0.000545 | -0.000578 | 0.00144 | 0.0588 | 0.0025811 | -0.00061559 | -0.00054386 | -0.00057972 | 0.0014177 | 20660.2
2810 | 0.78 | 36300 | 0.00779 | -0.000905 | -0.000826 | -2.14 | -0.133 | 2.93 | 4.52 | 3.1 | 20700 | 20700 | -2.01 | 0.00259 | -0.000605 | -0.000552 | -0.000579 | 0.00144 | 0.0587 | 0.0025711 | -0.00060959 | -0.00055086 | -0.00058072 | 0.0014177 | 20660.2
2810 | 0.78 | 36400 | 0.0078 | -0.000909 | -0.000827 | -2.09 | -0.275 | 2.93 | 4.52 | 3.1 | 20700 | 20700 | -1.81 | 0.0026 | -0.000608 | -0.000553 | -0.00058 | 0.00144 | 0.0589 | 0.0025811 | -0.00061259 | -0.00055186 | -0.00058172 | 0.0014177 | 20660.2
2810 | 0.781 | 36400 | 0.0078 | -0.000905 | -0.000832 | -1.75 | -0.431 | 2.93 | 4.52 | 3.1 | 20700 | 20700 | -1.32 | 0.0026 | -0.000605 | -0.000556 | -0.000581 | 0.00144 | 0.0589 | 0.0025811 | -0.00060959 | -0.00055486 | -0.00058272 | 0.0014177 | 20660.2
2810 | 0.781 | 36400 | 0.0078 | -0.000905 | -0.000826 | -2.37 | 0.0256 | 2.93 | 4.53 | 3.1 | 20700 | 20700 | -2.4 | 0.0026 | -0.000605 | -0.000552 | -0.000579 | 0.00144 | 0.0588 | 0.0025811 | -0.00060959 | -0.00055086 | -0.00058072 | 0.0014177 | 20660.2
2810 | 0.781 | 36400 | 0.0078 | -0.000906 | -0.000824 | -2.68 | 0.314 | 2.93 | 4.52 | 3.1 | 20700 | 20700 | -3 | 0.0026 | -0.000606 | -0.000551 | -0.000579 | 0.00144 | 0.0588 | 0.0025811 | -0.00061059 | -0.00054986 | -0.00058072 | 0.0014177 | 20660.2
2810 | 0.782 | 36400 | 0.00781 | -0.00091 | -0.000828 | -2.24 | -0.0809 | 2.93 | 4.52 | 3.1 | 20700 | 20700 | -2.16 | 0.0026 | -0.000608 | -0.000554 | -0.000581 | 0.00144 | 0.0588 | 0.0025811 | -0.00061259 | -0.00055286 | -0.00058272 | 0.0014177 | 20660.2
2810 | 0.782 | 36400 | 0.00781 | -0.00091 | -0.000831 | -2.19 | 0.0695 | 2.93 | 4.52 | 3.1 | 20700 | 20700 | -2.26 | 0.0026 | -0.000608 | -0.000555 | -0.000582 | 0.00144 | 0.059 | 0.0025811 | -0.00061259 | -0.00055386 | -0.00058372 | 0.0014177 | 20660.2
2820 | 0.782 | 36400 | 0.00781 | -0.000909 | -0.000827 | -2.48 | 0.148 | 2.93 | 4.52 | 3.1 | 20700 | 20700 | -2.62 | 0.0026 | -0.000607 | -0.000553 | -0.00058 | 0.00144 | 0.0588 | 0.0025811 | -0.00061159 | -0.00055186 | -0.00058172 | 0.0014177 | 20660.2
2820 | 0.782 | 36500 | 0.00782 | -0.000911 | -0.000833 | -2.39 | 0.217 | 2.93 | 4.52 | 3.1 | 20800 | 20800 | -2.61 | 0.0026 | -0.000609 | -0.000557 | -0.000583 | 0.00144 | 0.059 | 0.0025811 | -0.00061359 | -0.00055586 | -0.00058472 | 0.0014177 | 20760.2
2820 | 0.783 | 36500 | 0.00782 | -0.000913 | -0.000834 | -2.39 | 0.0592 | 2.93 | 4.52 | 3.1 | 20800 | 20800 | -2.45 | 0.0026 | -0.000611 | -0.000558 | -0.000584 | 0.00143 | 0.059 | 0.0025811 | -0.00061559 | -0.00055686 | -0.00058572 | 0.0014077 | 20760.2
2820 | 0.783 | 36500 | 0.00783 | -0.000913 | -0.000835 | -2.12 | 0.131 | 2.93 | 4.52 | 3.1 | 20800 | 20800 | -2.25 | 0.00261 | -0.00061 | -0.000558 | -0.000584 | 0.00144 | 0.0589 | 0.0025911 | -0.00061459 | -0.00055686 | -0.00058572 | 0.0014177 | 20760.2
2820 | 0.783 | 36600 | 0.00783 | -0.000914 | -0.000834 | -2.13 | 0.038 | 2.93 | 4.52 | 3.1 | 20800 | 20800 | -2.17 | 0.00261 | -0.000611 | -0.000557 | -0.000584 | 0.00144 | 0.059 | 0.0025911 | -0.00061559 | -0.00055586 | -0.00058572 | 0.0014177 | 20760.2
2820 | 0.783 | 36500 | 0.00783 | -0.000916 | -0.000834 | -1.96 | -0.188 | 2.93 | 4.53 | 3.1 | 20800 | 20800 | -1.77 | 0.00261 | -0.000613 | -0.000558 | -0.000585 | 0.00144 | 0.0589 | 0.0025911 | -0.00061759 | -0.00055686 | -0.00058672 | 0.0014177 | 20760.2
2820 | 0.784 | 36600 | 0.00784 | -0.00092 | -0.000835 | -2.01 | 0.359 | 2.93 | 4.52 | 3.1 | 20800 | 20800 | -2.37 | 0.00261 | -0.000615 | -0.000558 | -0.000587 | 0.00144 | 0.0591 | 0.0025911 | -0.00061959 | -0.00055686 | -0.00058872 | 0.0014177 | 20760.2
2820 | 0.784 | 36600 | 0.00783 | -0.000917 | -0.000834 | -1.67 | -0.0173 | 2.93 | 4.53 | 3.1 | 20800 | 20800 | -1.65 | 0.00261 | -0.000613 | -0.000558 | -0.000585 | 0.00144 | 0.059 | 0.0025911 | -0.00061759 | -0.00055686 | -0.00058672 | 0.0014177 | 20760.2
2820 | 0.784 | 36600 | 0.00784 | -0.000918 | -0.000838 | -1.41 | 0.427 | 2.93 | 4.52 | 3.1 | 20800 | 20800 | -1.83 | 0.00261 | -0.000614 | -0.00056 | -0.000587 | 0.00144 | 0.0591 | 0.0025911 | -0.00061859 | -0.00055886 | -0.00058872 | 0.0014177 | 20760.2
2820 | 0.785 | 36600 | 0.00784 | -0.000918 | -0.000838 | -1.89 | 0.161 | 2.93 | 4.52 | 3.1 | 20800 | 20800 | -2.05 | 0.00261 | -0.000614 | -0.00056 | -0.000587 | 0.00144 | 0.0591 | 0.0025911 | -0.00061859 | -0.00055886 | -0.00058872 | 0.0014177 | 20760.2
2830 | 0.785 | 36600 | 0.00784 | -0.000918 | -0.000833 | -2.18 | 0.284 | 2.93 | 4.52 | 3.1 | 20800 | 20800 | -2.46 | 0.00261 | -0.000614 | -0.000557 | -0.000586 | 0.00144 | 0.059 | 0.0025911 | -0.00061859 | -0.00055586 | -0.00058772 | 0.0014177 | 20760.2
2830 | 0.785 | 36600 | 0.00785 | -0.00092 | -0.000839 | -2.68 | 0.221 | 2.93 | 4.52 | 3.1 | 20800 | 20800 | -2.9 | 0.00261 | -0.000615 | -0.000561 | -0.000588 | 0.00144 | 0.059 | 0.0025911 | -0.00061959 | -0.00055986 | -0.00058972 | 0.0014177 | 20760.2
2830 | 0.785 | 36700 | 0.00785 | -0.000922 | -0.000838 | -1.9 | 0.0917 | 2.93 | 4.53 | 3.1 | 20900 | 20900 | -1.99 | 0.00261 | -0.000617 | -0.00056 | -0.000588 | 0.00144 | 0.059 | 0.0025911 | -0.00062159 | -0.00055886 | -0.00058972 | 0.0014177 | 20860.2
2830 | 0.786 | 36700 | 0.00785 | -0.000919 | -0.00084 | -2.25 | 0.139 | 2.93 | 4.52 | 3.1 | 20900 | 20900 | -2.39 | 0.00261 | -0.000614 | -0.000562 | -0.000588 | 0.00144 | 0.059 | 0.0025911 | -0.00061859 | -0.00056086 | -0.00058972 | 0.0014177 | 20860.2
2830 | 0.786 | 36700 | 0.00786 | -0.000924 | -0.00084 | -2.35 | -0.0247 | 2.93 | 4.52 | 3.1 | 20900 | 20900 | -2.33 | 0.00261 | -0.000618 | -0.000562 | -0.00059 | 0.00144 | 0.059 | 0.0025911 | -0.00062259 | -0.00056086 | -0.00059172 | 0.0014177 | 20860.2
2830 | 0.786 | 36700 | 0.00786 | -0.000924 | -0.000841 | -2.53 | 0.385 | 2.93 | 4.52 | 3.1 | 20900 | 20900 | -2.91 | 0.00262 | -0.000618 | -0.000562 | -0.00059 | 0.00144 | 0.059 | 0.0026011 | -0.00062259 | -0.00056086 | -0.00059172 | 0.0014177 | 20860.2
2830 | 0.787 | 36700 | 0.00786 | -0.000924 | -0.000841 | -2.39 | 0.137 | 2.93 | 4.52 | 3.1 | 20900 | 20900 | -2.52 | 0.00262 | -0.000618 | -0.000563 | -0.00059 | 0.00144 | 0.0591 | 0.0026011 | -0.00062259 | -0.00056186 | -0.00059172 | 0.0014177 | 20860.2
2830 | 0.787 | 36700 | 0.00787 | -0.000924 | -0.000845 | -2.7 | 0.671 | 2.93 | 4.52 | 3.1 | 20900 | 20900 | -3.37 | 0.00262 | -0.000618 | -0.000565 | -0.000592 | 0.00144 | 0.0592 | 0.0026011 | -0.00062259 | -0.00056386 | -0.00059372 | 0.0014177 | 20860.2
2830 | 0.787 | 36800 | 0.00787 | -0.000929 | -0.000844 | -2.05 | 0.336 | 2.93 | 4.53 | 3.1 | 20900 | 20900 | -2.39 | 0.00262 | -0.000621 | -0.000564 | -0.000592 | 0.00143 | 0.0592 | 0.0026011 | -0.00062559 | -0.00056286 | -0.00059372 | 0.0014077 | 20860.2
2830 | 0.787 | 36800 | 0.00787 | -0.00093 | -0.000845 | -1.85 | 0.225 | 2.93 | 4.52 | 3.1 | 20900 | 20900 | -2.08 | 0.00262 | -0.000622 | -0.000565 | -0.000593 | 0.00143 | 0.0592 | 0.0026011 | -0.00062659 | -0.00056386 | -0.00059472 | 0.0014077 | 20860.2
2840 | 0.788 | 36800 | 0.00787 | -0.000927 | -0.000844 | -1.82 | 0.656 | 2.93 | 4.52 | 3.1 | 20900 | 20900 | -2.48 | 0.00262 | -0.00062 | -0.000564 | -0.000592 | 0.00144 | 0.0592 | 0.0026011 | -0.00062459 | -0.00056286 | -0.00059372 | 0.0014177 | 20860.2
2840 | 0.788 | 36700 | 0.00788 | -0.000928 | -0.000846 | -2.38 | 0.0532 | 2.93 | 4.52 | 3.1 | 20900 | 20900 | -2.43 | 0.00262 | -0.00062 | -0.000565 | -0.000593 | 0.00144 | 0.0593 | 0.0026011 | -0.00062459 | -0.00056386 | -0.00059472 | 0.0014177 | 20860.2
2840 | 0.788 | 36700 | 0.00787 | -0.00093 | -0.000847 | -2.44 | 0.741 | 2.93 | 4.52 | 3.1 | 20900 | 20900 | -3.18 | 0.00262 | -0.000622 | -0.000566 | -0.000594 | 0.00143 | 0.0592 | 0.0026011 | -0.00062659 | -0.00056486 | -0.00059572 | 0.0014077 | 20860.2
2840 | 0.788 | 36900 | 0.00788 | -0.000929 | -0.000851 | -2.49 | 0.976 | 2.93 | 4.52 | 3.1 | 21000 | 21000 | -3.46 | 0.00262 | -0.000621 | -0.000569 | -0.000595 | 0.00143 | 0.0592 | 0.0026011 | -0.00062559 | -0.00056786 | -0.00059672 | 0.0014077 | 20960.2
2840 | 0.789 | 36900 | 0.00789 | -0.000933 | -0.000854 | -2.64 | 0.428 | 2.93 | 4.52 | 3.1 | 21000 | 21000 | -3.07 | 0.00263 | -0.000624 | -0.000571 | -0.000597 | 0.00143 | 0.0592 | 0.0026111 | -0.00062859 | -0.00056986 | -0.00059872 | 0.0014077 | 20960.2
2840 | 0.789 | 36900 | 0.00788 | -0.000931 | -0.000854 | -2.41 | -0.152 | 2.93 | 4.52 | 3.1 | 21000 | 21000 | -2.26 | 0.00262 | -0.000622 | -0.000571 | -0.000597 | 0.00143 | 0.0592 | 0.0026011 | -0.00062659 | -0.00056986 | -0.00059872 | 0.0014077 | 20960.2
2840 | 0.789 | 36900 | 0.0079 | -0.000932 | -0.000849 | -2.24 | 0.00986 | 2.93 | 4.53 | 3.1 | 21000 | 21000 | -2.25 | 0.00263 | -0.000623 | -0.000567 | -0.000595 | 0.00144 | 0.0593 | 0.0026111 | -0.00062759 | -0.00056586 | -0.00059672 | 0.0014177 | 20960.2
2840 | 0.79 | 36900 | 0.0079 | -0.000933 | -0.000848 | -1.77 | 0.406 | 2.93 | 4.52 | 3.1 | 21000 | 21000 | -2.17 | 0.00263 | -0.000624 | -0.000567 | -0.000595 | 0.00144 | 0.0592 | 0.0026111 | -0.00062859 | -0.00056586 | -0.00059672 | 0.0014177 | 20960.2
2840 | 0.79 | 36900 | 0.0079 | -0.000933 | -0.000854 | -1.96 | 0.404 | 2.93 | 4.52 | 3.1 | 21000 | 21000 | -2.36 | 0.00263 | -0.000624 | -0.000571 | -0.000597 | 0.00144 | 0.0592 | 0.0026111 | -0.00062859 | -0.00056986 | -0.00059872 | 0.0014177 | 20960.2
2840 | 0.79 | 36900 | 0.0079 | -0.000933 | -0.000852 | -2.57 | 0.324 | 2.93 | 4.52 | 3.1 | 21000 | 21000 | -2.9 | 0.00263 | -0.000624 | -0.00057 | -0.000597 | 0.00144 | 0.0592 | 0.0026111 | -0.00062859 | -0.00056886 | -0.00059872 | 0.0014177 | 20960.2
2850 | 0.79 | 36900 | 0.0079 | -0.000935 | -0.000853 | -1.65 | 0.0247 | 2.93 | 4.52 | 3.1 | 21000 | 21000 | -1.68 | 0.00263 | -0.000625 | -0.00057 | -0.000598 | 0.00143 | 0.0593 | 0.0026111 | -0.00062959 | -0.00056886 | -0.00059972 | 0.0014077 | 20960.2
2850 | 0.791 | 36900 | 0.00791 | -0.000937 | -0.000854 | -2.46 | 0.247 | 2.93 | 4.52 | 3.1 | 21000 | 21000 | -2.71 | 0.00263 | -0.000626 | -0.000571 | -0.000599 | 0.00144 | 0.0593 | 0.0026111 | -0.00063059 | -0.00056986 | -0.00060072 | 0.0014177 | 20960.2
2850 | 0.791 | 36900 | 0.00791 | -0.000937 | -0.000855 | -2.25 | -0.0601 | 2.93 | 4.52 | 3.1 | 21000 | 21000 | -2.19 | 0.00263 | -0.000627 | -0.000572 | -0.000599 | 0.00143 | 0.0593 | 0.0026111 | -0.00063159 | -0.00057086 | -0.00060072 | 0.0014077 | 20960.2
2850 | 0.791 | 37000 | 0.00791 | -0.000936 | -0.000856 | -1.96 | -0.123 | 2.93 | 4.52 | 3.1 | 21100 | 21100 | -1.84 | 0.00263 | -0.000626 | -0.000572 | -0.000599 | 0.00144 | 0.0593 | 0.0026111 | -0.00063059 | -0.00057086 | -0.00060072 | 0.0014177 | 21060.2
2850 | 0.792 | 37000 | 0.00792 | -0.000939 | -0.000857 | -2.4 | -0.0237 | 2.93 | 4.52 | 3.1 | 21100 | 21100 | -2.37 | 0.00264 | -0.000628 | -0.000573 | -0.0006 | 0.00144 | 0.0594 | 0.0026211 | -0.00063259 | -0.00057186 | -0.00060172 | 0.0014177 | 21060.2
2850 | 0.792 | 37000 | 0.00792 | -0.000937 | -0.000855 | -2.71 | 0.287 | 2.93 | 4.52 | 3.1 | 21100 | 21000 | -2.99 | 0.00264 | -0.000627 | -0.000572 | -0.000599 | 0.00144 | 0.0592 | 0.0026211 | -0.00063159 | -0.00057086 | -0.00060072 | 0.0014177 | 21060.2
2850 | 0.792 | 37000 | 0.00793 | -0.000939 | -0.00086 | -3.19 | 0.0631 | 2.93 | 4.52 | 3.1 | 21100 | 21100 | -3.25 | 0.00264 | -0.000628 | -0.000575 | -0.000601 | 0.00144 | 0.0592 | 0.0026211 | -0.00063259 | -0.00057386 | -0.00060272 | 0.0014177 | 21060.2
2850 | 0.792 | 37000 | 0.00793 | -0.00094 | -0.000857 | -2.68 | 0.565 | 2.93 | 4.52 | 3.1 | 21100 | 21100 | -3.24 | 0.00264 | -0.000628 | -0.000573 | -0.000601 | 0.00144 | 0.0593 | 0.0026211 | -0.00063259 | -0.00057186 | -0.00060272 | 0.0014177 | 21060.2
2850 | 0.793 | 37000 | 0.00793 | -0.00094 | -0.000859 | -2.78 | 0.166 | 2.93 | 4.52 | 3.1 | 21100 | 21100 | -2.94 | 0.00264 | -0.000628 | -0.000574 | -0.000601 | 0.00144 | 0.0593 | 0.0026211 | -0.00063259 | -0.00057286 | -0.00060272 | 0.0014177 | 21060.2
2850 | 0.793 | 37100 | 0.00793 | -0.000943 | -0.00086 | -2.27 | -0.391 | 2.93 | 4.52 | 3.1 | 21100 | 21100 | -1.88 | 0.00264 | -0.000631 | -0.000575 | -0.000603 | 0.00143 | 0.0592 | 0.0026211 | -0.00063559 | -0.00057386 | -0.00060472 | 0.0014077 | 21060.2
2860 | 0.793 | 37000 | 0.00794 | -0.000944 | -0.000857 | -2.51 | -0.109 | 2.93 | 4.52 | 3.1 | 21100 | 21100 | -2.4 | 0.00264 | -0.000631 | -0.000573 | -0.000602 | 0.00144 | 0.0593 | 0.0026211 | -0.00063559 | -0.00057186 | -0.00060372 | 0.0014177 | 21060.2
2860 | 0.793 | 37100 | 0.00794 | -0.000943 | -0.000863 | -2.86 | -0.41 | 2.93 | 4.52 | 3.1 | 21100 | 21100 | -2.45 | 0.00264 | -0.000631 | -0.000577 | -0.000604 | 0.00143 | 0.0594 | 0.0026211 | -0.00063559 | -0.00057586 | -0.00060572 | 0.0014077 | 21060.2
2860 | 0.794 | 37100 | 0.00794 | -0.000941 | -0.000863 | -2.53 | -0.115 | 2.93 | 4.53 | 3.1 | 21100 | 21100 | -2.41 | 0.00264 | -0.000629 | -0.000577 | -0.000603 | 0.00144 | 0.0593 | 0.0026211 | -0.00063359 | -0.00057586 | -0.00060472 | 0.0014177 | 21060.2
2860 | 0.794 | 37100 | 0.00795 | -0.000944 | -0.00086 | -2.71 | -0.209 | 2.93 | 4.52 | 3.1 | 21100 | 21100 | -2.5 | 0.00264 | -0.000631 | -0.000575 | -0.000603 | 0.00144 | 0.0594 | 0.0026211 | -0.00063559 | -0.00057386 | -0.00060472 | 0.0014177 | 21060.2
2860 | 0.794 | 37100 | 0.00795 | -0.000945 | -0.000862 | -2.81 | -0.376 | 2.93 | 4.52 | 3.1 | 21100 | 21100 | -2.44 | 0.00265 | -0.000632 | -0.000577 | -0.000604 | 0.00144 | 0.0593 | 0.0026311 | -0.00063659 | -0.00057586 | -0.00060572 | 0.0014177 | 21060.2
2860 | 0.795 | 37100 | 0.00795 | -0.000947 | -0.000863 | -2.19 | -0.381 | 2.93 | 4.52 | 3.1 | 21100 | 21100 | -1.81 | 0.00264 | -0.000633 | -0.000577 | -0.000605 | 0.00143 | 0.0593 | 0.0026211 | -0.00063759 | -0.00057586 | -0.00060672 | 0.0014077 | 21060.2
2860 | 0.795 | 37100 | 0.00795 | -0.000945 | -0.000863 | -1.88 | -0.646 | 2.93 | 4.52 | 3.1 | 21100 | 21100 | -1.23 | 0.00265 | -0.000632 | -0.000577 | -0.000604 | 0.00144 | 0.0594 | 0.0026311 | -0.00063659 | -0.00057586 | -0.00060572 | 0.0014177 | 21060.2
2860 | 0.795 | 37200 | 0.00796 | -0.000948 | -0.000865 | -2.06 | -0.667 | 2.93 | 4.52 | 3.1 | 21100 | 21100 | -1.39 | 0.00265 | -0.000634 | -0.000579 | -0.000606 | 0.00144 | 0.0594 | 0.0026311 | -0.00063859 | -0.00057786 | -0.00060772 | 0.0014177 | 21060.2
2860 | 0.795 | 37200 | 0.00795 | -0.000946 | -0.000869 | -2.22 | -0.391 | 2.93 | 4.53 | 3.1 | 21100 | 21100 | -1.83 | 0.00265 | -0.000632 | -0.000581 | -0.000607 | 0.00143 | 0.0594 | 0.0026311 | -0.00063659 | -0.00057986 | -0.00060872 | 0.0014077 | 21060.2
2860 | 0.796 | 37200 | 0.00797 | -0.000947 | -0.000867 | -2.8 | -0.587 | 2.93 | 4.52 | 3.1 | 21200 | 21200 | -2.21 | 0.00265 | -0.000633 | -0.00058 | -0.000606 | 0.00144 | 0.0594 | 0.0026311 | -0.00063759 | -0.00057886 | -0.00060772 | 0.0014177 | 21160.2
2870 | 0.796 | 37200 | 0.00796 | -0.000951 | -0.000873 | -2.93 | 0.177 | 2.93 | 4.52 | 3.1 | 21200 | 21200 | -3.11 | 0.00265 | -0.000636 | -0.000584 | -0.00061 | 0.00143 | 0.0595 | 0.0026311 | -0.00064059 | -0.00058286 | -0.00061172 | 0.0014077 | 21160.2
2870 | 0.796 | 37200 | 0.00797 | -0.000949 | -0.000874 | -2.41 | -0.261 | 2.94 | 4.52 | 3.1 | 21200 | 21200 | -2.15 | 0.00265 | -0.000634 | -0.000584 | -0.000609 | 0.00143 | 0.0596 | 0.0026311 | -0.00063859 | -0.00058286 | -0.00061072 | 0.0014077 | 21160.2
2870 | 0.797 | 37200 | 0.00797 | -0.000947 | -0.000867 | -2.69 | -0.588 | 2.93 | 4.53 | 3.1 | 21200 | 21200 | -2.1 | 0.00265 | -0.000633 | -0.00058 | -0.000607 | 0.00144 | 0.0594 | 0.0026311 | -0.00063759 | -0.00057886 | -0.00060872 | 0.0014177 | 21160.2
2870 | 0.797 | 37200 | 0.00796 | -0.000948 | -0.00087 | -2.65 | -0.461 | 2.93 | 4.52 | 3.1 | 21200 | 21200 | -2.19 | 0.00265 | -0.000634 | -0.000582 | -0.000608 | 0.00143 | 0.0595 | 0.0026311 | -0.00063859 | -0.00058086 | -0.00060972 | 0.0014077 | 21160.2
2870 | 0.797 | 37300 | 0.00798 | -0.000951 | -0.000868 | -2.94 | -0.33 | 2.93 | 4.52 | 3.1 | 21200 | 21200 | -2.61 | 0.00265 | -0.000636 | -0.000581 | -0.000608 | 0.00144 | 0.0595 | 0.0026311 | -0.00064059 | -0.00057986 | -0.00060972 | 0.0014177 | 21160.2
2870 | 0.797 | 37300 | 0.00798 | -0.000952 | -0.000871 | -1.95 | -0.263 | 2.93 | 4.53 | 3.1 | 21200 | 21200 | -1.68 | 0.00266 | -0.000637 | -0.000583 | -0.00061 | 0.00144 | 0.0594 | 0.0026411 | -0.00064159 | -0.00058186 | -0.00061172 | 0.0014177 | 21160.2
2870 | 0.798 | 37300 | 0.00798 | -0.00095 | -0.000873 | -2.33 | -0.49 | 2.93 | 4.52 | 3.1 | 21200 | 21200 | -1.84 | 0.00266 | -0.000635 | -0.000584 | -0.00061 | 0.00144 | 0.0595 | 0.0026411 | -0.00063959 | -0.00058286 | -0.00061172 | 0.0014177 | 21160.2
2870 | 0.798 | 37300 | 0.00799 | -0.000952 | -0.000871 | -2.55 | -0.4 | 2.93 | 4.53 | 3.1 | 21200 | 21200 | -2.15 | 0.00266 | -0.000637 | -0.000582 | -0.000609 | 0.00144 | 0.0594 | 0.0026411 | -0.00064159 | -0.00058086 | -0.00061072 | 0.0014177 | 21160.2
2870 | 0.798 | 37300 | 0.00799 | -0.000953 | -0.000873 | -2.74 | -0.593 | 2.93 | 4.52 | 3.1 | 21200 | 21200 | -2.14 | 0.00266 | -0.000637 | -0.000583 | -0.00061 | 0.00144 | 0.0595 | 0.0026411 | -0.00064159 | -0.00058186 | -0.00061172 | 0.0014177 | 21160.2
2870 | 0.798 | 37300 | 0.00799 | -0.000954 | -0.000875 | -2.31 | -0.543 | 2.94 | 4.52 | 3.1 | 21300 | 21300 | -1.77 | 0.00266 | -0.000638 | -0.000585 | -0.000611 | 0.00144 | 0.0595 | 0.0026411 | -0.00064259 | -0.00058386 | -0.00061272 | 0.0014177 | 21260.2
2880 | 0.799 | 37400 | 0.008 | -0.000956 | -0.000874 | -2.05 | -0.525 | 2.93 | 4.52 | 3.1 | 21300 | 21300 | -1.52 | 0.00266 | -0.000639 | -0.000584 | -0.000612 | 0.00144 | 0.0595 | 0.0026411 | -0.00064359 | -0.00058286 | -0.00061372 | 0.0014177 | 21260.2
2880 | 0.799 | 37400 | 0.008 | -0.000959 | -0.000878 | -1.98 | -0.627 | 2.94 | 4.53 | 3.1 | 21300 | 21300 | -1.36 | 0.00266 | -0.000641 | -0.000587 | -0.000614 | 0.00143 | 0.0596 | 0.0026411 | -0.00064559 | -0.00058586 | -0.00061572 | 0.0014077 | 21260.2
2880 | 0.799 | 37400 | 0.00801 | -0.000958 | -0.000879 | -2.92 | -0.145 | 2.93 | 4.52 | 3.1 | 21300 | 21300 | -2.77 | 0.00267 | -0.00064 | -0.000587 | -0.000614 | 0.00144 | 0.0595 | 0.0026511 | -0.00064459 | -0.00058586 | -0.00061572 | 0.0014177 | 21260.2
2880 | 0.8 | 37400 | 0.00798 | -0.000958 | -0.000878 | -2.35 | -0.171 | 2.94 | 4.53 | 3.1 | 21300 | 21300 | -2.17 | 0.00266 | -0.000641 | -0.000587 | -0.000614 | 0.00143 | 0.0596 | 0.0026411 | -0.00064559 | -0.00058586 | -0.00061572 | 0.0014077 | 21260.2
2880 | 0.8 | 37400 | 0.00801 | -0.00096 | -0.000876 | -2.66 | -0.255 | 2.94 | 4.52 | 3.1 | 21300 | 21300 | -2.41 | 0.00267 | -0.000642 | -0.000586 | -0.000614 | 0.00144 | 0.0596 | 0.0026511 | -0.00064659 | -0.00058486 | -0.00061572 | 0.0014177 | 21260.2
2880 | 0.8 | 37400 | 0.00801 | -0.000961 | -0.00088 | -2.6 | -0.336 | 2.94 | 4.53 | 3.1 | 21300 | 21300 | -2.27 | 0.00267 | -0.000643 | -0.000589 | -0.000616 | 0.00143 | 0.0596 | 0.0026511 | -0.00064759 | -0.00058786 | -0.00061772 | 0.0014077 | 21260.2
2880 | 0.8 | 37500 | 0.00801 | -0.000958 | -0.000879 | -2.65 | 0.156 | 2.94 | 4.52 | 3.1 | 21300 | 21300 | -2.8 | 0.00267 | -0.00064 | -0.000588 | -0.000614 | 0.00144 | 0.0595 | 0.0026511 | -0.00064459 | -0.00058686 | -0.00061572 | 0.0014177 | 21260.2
2880 | 0.801 | 37400 | 0.00802 | -0.000962 | -0.000881 | -1.64 | -0.393 | 2.93 | 4.52 | 3.1 | 21300 | 21300 | -1.25 | 0.00267 | -0.000643 | -0.000589 | -0.000616 | 0.00144 | 0.0595 | 0.0026511 | -0.00064759 | -0.00058786 | -0.00061772 | 0.0014177 | 21260.2
2880 | 0.801 | 37400 | 0.00802 | -0.000963 | -0.000882 | -2.42 | -0.317 | 2.94 | 4.52 | 3.1 | 21300 | 21300 | -2.11 | 0.00267 | -0.000644 | -0.000589 | -0.000617 | 0.00144 | 0.0596 | 0.0026511 | -0.00064859 | -0.00058786 | -0.00061872 | 0.0014177 | 21260.2
2880 | 0.801 | 37500 | 0.00803 | -0.000964 | -0.000884 | -2.91 | -0.238 | 2.94 | 4.52 | 3.1 | 21300 | 21300 | -2.68 | 0.00267 | -0.000645 | -0.000591 | -0.000618 | 0.00144 | 0.0595 | 0.0026511 | -0.00064959 | -0.00058986 | -0.00061972 | 0.0014177 | 21260.2
2890 | 0.802 | 37500 | 0.00802 | -0.000963 | -0.000884 | -2.23 | -0.391 | 2.94 | 4.52 | 3.1 | 21300 | 21300 | -1.84 | 0.00267 | -0.000644 | -0.000591 | -0.000617 | 0.00143 | 0.0595 | 0.0026511 | -0.00064859 | -0.00058986 | -0.00061872 | 0.0014077 | 21260.2
2890 | 0.802 | 37600 | 0.00803 | -0.000972 | -0.000887 | -2.34 | -0.369 | 2.94 | 4.52 | 3.1 | 21400 | 21400 | -1.98 | 0.00267 | -0.00065 | -0.000593 | -0.000621 | 0.00143 | 0.0596 | 0.0026511 | -0.00065459 | -0.00059186 | -0.00062272 | 0.0014077 | 21360.2
2890 | 0.802 | 37500 | 0.00804 | -0.00097 | -0.000885 | -2.13 | -0.137 | 2.94 | 4.52 | 3.1 | 21400 | 21400 | -1.99 | 0.00268 | -0.000648 | -0.000592 | -0.00062 | 0.00143 | 0.0597 | 0.0026611 | -0.00065259 | -0.00059086 | -0.00062172 | 0.0014077 | 21360.2
2890 | 0.802 | 37500 | 0.00803 | -0.000969 | -0.000884 | -2.95 | -0.399 | 2.94 | 4.52 | 3.1 | 21400 | 21300 | -2.55 | 0.00267 | -0.000648 | -0.000591 | -0.000619 | 0.00143 | 0.0597 | 0.0026511 | -0.00065259 | -0.00058986 | -0.00062072 | 0.0014077 | 21360.2
2890 | 0.803 | 37600 | 0.00804 | -0.000972 | -0.000889 | -3.03 | -0.239 | 2.94 | 4.52 | 3.1 | 21400 | 21400 | -2.79 | 0.00268 | -0.00065 | -0.000595 | -0.000622 | 0.00143 | 0.0597 | 0.0026611 | -0.00065459 | -0.00059386 | -0.00062372 | 0.0014077 | 21360.2
2890 | 0.803 | 37600 | 0.00804 | -0.000972 | -0.000889 | -2.62 | -0.419 | 2.94 | 4.52 | 3.1 | 21400 | 21400 | -2.2 | 0.00268 | -0.00065 | -0.000594 | -0.000622 | 0.00143 | 0.0597 | 0.0026611 | -0.00065459 | -0.00059286 | -0.00062372 | 0.0014077 | 21360.2
2890 | 0.803 | 37600 | 0.00805 | -0.000971 | -0.000895 | -2.67 | 0.12 | 2.94 | 4.52 | 3.1 | 21400 | 21400 | -2.79 | 0.00268 | -0.000649 | -0.000599 | -0.000624 | 0.00143 | 0.0597 | 0.0026611 | -0.00065359 | -0.00059786 | -0.00062572 | 0.0014077 | 21360.2
2890 | 0.803 | 37600 | 0.00805 | -0.00097 | -0.000893 | -2.4 | 0.0582 | 2.94 | 4.53 | 3.1 | 21400 | 21400 | -2.46 | 0.00268 | -0.000649 | -0.000597 | -0.000623 | 0.00143 | 0.0597 | 0.0026611 | -0.00065359 | -0.00059586 | -0.00062472 | 0.0014077 | 21360.2
2890 | 0.804 | 37600 | 0.00805 | -0.000974 | -0.000888 | -2.24 | -0.254 | 2.94 | 4.52 | 3.1 | 21400 | 21400 | -1.98 | 0.00268 | -0.000652 | -0.000594 | -0.000623 | 0.00144 | 0.0598 | 0.0026611 | -0.00065659 | -0.00059286 | -0.00062472 | 0.0014177 | 21360.2
2890 | 0.804 | 37700 | 0.00805 | -0.000972 | -0.000894 | -1.89 | -0.377 | 2.94 | 4.52 | 3.1 | 21400 | 21400 | -1.52 | 0.00268 | -0.00065 | -0.000598 | -0.000624 | 0.00143 | 0.0598 | 0.0026611 | -0.00065459 | -0.00059686 | -0.00062572 | 0.0014077 | 21360.2
2900 | 0.804 | 37600 | 0.00806 | -0.000975 | -0.00089 | -2.08 | -0.235 | 2.94 | 4.52 | 3.1 | 21400 | 21400 | -1.85 | 0.00268 | -0.000652 | -0.000595 | -0.000624 | 0.00144 | 0.0599 | 0.0026611 | -0.00065659 | -0.00059386 | -0.00062572 | 0.0014177 | 21360.2
2900 | 0.805 | 37600 | 0.00805 | -0.000975 | -0.000891 | -2.4 | -0.0468 | 2.94 | 4.52 | 3.1 | 21400 | 21400 | -2.35 | 0.00268 | -0.000652 | -0.000596 | -0.000624 | 0.00143 | 0.0599 | 0.0026611 | -0.00065659 | -0.00059486 | -0.00062572 | 0.0014077 | 21360.2
2900 | 0.805 | 37700 | 0.00806 | -0.000976 | -0.000893 | -2.36 | -0.403 | 2.94 | 4.52 | 3.1 | 21400 | 21400 | -1.96 | 0.00268 | -0.000653 | -0.000597 | -0.000625 | 0.00143 | 0.0598 | 0.0026611 | -0.00065759 | -0.00059586 | -0.00062672 | 0.0014077 | 21360.2
2900 | 0.805 | 37700 | 0.00807 | -0.000978 | -0.000891 | -1.99 | -0.455 | 2.94 | 4.52 | 3.1 | 21500 | 21500 | -1.53 | 0.00268 | -0.000654 | -0.000596 | -0.000625 | 0.00143 | 0.0598 | 0.0026611 | -0.00065859 | -0.00059486 | -0.00062672 | 0.0014077 | 21460.2
2900 | 0.805 | 37700 | 0.00807 | -0.000979 | -0.000896 | -2.74 | 0.0754 | 2.94 | 4.52 | 3.1 | 21500 | 21400 | -2.81 | 0.00269 | -0.000654 | -0.000599 | -0.000627 | 0.00143 | 0.0599 | 0.0026711 | -0.00065859 | -0.00059786 | -0.00062872 | 0.0014077 | 21460.2
2900 | 0.806 | 37700 | 0.00807 | -0.000978 | -0.000899 | -2.3 | -0.298 | 2.94 | 4.53 | 3.1 | 21500 | 21500 | -2 | 0.00269 | -0.000654 | -0.000601 | -0.000627 | 0.00143 | 0.0598 | 0.0026711 | -0.00065859 | -0.00059986 | -0.00062872 | 0.0014077 | 21460.2
2900 | 0.806 | 37700 | 0.00808 | -0.00098 | -0.000896 | -2.57 | -0.361 | 2.94 | 4.53 | 3.1 | 21500 | 21500 | -2.21 | 0.00269 | -0.000655 | -0.000599 | -0.000627 | 0.00143 | 0.0599 | 0.0026711 | -0.00065959 | -0.00059786 | -0.00062872 | 0.0014077 | 21460.2
2900 | 0.806 | 37800 | 0.00807 | -0.000979 | -0.000895 | -1.72 | -0.473 | 2.94 | 4.52 | 3.1 | 21500 | 21500 | -1.24 | 0.00269 | -0.000655 | -0.000599 | -0.000627 | 0.00143 | 0.0599 | 0.0026711 | -0.00065959 | -0.00059786 | -0.00062872 | 0.0014077 | 21460.2
2900 | 0.807 | 37700 | 0.00808 | -0.000981 | -0.000901 | -2.46 | -0.685 | 2.94 | 4.53 | 3.1 | 21500 | 21500 | -1.77 | 0.00269 | -0.000656 | -0.000602 | -0.000629 | 0.00143 | 0.0599 | 0.0026711 | -0.00066059 | -0.00060086 | -0.00063072 | 0.0014077 | 21460.2
2900 | 0.807 | 37800 | 0.00809 | -0.000985 | -0.000897 | -2.77 | -0.0823 | 2.94 | 4.53 | 3.1 | 21500 | 21500 | -2.68 | 0.00269 | -0.000658 | -0.0006 | -0.000629 | 0.00143 | 0.06 | 0.0026711 | -0.00066259 | -0.00059886 | -0.00063072 | 0.0014077 | 21460.2
2910 | 0.807 | 37800 | 0.00809 | -0.000981 | -0.000902 | -2.54 | -0.232 | 2.94 | 4.52 | 3.1 | 21500 | 21500 | -2.31 | 0.00269 | -0.000656 | -0.000603 | -0.00063 | 0.00143 | 0.06 | 0.0026711 | -0.00066059 | -0.00060186 | -0.00063172 | 0.0014077 | 21460.2
2910 | 0.807 | 37800 | 0.00809 | -0.000985 | -0.000902 | -2.69 | 0.0296 | 2.94 | 4.52 | 3.1 | 21500 | 21500 | -2.72 | 0.00269 | -0.000658 | -0.000603 | -0.000631 | 0.00143 | 0.0599 | 0.0026711 | -0.00066259 | -0.00060186 | -0.00063272 | 0.0014077 | 21460.2
2910 | 0.808 | 37900 | 0.00809 | -0.000985 | -0.000904 | -2.99 | -0.0818 | 2.94 | 4.52 | 3.1 | 21500 | 21500 | -2.91 | 0.00269 | -0.000659 | -0.000604 | -0.000632 | 0.00143 | 0.06 | 0.0026711 | -0.00066359 | -0.00060286 | -0.00063372 | 0.0014077 | 21460.2
2910 | 0.808 | 37900 | 0.00809 | -0.000987 | -0.000904 | -2.85 | -0.359 | 2.94 | 4.53 | 3.1 | 21500 | 21500 | -2.5 | 0.00269 | -0.00066 | -0.000604 | -0.000632 | 0.00143 | 0.0599 | 0.0026711 | -0.00066459 | -0.00060286 | -0.00063372 | 0.0014077 | 21460.2
2910 | 0.808 | 37900 | 0.0081 | -0.000985 | -0.000903 | -3.18 | -0.518 | 2.94 | 4.53 | 3.1 | 21500 | 21500 | -2.66 | 0.0027 | -0.000658 | -0.000604 | -0.000631 | 0.00143 | 0.0599 | 0.0026811 | -0.00066259 | -0.00060286 | -0.00063272 | 0.0014077 | 21460.2
2910 | 0.808 | 37900 | 0.0081 | -0.000986 | -0.000908 | -2.54 | -0.411 | 2.94 | 4.52 | 3.1 | 21600 | 21600 | -2.13 | 0.0027 | -0.000659 | -0.000607 | -0.000633 | 0.00143 | 0.0601 | 0.0026811 | -0.00066359 | -0.00060586 | -0.00063472 | 0.0014077 | 21560.2
2910 | 0.809 | 37900 | 0.00811 | -0.000987 | -0.000905 | -3.18 | -0.389 | 2.94 | 4.52 | 3.1 | 21600 | 21600 | -2.79 | 0.0027 | -0.00066 | -0.000605 | -0.000632 | 0.00143 | 0.06 | 0.0026811 | -0.00066459 | -0.00060386 | -0.00063372 | 0.0014077 | 21560.2
2910 | 0.809 | 37900 | 0.0081 | -0.000988 | -0.000909 | -2.93 | -0.361 | 2.94 | 4.52 | 3.1 | 21600 | 21600 | -2.57 | 0.0027 | -0.000661 | -0.000607 | -0.000634 | 0.00143 | 0.06 | 0.0026811 | -0.00066559 | -0.00060586 | -0.00063572 | 0.0014077 | 21560.2
2910 | 0.809 | 37900 | 0.00811 | -0.00099 | -0.000904 | -3.12 | -0.22 | 2.94 | 4.52 | 3.1 | 21600 | 21600 | -2.9 | 0.0027 | -0.000662 | -0.000605 | -0.000633 | 0.00143 | 0.0601 | 0.0026811 | -0.00066659 | -0.00060386 | -0.00063472 | 0.0014077 | 21560.2
2910 | 0.81 | 38000 | 0.00812 | -0.000984 | -0.000908 | -2.75 | -0.34 | 2.94 | 4.53 | 3.1 | 21600 | 21600 | -2.41 | 0.0027 | -0.000658 | -0.000607 | -0.000633 | 0.00144 | 0.0601 | 0.0026811 | -0.00066259 | -0.00060586 | -0.00063472 | 0.0014177 | 21560.2
2920 | 0.81 | 38000 | 0.00812 | -0.000987 | -0.000906 | -2.45 | -0.358 | 2.94 | 4.52 | 3.1 | 21600 | 21600 | -2.09 | 0.0027 | -0.00066 | -0.000606 | -0.000633 | 0.00144 | 0.06 | 0.0026811 | -0.00066459 | -0.00060486 | -0.00063472 | 0.0014177 | 21560.2
2920 | 0.81 | 38000 | 0.00812 | -0.000989 | -0.000906 | -1.96 | -0.113 | 2.94 | 4.52 | 3.1 | 21600 | 21600 | -1.85 | 0.0027 | -0.000661 | -0.000606 | -0.000634 | 0.00144 | 0.0601 | 0.0026811 | -0.00066559 | -0.00060486 | -0.00063572 | 0.0014177 | 21560.2
2920 | 0.81 | 38000 | 0.00812 | -0.000992 | -0.00091 | -1.98 | 0.103 | 2.94 | 4.52 | 3.1 | 21600 | 21600 | -2.08 | 0.0027 | -0.000663 | -0.000609 | -0.000636 | 0.00143 | 0.0601 | 0.0026811 | -0.00066759 | -0.00060786 | -0.00063772 | 0.0014077 | 21560.2
2920 | 0.811 | 38000 | 0.00813 | -0.000992 | -0.000913 | -2.18 | -0.196 | 2.94 | 4.53 | 3.1 | 21700 | 21700 | -1.98 | 0.00271 | -0.000663 | -0.000611 | -0.000637 | 0.00143 | 0.0602 | 0.0026911 | -0.00066759 | -0.00060986 | -0.00063872 | 0.0014077 | 21660.2
2920 | 0.811 | 38000 | 0.00813 | -0.000991 | -0.000914 | -2.05 | -0.517 | 2.94 | 4.52 | 3.1 | 21600 | 21600 | -1.53 | 0.00271 | -0.000663 | -0.000611 | -0.000637 | 0.00143 | 0.0602 | 0.0026911 | -0.00066759 | -0.00060986 | -0.00063872 | 0.0014077 | 21560.2
2920 | 0.811 | 38100 | 0.00813 | -0.000997 | -0.000911 | -2.49 | 0.0725 | 2.94 | 4.52 | 3.1 | 21700 | 21700 | -2.57 | 0.00271 | -0.000666 | -0.000609 | -0.000638 | 0.00143 | 0.0601 | 0.0026911 | -0.00067059 | -0.00060786 | -0.00063972 | 0.0014077 | 21660.2
2920 | 0.812 | 38000 | 0.00813 | -0.000994 | -0.000909 | -2.38 | -0.354 | 2.94 | 4.52 | 3.1 | 21700 | 21700 | -2.03 | 0.00271 | -0.000664 | -0.000608 | -0.000636 | 0.00144 | 0.0602 | 0.0026911 | -0.00066859 | -0.00060686 | -0.00063772 | 0.0014177 | 21660.2
2920 | 0.812 | 38100 | 0.00814 | -0.000997 | -0.00091 | -1.88 | -0.0996 | 2.94 | 4.52 | 3.1 | 21700 | 21700 | -1.78 | 0.00271 | -0.000666 | -0.000608 | -0.000637 | 0.00143 | 0.0602 | 0.0026911 | -0.00067059 | -0.00060686 | -0.00063872 | 0.0014077 | 21660.2
2920 | 0.812 | 38100 | 0.00814 | -0.000999 | -0.000912 | -2.32 | -0.482 | 2.94 | 4.52 | 3.1 | 21700 | 21700 | -1.84 | 0.00271 | -0.000668 | -0.00061 | -0.000639 | 0.00143 | 0.0603 | 0.0026911 | -0.00067259 | -0.00060886 | -0.00064072 | 0.0014077 | 21660.2
2920 | 0.812 | 38100 | 0.00815 | -0.000997 | -0.00091 | -2.76 | -0.24 | 2.94 | 4.53 | 3.1 | 21700 | 21700 | -2.52 | 0.00271 | -0.000666 | -0.000609 | -0.000637 | 0.00144 | 0.0602 | 0.0026911 | -0.00067059 | -0.00060786 | -0.00063872 | 0.0014177 | 21660.2
2930 | 0.813 | 38100 | 0.00815 | -0.000998 | -0.000915 | -2.69 | -0.48 | 2.94 | 4.52 | 3.1 | 21700 | 21700 | -2.21 | 0.00271 | -0.000667 | -0.000612 | -0.00064 | 0.00143 | 0.0603 | 0.0026911 | -0.00067159 | -0.00061086 | -0.00064172 | 0.0014077 | 21660.2
2930 | 0.813 | 38100 | 0.00815 | -0.000999 | -0.000916 | -2.21 | -0.278 | 2.94 | 4.52 | 3.1 | 21700 | 21700 | -1.93 | 0.00271 | -0.000668 | -0.000612 | -0.00064 | 0.00143 | 0.0602 | 0.0026911 | -0.00067259 | -0.00061086 | -0.00064172 | 0.0014077 | 21660.2
2930 | 0.813 | 38100 | 0.00815 | -0.000999 | -0.000916 | -3 | -0.303 | 2.94 | 4.52 | 3.1 | 21700 | 21700 | -2.7 | 0.00271 | -0.000668 | -0.000612 | -0.00064 | 0.00143 | 0.0601 | 0.0026911 | -0.00067259 | -0.00061086 | -0.00064172 | 0.0014077 | 21660.2
2930 | 0.813 | 38200 | 0.00815 | -0.000998 | -0.000917 | -1.85 | -0.202 | 2.94 | 4.52 | 3.1 | 21700 | 21700 | -1.65 | 0.00271 | -0.000667 | -0.000613 | -0.00064 | 0.00143 | 0.0602 | 0.0026911 | -0.00067159 | -0.00061186 | -0.00064172 | 0.0014077 | 21660.2
2930 | 0.814 | 38200 | 0.00816 | -0.001 | -0.000915 | -2.54 | -0.354 | 2.94 | 4.52 | 3.1 | 21700 | 21700 | -2.18 | 0.00272 | -0.000669 | -0.000612 | -0.00064 | 0.00144 | 0.0602 | 0.0027011 | -0.00067359 | -0.00061086 | -0.00064172 | 0.0014177 | 21660.2
2930 | 0.814 | 38200 | 0.00816 | -0.001 | -0.000916 | -2.07 | 0.0138 | 2.94 | 4.53 | 3.1 | 21700 | 21700 | -2.08 | 0.00272 | -0.00067 | -0.000612 | -0.000641 | 0.00143 | 0.0602 | 0.0027011 | -0.00067459 | -0.00061086 | -0.00064272 | 0.0014077 | 21660.2
2930 | 0.814 | 38200 | 0.00816 | -0.001 | -0.000918 | -2.21 | 0.0853 | 2.94 | 4.52 | 3.1 | 21700 | 21700 | -2.3 | 0.00272 | -0.00067 | -0.000614 | -0.000642 | 0.00143 | 0.0603 | 0.0027011 | -0.00067459 | -0.00061286 | -0.00064372 | 0.0014077 | 21660.2
2930 | 0.815 | 38200 | 0.00817 | -0.001 | -0.000917 | -2 | 0.36 | 2.94 | 4.53 | 3.1 | 21700 | 21700 | -2.36 | 0.00272 | -0.00067 | -0.000613 | -0.000641 | 0.00144 | 0.0602 | 0.0027011 | -0.00067459 | -0.00061186 | -0.00064272 | 0.0014177 | 21660.2
2930 | 0.815 | 38300 | 0.00817 | -0.00101 | -0.000923 | -2.48 | -0.0503 | 2.94 | 4.52 | 3.1 | 21800 | 21800 | -2.43 | 0.00272 | -0.000672 | -0.000617 | -0.000645 | 0.00143 | 0.0603 | 0.0027011 | -0.00067659 | -0.00061586 | -0.00064672 | 0.0014077 | 21760.2
2930 | 0.815 | 38300 | 0.00817 | -0.00101 | -0.000921 | -2.83 | 0.0177 | 2.94 | 4.53 | 3.1 | 21800 | 21800 | -2.85 | 0.00272 | -0.000672 | -0.000616 | -0.000644 | 0.00143 | 0.0602 | 0.0027011 | -0.00067659 | -0.00061486 | -0.00064572 | 0.0014077 | 21760.2
2940 | 0.815 | 38300 | 0.00818 | -0.001 | -0.000921 | -2.29 | -0.183 | 2.94 | 4.52 | 3.1 | 21800 | 21800 | -2.11 | 0.00272 | -0.000671 | -0.000616 | -0.000644 | 0.00144 | 0.0602 | 0.0027011 | -0.00067559 | -0.00061486 | -0.00064572 | 0.0014177 | 21760.2
2940 | 0.816 | 38300 | 0.00818 | -0.00101 | -0.000923 | -2.8 | -0.207 | 2.94 | 4.52 | 3.1 | 21800 | 21800 | -2.6 | 0.00272 | -0.000673 | -0.000617 | -0.000645 | 0.00143 | 0.0602 | 0.0027011 | -0.00067759 | -0.00061586 | -0.00064672 | 0.0014077 | 21760.2
2940 | 0.816 | 38300 | 0.00818 | -0.001 | -0.000924 | -2.72 | 0.0557 | 2.94 | 4.52 | 3.1 | 21800 | 21800 | -2.77 | 0.00272 | -0.000671 | -0.000618 | -0.000645 | 0.00143 | 0.0602 | 0.0027011 | -0.00067559 | -0.00061686 | -0.00064672 | 0.0014077 | 21760.2
2940 | 0.816 | 38400 | 0.00819 | -0.00101 | -0.000924 | -2.63 | 0.0528 | 2.94 | 4.52 | 3.1 | 21800 | 21800 | -2.68 | 0.00272 | -0.000676 | -0.000618 | -0.000647 | 0.00143 | 0.0603 | 0.0027011 | -0.00068059 | -0.00061686 | -0.00064872 | 0.0014077 | 21760.2
2940 | 0.817 | 38300 | 0.00818 | -0.00101 | -0.000924 | -2.3 | -0.141 | 2.94 | 4.52 | 3.1 | 21800 | 21800 | -2.16 | 0.00272 | -0.000674 | -0.000618 | -0.000646 | 0.00143 | 0.0603 | 0.0027011 | -0.00067859 | -0.00061686 | -0.00064772 | 0.0014077 | 21760.2
2940 | 0.817 | 38300 | 0.00819 | -0.00101 | -0.000927 | -2.24 | -0.301 | 2.94 | 4.52 | 3.1 | 21800 | 21800 | -1.93 | 0.00273 | -0.000678 | -0.00062 | -0.000649 | 0.00143 | 0.0603 | 0.0027111 | -0.00068259 | -0.00061886 | -0.00065072 | 0.0014077 | 21760.2
2940 | 0.817 | 38400 | 0.00819 | -0.00101 | -0.000928 | -2.66 | 0.0399 | 2.94 | 4.52 | 3.1 | 21800 | 21800 | -2.7 | 0.00273 | -0.000677 | -0.00062 | -0.000648 | 0.00143 | 0.0603 | 0.0027111 | -0.00068159 | -0.00061886 | -0.00064972 | 0.0014077 | 21760.2
2940 | 0.817 | 38400 | 0.0082 | -0.00101 | -0.000928 | -1.75 | -0.349 | 2.94 | 4.53 | 3.1 | 21900 | 21900 | -1.4 | 0.00273 | -0.000676 | -0.000621 | -0.000648 | 0.00143 | 0.0603 | 0.0027111 | -0.00068059 | -0.00061986 | -0.00064972 | 0.0014077 | 21860.2
2940 | 0.818 | 38400 | 0.0082 | -0.00101 | -0.000934 | -1.95 | 0.162 | 2.94 | 4.52 | 3.1 | 21900 | 21900 | -2.12 | 0.00273 | -0.000676 | -0.000625 | -0.000651 | 0.00143 | 0.0602 | 0.0027111 | -0.00068059 | -0.00062386 | -0.00065272 | 0.0014077 | 21860.2
2940 | 0.818 | 38400 | 0.0082 | -0.00101 | -0.000935 | -1.82 | 0.0108 | 2.94 | 4.53 | 3.1 | 21900 | 21900 | -1.83 | 0.00273 | -0.000678 | -0.000625 | -0.000652 | 0.00143 | 0.0604 | 0.0027111 | -0.00068259 | -0.00062386 | -0.00065372 | 0.0014077 | 21860.2
2950 | 0.818 | 38400 | 0.00821 | -0.00101 | -0.000935 | -2.59 | -0.0809 | 2.94 | 4.52 | 3.1 | 21900 | 21900 | -2.51 | 0.00273 | -0.000677 | -0.000625 | -0.000651 | 0.00143 | 0.0604 | 0.0027111 | -0.00068159 | -0.00062386 | -0.00065272 | 0.0014077 | 21860.2
2950 | 0.818 | 38400 | 0.00821 | -0.00101 | -0.000935 | -3.05 | -0.0523 | 2.94 | 4.53 | 3.1 | 21900 | 21900 | -3 | 0.00273 | -0.000677 | -0.000625 | -0.000651 | 0.00143 | 0.0605 | 0.0027111 | -0.00068159 | -0.00062386 | -0.00065272 | 0.0014077 | 21860.2
2950 | 0.819 | 38400 | 0.00821 | -0.00102 | -0.000935 | -2.32 | -0.364 | 2.94 | 4.52 | 3.1 | 21900 | 21900 | -1.95 | 0.00273 | -0.00068 | -0.000625 | -0.000653 | 0.00143 | 0.0603 | 0.0027111 | -0.00068459 | -0.00062386 | -0.00065472 | 0.0014077 | 21860.2
2950 | 0.819 | 38500 | 0.00822 | -0.00101 | -0.000937 | -2.6 | -0.133 | 2.94 | 4.52 | 3.1 | 21900 | 21900 | -2.46 | 0.00273 | -0.000679 | -0.000627 | -0.000653 | 0.00143 | 0.0604 | 0.0027111 | -0.00068359 | -0.00062586 | -0.00065472 | 0.0014077 | 21860.2
2950 | 0.819 | 38500 | 0.00822 | -0.00102 | -0.000936 | -2.31 | -0.0799 | 2.94 | 4.52 | 3.1 | 21900 | 21900 | -2.23 | 0.00274 | -0.00068 | -0.000626 | -0.000653 | 0.00143 | 0.0603 | 0.0027211 | -0.00068459 | -0.00062486 | -0.00065472 | 0.0014077 | 21860.2
2950 | 0.82 | 38500 | 0.00822 | -0.00102 | -0.000938 | -1.97 | -0.581 | 2.94 | 4.52 | 3.1 | 21900 | 21900 | -1.39 | 0.00274 | -0.000679 | -0.000627 | -0.000653 | 0.00143 | 0.0605 | 0.0027211 | -0.00068359 | -0.00062586 | -0.00065472 | 0.0014077 | 21860.2
2950 | 0.82 | 38600 | 0.00822 | -0.00102 | -0.000936 | -3.08 | 0.0385 | 2.94 | 4.53 | 3.1 | 21900 | 21900 | -3.12 | 0.00274 | -0.00068 | -0.000626 | -0.000653 | 0.00143 | 0.0604 | 0.0027211 | -0.00068459 | -0.00062486 | -0.00065472 | 0.0014077 | 21860.2
2950 | 0.82 | 38600 | 0.00823 | -0.00102 | -0.00094 | -2.53 | -0.247 | 2.94 | 4.53 | 3.1 | 21900 | 21900 | -2.29 | 0.00274 | -0.000683 | -0.000629 | -0.000656 | 0.00143 | 0.0604 | 0.0027211 | -0.00068759 | -0.00062786 | -0.00065772 | 0.0014077 | 21860.2
2950 | 0.82 | 38600 | 0.00823 | -0.00102 | -0.000939 | -2.83 | -0.452 | 2.94 | 4.52 | 3.1 | 21900 | 21900 | -2.37 | 0.00274 | -0.000684 | -0.000628 | -0.000656 | 0.00143 | 0.0605 | 0.0027211 | -0.00068859 | -0.00062686 | -0.00065772 | 0.0014077 | 21860.2
2950 | 0.821 | 38600 | 0.00824 | -0.00102 | -0.000943 | -2.04 | -0.19 | 2.94 | 4.52 | 3.1 | 22000 | 22000 | -1.85 | 0.00274 | -0.000685 | -0.00063 | -0.000658 | 0.00143 | 0.0605 | 0.0027211 | -0.00068959 | -0.00062886 | -0.00065972 | 0.0014077 | 21960.2
2960 | 0.821 | 38600 | 0.00824 | -0.00102 | -0.000941 | -2 | -0.382 | 2.94 | 4.52 | 3.1 | 22000 | 22000 | -1.62 | 0.00274 | -0.000685 | -0.000629 | -0.000657 | 0.00143 | 0.0605 | 0.0027211 | -0.00068959 | -0.00062786 | -0.00065872 | 0.0014077 | 21960.2
2960 | 0.821 | 38600 | 0.00824 | -0.00103 | -0.000942 | -2.73 | -0.441 | 2.94 | 4.52 | 3.1 | 22000 | 22000 | -2.29 | 0.00274 | -0.000686 | -0.00063 | -0.000658 | 0.00143 | 0.0604 | 0.0027211 | -0.00069059 | -0.00062886 | -0.00065972 | 0.0014077 | 21960.2
2960 | 0.822 | 38600 | 0.00824 | -0.00103 | -0.000945 | -2.1 | -0.00592 | 2.94 | 4.52 | 3.1 | 22000 | 22000 | -2.09 | 0.00274 | -0.000688 | -0.000632 | -0.00066 | 0.00142 | 0.0605 | 0.0027211 | -0.00069259 | -0.00063086 | -0.00066172 | 0.0013977 | 21960.2
2960 | 0.822 | 38600 | 0.00825 | -0.00103 | -0.000944 | -2.86 | -0.214 | 2.94 | 4.52 | 3.1 | 22000 | 22000 | -2.65 | 0.00275 | -0.000689 | -0.000631 | -0.00066 | 0.00143 | 0.0605 | 0.0027311 | -0.00069359 | -0.00062986 | -0.00066172 | 0.0014077 | 21960.2
2960 | 0.822 | 38600 | 0.00825 | -0.00103 | -0.000944 | -1.97 | -0.0542 | 2.94 | 4.52 | 3.1 | 22000 | 22000 | -1.92 | 0.00275 | -0.000687 | -0.000631 | -0.000659 | 0.00143 | 0.0605 | 0.0027311 | -0.00069159 | -0.00062986 | -0.00066072 | 0.0014077 | 21960.2
2960 | 0.822 | 38600 | 0.00825 | -0.00103 | -0.000945 | -2.25 | -0.175 | 2.94 | 4.52 | 3.1 | 22000 | 22000 | -2.07 | 0.00275 | -0.000686 | -0.000632 | -0.000659 | 0.00143 | 0.0605 | 0.0027311 | -0.00069059 | -0.00063086 | -0.00066072 | 0.0014077 | 21960.2
2960 | 0.823 | 38600 | 0.00826 | -0.00103 | -0.000945 | -2.53 | -0.661 | 2.94 | 4.52 | 3.1 | 22000 | 22000 | -1.87 | 0.00275 | -0.000688 | -0.000632 | -0.00066 | 0.00143 | 0.0605 | 0.0027311 | -0.00069259 | -0.00063086 | -0.00066172 | 0.0014077 | 21960.2
2960 | 0.823 | 38600 | 0.00826 | -0.00103 | -0.000946 | -1.8 | -0.598 | 2.94 | 4.52 | 3.1 | 22000 | 22000 | -1.21 | 0.00275 | -0.000688 | -0.000632 | -0.00066 | 0.00143 | 0.0604 | 0.0027311 | -0.00069259 | -0.00063086 | -0.00066172 | 0.0014077 | 21960.2
2960 | 0.823 | 38700 | 0.00826 | -0.00103 | -0.00094 | -2.57 | -0.401 | 2.94 | 4.52 | 3.1 | 22000 | 22000 | -2.17 | 0.00275 | -0.00069 | -0.000629 | -0.000659 | 0.00143 | 0.0605 | 0.0027311 | -0.00069459 | -0.00062786 | -0.00066072 | 0.0014077 | 21960.2
2960 | 0.823 | 38700 | 0.00827 | -0.00103 | -0.000947 | -2.36 | 0.00197 | 2.94 | 4.52 | 3.1 | 22000 | 22000 | -2.37 | 0.00275 | -0.000688 | -0.000633 | -0.00066 | 0.00143 | 0.0604 | 0.0027311 | -0.00069259 | -0.00063186 | -0.00066172 | 0.0014077 | 21960.2
2970 | 0.824 | 38700 | 0.00826 | -0.00103 | -0.000946 | -2.57 | -0.348 | 2.94 | 4.52 | 3.1 | 22100 | 22100 | -2.22 | 0.00275 | -0.00069 | -0.000633 | -0.000662 | 0.00143 | 0.0606 | 0.0027311 | -0.00069459 | -0.00063186 | -0.00066372 | 0.0014077 | 22060.2
2970 | 0.824 | 38700 | 0.00827 | -0.00103 | -0.000948 | -2.4 | -0.531 | 2.94 | 4.53 | 3.1 | 22000 | 22000 | -1.87 | 0.00275 | -0.00069 | -0.000634 | -0.000662 | 0.00143 | 0.0606 | 0.0027311 | -0.00069459 | -0.00063286 | -0.00066372 | 0.0014077 | 21960.2
2970 | 0.824 | 38700 | 0.00826 | -0.00103 | -0.000952 | -1.73 | 0.127 | 2.94 | 4.53 | 3.1 | 22100 | 22100 | -1.85 | 0.00275 | -0.000691 | -0.000636 | -0.000664 | 0.00142 | 0.0605 | 0.0027311 | -0.00069559 | -0.00063486 | -0.00066572 | 0.0013977 | 22060.2
2970 | 0.825 | 38700 | 0.00828 | -0.00104 | -0.000947 | -2.3 | -0.448 | 2.94 | 4.52 | 3.1 | 22100 | 22100 | -1.85 | 0.00275 | -0.000692 | -0.000633 | -0.000663 | 0.00143 | 0.0606 | 0.0027311 | -0.00069659 | -0.00063186 | -0.00066472 | 0.0014077 | 22060.2
2970 | 0.825 | 38800 | 0.00828 | -0.00103 | -0.00095 | -2.19 | -0.132 | 2.94 | 4.52 | 3.1 | 22100 | 22100 | -2.05 | 0.00276 | -0.00069 | -0.000635 | -0.000662 | 0.00143 | 0.0604 | 0.0027411 | -0.00069459 | -0.00063386 | -0.00066372 | 0.0014077 | 22060.2
2970 | 0.825 | 38800 | 0.00828 | -0.00104 | -0.000951 | -2.02 | -0.218 | 2.94 | 4.52 | 3.1 | 22100 | 22100 | -1.81 | 0.00276 | -0.000692 | -0.000636 | -0.000664 | 0.00143 | 0.0606 | 0.0027411 | -0.00069659 | -0.00063486 | -0.00066572 | 0.0014077 | 22060.2
2970 | 0.825 | 38800 | 0.00829 | -0.00104 | -0.000952 | -2.77 | 0.275 | 2.94 | 4.52 | 3.1 | 22100 | 22100 | -3.04 | 0.00276 | -0.000694 | -0.000636 | -0.000665 | 0.00143 | 0.0605 | 0.0027411 | -0.00069859 | -0.00063486 | -0.00066672 | 0.0014077 | 22060.2
2970 | 0.826 | 38800 | 0.00829 | -0.00104 | -0.000953 | -2.43 | -0.0478 | 2.94 | 4.52 | 3.1 | 22100 | 22100 | -2.38 | 0.00276 | -0.000693 | -0.000637 | -0.000665 | 0.00143 | 0.0605 | 0.0027411 | -0.00069759 | -0.00063586 | -0.00066672 | 0.0014077 | 22060.2
2970 | 0.826 | 38800 | 0.00829 | -0.00104 | -0.000957 | -2.71 | 0.247 | 2.94 | 4.52 | 3.1 | 22100 | 22100 | -2.95 | 0.00276 | -0.000696 | -0.00064 | -0.000668 | 0.00142 | 0.0606 | 0.0027411 | -0.00070059 | -0.00063886 | -0.00066972 | 0.0013977 | 22060.2
2970 | 0.826 | 38800 | 0.00829 | -0.00104 | -0.000956 | -2.45 | -0.195 | 2.94 | 4.52 | 3.1 | 22100 | 22100 | -2.26 | 0.00276 | -0.000696 | -0.000639 | -0.000667 | 0.00142 | 0.0607 | 0.0027411 | -0.00070059 | -0.00063786 | -0.00066872 | 0.0013977 | 22060.2
2980 | 0.827 | 38800 | 0.0083 | -0.00104 | -0.00096 | -2.39 | -0.337 | 2.94 | 4.52 | 3.1 | 22100 | 22100 | -2.05 | 0.00276 | -0.000694 | -0.000642 | -0.000668 | 0.00143 | 0.0606 | 0.0027411 | -0.00069859 | -0.00064086 | -0.00066972 | 0.0014077 | 22060.2
2980 | 0.827 | 38800 | 0.0083 | -0.00104 | -0.000955 | -2.17 | 0.174 | 2.94 | 4.52 | 3.1 | 22100 | 22100 | -2.34 | 0.00276 | -0.000695 | -0.000638 | -0.000667 | 0.00143 | 0.0604 | 0.0027411 | -0.00069959 | -0.00063686 | -0.00066872 | 0.0014077 | 22060.2
2980 | 0.827 | 38900 | 0.0083 | -0.00104 | -0.000953 | -2.94 | -0.164 | 2.94 | 4.52 | 3.1 | 22100 | 22100 | -2.78 | 0.00276 | -0.000698 | -0.000637 | -0.000668 | 0.00143 | 0.0606 | 0.0027411 | -0.00070259 | -0.00063586 | -0.00066972 | 0.0014077 | 22060.2
2980 | 0.827 | 38900 | 0.00831 | -0.00104 | -0.000955 | -2.16 | -0.492 | 2.94 | 4.52 | 3.1 | 22100 | 22100 | -1.67 | 0.00277 | -0.000696 | -0.000639 | -0.000667 | 0.00143 | 0.0606 | 0.0027511 | -0.00070059 | -0.00063786 | -0.00066872 | 0.0014077 | 22060.2
2980 | 0.828 | 38900 | 0.00831 | -0.00104 | -0.000958 | -2.6 | 0.149 | 2.94 | 4.52 | 3.1 | 22100 | 22100 | -2.75 | 0.00276 | -0.000698 | -0.000641 | -0.000669 | 0.00143 | 0.0607 | 0.0027411 | -0.00070259 | -0.00063986 | -0.00067072 | 0.0014077 | 22060.2
2980 | 0.828 | 38900 | 0.00831 | -0.00104 | -0.000961 | -2.6 | -0.5 | 2.94 | 4.52 | 3.1 | 22200 | 22200 | -2.1 | 0.00277 | -0.000698 | -0.000642 | -0.00067 | 0.00143 | 0.0607 | 0.0027511 | -0.00070259 | -0.00064086 | -0.00067172 | 0.0014077 | 22160.2
2980 | 0.828 | 39000 | 0.00832 | -0.00105 | -0.000958 | -2.56 | -0.133 | 2.94 | 4.52 | 3.1 | 22200 | 22200 | -2.42 | 0.00277 | -0.000699 | -0.00064 | -0.000669 | 0.00143 | 0.0606 | 0.0027511 | -0.00070359 | -0.00063886 | -0.00067072 | 0.0014077 | 22160.2
2980 | 0.828 | 39000 | 0.00831 | -0.00104 | -0.00096 | -2.63 | -0.446 | 2.94 | 4.52 | 3.1 | 22200 | 22200 | -2.18 | 0.00277 | -0.000699 | -0.000642 | -0.00067 | 0.00143 | 0.0606 | 0.0027511 | -0.00070359 | -0.00064086 | -0.00067172 | 0.0014077 | 22160.2
2980 | 0.829 | 39000 | 0.00832 | -0.00105 | -0.000959 | -2.56 | -0.37 | 2.94 | 4.52 | 3.1 | 22200 | 22200 | -2.19 | 0.00277 | -0.000701 | -0.000641 | -0.000671 | 0.00143 | 0.0606 | 0.0027511 | -0.00070559 | -0.00063986 | -0.00067272 | 0.0014077 | 22160.2
2980 | 0.829 | 39000 | 0.00832 | -0.00105 | -0.000965 | -2.18 | 0.239 | 2.94 | 4.53 | 3.1 | 22200 | 22200 | -2.41 | 0.00277 | -0.000702 | -0.000645 | -0.000673 | 0.00142 | 0.0606 | 0.0027511 | -0.00070659 | -0.00064386 | -0.00067472 | 0.0013977 | 22160.2
2990 | 0.829 | 39000 | 0.00833 | -0.00105 | -0.000964 | -2.56 | 0.115 | 2.94 | 4.52 | 3.1 | 22200 | 22200 | -2.67 | 0.00277 | -0.000701 | -0.000645 | -0.000673 | 0.00143 | 0.0607 | 0.0027511 | -0.00070559 | -0.00064386 | -0.00067472 | 0.0014077 | 22160.2
2990 | 0.83 | 39100 | 0.00833 | -0.00105 | -0.000964 | -2.46 | 0.0222 | 2.94 | 4.52 | 3.1 | 22200 | 22200 | -2.48 | 0.00277 | -0.000703 | -0.000645 | -0.000674 | 0.00143 | 0.0607 | 0.0027511 | -0.00070759 | -0.00064386 | -0.00067572 | 0.0014077 | 22160.2
2990 | 0.83 | 39000 | 0.00833 | -0.00105 | -0.000962 | -2.71 | 0.00739 | 2.94 | 4.52 | 3.1 | 22200 | 22200 | -2.72 | 0.00277 | -0.000703 | -0.000643 | -0.000673 | 0.00143 | 0.0607 | 0.0027511 | -0.00070759 | -0.00064186 | -0.00067472 | 0.0014077 | 22160.2
2990 | 0.83 | 39100 | 0.00833 | -0.00105 | -0.000965 | -2.96 | 0.609 | 2.94 | 4.52 | 3.1 | 22300 | 22300 | -3.57 | 0.00277 | -0.000704 | -0.000645 | -0.000675 | 0.00142 | 0.0607 | 0.0027511 | -0.00070859 | -0.00064386 | -0.00067672 | 0.0013977 | 22260.2
2990 | 0.83 | 39100 | 0.00834 | -0.00106 | -0.000961 | -3.16 | -2.95e-07 | 2.94 | 4.52 | 3.1 | 22300 | 22300 | -3.16 | 0.00277 | -0.000706 | -0.000643 | -0.000674 | 0.00143 | 0.0607 | 0.0027511 | -0.00071059 | -0.00064186 | -0.00067572 | 0.0014077 | 22260.2
2990 | 0.831 | 39100 | 0.00834 | -0.00105 | -0.000969 | -2.86 | 0.507 | 2.94 | 4.52 | 3.1 | 22300 | 22300 | -3.37 | 0.00278 | -0.000703 | -0.000648 | -0.000676 | 0.00143 | 0.0605 | 0.0027611 | -0.00070759 | -0.00064686 | -0.00067772 | 0.0014077 | 22260.2
2990 | 0.831 | 39100 | 0.00834 | -0.00105 | -0.000969 | -2.7 | 0.226 | 2.94 | 4.52 | 3.1 | 22300 | 22300 | -2.92 | 0.00278 | -0.000704 | -0.000648 | -0.000676 | 0.00142 | 0.0607 | 0.0027611 | -0.00070859 | -0.00064686 | -0.00067772 | 0.0013977 | 22260.2
2990 | 0.831 | 39100 | 0.00835 | -0.00105 | -0.000966 | -3.05 | 0.111 | 2.94 | 4.52 | 3.1 | 22300 | 22300 | -3.16 | 0.00278 | -0.000704 | -0.000646 | -0.000675 | 0.00143 | 0.0608 | 0.0027611 | -0.00070859 | -0.00064486 | -0.00067672 | 0.0014077 | 22260.2
2990 | 0.832 | 39100 | 0.00836 | -0.00106 | -0.000969 | -2.71 | -0.801 | 2.94 | 4.52 | 3.1 | 22300 | 22200 | -1.91 | 0.00278 | -0.000709 | -0.000648 | -0.000679 | 0.00143 | 0.0611 | 0.0027611 | -0.00071359 | -0.00064686 | -0.00068072 | 0.0014077 | 22260.2
2990 | 0.832 | 39200 | 0.00835 | -0.00106 | -0.00097 | -2.81 | 0.138 | 2.94 | 4.52 | 3.1 | 22300 | 22300 | -2.94 | 0.00278 | -0.000709 | -0.000648 | -0.000679 | 0.00142 | 0.0607 | 0.0027611 | -0.00071359 | -0.00064686 | -0.00068072 | 0.0013977 | 22260.2
3000 | 0.832 | 39200 | 0.00836 | -0.00106 | -0.000969 | -2.45 | -0.238 | 2.94 | 4.52 | 3.1 | 22300 | 22300 | -2.21 | 0.00278 | -0.000711 | -0.000648 | -0.000679 | 0.00142 | 0.0607 | 0.0027611 | -0.00071559 | -0.00064686 | -0.00068072 | 0.0013977 | 22260.2
3000 | 0.832 | 39200 | 0.00835 | -0.00106 | -0.000971 | -1.39 | 0.0399 | 2.94 | 4.52 | 3.1 | 22300 | 22300 | -1.43 | 0.00278 | -0.00071 | -0.000649 | -0.00068 | 0.00142 | 0.0606 | 0.0027611 | -0.00071459 | -0.00064786 | -0.00068172 | 0.0013977 | 22260.2
3000 | 0.833 | 39300 | 0.00836 | -0.00106 | -0.000976 | -3.14 | 0.756 | 2.94 | 4.52 | 3.1 | 22400 | 22400 | -3.89 | 0.00278 | -0.00071 | -0.000652 | -0.000681 | 0.00142 | 0.0609 | 0.0027611 | -0.00071459 | -0.00065086 | -0.00068272 | 0.0013977 | 22360.2
3000 | 0.833 | 39200 | 0.00837 | -0.00106 | -0.000979 | -2.87 | 0.395 | 2.94 | 4.52 | 3.1 | 22300 | 22300 | -3.27 | 0.00278 | -0.00071 | -0.000654 | -0.000682 | 0.00142 | 0.0608 | 0.0027611 | -0.00071459 | -0.00065286 | -0.00068372 | 0.0013977 | 22260.2
3000 | 0.833 | 39200 | 0.00837 | -0.00107 | -0.000978 | -2.71 | 0.325 | 2.94 | 4.52 | 3.1 | 22300 | 22300 | -3.04 | 0.00279 | -0.000713 | -0.000654 | -0.000683 | 0.00142 | 0.0607 | 0.0027711 | -0.00071759 | -0.00065286 | -0.00068472 | 0.0013977 | 22260.2
3000 | 0.833 | 39200 | 0.00837 | -0.00106 | -0.000978 | -2.99 | -0.15 | 2.94 | 4.52 | 3.1 | 22300 | 22300 | -2.84 | 0.00278 | -0.00071 | -0.000654 | -0.000682 | 0.00142 | 0.0608 | 0.0027611 | -0.00071459 | -0.00065286 | -0.00068372 | 0.0013977 | 22260.2
3000 | 0.834 | 39300 | 0.00837 | -0.00106 | -0.00098 | -2.21 | -0.0454 | 2.94 | 4.52 | 3.1 | 22300 | 22300 | -2.17 | 0.00279 | -0.000712 | -0.000655 | -0.000684 | 0.00142 | 0.0608 | 0.0027711 | -0.00071659 | -0.00065386 | -0.00068572 | 0.0013977 | 22260.2
3000 | 0.834 | 39300 | 0.00838 | -0.00107 | -0.000977 | -2.62 | -0.601 | 2.94 | 4.52 | 3.1 | 22400 | 22400 | -2.01 | 0.00279 | -0.000714 | -0.000654 | -0.000684 | 0.00142 | 0.0608 | 0.0027711 | -0.00071859 | -0.00065286 | -0.00068572 | 0.0013977 | 22360.2
3000 | 0.834 | 39300 | 0.00838 | -0.00107 | -0.000977 | -2.37 | 0.0557 | 2.94 | 4.53 | 3.1 | 22400 | 22400 | -2.42 | 0.00279 | -0.000714 | -0.000653 | -0.000684 | 0.00142 | 0.0608 | 0.0027711 | -0.00071859 | -0.00065186 | -0.00068572 | 0.0013977 | 22360.2
3000 | 0.835 | 39300 | 0.00837 | -0.00107 | -0.000977 | -2.38 | 0.0577 | 2.94 | 4.53 | 3.1 | 22300 | 22300 | -2.44 | 0.00279 | -0.000712 | -0.000653 | -0.000683 | 0.00142 | 0.0609 | 0.0027711 | -0.00071659 | -0.00065186 | -0.00068472 | 0.0013977 | 22260.2
3010 | 0.835 | 39300 | 0.00838 | -0.00107 | -0.000981 | -2.12 | -0.255 | 2.94 | 4.53 | 3.1 | 22400 | 22400 | -1.87 | 0.00279 | -0.000714 | -0.000656 | -0.000685 | 0.00142 | 0.0608 | 0.0027711 | -0.00071859 | -0.00065486 | -0.00068672 | 0.0013977 | 22360.2
3010 | 0.835 | 39300 | 0.00839 | -0.00107 | -0.000977 | -1.8 | -0.122 | 2.94 | 4.52 | 3.1 | 22400 | 22400 | -1.68 | 0.00279 | -0.000717 | -0.000654 | -0.000685 | 0.00142 | 0.0608 | 0.0027711 | -0.00072159 | -0.00065286 | -0.00068672 | 0.0013977 | 22360.2
3010 | 0.835 | 39300 | 0.0084 | -0.00107 | -0.000981 | -2.58 | -0.164 | 2.94 | 4.52 | 3.1 | 22400 | 22400 | -2.42 | 0.00279 | -0.000715 | -0.000656 | -0.000685 | 0.00142 | 0.061 | 0.0027711 | -0.00071959 | -0.00065486 | -0.00068672 | 0.0013977 | 22360.2
3010 | 0.836 | 39300 | 0.00839 | -0.00107 | -0.00098 | -2.56 | -0.22 | 2.94 | 4.53 | 3.1 | 22400 | 22400 | -2.34 | 0.00279 | -0.000717 | -0.000655 | -0.000686 | 0.00142 | 0.0609 | 0.0027711 | -0.00072159 | -0.00065386 | -0.00068772 | 0.0013977 | 22360.2
3010 | 0.836 | 39300 | 0.0084 | -0.00107 | -0.00098 | -2.17 | -0.508 | 2.94 | 4.52 | 3.1 | 22400 | 22400 | -1.66 | 0.0028 | -0.000718 | -0.000656 | -0.000687 | 0.00142 | 0.0608 | 0.0027811 | -0.00072259 | -0.00065486 | -0.00068872 | 0.0013977 | 22360.2
3010 | 0.836 | 39300 | 0.0084 | -0.00108 | -0.000984 | -2.26 | -0.821 | 2.94 | 4.52 | 3.1 | 22400 | 22400 | -1.43 | 0.00279 | -0.00072 | -0.000658 | -0.000689 | 0.00142 | 0.0609 | 0.0027711 | -0.00072459 | -0.00065686 | -0.00069072 | 0.0013977 | 22360.2
3010 | 0.837 | 39400 | 0.0084 | -0.00107 | -0.000986 | -1.93 | 0.219 | 2.94 | 4.53 | 3.1 | 22400 | 22400 | -2.15 | 0.00279 | -0.000718 | -0.000659 | -0.000689 | 0.00142 | 0.0608 | 0.0027711 | -0.00072259 | -0.00065786 | -0.00069072 | 0.0013977 | 22360.2
3010 | 0.837 | 39400 | 0.00841 | -0.00108 | -0.000988 | -2.19 | -0.395 | 2.94 | 4.52 | 3.1 | 22400 | 22400 | -1.8 | 0.0028 | -0.000721 | -0.000661 | -0.000691 | 0.00142 | 0.0609 | 0.0027811 | -0.00072559 | -0.00065986 | -0.00069272 | 0.0013977 | 22360.2
3010 | 0.837 | 39400 | 0.00839 | -0.00108 | -0.000989 | -2.36 | -0.337 | 2.94 | 4.53 | 3.1 | 22400 | 22400 | -2.03 | 0.00279 | -0.000719 | -0.000661 | -0.00069 | 0.00141 | 0.0608 | 0.0027711 | -0.00072359 | -0.00065986 | -0.00069172 | 0.0013877 | 22360.2
3010 | 0.837 | 39500 | 0.00841 | -0.00108 | -0.00099 | -2.27 | -0.121 | 2.94 | 4.53 | 3.1 | 22500 | 22500 | -2.15 | 0.0028 | -0.000721 | -0.000662 | -0.000692 | 0.00142 | 0.0608 | 0.0027811 | -0.00072559 | -0.00066086 | -0.00069372 | 0.0013977 | 22460.2
3020 | 0.838 | 39500 | 0.00842 | -0.00108 | -0.000988 | -2.03 | -0.296 | 2.94 | 4.52 | 3.1 | 22500 | 22500 | -1.74 | 0.0028 | -0.00072 | -0.00066 | -0.00069 | 0.00142 | 0.0609 | 0.0027811 | -0.00072459 | -0.00065886 | -0.00069172 | 0.0013977 | 22460.2
3020 | 0.838 | 39500 | 0.00842 | -0.00108 | -0.000991 | -2.49 | -0.416 | 2.94 | 4.53 | 3.1 | 22500 | 22500 | -2.07 | 0.0028 | -0.00072 | -0.000662 | -0.000691 | 0.00142 | 0.0608 | 0.0027811 | -0.00072459 | -0.00066086 | -0.00069272 | 0.0013977 | 22460.2
3020 | 0.838 | 39500 | 0.00842 | -0.00108 | -0.000991 | -2.15 | -0.365 | 2.94 | 4.53 | 3.1 | 22500 | 22500 | -1.79 | 0.0028 | -0.000723 | -0.000663 | -0.000693 | 0.00142 | 0.0609 | 0.0027811 | -0.00072759 | -0.00066186 | -0.00069472 | 0.0013977 | 22460.2
3020 | 0.838 | 39500 | 0.00842 | -0.00108 | -0.000991 | -2.05 | -0.174 | 2.94 | 4.52 | 3.1 | 22500 | 22500 | -1.88 | 0.0028 | -0.000724 | -0.000663 | -0.000694 | 0.00142 | 0.061 | 0.0027811 | -0.00072859 | -0.00066186 | -0.00069572 | 0.0013977 | 22460.2
3020 | 0.839 | 39500 | 0.00843 | -0.00108 | -0.000994 | -1.96 | -0.61 | 2.94 | 4.52 | 3.1 | 22500 | 22500 | -1.35 | 0.00281 | -0.000724 | -0.000665 | -0.000694 | 0.00142 | 0.0609 | 0.0027911 | -0.00072859 | -0.00066386 | -0.00069572 | 0.0013977 | 22460.2
3020 | 0.839 | 39500 | 0.00843 | -0.00108 | -0.000993 | -2.75 | -0.168 | 2.94 | 4.52 | 3.1 | 22500 | 22500 | -2.59 | 0.00281 | -0.000724 | -0.000664 | -0.000694 | 0.00142 | 0.061 | 0.0027911 | -0.00072859 | -0.00066286 | -0.00069572 | 0.0013977 | 22460.2
3020 | 0.839 | 39500 | 0.00844 | -0.00109 | -0.000998 | -2.2 | -0.386 | 2.94 | 4.53 | 3.1 | 22500 | 22500 | -1.82 | 0.00281 | -0.000726 | -0.000667 | -0.000697 | 0.00141 | 0.0609 | 0.0027911 | -0.00073059 | -0.00066586 | -0.00069872 | 0.0013877 | 22460.2
3020 | 0.84 | 39600 | 0.00843 | -0.00109 | -0.000997 | -2.1 | -0.371 | 2.94 | 4.52 | 3.1 | 22500 | 22500 | -1.72 | 0.00281 | -0.000726 | -0.000666 | -0.000696 | 0.00141 | 0.0609 | 0.0027911 | -0.00073059 | -0.00066486 | -0.00069772 | 0.0013877 | 22460.2
3020 | 0.84 | 39600 | 0.00844 | -0.00109 | -0.000998 | -2.14 | -0.378 | 2.94 | 4.53 | 3.1 | 22500 | 22500 | -1.76 | 0.00281 | -0.000726 | -0.000667 | -0.000697 | 0.00142 | 0.061 | 0.0027911 | -0.00073059 | -0.00066586 | -0.00069872 | 0.0013977 | 22460.2
3020 | 0.84 | 39600 | 0.00844 | -0.00109 | -0.001 | -1.97 | -0.0813 | 2.94 | 4.52 | 3.1 | 22500 | 22500 | -1.88 | 0.00281 | -0.000728 | -0.00067 | -0.000699 | 0.00141 | 0.0611 | 0.0027911 | -0.00073259 | -0.00066886 | -0.00070072 | 0.0013877 | 22460.2
3030 | 0.84 | 39600 | 0.00844 | -0.00109 | -0.001 | -2.33 | -0.139 | 2.94 | 4.52 | 3.1 | 22500 | 22500 | -2.19 | 0.00281 | -0.000727 | -0.000669 | -0.000698 | 0.00141 | 0.061 | 0.0027911 | -0.00073159 | -0.00066786 | -0.00069972 | 0.0013877 | 22460.2
3030 | 0.841 | 39600 | 0.00846 | -0.00109 | -0.000997 | -2.88 | -0.116 | 2.94 | 4.53 | 3.1 | 22600 | 22600 | -2.77 | 0.00282 | -0.000726 | -0.000666 | -0.000696 | 0.00142 | 0.061 | 0.0028011 | -0.00073059 | -0.00066486 | -0.00069772 | 0.0013977 | 22560.2
3030 | 0.841 | 39600 | 0.00845 | -0.00109 | -0.001 | -3.17 | -0.17 | 2.94 | 4.52 | 3.1 | 22600 | 22600 | -3 | 0.00281 | -0.000726 | -0.000669 | -0.000698 | 0.00142 | 0.0611 | 0.0027911 | -0.00073059 | -0.00066786 | -0.00069972 | 0.0013977 | 22560.2
3030 | 0.841 | 39600 | 0.00846 | -0.00109 | -0.001 | -2.37 | -0.0749 | 2.94 | 4.52 | 3.1 | 22500 | 22500 | -2.3 | 0.00281 | -0.000729 | -0.000669 | -0.000699 | 0.00142 | 0.061 | 0.0027911 | -0.00073359 | -0.00066786 | -0.00070072 | 0.0013977 | 22460.2
3030 | 0.842 | 39600 | 0.00846 | -0.00109 | -0.001 | -2.97 | -0.403 | 2.94 | 4.52 | 3.1 | 22600 | 22600 | -2.57 | 0.00281 | -0.000729 | -0.00067 | -0.000699 | 0.00142 | 0.061 | 0.0027911 | -0.00073359 | -0.00066886 | -0.00070072 | 0.0013977 | 22560.2
3030 | 0.842 | 39600 | 0.00846 | -0.00109 | -0.001 | -3.25 | 0.328 | 2.94 | 4.53 | 3.1 | 22600 | 22600 | -3.58 | 0.00281 | -0.000731 | -0.000671 | -0.000701 | 0.00141 | 0.0611 | 0.0027911 | -0.00073559 | -0.00066986 | -0.00070272 | 0.0013877 | 22560.2
3030 | 0.842 | 39600 | 0.00847 | -0.00109 | -0.00101 | -3.12 | -0.0917 | 2.94 | 4.53 | 3.1 | 22600 | 22600 | -3.03 | 0.00282 | -0.00073 | -0.000672 | -0.000701 | 0.00142 | 0.0611 | 0.0028011 | -0.00073459 | -0.00067086 | -0.00070272 | 0.0013977 | 22560.2
3030 | 0.842 | 39700 | 0.00846 | -0.00109 | -0.00101 | -2.55 | -0.0863 | 2.94 | 4.53 | 3.1 | 22600 | 22600 | -2.46 | 0.00282 | -0.00073 | -0.000674 | -0.000702 | 0.00141 | 0.0611 | 0.0028011 | -0.00073459 | -0.00067286 | -0.00070372 | 0.0013877 | 22560.2
3030 | 0.843 | 39700 | 0.00847 | -0.00109 | -0.00101 | -2.97 | 0.0232 | 2.94 | 4.53 | 3.1 | 22600 | 22600 | -2.99 | 0.00282 | -0.000729 | -0.000673 | -0.000701 | 0.00142 | 0.0611 | 0.0028011 | -0.00073359 | -0.00067186 | -0.00070272 | 0.0013977 | 22560.2
3030 | 0.843 | 39700 | 0.00847 | -0.0011 | -0.00101 | -3.1 | -0.0434 | 2.94 | 4.53 | 3.1 | 22600 | 22600 | -3.05 | 0.00282 | -0.000732 | -0.000674 | -0.000703 | 0.00141 | 0.061 | 0.0028011 | -0.00073659 | -0.00067286 | -0.00070472 | 0.0013877 | 22560.2
3040 | 0.843 | 39700 | 0.00848 | -0.00109 | -0.00101 | -2.55 | -0.32 | 2.94 | 4.52 | 3.1 | 22600 | 22600 | -2.23 | 0.00282 | -0.000732 | -0.000674 | -0.000703 | 0.00141 | 0.0611 | 0.0028011 | -0.00073659 | -0.00067286 | -0.00070472 | 0.0013877 | 22560.2
3040 | 0.843 | 39700 | 0.00848 | -0.00109 | -0.00101 | -2.07 | -0.467 | 2.94 | 4.52 | 3.1 | 22600 | 22600 | -1.61 | 0.00282 | -0.000731 | -0.000672 | -0.000702 | 0.00142 | 0.0611 | 0.0028011 | -0.00073559 | -0.00067086 | -0.00070372 | 0.0013977 | 22560.2
3040 | 0.844 | 39700 | 0.00848 | -0.0011 | -0.00101 | -2.25 | -0.422 | 2.94 | 4.52 | 3.1 | 22600 | 22600 | -1.83 | 0.00282 | -0.000734 | -0.000674 | -0.000704 | 0.00141 | 0.061 | 0.0028011 | -0.00073859 | -0.00067286 | -0.00070572 | 0.0013877 | 22560.2
3040 | 0.844 | 39800 | 0.00849 | -0.0011 | -0.00101 | -2.64 | 0.197 | 2.94 | 4.53 | 3.1 | 22600 | 22600 | -2.83 | 0.00283 | -0.000733 | -0.000675 | -0.000704 | 0.00142 | 0.0611 | 0.0028111 | -0.00073759 | -0.00067386 | -0.00070572 | 0.0013977 | 22560.2
3040 | 0.844 | 39800 | 0.00849 | -0.0011 | -0.00101 | -2.76 | -0.29 | 2.94 | 4.52 | 3.1 | 22600 | 22600 | -2.47 | 0.00283 | -0.000734 | -0.000676 | -0.000705 | 0.00142 | 0.0611 | 0.0028111 | -0.00073859 | -0.00067486 | -0.00070672 | 0.0013977 | 22560.2
3040 | 0.845 | 39800 | 0.00849 | -0.0011 | -0.00101 | -2.89 | 0.0306 | 2.94 | 4.52 | 3.1 | 22700 | 22700 | -2.92 | 0.00283 | -0.000734 | -0.000676 | -0.000705 | 0.00141 | 0.0611 | 0.0028111 | -0.00073859 | -0.00067486 | -0.00070672 | 0.0013877 | 22660.2
3040 | 0.845 | 39800 | 0.00849 | -0.0011 | -0.00101 | -2.63 | -0.125 | 2.94 | 4.53 | 3.1 | 22700 | 22700 | -2.51 | 0.00283 | -0.000733 | -0.000675 | -0.000704 | 0.00142 | 0.0612 | 0.0028111 | -0.00073759 | -0.00067386 | -0.00070572 | 0.0013977 | 22660.2
3040 | 0.845 | 39900 | 0.00849 | -0.0011 | -0.00102 | -2.47 | -0.0882 | 2.94 | 4.52 | 3.1 | 22700 | 22700 | -2.38 | 0.00283 | -0.000736 | -0.000679 | -0.000708 | 0.00141 | 0.061 | 0.0028111 | -0.00074059 | -0.00067786 | -0.00070972 | 0.0013877 | 22660.2
3040 | 0.845 | 39900 | 0.0085 | -0.0011 | -0.00101 | -2.55 | 0.106 | 2.94 | 4.52 | 3.1 | 22700 | 22700 | -2.65 | 0.00283 | -0.000735 | -0.000678 | -0.000706 | 0.00142 | 0.0611 | 0.0028111 | -0.00073959 | -0.00067686 | -0.00070772 | 0.0013977 | 22660.2
3040 | 0.846 | 39800 | 0.0085 | -0.0011 | -0.00101 | -2.59 | 0.0488 | 2.94 | 4.52 | 3.1 | 22700 | 22700 | -2.64 | 0.00283 | -0.000737 | -0.000676 | -0.000707 | 0.00142 | 0.0611 | 0.0028111 | -0.00074159 | -0.00067486 | -0.00070872 | 0.0013977 | 22660.2
3050 | 0.846 | 39900 | 0.0085 | -0.0011 | -0.00101 | -2.86 | 0.116 | 2.94 | 4.52 | 3.1 | 22700 | 22700 | -2.97 | 0.00283 | -0.000737 | -0.000679 | -0.000708 | 0.00141 | 0.0611 | 0.0028111 | -0.00074159 | -0.00067786 | -0.00070972 | 0.0013877 | 22660.2
3050 | 0.846 | 39900 | 0.00851 | -0.0011 | -0.00101 | -2.41 | -0.36 | 2.94 | 4.52 | 3.1 | 22700 | 22700 | -2.05 | 0.00283 | -0.000738 | -0.000678 | -0.000708 | 0.00142 | 0.0611 | 0.0028111 | -0.00074259 | -0.00067686 | -0.00070972 | 0.0013977 | 22660.2
3050 | 0.847 | 39900 | 0.00851 | -0.00111 | -0.00101 | -2.67 | 0.0562 | 2.94 | 4.52 | 3.1 | 22700 | 22700 | -2.72 | 0.00283 | -0.00074 | -0.000678 | -0.000709 | 0.00141 | 0.0611 | 0.0028111 | -0.00074459 | -0.00067686 | -0.00071072 | 0.0013877 | 22660.2
3050 | 0.847 | 39900 | 0.00852 | -0.00111 | -0.00102 | -2.21 | -0.188 | 2.94 | 4.52 | 3.1 | 22700 | 22700 | -2.02 | 0.00284 | -0.000739 | -0.000679 | -0.000709 | 0.00142 | 0.0612 | 0.0028211 | -0.00074359 | -0.00067786 | -0.00071072 | 0.0013977 | 22660.2
3050 | 0.847 | 39900 | 0.00852 | -0.00111 | -0.00102 | -2.47 | -0.26 | 2.94 | 4.52 | 3.1 | 22700 | 22700 | -2.21 | 0.00283 | -0.00074 | -0.000679 | -0.000709 | 0.00142 | 0.0611 | 0.0028111 | -0.00074459 | -0.00067786 | -0.00071072 | 0.0013977 | 22660.2
3050 | 0.847 | 40000 | 0.00851 | -0.00111 | -0.00102 | -2.83 | -0.302 | 2.94 | 4.52 | 3.1 | 22700 | 22700 | -2.53 | 0.00283 | -0.000743 | -0.00068 | -0.000711 | 0.00141 | 0.0613 | 0.0028111 | -0.00074759 | -0.00067886 | -0.00071272 | 0.0013877 | 22660.2
3050 | 0.848 | 39900 | 0.00852 | -0.00111 | -0.00102 | -1.77 | -0.0389 | 2.94 | 4.52 | 3.1 | 22700 | 22700 | -1.74 | 0.00284 | -0.000742 | -0.000681 | -0.000711 | 0.00141 | 0.0613 | 0.0028211 | -0.00074659 | -0.00067986 | -0.00071272 | 0.0013877 | 22660.2
3050 | 0.848 | 39900 | 0.00852 | -0.00111 | -0.00102 | -2.29 | 0.308 | 2.94 | 4.52 | 3.1 | 22700 | 22700 | -2.59 | 0.00284 | -0.000741 | -0.000681 | -0.000711 | 0.00141 | 0.0613 | 0.0028211 | -0.00074559 | -0.00067986 | -0.00071272 | 0.0013877 | 22660.2
3050 | 0.848 | 40000 | 0.00853 | -0.00111 | -0.00102 | -2.56 | 0.322 | 2.94 | 4.53 | 3.1 | 22700 | 22700 | -2.88 | 0.00284 | -0.000741 | -0.000683 | -0.000712 | 0.00141 | 0.0613 | 0.0028211 | -0.00074559 | -0.00068186 | -0.00071372 | 0.0013877 | 22660.2
3050 | 0.848 | 40000 | 0.00852 | -0.00112 | -0.00102 | -2.12 | -0.138 | 2.94 | 4.53 | 3.1 | 22800 | 22800 | -1.98 | 0.00284 | -0.000746 | -0.000685 | -0.000715 | 0.00141 | 0.0613 | 0.0028211 | -0.00075059 | -0.00068386 | -0.00071672 | 0.0013877 | 22760.2
3060 | 0.849 | 40000 | 0.00854 | -0.00111 | -0.00102 | -2.54 | -0.105 | 2.94 | 4.53 | 3.1 | 22800 | 22800 | -2.44 | 0.00284 | -0.000742 | -0.000683 | -0.000713 | 0.00142 | 0.0613 | 0.0028211 | -0.00074659 | -0.00068186 | -0.00071472 | 0.0013977 | 22760.2
3060 | 0.849 | 40000 | 0.00853 | -0.00111 | -0.00102 | -2.17 | 0.293 | 2.94 | 4.52 | 3.1 | 22800 | 22800 | -2.46 | 0.00284 | -0.000745 | -0.000683 | -0.000714 | 0.00141 | 0.0614 | 0.0028211 | -0.00074959 | -0.00068186 | -0.00071572 | 0.0013877 | 22760.2
3060 | 0.849 | 40000 | 0.00852 | -0.00112 | -0.00102 | -2.53 | -0.342 | 2.94 | 4.52 | 3.1 | 22800 | 22800 | -2.19 | 0.00284 | -0.000747 | -0.000682 | -0.000715 | 0.00141 | 0.0613 | 0.0028211 | -0.00075159 | -0.00068086 | -0.00071672 | 0.0013877 | 22760.2
3060 | 0.85 | 40100 | 0.00855 | -0.00112 | -0.00103 | -2.18 | -0.0823 | 2.94 | 4.52 | 3.1 | 22800 | 22800 | -2.1 | 0.00284 | -0.000747 | -0.000686 | -0.000716 | 0.00141 | 0.0614 | 0.0028211 | -0.00075159 | -0.00068486 | -0.00071772 | 0.0013877 | 22760.2
3060 | 0.85 | 40100 | 0.00854 | -0.00112 | -0.00103 | -2.4 | -0.0597 | 2.94 | 4.52 | 3.1 | 22800 | 22800 | -2.34 | 0.00284 | -0.000747 | -0.000685 | -0.000716 | 0.00141 | 0.0614 | 0.0028211 | -0.00075159 | -0.00068386 | -0.00071772 | 0.0013877 | 22760.2
3060 | 0.85 | 40100 | 0.00855 | -0.00112 | -0.00103 | -3.02 | 0.198 | 2.94 | 4.52 | 3.1 | 22800 | 22800 | -3.22 | 0.00285 | -0.000746 | -0.000686 | -0.000716 | 0.00141 | 0.0613 | 0.0028311 | -0.00075059 | -0.00068486 | -0.00071772 | 0.0013877 | 22760.2
3060 | 0.85 | 40100 | 0.00856 | -0.00112 | -0.00103 | -2.2 | -0.421 | 2.94 | 4.53 | 3.1 | 22800 | 22800 | -1.78 | 0.00285 | -0.000751 | -0.000687 | -0.000719 | 0.00141 | 0.0614 | 0.0028311 | -0.00075559 | -0.00068586 | -0.00072072 | 0.0013877 | 22760.2
3060 | 0.851 | 40200 | 0.00856 | -0.00112 | -0.00103 | -2.37 | -0.392 | 2.94 | 4.52 | 3.1 | 22900 | 22900 | -1.98 | 0.00285 | -0.00075 | -0.000688 | -0.000719 | 0.00141 | 0.0613 | 0.0028311 | -0.00075459 | -0.00068686 | -0.00072072 | 0.0013877 | 22860.2
3060 | 0.851 | 40200 | 0.00856 | -0.00112 | -0.00103 | -1.91 | -0.115 | 2.94 | 4.53 | 3.1 | 22900 | 22900 | -1.8 | 0.00285 | -0.000752 | -0.000688 | -0.00072 | 0.00141 | 0.0614 | 0.0028311 | -0.00075659 | -0.00068686 | -0.00072172 | 0.0013877 | 22860.2
3060 | 0.851 | 40100 | 0.00855 | -0.00112 | -0.00103 | -2.23 | -0.793 | 2.94 | 4.52 | 3.1 | 22800 | 22800 | -1.44 | 0.00285 | -0.000752 | -0.000688 | -0.00072 | 0.00141 | 0.0615 | 0.0028311 | -0.00075659 | -0.00068686 | -0.00072172 | 0.0013877 | 22760.2
3070 | 0.852 | 40200 | 0.00856 | -0.00112 | -0.00103 | -2.24 | -0.149 | 2.94 | 4.52 | 3.1 | 22900 | 22900 | -2.09 | 0.00285 | -0.000752 | -0.00069 | -0.000721 | 0.00141 | 0.0615 | 0.0028311 | -0.00075659 | -0.00068886 | -0.00072272 | 0.0013877 | 22860.2
3070 | 0.852 | 40200 | 0.00856 | -0.00113 | -0.00103 | -2.04 | 0.0828 | 2.94 | 4.52 | 3.1 | 22900 | 22900 | -2.12 | 0.00285 | -0.000753 | -0.000691 | -0.000722 | 0.00141 | 0.0615 | 0.0028311 | -0.00075759 | -0.00068986 | -0.00072372 | 0.0013877 | 22860.2
3070 | 0.852 | 40200 | 0.00857 | -0.00113 | -0.00103 | -1.94 | 0.0409 | 2.94 | 4.52 | 3.1 | 22900 | 22900 | -1.99 | 0.00285 | -0.000753 | -0.00069 | -0.000722 | 0.00141 | 0.0615 | 0.0028311 | -0.00075759 | -0.00068886 | -0.00072372 | 0.0013877 | 22860.2
3070 | 0.852 | 40200 | 0.00858 | -0.00113 | -0.00104 | -1.99 | 0.0449 | 2.94 | 4.52 | 3.1 | 22900 | 22900 | -2.03 | 0.00285 | -0.000756 | -0.000693 | -0.000724 | 0.00141 | 0.0615 | 0.0028311 | -0.00076059 | -0.00069186 | -0.00072572 | 0.0013877 | 22860.2
3070 | 0.853 | 40200 | 0.00857 | -0.00113 | -0.00104 | -2.03 | -0.362 | 2.94 | 4.52 | 3.1 | 22900 | 22900 | -1.67 | 0.00285 | -0.000755 | -0.000692 | -0.000724 | 0.00141 | 0.0615 | 0.0028311 | -0.00075959 | -0.00069086 | -0.00072572 | 0.0013877 | 22860.2
3070 | 0.853 | 40200 | 0.00857 | -0.00113 | -0.00103 | -2.42 | -0.344 | 2.94 | 4.52 | 3.1 | 22900 | 22900 | -2.08 | 0.00285 | -0.000755 | -0.000691 | -0.000723 | 0.00141 | 0.0615 | 0.0028311 | -0.00075959 | -0.00068986 | -0.00072472 | 0.0013877 | 22860.2
3070 | 0.853 | 40300 | 0.00858 | -0.00113 | -0.00104 | -1.92 | -0.155 | 2.94 | 4.52 | 3.1 | 22900 | 22900 | -1.77 | 0.00286 | -0.000755 | -0.000692 | -0.000724 | 0.00141 | 0.0615 | 0.0028411 | -0.00075959 | -0.00069086 | -0.00072572 | 0.0013877 | 22860.2
3070 | 0.853 | 40200 | 0.00858 | -0.00113 | -0.00104 | -2.05 | -0.318 | 2.94 | 4.52 | 3.1 | 22900 | 22900 | -1.73 | 0.00286 | -0.000753 | -0.000693 | -0.000723 | 0.00141 | 0.0615 | 0.0028411 | -0.00075759 | -0.00069186 | -0.00072472 | 0.0013877 | 22860.2
3070 | 0.854 | 40300 | 0.00859 | -0.00113 | -0.00104 | -2.31 | 0.0207 | 2.94 | 4.52 | 3.1 | 22900 | 22900 | -2.33 | 0.00286 | -0.000755 | -0.000695 | -0.000725 | 0.00141 | 0.0615 | 0.0028411 | -0.00075959 | -0.00069386 | -0.00072672 | 0.0013877 | 22860.2
3070 | 0.854 | 40300 | 0.0086 | -0.00113 | -0.00104 | -2.2 | -0.227 | 2.94 | 4.52 | 3.1 | 22900 | 22900 | -1.97 | 0.00286 | -0.000757 | -0.000694 | -0.000726 | 0.00141 | 0.0615 | 0.0028411 | -0.00076159 | -0.00069286 | -0.00072772 | 0.0013877 | 22860.2
3080 | 0.854 | 40300 | 0.0086 | -0.00113 | -0.00104 | -2.31 | -0.17 | 2.94 | 4.52 | 3.1 | 22900 | 22900 | -2.14 | 0.00286 | -0.000755 | -0.000697 | -0.000726 | 0.00141 | 0.0615 | 0.0028411 | -0.00075959 | -0.00069586 | -0.00072772 | 0.0013877 | 22860.2
3080 | 0.855 | 40300 | 0.0086 | -0.00113 | -0.00104 | -1.77 | -0.248 | 2.94 | 4.52 | 3.1 | 22900 | 22900 | -1.52 | 0.00286 | -0.000758 | -0.000698 | -0.000728 | 0.00141 | 0.0615 | 0.0028411 | -0.00076259 | -0.00069686 | -0.00072972 | 0.0013877 | 22860.2
3080 | 0.855 | 40300 | 0.0086 | -0.00113 | -0.00104 | -1.53 | 0.0449 | 2.94 | 4.52 | 3.1 | 23000 | 23000 | -1.58 | 0.00286 | -0.000758 | -0.000696 | -0.000727 | 0.00141 | 0.0616 | 0.0028411 | -0.00076259 | -0.00069486 | -0.00072872 | 0.0013877 | 22960.2
3080 | 0.855 | 40400 | 0.00861 | -0.00113 | -0.00105 | -1.14 | -0.191 | 2.94 | 4.52 | 3.1 | 23000 | 23000 | -0.948 | 0.00287 | -0.000758 | -0.000699 | -0.000729 | 0.00141 | 0.0616 | 0.0028511 | -0.00076259 | -0.00069786 | -0.00073072 | 0.0013877 | 22960.2
3080 | 0.855 | 40300 | 0.00861 | -0.00114 | -0.00105 | -1.54 | -0.481 | 2.94 | 4.52 | 3.1 | 23000 | 23000 | -1.06 | 0.00287 | -0.000759 | -0.000702 | -0.000731 | 0.0014 | 0.0616 | 0.0028511 | -0.00076359 | -0.00070086 | -0.00073272 | 0.0013777 | 22960.2
3080 | 0.856 | 40400 | 0.00861 | -0.00114 | -0.00105 | -1.68 | -0.196 | 2.94 | 4.53 | 3.1 | 23000 | 23000 | -1.48 | 0.00287 | -0.00076 | -0.0007 | -0.00073 | 0.0014 | 0.0615 | 0.0028511 | -0.00076459 | -0.00069886 | -0.00073172 | 0.0013777 | 22960.2
3080 | 0.856 | 40400 | 0.00861 | -0.00114 | -0.00105 | -1.71 | -0.211 | 2.94 | 4.52 | 3.1 | 23000 | 23000 | -1.5 | 0.00287 | -0.000761 | -0.000702 | -0.000731 | 0.0014 | 0.0617 | 0.0028511 | -0.00076559 | -0.00070086 | -0.00073272 | 0.0013777 | 22960.2
3080 | 0.856 | 40400 | 0.00861 | -0.00114 | -0.00105 | -1.81 | -0.238 | 2.94 | 4.52 | 3.1 | 23000 | 23000 | -1.57 | 0.00287 | -0.000762 | -0.000701 | -0.000731 | 0.0014 | 0.0616 | 0.0028511 | -0.00076659 | -0.00069986 | -0.00073272 | 0.0013777 | 22960.2
3080 | 0.857 | 40400 | 0.00862 | -0.00114 | -0.00105 | -1.24 | -0.408 | 2.94 | 4.52 | 3.1 | 23000 | 23000 | -0.837 | 0.00287 | -0.000764 | -0.0007 | -0.000732 | 0.0014 | 0.0616 | 0.0028511 | -0.00076859 | -0.00069886 | -0.00073372 | 0.0013777 | 22960.2
3080 | 0.857 | 40500 | 0.00862 | -0.00115 | -0.00105 | -1.7 | -0.512 | 2.94 | 4.52 | 3.1 | 23000 | 23000 | -1.18 | 0.00287 | -0.000766 | -0.0007 | -0.000733 | 0.0014 | 0.0617 | 0.0028511 | -0.00077059 | -0.00069886 | -0.00073472 | 0.0013777 | 22960.2
3090 | 0.857 | 40500 | 0.00861 | -0.00115 | -0.00105 | -1.32 | -0.0325 | 2.94 | 4.52 | 3.1 | 23000 | 23000 | -1.28 | 0.00287 | -0.000766 | -0.000701 | -0.000734 | 0.0014 | 0.0617 | 0.0028511 | -0.00077059 | -0.00069986 | -0.00073572 | 0.0013777 | 22960.2
3090 | 0.857 | 40500 | 0.00863 | -0.00114 | -0.00105 | -1.97 | -0.457 | 2.94 | 4.52 | 3.1 | 23100 | 23100 | -1.51 | 0.00287 | -0.000765 | -0.000703 | -0.000734 | 0.00141 | 0.0618 | 0.0028511 | -0.00076959 | -0.00070186 | -0.00073572 | 0.0013877 | 23060.2
3090 | 0.858 | 40400 | 0.0086 | -0.00114 | -0.00105 | -1.26 | -0.0887 | 2.94 | 4.52 | 3.1 | 23000 | 23000 | -1.17 | 0.00286 | -0.000763 | -0.000702 | -0.000733 | 0.0014 | 0.0617 | 0.0028411 | -0.00076759 | -0.00070086 | -0.00073472 | 0.0013777 | 22960.2
3090 | 0.858 | 40500 | 0.00864 | -0.00115 | -0.00105 | -1.62 | -0.147 | 2.94 | 4.53 | 3.1 | 23100 | 23100 | -1.47 | 0.00288 | -0.000767 | -0.000705 | -0.000736 | 0.00141 | 0.0618 | 0.0028611 | -0.00077159 | -0.00070386 | -0.00073772 | 0.0013877 | 23060.2
3090 | 0.858 | 40500 | 0.00864 | -0.00115 | -0.00105 | -1.5 | -0.29 | 2.94 | 4.52 | 3.1 | 23100 | 23100 | -1.21 | 0.00287 | -0.000768 | -0.000703 | -0.000736 | 0.0014 | 0.0617 | 0.0028511 | -0.00077259 | -0.00070186 | -0.00073772 | 0.0013777 | 23060.2
3090 | 0.858 | 40500 | 0.00865 | -0.00115 | -0.00105 | -1.65 | -0.832 | 2.94 | 4.52 | 3.1 | 23100 | 23100 | -0.817 | 0.00288 | -0.000766 | -0.000704 | -0.000735 | 0.00141 | 0.0617 | 0.0028611 | -0.00077059 | -0.00070286 | -0.00073672 | 0.0013877 | 23060.2
3090 | 0.859 | 40600 | 0.00864 | -0.00115 | -0.00106 | -1.66 | -0.104 | 2.94 | 4.53 | 3.1 | 23100 | 23100 | -1.55 | 0.00288 | -0.000768 | -0.00071 | -0.000739 | 0.0014 | 0.0619 | 0.0028611 | -0.00077259 | -0.00070886 | -0.00074072 | 0.0013777 | 23060.2
3090 | 0.859 | 40600 | 0.00863 | -0.00114 | -0.00106 | -3 | 0.784 | 2.94 | 4.53 | 3.1 | 23100 | 23100 | -3.79 | 0.00287 | -0.000764 | -0.000709 | -0.000737 | 0.0014 | 0.0618 | 0.0028511 | -0.00076859 | -0.00070786 | -0.00073872 | 0.0013777 | 23060.2
3090 | 0.859 | 40600 | 0.00865 | -0.00115 | -0.00106 | -0.64 | 0.11 | 2.94 | 4.53 | 3.1 | 23100 | 23100 | -0.751 | 0.00288 | -0.00077 | -0.00071 | -0.00074 | 0.0014 | 0.0618 | 0.0028611 | -0.00077459 | -0.00070886 | -0.00074172 | 0.0013777 | 23060.2
3090 | 0.86 | 40600 | 0.00864 | -0.00115 | -0.00106 | -1.66 | 0.189 | 2.94 | 4.52 | 3.1 | 23100 | 23100 | -1.85 | 0.00288 | -0.000769 | -0.000711 | -0.00074 | 0.0014 | 0.0617 | 0.0028611 | -0.00077359 | -0.00070986 | -0.00074172 | 0.0013777 | 23060.2
3100 | 0.86 | 40600 | 0.00865 | -0.00115 | -0.00106 | -2.29 | 0.225 | 2.94 | 4.53 | 3.1 | 23100 | 23100 | -2.52 | 0.00288 | -0.000769 | -0.00071 | -0.00074 | 0.0014 | 0.0617 | 0.0028611 | -0.00077359 | -0.00070886 | -0.00074172 | 0.0013777 | 23060.2
3100 | 0.86 | 40600 | 0.00866 | -0.00115 | -0.00106 | -2.44 | -0.0966 | 2.94 | 4.52 | 3.1 | 23100 | 23100 | -2.34 | 0.00288 | -0.00077 | -0.00071 | -0.00074 | 0.0014 | 0.0618 | 0.0028611 | -0.00077459 | -0.00070886 | -0.00074172 | 0.0013777 | 23060.2
3100 | 0.86 | 40700 | 0.00866 | -0.00116 | -0.00106 | -2.21 | 0.132 | 2.94 | 4.52 | 3.1 | 23100 | 23100 | -2.35 | 0.00288 | -0.000773 | -0.000709 | -0.000741 | 0.0014 | 0.0618 | 0.0028611 | -0.00077759 | -0.00070786 | -0.00074272 | 0.0013777 | 23060.2
3100 | 0.861 | 40600 | 0.00866 | -0.00115 | -0.00106 | -2.26 | 0.229 | 2.94 | 4.52 | 3.1 | 23100 | 23100 | -2.49 | 0.00288 | -0.000772 | -0.00071 | -0.000741 | 0.0014 | 0.0618 | 0.0028611 | -0.00077659 | -0.00070886 | -0.00074272 | 0.0013777 | 23060.2
3100 | 0.861 | 40700 | 0.00867 | -0.00116 | -0.00106 | -2.31 | -0.277 | 2.94 | 4.52 | 3.1 | 23200 | 23100 | -2.03 | 0.00289 | -0.000772 | -0.000711 | -0.000742 | 0.0014 | 0.0618 | 0.0028711 | -0.00077659 | -0.00070986 | -0.00074372 | 0.0013777 | 23160.2
3100 | 0.861 | 40700 | 0.00867 | -0.00115 | -0.00106 | -1.87 | 0.00592 | 2.94 | 4.52 | 3.1 | 23200 | 23200 | -1.88 | 0.00289 | -0.000772 | -0.000712 | -0.000742 | 0.0014 | 0.0618 | 0.0028711 | -0.00077659 | -0.00071086 | -0.00074372 | 0.0013777 | 23160.2
3100 | 0.862 | 40700 | 0.00867 | -0.00116 | -0.00107 | -2.15 | -0.179 | 2.94 | 4.53 | 3.1 | 23200 | 23200 | -1.97 | 0.00288 | -0.000773 | -0.000713 | -0.000743 | 0.0014 | 0.0619 | 0.0028611 | -0.00077759 | -0.00071186 | -0.00074472 | 0.0013777 | 23160.2
3100 | 0.862 | 40700 | 0.00867 | -0.00116 | -0.00107 | -1.84 | -0.0143 | 2.94 | 4.53 | 3.1 | 23200 | 23100 | -1.82 | 0.00289 | -0.000775 | -0.000712 | -0.000743 | 0.0014 | 0.0617 | 0.0028711 | -0.00077959 | -0.00071086 | -0.00074472 | 0.0013777 | 23160.2
3100 | 0.862 | 40700 | 0.00868 | -0.00116 | -0.00106 | -1.57 | -0.0498 | 2.94 | 4.52 | 3.1 | 23200 | 23200 | -1.52 | 0.00289 | -0.000774 | -0.000712 | -0.000743 | 0.0014 | 0.0618 | 0.0028711 | -0.00077859 | -0.00071086 | -0.00074472 | 0.0013777 | 23160.2
3100 | 0.862 | 40800 | 0.00868 | -0.00116 | -0.00107 | -1.55 | 0.0759 | 2.94 | 4.53 | 3.1 | 23200 | 23200 | -1.62 | 0.00289 | -0.000775 | -0.000714 | -0.000745 | 0.0014 | 0.0619 | 0.0028711 | -0.00077959 | -0.00071286 | -0.00074672 | 0.0013777 | 23160.2
3110 | 0.863 | 40800 | 0.00869 | -0.00116 | -0.00107 | -1.41 | 0.0552 | 2.94 | 4.52 | 3.1 | 23200 | 23200 | -1.47 | 0.00289 | -0.000779 | -0.000718 | -0.000748 | 0.00139 | 0.0619 | 0.0028711 | -0.00078359 | -0.00071686 | -0.00074972 | 0.0013677 | 23160.2
3110 | 0.863 | 40800 | 0.00868 | -0.00117 | -0.00107 | -1.83 | -0.161 | 2.94 | 4.52 | 3.1 | 23200 | 23200 | -1.66 | 0.00289 | -0.000781 | -0.000717 | -0.000749 | 0.00139 | 0.0619 | 0.0028711 | -0.00078559 | -0.00071586 | -0.00075072 | 0.0013677 | 23160.2
3110 | 0.863 | 40900 | 0.00869 | -0.00117 | -0.00107 | -1.93 | 0.361 | 2.94 | 4.53 | 3.1 | 23300 | 23300 | -2.29 | 0.00289 | -0.00078 | -0.000718 | -0.000749 | 0.00139 | 0.0621 | 0.0028711 | -0.00078459 | -0.00071686 | -0.00075072 | 0.0013677 | 23260.2
3110 | 0.863 | 40800 | 0.00869 | -0.00117 | -0.00107 | -1.71 | -0.0513 | 2.94 | 4.52 | 3.1 | 23200 | 23200 | -1.66 | 0.00289 | -0.000779 | -0.000716 | -0.000748 | 0.0014 | 0.0621 | 0.0028711 | -0.00078359 | -0.00071486 | -0.00074972 | 0.0013777 | 23160.2
3110 | 0.864 | 40900 | 0.0087 | -0.00117 | -0.00108 | -1.83 | -0.269 | 2.94 | 4.52 | 3.1 | 23300 | 23300 | -1.56 | 0.00289 | -0.000782 | -0.000719 | -0.00075 | 0.00139 | 0.062 | 0.0028711 | -0.00078659 | -0.00071786 | -0.00075172 | 0.0013677 | 23260.2
3110 | 0.864 | 40800 | 0.00868 | -0.00117 | -0.00107 | -1.35 | -0.199 | 2.94 | 4.52 | 3.1 | 23200 | 23200 | -1.15 | 0.00289 | -0.000781 | -0.000718 | -0.000749 | 0.00139 | 0.0619 | 0.0028711 | -0.00078559 | -0.00071686 | -0.00075072 | 0.0013677 | 23160.2
3110 | 0.864 | 40900 | 0.0087 | -0.00117 | -0.00107 | -1.72 | -0.188 | 2.94 | 4.52 | 3.1 | 23300 | 23300 | -1.53 | 0.0029 | -0.000784 | -0.000719 | -0.000751 | 0.00139 | 0.062 | 0.0028811 | -0.00078859 | -0.00071786 | -0.00075272 | 0.0013677 | 23260.2
3110 | 0.865 | 40800 | 0.0087 | -0.00117 | -0.00108 | -1.58 | -0.131 | 2.94 | 4.53 | 3.1 | 23200 | 23200 | -1.45 | 0.0029 | -0.000784 | -0.00072 | -0.000752 | 0.00139 | 0.0619 | 0.0028811 | -0.00078859 | -0.00071886 | -0.00075372 | 0.0013677 | 23160.2
3110 | 0.865 | 40800 | 0.0087 | -0.00117 | -0.00108 | -1.68 | 0.0611 | 2.94 | 4.52 | 3.1 | 23200 | 23200 | -1.74 | 0.00289 | -0.000783 | -0.000721 | -0.000752 | 0.00139 | 0.062 | 0.0028711 | -0.00078759 | -0.00071986 | -0.00075372 | 0.0013677 | 23160.2
3110 | 0.865 | 40800 | 0.00871 | -0.00117 | -0.00108 | -1.69 | -0.348 | 2.94 | 4.52 | 3.1 | 23200 | 23200 | -1.34 | 0.0029 | -0.000784 | -0.00072 | -0.000752 | 0.00139 | 0.0621 | 0.0028811 | -0.00078859 | -0.00071886 | -0.00075372 | 0.0013677 | 23160.2
3120 | 0.865 | 40900 | 0.00871 | -0.00118 | -0.00108 | -1.69 | -0.0937 | 2.94 | 4.52 | 3.1 | 23300 | 23300 | -1.59 | 0.0029 | -0.000786 | -0.000724 | -0.000755 | 0.00139 | 0.062 | 0.0028811 | -0.00079059 | -0.00072286 | -0.00075672 | 0.0013677 | 23260.2
3120 | 0.866 | 40800 | 0.00871 | -0.00118 | -0.00108 | -1.4 | -0.585 | 2.94 | 4.52 | 3.1 | 23200 | 23200 | -0.813 | 0.0029 | -0.000787 | -0.000721 | -0.000754 | 0.00139 | 0.062 | 0.0028811 | -0.00079159 | -0.00071986 | -0.00075572 | 0.0013677 | 23160.2
3120 | 0.866 | 40900 | 0.00872 | -0.00117 | -0.00108 | -1.24 | -0.43 | 2.94 | 4.52 | 3.1 | 23300 | 23300 | -0.81 | 0.0029 | -0.000786 | -0.000723 | -0.000754 | 0.00139 | 0.0621 | 0.0028811 | -0.00079059 | -0.00072186 | -0.00075572 | 0.0013677 | 23260.2
3120 | 0.866 | 40900 | 0.00873 | -0.00118 | -0.00109 | -1.57 | 0.0532 | 2.94 | 4.52 | 3.1 | 23300 | 23300 | -1.62 | 0.0029 | -0.000788 | -0.000726 | -0.000757 | 0.00139 | 0.0621 | 0.0028811 | -0.00079259 | -0.00072486 | -0.00075872 | 0.0013677 | 23260.2
3120 | 0.867 | 40900 | 0.00873 | -0.00118 | -0.00108 | -1.98 | -0.0074 | 2.94 | 4.52 | 3.1 | 23300 | 23300 | -1.97 | 0.00291 | -0.000788 | -0.000722 | -0.000755 | 0.0014 | 0.0622 | 0.0028911 | -0.00079259 | -0.00072086 | -0.00075672 | 0.0013777 | 23260.2
3120 | 0.867 | 40900 | 0.00873 | -0.00118 | -0.00108 | -1.82 | 0.113 | 2.94 | 4.53 | 3.1 | 23300 | 23300 | -1.93 | 0.0029 | -0.00079 | -0.000724 | -0.000757 | 0.00139 | 0.0621 | 0.0028811 | -0.00079459 | -0.00072286 | -0.00075872 | 0.0013677 | 23260.2
3120 | 0.867 | 40900 | 0.00873 | -0.00118 | -0.00109 | -2.35 | 0.0661 | 2.94 | 4.53 | 3.1 | 23300 | 23300 | -2.42 | 0.00291 | -0.000788 | -0.000726 | -0.000757 | 0.00139 | 0.0622 | 0.0028911 | -0.00079259 | -0.00072486 | -0.00075872 | 0.0013677 | 23260.2
3120 | 0.867 | 41000 | 0.00874 | -0.00118 | -0.00109 | -2.4 | -0.292 | 2.94 | 4.53 | 3.1 | 23300 | 23300 | -2.11 | 0.00291 | -0.000789 | -0.000727 | -0.000758 | 0.00139 | 0.0621 | 0.0028911 | -0.00079359 | -0.00072586 | -0.00075972 | 0.0013677 | 23260.2
3120 | 0.868 | 41000 | 0.00874 | -0.00118 | -0.00109 | -1.79 | -0.467 | 2.94 | 4.52 | 3.1 | 23300 | 23300 | -1.32 | 0.00291 | -0.00079 | -0.000727 | -0.000759 | 0.00139 | 0.0622 | 0.0028911 | -0.00079459 | -0.00072586 | -0.00076072 | 0.0013677 | 23260.2
3120 | 0.868 | 41000 | 0.00874 | -0.00118 | -0.00109 | -1.31 | -0.557 | 2.94 | 4.52 | 3.1 | 23400 | 23400 | -0.753 | 0.00291 | -0.000792 | -0.000727 | -0.000759 | 0.00139 | 0.0622 | 0.0028911 | -0.00079659 | -0.00072586 | -0.00076072 | 0.0013677 | 23360.2
3130 | 0.868 | 41000 | 0.00874 | -0.00118 | -0.00109 | -1.63 | 0.143 | 2.94 | 4.52 | 3.1 | 23400 | 23400 | -1.77 | 0.00291 | -0.000791 | -0.000728 | -0.00076 | 0.00139 | 0.0621 | 0.0028911 | -0.00079559 | -0.00072686 | -0.00076172 | 0.0013677 | 23360.2
3130 | 0.868 | 41000 | 0.00875 | -0.00119 | -0.00109 | -2.11 | -0.343 | 2.94 | 4.52 | 3.1 | 23300 | 23300 | -1.76 | 0.00291 | -0.000794 | -0.000728 | -0.000761 | 0.00139 | 0.0621 | 0.0028911 | -0.00079859 | -0.00072686 | -0.00076272 | 0.0013677 | 23260.2
3130 | 0.869 | 41000 | 0.00875 | -0.00119 | -0.00109 | -1.96 | -0.193 | 2.94 | 4.52 | 3.1 | 23300 | 23300 | -1.77 | 0.00291 | -0.000794 | -0.000727 | -0.000761 | 0.00139 | 0.062 | 0.0028911 | -0.00079859 | -0.00072586 | -0.00076272 | 0.0013677 | 23260.2
3130 | 0.869 | 41000 | 0.00875 | -0.00119 | -0.00109 | -1.42 | -0.0804 | 2.94 | 4.52 | 3.1 | 23300 | 23300 | -1.34 | 0.00291 | -0.000793 | -0.000728 | -0.00076 | 0.00139 | 0.0622 | 0.0028911 | -0.00079759 | -0.00072686 | -0.00076172 | 0.0013677 | 23260.2
3130 | 0.869 | 41100 | 0.00875 | -0.00119 | -0.00109 | -1.62 | 0.0493 | 2.94 | 4.52 | 3.1 | 23400 | 23400 | -1.67 | 0.00291 | -0.000792 | -0.000728 | -0.00076 | 0.00139 | 0.0621 | 0.0028911 | -0.00079659 | -0.00072686 | -0.00076172 | 0.0013677 | 23360.2
3130 | 0.87 | 41100 | 0.00875 | -0.00118 | -0.00109 | -1.7 | -0.268 | 2.94 | 4.52 | 3.1 | 23400 | 23400 | -1.44 | 0.00291 | -0.000792 | -0.000729 | -0.000761 | 0.00139 | 0.0621 | 0.0028911 | -0.00079659 | -0.00072786 | -0.00076272 | 0.0013677 | 23360.2
3130 | 0.87 | 41100 | 0.00876 | -0.00119 | -0.00109 | -1.37 | 0.00197 | 2.94 | 4.53 | 3.1 | 23400 | 23400 | -1.38 | 0.00292 | -0.000796 | -0.000731 | -0.000763 | 0.00139 | 0.0623 | 0.0029011 | -0.00080059 | -0.00072986 | -0.00076472 | 0.0013677 | 23360.2
3130 | 0.87 | 41100 | 0.00876 | -0.00119 | -0.0011 | -1.86 | -0.000986 | 2.94 | 4.52 | 3.1 | 23400 | 23400 | -1.86 | 0.00292 | -0.000796 | -0.000732 | -0.000764 | 0.00139 | 0.0622 | 0.0029011 | -0.00080059 | -0.00073086 | -0.00076572 | 0.0013677 | 23360.2
3130 | 0.87 | 41100 | 0.00877 | -0.00119 | -0.0011 | -1.81 | -0.12 | 2.94 | 4.52 | 3.1 | 23400 | 23400 | -1.69 | 0.00292 | -0.000796 | -0.000734 | -0.000765 | 0.00139 | 0.0623 | 0.0029011 | -0.00080059 | -0.00073286 | -0.00076672 | 0.0013677 | 23360.2
3130 | 0.871 | 41200 | 0.00877 | -0.00119 | -0.0011 | -1.99 | 0.15 | 2.94 | 4.52 | 3.1 | 23400 | 23400 | -2.14 | 0.00292 | -0.000797 | -0.000735 | -0.000766 | 0.00139 | 0.0622 | 0.0029011 | -0.00080159 | -0.00073386 | -0.00076772 | 0.0013677 | 23360.2
3140 | 0.871 | 41200 | 0.00877 | -0.00119 | -0.0011 | -1.52 | 0.1 | 2.94 | 4.52 | 3.1 | 23400 | 23400 | -1.62 | 0.00292 | -0.000798 | -0.000735 | -0.000766 | 0.00139 | 0.0623 | 0.0029011 | -0.00080259 | -0.00073386 | -0.00076772 | 0.0013677 | 23360.2
3140 | 0.871 | 41200 | 0.00877 | -0.00119 | -0.0011 | -1.61 | -0.326 | 2.94 | 4.52 | 3.1 | 23400 | 23400 | -1.28 | 0.00292 | -0.000799 | -0.000735 | -0.000767 | 0.00138 | 0.0623 | 0.0029011 | -0.00080359 | -0.00073386 | -0.00076872 | 0.0013577 | 23360.2
3140 | 0.872 | 41200 | 0.00878 | -0.00119 | -0.0011 | -1.54 | -0.224 | 2.94 | 4.52 | 3.1 | 23400 | 23400 | -1.31 | 0.00292 | -0.000797 | -0.000734 | -0.000765 | 0.00139 | 0.0622 | 0.0029011 | -0.00080159 | -0.00073286 | -0.00076672 | 0.0013677 | 23360.2
3140 | 0.872 | 41200 | 0.00879 | -0.00119 | -0.0011 | -2.11 | 0.0365 | 2.94 | 4.52 | 3.1 | 23500 | 23500 | -2.15 | 0.00293 | -0.000798 | -0.000737 | -0.000768 | 0.00139 | 0.0623 | 0.0029111 | -0.00080259 | -0.00073586 | -0.00076972 | 0.0013677 | 23460.2
3140 | 0.872 | 41200 | 0.00878 | -0.0012 | -0.0011 | -1.95 | 0.225 | 2.94 | 4.52 | 3.1 | 23500 | 23500 | -2.18 | 0.00292 | -0.0008 | -0.000734 | -0.000767 | 0.00139 | 0.0622 | 0.0029011 | -0.00080459 | -0.00073286 | -0.00076872 | 0.0013677 | 23460.2
3140 | 0.872 | 41300 | 0.00879 | -0.0012 | -0.0011 | -1.47 | 0.0725 | 2.94 | 4.52 | 3.1 | 23500 | 23500 | -1.55 | 0.00293 | -0.000801 | -0.000738 | -0.00077 | 0.00139 | 0.0624 | 0.0029111 | -0.00080559 | -0.00073686 | -0.00077172 | 0.0013677 | 23460.2
3140 | 0.873 | 41200 | 0.00879 | -0.0012 | -0.00111 | -1.38 | -0.158 | 2.94 | 4.52 | 3.1 | 23500 | 23500 | -1.23 | 0.00293 | -0.000804 | -0.000739 | -0.000771 | 0.00138 | 0.0623 | 0.0029111 | -0.00080859 | -0.00073786 | -0.00077272 | 0.0013577 | 23460.2
3140 | 0.873 | 41200 | 0.00879 | -0.0012 | -0.0011 | -1.51 | -0.0744 | 2.94 | 4.52 | 3.1 | 23500 | 23500 | -1.43 | 0.00293 | -0.000804 | -0.000738 | -0.000771 | 0.00139 | 0.0623 | 0.0029111 | -0.00080859 | -0.00073686 | -0.00077272 | 0.0013677 | 23460.2
3140 | 0.873 | 41300 | 0.00879 | -0.00121 | -0.0011 | -1.75 | -0.278 | 2.94 | 4.52 | 3.1 | 23500 | 23500 | -1.48 | 0.00293 | -0.000807 | -0.000738 | -0.000772 | 0.00138 | 0.0622 | 0.0029111 | -0.00081159 | -0.00073686 | -0.00077372 | 0.0013577 | 23460.2
3140 | 0.873 | 41300 | 0.0088 | -0.0012 | -0.0011 | -1.9 | -0.138 | 2.94 | 4.52 | 3.1 | 23500 | 23500 | -1.76 | 0.00293 | -0.000806 | -0.000738 | -0.000772 | 0.00138 | 0.0623 | 0.0029111 | -0.00081059 | -0.00073686 | -0.00077372 | 0.0013577 | 23460.2
3150 | 0.874 | 41300 | 0.0088 | -0.0012 | -0.00111 | -1.55 | 0.578 | 2.94 | 4.52 | 3.1 | 23500 | 23500 | -2.13 | 0.00293 | -0.000805 | -0.000741 | -0.000773 | 0.00138 | 0.0624 | 0.0029111 | -0.00080959 | -0.00073986 | -0.00077472 | 0.0013577 | 23460.2
3150 | 0.874 | 41300 | 0.0088 | -0.00121 | -0.00111 | -2.38 | 0.309 | 2.94 | 4.53 | 3.1 | 23500 | 23500 | -2.68 | 0.00293 | -0.000806 | -0.000744 | -0.000775 | 0.00138 | 0.0623 | 0.0029111 | -0.00081059 | -0.00074286 | -0.00077672 | 0.0013577 | 23460.2
3150 | 0.874 | 41300 | 0.00881 | -0.0012 | -0.00111 | -1.99 | 0.608 | 2.94 | 4.53 | 3.1 | 23500 | 23500 | -2.6 | 0.00293 | -0.000805 | -0.000743 | -0.000774 | 0.00138 | 0.0624 | 0.0029111 | -0.00080959 | -0.00074186 | -0.00077572 | 0.0013577 | 23460.2
3150 | 0.875 | 41400 | 0.00881 | -0.00121 | -0.00111 | -1.86 | 0.557 | 2.94 | 4.52 | 3.1 | 23600 | 23500 | -2.42 | 0.00293 | -0.000808 | -0.000745 | -0.000777 | 0.00138 | 0.0624 | 0.0029111 | -0.00081259 | -0.00074386 | -0.00077872 | 0.0013577 | 23560.2
3150 | 0.875 | 41300 | 0.00881 | -0.00121 | -0.00111 | -1.7 | 0.355 | 2.94 | 4.52 | 3.1 | 23500 | 23500 | -2.05 | 0.00293 | -0.000808 | -0.000744 | -0.000776 | 0.00138 | 0.0624 | 0.0029111 | -0.00081259 | -0.00074286 | -0.00077772 | 0.0013577 | 23460.2
3150 | 0.875 | 41400 | 0.00881 | -0.00121 | -0.00111 | -1.93 | 0.427 | 2.94 | 4.52 | 3.1 | 23600 | 23600 | -2.36 | 0.00293 | -0.000809 | -0.000744 | -0.000777 | 0.00138 | 0.0624 | 0.0029111 | -0.00081359 | -0.00074286 | -0.00077872 | 0.0013577 | 23560.2
3150 | 0.875 | 41300 | 0.00882 | -0.00121 | -0.00111 | -1.37 | 0.408 | 2.94 | 4.53 | 3.1 | 23500 | 23500 | -1.78 | 0.00294 | -0.000808 | -0.000745 | -0.000777 | 0.00138 | 0.0624 | 0.0029211 | -0.00081259 | -0.00074386 | -0.00077872 | 0.0013577 | 23460.2
3150 | 0.876 | 41400 | 0.00882 | -0.00121 | -0.00112 | -1.34 | 0.445 | 2.94 | 4.53 | 3.1 | 23600 | 23600 | -1.79 | 0.00294 | -0.00081 | -0.000748 | -0.000779 | 0.00138 | 0.0623 | 0.0029211 | -0.00081459 | -0.00074686 | -0.00078072 | 0.0013577 | 23560.2
3150 | 0.876 | 41100 | 0.00879 | -0.00121 | -0.00111 | -1.26 | -0.0202 | 2.94 | 4.52 | 3.1 | 23400 | 23400 | -1.24 | 0.00292 | -0.000806 | -0.000744 | -0.000775 | 0.00137 | 0.0622 | 0.0029011 | -0.00081059 | -0.00074286 | -0.00077672 | 0.0013477 | 23360.2
3150 | 0.876 | 41300 | 0.00881 | -0.00121 | -0.00111 | -1.99 | 0.122 | 2.94 | 4.52 | 3.1 | 23500 | 23500 | -2.12 | 0.00293 | -0.000808 | -0.000743 | -0.000776 | 0.00138 | 0.0622 | 0.0029111 | -0.00081259 | -0.00074186 | -0.00077772 | 0.0013577 | 23460.2
3160 | 0.877 | 41600 | 0.00885 | -0.00122 | -0.00112 | -1.88 | 0.212 | 2.94 | 4.52 | 3.1 | 23700 | 23700 | -2.09 | 0.00295 | -0.000816 | -0.00075 | -0.000783 | 0.00138 | 0.0625 | 0.0029311 | -0.00082059 | -0.00074886 | -0.00078472 | 0.0013577 | 23660.2
3160 | 0.877 | 41500 | 0.00884 | -0.00122 | -0.00112 | -1.38 | 0.22 | 2.94 | 4.52 | 3.1 | 23600 | 23600 | -1.6 | 0.00294 | -0.000814 | -0.000747 | -0.00078 | 0.00138 | 0.0623 | 0.0029211 | -0.00081859 | -0.00074586 | -0.00078172 | 0.0013577 | 23560.2
3160 | 0.877 | 41500 | 0.00885 | -0.00122 | -0.00112 | -1.86 | 0.0956 | 2.94 | 4.52 | 3.1 | 23600 | 23600 | -1.96 | 0.00295 | -0.000816 | -0.00075 | -0.000783 | 0.00138 | 0.0624 | 0.0029311 | -0.00082059 | -0.00074886 | -0.00078472 | 0.0013577 | 23560.2
3160 | 0.877 | 41500 | 0.00884 | -0.00122 | -0.00112 | -1.67 | -0.311 | 2.94 | 4.52 | 3.1 | 23600 | 23600 | -1.36 | 0.00294 | -0.000818 | -0.000751 | -0.000785 | 0.00137 | 0.0625 | 0.0029211 | -0.00082259 | -0.00074986 | -0.00078672 | 0.0013477 | 23560.2
3160 | 0.878 | 41500 | 0.00885 | -0.00122 | -0.00112 | -1.94 | 0.00592 | 2.94 | 4.52 | 3.1 | 23600 | 23600 | -1.95 | 0.00294 | -0.000817 | -0.000751 | -0.000784 | 0.00138 | 0.0623 | 0.0029211 | -0.00082159 | -0.00074986 | -0.00078572 | 0.0013577 | 23560.2
3160 | 0.878 | 41500 | 0.00885 | -0.00122 | -0.00112 | -1.96 | 0.168 | 2.94 | 4.52 | 3.1 | 23600 | 23600 | -2.12 | 0.00294 | -0.000819 | -0.000751 | -0.000785 | 0.00137 | 0.0624 | 0.0029211 | -0.00082359 | -0.00074986 | -0.00078672 | 0.0013477 | 23560.2
3160 | 0.878 | 41500 | 0.00886 | -0.00123 | -0.00113 | -1.77 | 0.266 | 2.94 | 4.52 | 3.1 | 23600 | 23600 | -2.03 | 0.00295 | -0.000819 | -0.000752 | -0.000786 | 0.00138 | 0.0625 | 0.0029311 | -0.00082359 | -0.00075086 | -0.00078772 | 0.0013577 | 23560.2
3160 | 0.878 | 41600 | 0.00885 | -0.00123 | -0.00113 | -1.86 | -0.144 | 2.94 | 4.52 | 3.1 | 23700 | 23700 | -1.72 | 0.00295 | -0.00082 | -0.000753 | -0.000787 | 0.00137 | 0.0623 | 0.0029311 | -0.00082459 | -0.00075186 | -0.00078872 | 0.0013477 | 23660.2
3160 | 0.879 | 41600 | 0.00885 | -0.00123 | -0.00112 | -1.47 | -0.129 | 2.94 | 4.52 | 3.1 | 23700 | 23700 | -1.34 | 0.00295 | -0.00082 | -0.000752 | -0.000786 | 0.00137 | 0.0624 | 0.0029311 | -0.00082459 | -0.00075086 | -0.00078772 | 0.0013477 | 23660.2
3160 | 0.879 | 41600 | 0.00886 | -0.00123 | -0.00113 | -1.87 | -0.0069 | 2.94 | 4.52 | 3.1 | 23700 | 23700 | -1.86 | 0.00295 | -0.00082 | -0.000753 | -0.000786 | 0.00138 | 0.0624 | 0.0029311 | -0.00082459 | -0.00075186 | -0.00078772 | 0.0013577 | 23660.2
3170 | 0.879 | 41600 | 0.00885 | -0.00123 | -0.00113 | -1.9 | -0.114 | 2.94 | 4.52 | 3.1 | 23700 | 23700 | -1.79 | 0.00295 | -0.000823 | -0.000756 | -0.00079 | 0.00137 | 0.0624 | 0.0029311 | -0.00082759 | -0.00075486 | -0.00079172 | 0.0013477 | 23660.2
3170 | 0.88 | 41600 | 0.00887 | -0.00123 | -0.00113 | -1.47 | -0.181 | 2.94 | 4.52 | 3.1 | 23700 | 23700 | -1.29 | 0.00295 | -0.000821 | -0.000752 | -0.000787 | 0.00138 | 0.0626 | 0.0029311 | -0.00082559 | -0.00075086 | -0.00078872 | 0.0013577 | 23660.2
3170 | 0.88 | 41600 | 0.00887 | -0.00123 | -0.00113 | -1.34 | 0.0242 | 2.94 | 4.52 | 3.1 | 23700 | 23700 | -1.36 | 0.00295 | -0.000824 | -0.000754 | -0.000789 | 0.00138 | 0.0623 | 0.0029311 | -0.00082859 | -0.00075286 | -0.00079072 | 0.0013577 | 23660.2
3170 | 0.88 | 41600 | 0.00886 | -0.00123 | -0.00113 | -1.49 | -0.355 | 2.94 | 4.52 | 3.1 | 23700 | 23700 | -1.14 | 0.00295 | -0.000824 | -0.000756 | -0.00079 | 0.00137 | 0.0624 | 0.0029311 | -0.00082859 | -0.00075486 | -0.00079172 | 0.0013477 | 23660.2
3170 | 0.88 | 41600 | 0.00887 | -0.00123 | -0.00113 | -1.91 | 0.0597 | 2.94 | 4.52 | 3.1 | 23700 | 23700 | -1.97 | 0.00295 | -0.000823 | -0.000756 | -0.00079 | 0.00137 | 0.0624 | 0.0029311 | -0.00082759 | -0.00075486 | -0.00079172 | 0.0013477 | 23660.2
3170 | 0.881 | 41600 | 0.00887 | -0.00124 | -0.00113 | -0.98 | -0.104 | 2.94 | 4.52 | 3.1 | 23700 | 23700 | -0.877 | 0.00295 | -0.000826 | -0.000755 | -0.000791 | 0.00137 | 0.0625 | 0.0029311 | -0.00083059 | -0.00075386 | -0.00079272 | 0.0013477 | 23660.2
3170 | 0.881 | 41700 | 0.00888 | -0.00123 | -0.00113 | -1.43 | 0.0104 | 2.94 | 4.52 | 3.1 | 23700 | 23700 | -1.44 | 0.00295 | -0.000826 | -0.000758 | -0.000792 | 0.00137 | 0.0625 | 0.0029311 | -0.00083059 | -0.00075686 | -0.00079372 | 0.0013477 | 23660.2
3170 | 0.881 | 41700 | 0.00889 | -0.00124 | -0.00114 | -1.41 | 0.33 | 2.94 | 4.52 | 3.1 | 23700 | 23700 | -1.74 | 0.00296 | -0.000827 | -0.000761 | -0.000794 | 0.00137 | 0.0625 | 0.0029411 | -0.00083159 | -0.00075986 | -0.00079572 | 0.0013477 | 23660.2
3170 | 0.882 | 41700 | 0.00888 | -0.00124 | -0.00114 | -1.96 | 0.335 | 2.94 | 4.52 | 3.1 | 23700 | 23700 | -2.3 | 0.00296 | -0.000826 | -0.000761 | -0.000793 | 0.00137 | 0.0625 | 0.0029411 | -0.00083059 | -0.00075986 | -0.00079472 | 0.0013477 | 23660.2
3170 | 0.882 | 41700 | 0.00888 | -0.00124 | -0.00114 | -1.49 | -0.107 | 2.94 | 4.52 | 3.1 | 23700 | 23700 | -1.39 | 0.00296 | -0.000827 | -0.000759 | -0.000793 | 0.00137 | 0.0625 | 0.0029411 | -0.00083159 | -0.00075786 | -0.00079472 | 0.0013477 | 23660.2
3180 | 0.882 | 41700 | 0.00889 | -0.00124 | -0.00114 | -1.66 | 0.118 | 2.94 | 4.53 | 3.1 | 23800 | 23800 | -1.78 | 0.00296 | -0.000829 | -0.000763 | -0.000796 | 0.00137 | 0.0626 | 0.0029411 | -0.00083359 | -0.00076186 | -0.00079772 | 0.0013477 | 23760.2
3180 | 0.882 | 41800 | 0.00889 | -0.00124 | -0.00114 | -1.28 | -0.108 | 2.94 | 4.53 | 3.1 | 23800 | 23800 | -1.17 | 0.00296 | -0.000831 | -0.000764 | -0.000798 | 0.00136 | 0.0625 | 0.0029411 | -0.00083559 | -0.00076286 | -0.00079972 | 0.0013377 | 23760.2
3180 | 0.883 | 41800 | 0.0089 | -0.00124 | -0.00114 | -0.995 | -0.164 | 2.94 | 4.53 | 3.1 | 23800 | 23800 | -0.832 | 0.00296 | -0.000832 | -0.000764 | -0.000798 | 0.00137 | 0.0625 | 0.0029411 | -0.00083659 | -0.00076286 | -0.00079972 | 0.0013477 | 23760.2
3180 | 0.883 | 41800 | 0.00888 | -0.00125 | -0.00114 | -2.02 | -0.219 | 2.94 | 4.52 | 3.1 | 23800 | 23800 | -1.8 | 0.00296 | -0.000833 | -0.000763 | -0.000798 | 0.00136 | 0.0626 | 0.0029411 | -0.00083759 | -0.00076186 | -0.00079972 | 0.0013377 | 23760.2
3180 | 0.883 | 41800 | 0.0089 | -0.00124 | -0.00114 | -1.92 | -0.29 | 2.94 | 4.53 | 3.1 | 23800 | 23800 | -1.63 | 0.00296 | -0.000831 | -0.000765 | -0.000798 | 0.00137 | 0.0626 | 0.0029411 | -0.00083559 | -0.00076386 | -0.00079972 | 0.0013477 | 23760.2
3180 | 0.883 | 41800 | 0.0089 | -0.00124 | -0.00115 | -1.57 | -0.121 | 2.94 | 4.52 | 3.1 | 23800 | 23800 | -1.45 | 0.00296 | -0.000831 | -0.000766 | -0.000799 | 0.00136 | 0.0626 | 0.0029411 | -0.00083559 | -0.00076486 | -0.00080072 | 0.0013377 | 23760.2
3180 | 0.884 | 41800 | 0.00889 | -0.00125 | -0.00114 | -1.6 | 0.116 | 2.94 | 4.52 | 3.1 | 23800 | 23800 | -1.72 | 0.00296 | -0.000833 | -0.000764 | -0.000798 | 0.00136 | 0.0627 | 0.0029411 | -0.00083759 | -0.00076286 | -0.00079972 | 0.0013377 | 23760.2
3180 | 0.884 | 41800 | 0.00892 | -0.00125 | -0.00115 | -1.35 | 0.132 | 2.94 | 4.53 | 3.1 | 23800 | 23800 | -1.48 | 0.00297 | -0.000835 | -0.000766 | -0.000801 | 0.00137 | 0.0626 | 0.0029511 | -0.00083959 | -0.00076486 | -0.00080272 | 0.0013477 | 23760.2
3180 | 0.884 | 41800 | 0.00891 | -0.00125 | -0.00114 | -1.52 | -0.169 | 2.94 | 4.52 | 3.1 | 23800 | 23800 | -1.35 | 0.00297 | -0.000834 | -0.000764 | -0.000799 | 0.00137 | 0.0627 | 0.0029511 | -0.00083859 | -0.00076286 | -0.00080072 | 0.0013477 | 23760.2
3180 | 0.885 | 41800 | 0.00892 | -0.00125 | -0.00115 | -1.23 | -0.0813 | 2.94 | 4.52 | 3.1 | 23800 | 23800 | -1.15 | 0.00297 | -0.000835 | -0.000767 | -0.000801 | 0.00137 | 0.0626 | 0.0029511 | -0.00083959 | -0.00076586 | -0.00080272 | 0.0013477 | 23760.2
3190 | 0.885 | 41900 | 0.00892 | -0.00125 | -0.00115 | -1.24 | -0.172 | 2.94 | 4.52 | 3.1 | 23800 | 23800 | -1.07 | 0.00297 | -0.000838 | -0.00077 | -0.000804 | 0.00136 | 0.0628 | 0.0029511 | -0.00084259 | -0.00076886 | -0.00080572 | 0.0013377 | 23760.2
3190 | 0.885 | 41900 | 0.00892 | -0.00125 | -0.00115 | -1.71 | -0.0143 | 2.94 | 4.52 | 3.1 | 23900 | 23900 | -1.69 | 0.00297 | -0.000837 | -0.000769 | -0.000803 | 0.00136 | 0.0627 | 0.0029511 | -0.00084159 | -0.00076786 | -0.00080472 | 0.0013377 | 23860.2
3190 | 0.885 | 41900 | 0.00892 | -0.00125 | -0.00115 | -2.07 | -0.0922 | 2.94 | 4.53 | 3.1 | 23900 | 23900 | -1.98 | 0.00297 | -0.000835 | -0.000771 | -0.000803 | 0.00136 | 0.0627 | 0.0029511 | -0.00083959 | -0.00076986 | -0.00080472 | 0.0013377 | 23860.2
3190 | 0.886 | 41900 | 0.00893 | -0.00125 | -0.00116 | -1.94 | -0.0108 | 2.94 | 4.52 | 3.1 | 23900 | 23900 | -1.93 | 0.00297 | -0.000838 | -0.000772 | -0.000805 | 0.00136 | 0.0627 | 0.0029511 | -0.00084259 | -0.00077086 | -0.00080672 | 0.0013377 | 23860.2
3190 | 0.886 | 42000 | 0.00893 | -0.00125 | -0.00116 | -2.15 | -0.112 | 2.94 | 4.53 | 3.1 | 23900 | 23900 | -2.04 | 0.00297 | -0.000839 | -0.000774 | -0.000807 | 0.00136 | 0.0627 | 0.0029511 | -0.00084359 | -0.00077286 | -0.00080872 | 0.0013377 | 23860.2
3190 | 0.886 | 42000 | 0.00893 | -0.00125 | -0.00115 | -2.13 | 0.102 | 2.94 | 4.53 | 3.1 | 23900 | 23900 | -2.24 | 0.00297 | -0.000839 | -0.000772 | -0.000805 | 0.00136 | 0.0627 | 0.0029511 | -0.00084359 | -0.00077086 | -0.00080672 | 0.0013377 | 23860.2
3190 | 0.887 | 42000 | 0.00894 | -0.00126 | -0.00115 | -1.86 | -0.268 | 2.94 | 4.52 | 3.1 | 23900 | 23900 | -1.6 | 0.00297 | -0.000839 | -0.000771 | -0.000805 | 0.00136 | 0.0627 | 0.0029511 | -0.00084359 | -0.00076986 | -0.00080672 | 0.0013377 | 23860.2
3190 | 0.887 | 42000 | 0.00894 | -0.00126 | -0.00116 | -1.34 | -0.355 | 2.94 | 4.52 | 3.1 | 23900 | 23900 | -0.983 | 0.00298 | -0.000841 | -0.000772 | -0.000807 | 0.00136 | 0.0627 | 0.0029611 | -0.00084559 | -0.00077086 | -0.00080872 | 0.0013377 | 23860.2
3190 | 0.887 | 42000 | 0.00894 | -0.00126 | -0.00116 | -2.26 | -0.18 | 2.94 | 4.53 | 3.1 | 23900 | 23900 | -2.08 | 0.00298 | -0.000841 | -0.000773 | -0.000807 | 0.00136 | 0.0627 | 0.0029611 | -0.00084559 | -0.00077186 | -0.00080872 | 0.0013377 | 23860.2
3190 | 0.887 | 42000 | 0.00894 | -0.00126 | -0.00116 | -1.83 | -0.325 | 2.94 | 4.52 | 3.1 | 23900 | 23900 | -1.5 | 0.00297 | -0.000842 | -0.000774 | -0.000808 | 0.00136 | 0.0626 | 0.0029511 | -0.00084659 | -0.00077286 | -0.00080972 | 0.0013377 | 23860.2
3200 | 0.888 | 42100 | 0.00895 | -0.00126 | -0.00116 | -1.47 | -0.29 | 2.94 | 4.53 | 3.1 | 23900 | 23900 | -1.18 | 0.00298 | -0.000843 | -0.000777 | -0.00081 | 0.00136 | 0.0629 | 0.0029611 | -0.00084759 | -0.00077586 | -0.00081172 | 0.0013377 | 23860.2
3200 | 0.888 | 42100 | 0.00895 | -0.00126 | -0.00116 | -2.04 | -0.608 | 2.94 | 4.53 | 3.1 | 24000 | 24000 | -1.43 | 0.00298 | -0.000844 | -0.000778 | -0.000811 | 0.00136 | 0.0627 | 0.0029611 | -0.00084859 | -0.00077686 | -0.00081272 | 0.0013377 | 23960.2
3200 | 0.888 | 42100 | 0.00895 | -0.00126 | -0.00116 | -1.53 | -0.201 | 2.94 | 4.52 | 3.1 | 24000 | 24000 | -1.33 | 0.00298 | -0.000844 | -0.000777 | -0.00081 | 0.00136 | 0.0629 | 0.0029611 | -0.00084859 | -0.00077586 | -0.00081172 | 0.0013377 | 23960.2
3200 | 0.888 | 42100 | 0.00895 | -0.00127 | -0.00117 | -1.66 | -0.344 | 2.94 | 4.52 | 3.1 | 24000 | 24000 | -1.32 | 0.00298 | -0.000847 | -0.00078 | -0.000814 | 0.00135 | 0.0627 | 0.0029611 | -0.00085159 | -0.00077886 | -0.00081572 | 0.0013277 | 23960.2
3200 | 0.889 | 42100 | 0.00896 | -0.00127 | -0.00117 | -1.61 | -0.177 | 2.94 | 4.53 | 3.1 | 24000 | 24000 | -1.43 | 0.00298 | -0.000846 | -0.000779 | -0.000813 | 0.00136 | 0.0628 | 0.0029611 | -0.00085059 | -0.00077786 | -0.00081472 | 0.0013377 | 23960.2
3200 | 0.889 | 42100 | 0.00896 | -0.00127 | -0.00117 | -1.98 | -0.195 | 2.94 | 4.52 | 3.1 | 24000 | 24000 | -1.79 | 0.00298 | -0.000848 | -0.000781 | -0.000815 | 0.00135 | 0.0628 | 0.0029611 | -0.00085259 | -0.00077986 | -0.00081672 | 0.0013277 | 23960.2
3200 | 0.889 | 42200 | 0.00896 | -0.00127 | -0.00117 | -2.17 | 0.0355 | 2.94 | 4.53 | 3.1 | 24000 | 24000 | -2.21 | 0.00298 | -0.00085 | -0.000781 | -0.000815 | 0.00135 | 0.0629 | 0.0029611 | -0.00085459 | -0.00077986 | -0.00081672 | 0.0013277 | 23960.2
3200 | 0.89 | 42200 | 0.00897 | -0.00127 | -0.00117 | -1.78 | -0.101 | 2.94 | 4.53 | 3.1 | 24000 | 24000 | -1.68 | 0.00298 | -0.00085 | -0.00078 | -0.000815 | 0.00135 | 0.0629 | 0.0029611 | -0.00085459 | -0.00077886 | -0.00081672 | 0.0013277 | 23960.2
3200 | 0.89 | 42200 | 0.00897 | -0.00127 | -0.00117 | -1.79 | -0.553 | 2.94 | 4.52 | 3.1 | 24000 | 24000 | -1.23 | 0.00299 | -0.000851 | -0.000784 | -0.000817 | 0.00135 | 0.0629 | 0.0029711 | -0.00085559 | -0.00078286 | -0.00081872 | 0.0013277 | 23960.2
3200 | 0.89 | 42200 | 0.00898 | -0.00127 | -0.00117 | -1.73 | 0.178 | 2.94 | 4.53 | 3.1 | 24000 | 24000 | -1.91 | 0.00299 | -0.000852 | -0.000784 | -0.000818 | 0.00135 | 0.0628 | 0.0029711 | -0.00085659 | -0.00078286 | -0.00081972 | 0.0013277 | 23960.2
3210 | 0.89 | 42200 | 0.00898 | -0.00128 | -0.00117 | -1.57 | -0.264 | 2.94 | 4.52 | 3.1 | 24000 | 24000 | -1.31 | 0.00299 | -0.000853 | -0.000786 | -0.000819 | 0.00135 | 0.0628 | 0.0029711 | -0.00085759 | -0.00078486 | -0.00082072 | 0.0013277 | 23960.2
3210 | 0.891 | 42200 | 0.00898 | -0.00128 | -0.00117 | -1.38 | 0.324 | 2.94 | 4.53 | 3.1 | 24000 | 24000 | -1.71 | 0.00299 | -0.000854 | -0.000785 | -0.00082 | 0.00135 | 0.0629 | 0.0029711 | -0.00085859 | -0.00078386 | -0.00082172 | 0.0013277 | 23960.2
3210 | 0.891 | 42200 | 0.00898 | -0.00128 | -0.00118 | -2.17 | -0.0611 | 2.94 | 4.52 | 3.1 | 24000 | 24000 | -2.11 | 0.00299 | -0.000852 | -0.000788 | -0.00082 | 0.00135 | 0.0628 | 0.0029711 | -0.00085659 | -0.00078686 | -0.00082172 | 0.0013277 | 23960.2
3210 | 0.891 | 42200 | 0.00898 | -0.00128 | -0.00118 | -2.46 | -0.037 | 2.94 | 4.52 | 3.1 | 24000 | 24000 | -2.42 | 0.00299 | -0.000855 | -0.000786 | -0.00082 | 0.00135 | 0.0629 | 0.0029711 | -0.00085959 | -0.00078486 | -0.00082172 | 0.0013277 | 23960.2
3210 | 0.892 | 42300 | 0.00898 | -0.00128 | -0.00118 | -1.89 | 0.233 | 2.94 | 4.52 | 3.1 | 24100 | 24100 | -2.12 | 0.00299 | -0.000857 | -0.00079 | -0.000823 | 0.00134 | 0.0629 | 0.0029711 | -0.00086159 | -0.00078886 | -0.00082472 | 0.0013177 | 24060.2
3210 | 0.892 | 42300 | 0.009 | -0.00128 | -0.00118 | -1.94 | -0.364 | 2.94 | 4.53 | 3.1 | 24100 | 24100 | -1.57 | 0.00299 | -0.000857 | -0.000791 | -0.000824 | 0.00135 | 0.0629 | 0.0029711 | -0.00086159 | -0.00078986 | -0.00082572 | 0.0013277 | 24060.2
3210 | 0.892 | 42300 | 0.009 | -0.00128 | -0.00118 | -1.85 | 0.175 | 2.94 | 4.52 | 3.1 | 24100 | 24100 | -2.03 | 0.003 | -0.000859 | -0.000789 | -0.000824 | 0.00135 | 0.0629 | 0.0029811 | -0.00086359 | -0.00078786 | -0.00082572 | 0.0013277 | 24060.2
3210 | 0.892 | 42300 | 0.009 | -0.00128 | -0.00118 | -1.25 | 0.127 | 2.94 | 4.53 | 3.1 | 24100 | 24100 | -1.38 | 0.003 | -0.000858 | -0.000792 | -0.000825 | 0.00135 | 0.063 | 0.0029811 | -0.00086259 | -0.00079086 | -0.00082672 | 0.0013277 | 24060.2
3210 | 0.893 | 42300 | 0.009 | -0.00129 | -0.00118 | -1.78 | 0.217 | 2.94 | 4.52 | 3.1 | 24100 | 24100 | -2 | 0.003 | -0.00086 | -0.000791 | -0.000825 | 0.00134 | 0.063 | 0.0029811 | -0.00086459 | -0.00078986 | -0.00082672 | 0.0013177 | 24060.2
3210 | 0.893 | 42300 | 0.00901 | -0.00129 | -0.00119 | -1.78 | 0.163 | 2.94 | 4.52 | 3.1 | 24100 | 24100 | -1.94 | 0.003 | -0.000861 | -0.000793 | -0.000827 | 0.00134 | 0.0629 | 0.0029811 | -0.00086559 | -0.00079186 | -0.00082872 | 0.0013177 | 24060.2
3220 | 0.893 | 42300 | 0.00901 | -0.00129 | -0.00119 | -1.9 | -0.0764 | 2.94 | 4.52 | 3.1 | 24100 | 24100 | -1.82 | 0.003 | -0.00086 | -0.000795 | -0.000828 | 0.00134 | 0.063 | 0.0029811 | -0.00086459 | -0.00079386 | -0.00082972 | 0.0013177 | 24060.2
3220 | 0.893 | 42400 | 0.00901 | -0.00129 | -0.00119 | -1.83 | -0.337 | 2.94 | 4.53 | 3.1 | 24100 | 24100 | -1.5 | 0.003 | -0.000862 | -0.000794 | -0.000828 | 0.00134 | 0.063 | 0.0029811 | -0.00086659 | -0.00079286 | -0.00082972 | 0.0013177 | 24060.2
3220 | 0.894 | 42400 | 0.00902 | -0.00129 | -0.00119 | -1.75 | -0.267 | 2.94 | 4.52 | 3.1 | 24100 | 24100 | -1.48 | 0.003 | -0.000861 | -0.000796 | -0.000829 | 0.00134 | 0.063 | 0.0029811 | -0.00086559 | -0.00079486 | -0.00083072 | 0.0013177 | 24060.2
3220 | 0.894 | 42400 | 0.00902 | -0.00129 | -0.00119 | -1.68 | -0.161 | 2.94 | 4.52 | 3.1 | 24100 | 24100 | -1.52 | 0.003 | -0.000862 | -0.000796 | -0.000829 | 0.00134 | 0.0629 | 0.0029811 | -0.00086659 | -0.00079486 | -0.00083072 | 0.0013177 | 24060.2
3220 | 0.894 | 42400 | 0.00901 | -0.00129 | -0.00119 | -1.84 | 0.182 | 2.94 | 4.53 | 3.1 | 24200 | 24200 | -2.02 | 0.003 | -0.000864 | -0.000796 | -0.00083 | 0.00134 | 0.063 | 0.0029811 | -0.00086859 | -0.00079486 | -0.00083172 | 0.0013177 | 24160.2
3220 | 0.895 | 42500 | 0.00903 | -0.00129 | -0.00119 | -1.25 | 0.0784 | 2.94 | 4.52 | 3.1 | 24200 | 24200 | -1.33 | 0.003 | -0.000865 | -0.000794 | -0.00083 | 0.00134 | 0.0629 | 0.0029811 | -0.00086959 | -0.00079286 | -0.00083172 | 0.0013177 | 24160.2
3220 | 0.895 | 42400 | 0.00903 | -0.00129 | -0.00119 | -1.64 | -0.0853 | 2.94 | 4.52 | 3.1 | 24100 | 24100 | -1.55 | 0.003 | -0.000864 | -0.000797 | -0.000831 | 0.00134 | 0.0629 | 0.0029811 | -0.00086859 | -0.00079586 | -0.00083272 | 0.0013177 | 24060.2
3220 | 0.895 | 42500 | 0.00903 | -0.0013 | -0.00119 | -1.38 | -0.0311 | 2.94 | 4.53 | 3.1 | 24200 | 24200 | -1.35 | 0.003 | -0.000868 | -0.000799 | -0.000833 | 0.00134 | 0.0629 | 0.0029811 | -0.00087259 | -0.00079786 | -0.00083472 | 0.0013177 | 24160.2
3220 | 0.895 | 42500 | 0.00902 | -0.0013 | -0.00119 | -1.32 | -0.155 | 2.94 | 4.53 | 3.1 | 24200 | 24200 | -1.17 | 0.003 | -0.000867 | -0.000797 | -0.000832 | 0.00134 | 0.0629 | 0.0029811 | -0.00087159 | -0.00079586 | -0.00083372 | 0.0013177 | 24160.2
3220 | 0.896 | 42600 | 0.00904 | -0.0013 | -0.0012 | -1.23 | -0.224 | 2.94 | 4.52 | 3.1 | 24200 | 24200 | -1.01 | 0.00301 | -0.000868 | -0.0008 | -0.000834 | 0.00134 | 0.063 | 0.0029911 | -0.00087259 | -0.00079886 | -0.00083572 | 0.0013177 | 24160.2
3230 | 0.896 | 42500 | 0.00904 | -0.0013 | -0.0012 | -1.66 | -0.362 | 2.94 | 4.53 | 3.1 | 24200 | 24200 | -1.3 | 0.00301 | -0.000868 | -0.000806 | -0.000837 | 0.00133 | 0.0631 | 0.0029911 | -0.00087259 | -0.00080486 | -0.00083872 | 0.0013077 | 24160.2
3230 | 0.896 | 42500 | 0.00903 | -0.0013 | -0.0012 | -1.71 | 0.171 | 2.94 | 4.53 | 3.1 | 24200 | 24200 | -1.88 | 0.00301 | -0.000869 | -0.000802 | -0.000835 | 0.00134 | 0.063 | 0.0029911 | -0.00087359 | -0.00080086 | -0.00083672 | 0.0013177 | 24160.2
3230 | 0.897 | 42600 | 0.00904 | -0.0013 | -0.0012 | -1.81 | 0.038 | 2.94 | 4.52 | 3.1 | 24200 | 24200 | -1.84 | 0.00301 | -0.000872 | -0.000804 | -0.000838 | 0.00133 | 0.063 | 0.0029911 | -0.00087659 | -0.00080286 | -0.00083972 | 0.0013077 | 24160.2
3230 | 0.897 | 42600 | 0.00905 | -0.0013 | -0.0012 | -2.04 | 0.107 | 2.94 | 4.52 | 3.1 | 24200 | 24200 | -2.15 | 0.00301 | -0.000872 | -0.000804 | -0.000838 | 0.00134 | 0.0631 | 0.0029911 | -0.00087659 | -0.00080286 | -0.00083972 | 0.0013177 | 24160.2
3230 | 0.897 | 42600 | 0.00905 | -0.0013 | -0.0012 | -1.03 | 0.0942 | 2.94 | 4.52 | 3.1 | 24200 | 24200 | -1.13 | 0.00301 | -0.000872 | -0.000806 | -0.000839 | 0.00133 | 0.063 | 0.0029911 | -0.00087659 | -0.00080486 | -0.00084072 | 0.0013077 | 24160.2
3230 | 0.897 | 42600 | 0.00905 | -0.00131 | -0.0012 | -1.26 | -0.554 | 2.94 | 4.53 | 3.1 | 24300 | 24200 | -0.707 | 0.00301 | -0.000874 | -0.000804 | -0.000839 | 0.00133 | 0.063 | 0.0029911 | -0.00087859 | -0.00080286 | -0.00084072 | 0.0013077 | 24260.2
3230 | 0.898 | 42700 | 0.00907 | -0.00131 | -0.0012 | -1.38 | -0.179 | 2.94 | 4.52 | 3.1 | 24300 | 24300 | -1.2 | 0.00302 | -0.000876 | -0.000805 | -0.00084 | 0.00134 | 0.0631 | 0.0030011 | -0.00088059 | -0.00080386 | -0.00084172 | 0.0013177 | 24260.2
3230 | 0.898 | 42600 | 0.00906 | -0.00131 | -0.00121 | -1.6 | -0.0942 | 2.94 | 4.53 | 3.1 | 24300 | 24300 | -1.5 | 0.00302 | -0.000874 | -0.000806 | -0.00084 | 0.00134 | 0.063 | 0.0030011 | -0.00087859 | -0.00080486 | -0.00084172 | 0.0013177 | 24260.2
3230 | 0.898 | 42600 | 0.00906 | -0.00131 | -0.0012 | -1.52 | -0.237 | 2.94 | 4.53 | 3.1 | 24200 | 24200 | -1.28 | 0.00302 | -0.000878 | -0.000805 | -0.000841 | 0.00133 | 0.063 | 0.0030011 | -0.00088259 | -0.00080386 | -0.00084272 | 0.0013077 | 24160.2
3230 | 0.898 | 42600 | 0.00907 | -0.00131 | -0.00121 | -1.59 | -0.224 | 2.94 | 4.53 | 3.1 | 24300 | 24300 | -1.36 | 0.00302 | -0.000878 | -0.000808 | -0.000843 | 0.00133 | 0.063 | 0.0030011 | -0.00088259 | -0.00080686 | -0.00084472 | 0.0013077 | 24260.2
3240 | 0.899 | 42700 | 0.00906 | -0.00132 | -0.00121 | -1.45 | -0.104 | 2.94 | 4.52 | 3.1 | 24300 | 24300 | -1.34 | 0.00302 | -0.000881 | -0.000809 | -0.000845 | 0.00133 | 0.0632 | 0.0030011 | -0.00088559 | -0.00080786 | -0.00084672 | 0.0013077 | 24260.2
3240 | 0.899 | 42700 | 0.00907 | -0.00131 | -0.00121 | -1.17 | -0.183 | 2.94 | 4.52 | 3.1 | 24300 | 24300 | -0.986 | 0.00302 | -0.000877 | -0.000812 | -0.000845 | 0.00133 | 0.063 | 0.0030011 | -0.00088159 | -0.00081086 | -0.00084672 | 0.0013077 | 24260.2
3240 | 0.899 | 42600 | 0.00907 | -0.00131 | -0.00121 | -1.46 | -0.165 | 2.94 | 4.53 | 3.1 | 24300 | 24300 | -1.3 | 0.00302 | -0.000879 | -0.000808 | -0.000844 | 0.00133 | 0.0631 | 0.0030011 | -0.00088359 | -0.00080686 | -0.00084572 | 0.0013077 | 24260.2
3240 | 0.9 | 42600 | 0.00907 | -0.00132 | -0.00121 | -1.67 | -0.165 | 2.94 | 4.53 | 3.1 | 24300 | 24300 | -1.51 | 0.00302 | -0.00088 | -0.00081 | -0.000845 | 0.00133 | 0.0632 | 0.0030011 | -0.00088459 | -0.00080886 | -0.00084672 | 0.0013077 | 24260.2
3240 | 0.9 | 42700 | 0.00908 | -0.00132 | -0.00122 | -1.29 | -0.0291 | 2.94 | 4.52 | 3.1 | 24300 | 24300 | -1.27 | 0.00302 | -0.000882 | -0.000815 | -0.000848 | 0.00133 | 0.0632 | 0.0030011 | -0.00088659 | -0.00081386 | -0.00084972 | 0.0013077 | 24260.2
3240 | 0.9 | 42700 | 0.00907 | -0.00132 | -0.00122 | -1.54 | -0.311 | 2.94 | 4.53 | 3.1 | 24300 | 24300 | -1.23 | 0.00302 | -0.000882 | -0.000816 | -0.000849 | 0.00132 | 0.0633 | 0.0030011 | -0.00088659 | -0.00081486 | -0.00085072 | 0.0012977 | 24260.2
3240 | 0.9 | 42800 | 0.00908 | -0.00132 | -0.00122 | -1.65 | -0.271 | 2.94 | 4.53 | 3.1 | 24300 | 24300 | -1.37 | 0.00302 | -0.000882 | -0.000814 | -0.000848 | 0.00133 | 0.0632 | 0.0030011 | -0.00088659 | -0.00081286 | -0.00084972 | 0.0013077 | 24260.2
3240 | 0.901 | 42800 | 0.00909 | -0.00132 | -0.00122 | -1.24 | -0.221 | 2.94 | 4.52 | 3.1 | 24300 | 24300 | -1.02 | 0.00302 | -0.000886 | -0.000815 | -0.00085 | 0.00132 | 0.0632 | 0.0030011 | -0.00089059 | -0.00081386 | -0.00085172 | 0.0012977 | 24260.2
3240 | 0.901 | 42700 | 0.00909 | -0.00132 | -0.00122 | -1.51 | -0.205 | 2.94 | 4.53 | 3.1 | 24300 | 24300 | -1.31 | 0.00302 | -0.000885 | -0.000815 | -0.00085 | 0.00132 | 0.0632 | 0.0030011 | -0.00088959 | -0.00081386 | -0.00085172 | 0.0012977 | 24260.2
3240 | 0.901 | 42800 | 0.00909 | -0.00133 | -0.00122 | -1.84 | -0.492 | 2.94 | 4.52 | 3.1 | 24400 | 24400 | -1.34 | 0.00303 | -0.000886 | -0.000815 | -0.00085 | 0.00133 | 0.0632 | 0.0030111 | -0.00089059 | -0.00081386 | -0.00085172 | 0.0013077 | 24360.2
3250 | 0.902 | 42800 | 0.00909 | -0.00133 | -0.00122 | -1.68 | -0.822 | 2.94 | 4.52 | 3.1 | 24400 | 24400 | -0.862 | 0.00303 | -0.000889 | -0.000817 | -0.000853 | 0.00132 | 0.0633 | 0.0030111 | -0.00089359 | -0.00081586 | -0.00085472 | 0.0012977 | 24360.2
3250 | 0.902 | 42800 | 0.0091 | -0.00133 | -0.00122 | -1.06 | -0.0508 | 2.94 | 4.53 | 3.1 | 24400 | 24400 | -1.01 | 0.00303 | -0.000887 | -0.000818 | -0.000853 | 0.00132 | 0.0632 | 0.0030111 | -0.00089159 | -0.00081686 | -0.00085472 | 0.0012977 | 24360.2
3250 | 0.902 | 42800 | 0.00911 | -0.00133 | -0.00122 | -1.83 | -0.601 | 2.94 | 4.52 | 3.1 | 24400 | 24400 | -1.23 | 0.00303 | -0.000888 | -0.000818 | -0.000853 | 0.00133 | 0.0633 | 0.0030111 | -0.00089259 | -0.00081686 | -0.00085472 | 0.0013077 | 24360.2
3250 | 0.902 | 42800 | 0.00909 | -0.00133 | -0.00122 | -1.51 | -0.387 | 2.94 | 4.52 | 3.1 | 24300 | 24300 | -1.12 | 0.00302 | -0.000887 | -0.000818 | -0.000853 | 0.00132 | 0.0633 | 0.0030011 | -0.00089159 | -0.00081686 | -0.00085472 | 0.0012977 | 24260.2
3250 | 0.903 | 42800 | 0.00911 | -0.00133 | -0.00123 | -1.59 | -0.0947 | 2.94 | 4.52 | 3.1 | 24400 | 24400 | -1.5 | 0.00303 | -0.00089 | -0.000821 | -0.000855 | 0.00132 | 0.0632 | 0.0030111 | -0.00089459 | -0.00081986 | -0.00085672 | 0.0012977 | 24360.2
3250 | 0.903 | 42900 | 0.00911 | -0.00133 | -0.00123 | -1.86 | -0.49 | 2.94 | 4.53 | 3.1 | 24400 | 24400 | -1.37 | 0.00303 | -0.000891 | -0.00082 | -0.000855 | 0.00132 | 0.0633 | 0.0030111 | -0.00089559 | -0.00081886 | -0.00085672 | 0.0012977 | 24360.2
3250 | 0.903 | 42900 | 0.00911 | -0.00133 | -0.00123 | -1.55 | -0.00493 | 2.94 | 4.53 | 3.1 | 24400 | 24400 | -1.55 | 0.00303 | -0.000892 | -0.000823 | -0.000858 | 0.00132 | 0.0633 | 0.0030111 | -0.00089659 | -0.00082186 | -0.00085972 | 0.0012977 | 24360.2
3250 | 0.903 | 42900 | 0.00912 | -0.00133 | -0.00123 | -1.25 | -0.0695 | 2.94 | 4.52 | 3.1 | 24400 | 24400 | -1.18 | 0.00303 | -0.000892 | -0.000824 | -0.000858 | 0.00132 | 0.0634 | 0.0030111 | -0.00089659 | -0.00082286 | -0.00085972 | 0.0012977 | 24360.2
3250 | 0.904 | 42900 | 0.00912 | -0.00134 | -0.00123 | -1.92 | 0.128 | 2.94 | 4.53 | 3.1 | 24400 | 24400 | -2.05 | 0.00303 | -0.000895 | -0.000824 | -0.000859 | 0.00132 | 0.0634 | 0.0030111 | -0.00089959 | -0.00082286 | -0.00086072 | 0.0012977 | 24360.2
3250 | 0.904 | 42800 | 0.00912 | -0.00133 | -0.00123 | -1.67 | 0.0404 | 2.94 | 4.53 | 3.1 | 24400 | 24400 | -1.71 | 0.00304 | -0.000892 | -0.000825 | -0.000858 | 0.00132 | 0.0633 | 0.0030211 | -0.00089659 | -0.00082386 | -0.00085972 | 0.0012977 | 24360.2
3260 | 0.904 | 42900 | 0.00913 | -0.00134 | -0.00124 | -1.6 | -0.0744 | 2.94 | 4.52 | 3.1 | 24400 | 24400 | -1.53 | 0.00304 | -0.000895 | -0.000827 | -0.000861 | 0.00132 | 0.0633 | 0.0030211 | -0.00089959 | -0.00082586 | -0.00086272 | 0.0012977 | 24360.2
3260 | 0.905 | 43000 | 0.00914 | -0.00134 | -0.00124 | -1.56 | 0.0394 | 2.94 | 4.52 | 3.1 | 24500 | 24500 | -1.6 | 0.00304 | -0.000897 | -0.000829 | -0.000863 | 0.00131 | 0.0634 | 0.0030211 | -0.00090159 | -0.00082786 | -0.00086472 | 0.0012877 | 24460.2
3260 | 0.905 | 43000 | 0.00914 | -0.00134 | -0.00124 | -1.48 | 0.104 | 2.94 | 4.52 | 3.1 | 24500 | 24500 | -1.59 | 0.00304 | -0.000896 | -0.000829 | -0.000863 | 0.00132 | 0.0633 | 0.0030211 | -0.00090059 | -0.00082786 | -0.00086472 | 0.0012977 | 24460.2
3260 | 0.905 | 43000 | 0.00913 | -0.00134 | -0.00124 | -1.85 | 0.22 | 2.94 | 4.52 | 3.1 | 24500 | 24500 | -2.07 | 0.00304 | -0.000898 | -0.000828 | -0.000863 | 0.00131 | 0.0633 | 0.0030211 | -0.00090259 | -0.00082686 | -0.00086472 | 0.0012877 | 24460.2
3260 | 0.905 | 43000 | 0.00914 | -0.00134 | -0.00124 | -1.74 | 0.0513 | 2.94 | 4.53 | 3.1 | 24500 | 24500 | -1.79 | 0.00304 | -0.000897 | -0.000831 | -0.000864 | 0.00131 | 0.0634 | 0.0030211 | -0.00090159 | -0.00082986 | -0.00086572 | 0.0012877 | 24460.2
3260 | 0.906 | 43000 | 0.00914 | -0.00134 | -0.00124 | -2.04 | -0.247 | 2.94 | 4.52 | 3.1 | 24500 | 24500 | -1.79 | 0.00304 | -0.000898 | -0.00083 | -0.000864 | 0.00131 | 0.0632 | 0.0030211 | -0.00090259 | -0.00082886 | -0.00086572 | 0.0012877 | 24460.2
3260 | 0.906 | 43000 | 0.00915 | -0.00134 | -0.00124 | -1.62 | 0.0335 | 2.94 | 4.53 | 3.1 | 24500 | 24500 | -1.65 | 0.00304 | -0.000898 | -0.000831 | -0.000865 | 0.00132 | 0.0632 | 0.0030211 | -0.00090259 | -0.00082986 | -0.00086672 | 0.0012977 | 24460.2
3260 | 0.906 | 43000 | 0.00915 | -0.00135 | -0.00125 | -2.12 | 0.107 | 2.94 | 4.53 | 3.1 | 24500 | 24500 | -2.22 | 0.00305 | -0.000903 | -0.000833 | -0.000868 | 0.00131 | 0.0634 | 0.0030311 | -0.00090759 | -0.00083186 | -0.00086972 | 0.0012877 | 24460.2
3260 | 0.907 | 43100 | 0.00915 | -0.00135 | -0.00125 | -1.7 | -0.144 | 2.94 | 4.53 | 3.1 | 24500 | 24500 | -1.55 | 0.00305 | -0.000905 | -0.000833 | -0.000869 | 0.00131 | 0.0634 | 0.0030311 | -0.00090959 | -0.00083186 | -0.00087072 | 0.0012877 | 24460.2
3260 | 0.907 | 43100 | 0.00916 | -0.00135 | -0.00125 | -1.65 | 0.124 | 2.94 | 4.52 | 3.1 | 24500 | 24500 | -1.78 | 0.00305 | -0.000905 | -0.000833 | -0.000869 | 0.00131 | 0.0633 | 0.0030311 | -0.00090959 | -0.00083186 | -0.00087072 | 0.0012877 | 24460.2
3270 | 0.907 | 43000 | 0.00915 | -0.00135 | -0.00125 | -1.31 | -0.227 | 2.94 | 4.52 | 3.1 | 24500 | 24500 | -1.09 | 0.00305 | -0.000903 | -0.000832 | -0.000868 | 0.00131 | 0.0633 | 0.0030311 | -0.00090759 | -0.00083086 | -0.00086972 | 0.0012877 | 24460.2
3270 | 0.907 | 43100 | 0.00915 | -0.00136 | -0.00125 | -0.945 | 0.216 | 2.94 | 4.53 | 3.1 | 24500 | 24500 | -1.16 | 0.00304 | -0.000906 | -0.000836 | -0.000871 | 0.0013 | 0.0635 | 0.0030211 | -0.00091059 | -0.00083486 | -0.00087272 | 0.0012777 | 24460.2
3270 | 0.908 | 43100 | 0.00916 | -0.00136 | -0.00125 | -1.92 | -0.218 | 2.94 | 4.52 | 3.1 | 24500 | 24500 | -1.7 | 0.00305 | -0.000907 | -0.000837 | -0.000872 | 0.0013 | 0.0635 | 0.0030311 | -0.00091159 | -0.00083586 | -0.00087372 | 0.0012777 | 24460.2
3270 | 0.908 | 43100 | 0.00916 | -0.00136 | -0.00125 | -2.58 | -0.16 | 2.94 | 4.52 | 3.1 | 24600 | 24600 | -2.42 | 0.00305 | -0.000907 | -0.000836 | -0.000871 | 0.00131 | 0.0634 | 0.0030311 | -0.00091159 | -0.00083486 | -0.00087272 | 0.0012877 | 24560.2
3270 | 0.908 | 43100 | 0.00917 | -0.00136 | -0.00126 | -1.87 | -0.0843 | 2.94 | 4.52 | 3.1 | 24600 | 24600 | -1.79 | 0.00305 | -0.00091 | -0.000839 | -0.000874 | 0.0013 | 0.0635 | 0.0030311 | -0.00091459 | -0.00083786 | -0.00087572 | 0.0012777 | 24560.2
3270 | 0.908 | 43200 | 0.00918 | -0.00136 | -0.00126 | -1.36 | -0.424 | 2.94 | 4.52 | 3.1 | 24600 | 24600 | -0.934 | 0.00305 | -0.000909 | -0.00084 | -0.000875 | 0.0013 | 0.0635 | 0.0030311 | -0.00091359 | -0.00083886 | -0.00087672 | 0.0012777 | 24560.2
3270 | 0.909 | 43200 | 0.00918 | -0.00136 | -0.00126 | -1.63 | -0.36 | 2.94 | 4.52 | 3.1 | 24600 | 24600 | -1.27 | 0.00305 | -0.000911 | -0.00084 | -0.000876 | 0.0013 | 0.0634 | 0.0030311 | -0.00091559 | -0.00083886 | -0.00087772 | 0.0012777 | 24560.2
3270 | 0.909 | 43200 | 0.00918 | -0.00137 | -0.00126 | -1.32 | -0.519 | 2.94 | 4.52 | 3.1 | 24600 | 24600 | -0.803 | 0.00305 | -0.000913 | -0.000842 | -0.000878 | 0.0013 | 0.0636 | 0.0030311 | -0.00091759 | -0.00084086 | -0.00087972 | 0.0012777 | 24560.2
3270 | 0.909 | 43200 | 0.00917 | -0.00136 | -0.00126 | -1.63 | -0.275 | 2.94 | 4.52 | 3.1 | 24600 | 24600 | -1.36 | 0.00305 | -0.000912 | -0.000841 | -0.000876 | 0.0013 | 0.0635 | 0.0030311 | -0.00091659 | -0.00083986 | -0.00087772 | 0.0012777 | 24560.2
3270 | 0.91 | 43200 | 0.00918 | -0.00137 | -0.00126 | -1.69 | -0.392 | 2.94 | 4.52 | 3.1 | 24600 | 24600 | -1.29 | 0.00306 | -0.000915 | -0.000841 | -0.000878 | 0.0013 | 0.0635 | 0.0030411 | -0.00091959 | -0.00083986 | -0.00087972 | 0.0012777 | 24560.2
3280 | 0.91 | 43200 | 0.00918 | -0.00137 | -0.00126 | -1.7 | 0.0488 | 2.94 | 4.52 | 3.1 | 24600 | 24600 | -1.75 | 0.00306 | -0.000915 | -0.000842 | -0.000878 | 0.0013 | 0.0636 | 0.0030411 | -0.00091959 | -0.00084086 | -0.00087972 | 0.0012777 | 24560.2
3280 | 0.91 | 43200 | 0.00919 | -0.00137 | -0.00126 | -1.57 | -0.312 | 2.94 | 4.53 | 3.1 | 24600 | 24600 | -1.26 | 0.00306 | -0.000914 | -0.000844 | -0.000879 | 0.0013 | 0.0635 | 0.0030411 | -0.00091859 | -0.00084286 | -0.00088072 | 0.0012777 | 24560.2
3280 | 0.91 | 43200 | 0.00919 | -0.00137 | -0.00126 | -1.18 | -0.231 | 2.94 | 4.52 | 3.1 | 24600 | 24600 | -0.953 | 0.00306 | -0.000917 | -0.000843 | -0.00088 | 0.0013 | 0.0635 | 0.0030411 | -0.00092159 | -0.00084186 | -0.00088172 | 0.0012777 | 24560.2
3280 | 0.911 | 43300 | 0.00919 | -0.00137 | -0.00126 | -1.63 | -0.196 | 2.94 | 4.52 | 3.1 | 24600 | 24600 | -1.43 | 0.00306 | -0.000918 | -0.000845 | -0.000881 | 0.0013 | 0.0636 | 0.0030411 | -0.00092259 | -0.00084386 | -0.00088272 | 0.0012777 | 24560.2
3280 | 0.911 | 43300 | 0.00919 | -0.00137 | -0.00127 | -1.35 | 0.072 | 2.94 | 4.52 | 3.1 | 24600 | 24600 | -1.42 | 0.00306 | -0.000918 | -0.000847 | -0.000883 | 0.00129 | 0.0635 | 0.0030411 | -0.00092259 | -0.00084586 | -0.00088472 | 0.0012677 | 24560.2
3280 | 0.911 | 43300 | 0.0092 | -0.00138 | -0.00127 | -1.7 | -0.0947 | 2.94 | 4.52 | 3.1 | 24600 | 24600 | -1.61 | 0.00306 | -0.00092 | -0.000847 | -0.000884 | 0.00129 | 0.0636 | 0.0030411 | -0.00092459 | -0.00084586 | -0.00088572 | 0.0012677 | 24560.2
3280 | 0.912 | 43300 | 0.00921 | -0.00137 | -0.00127 | -1.61 | 0.124 | 2.94 | 4.52 | 3.1 | 24600 | 24600 | -1.73 | 0.00306 | -0.000919 | -0.000847 | -0.000883 | 0.0013 | 0.0636 | 0.0030411 | -0.00092359 | -0.00084586 | -0.00088472 | 0.0012777 | 24560.2
3280 | 0.912 | 43300 | 0.0092 | -0.00138 | -0.00127 | -1.43 | 0.269 | 2.94 | 4.53 | 3.1 | 24600 | 24600 | -1.7 | 0.00306 | -0.000921 | -0.00085 | -0.000886 | 0.00129 | 0.0636 | 0.0030411 | -0.00092559 | -0.00084886 | -0.00088772 | 0.0012677 | 24560.2
3280 | 0.912 | 43300 | 0.00921 | -0.00138 | -0.00127 | -1.76 | 0.349 | 2.94 | 4.53 | 3.1 | 24700 | 24700 | -2.11 | 0.00307 | -0.000921 | -0.000848 | -0.000885 | 0.0013 | 0.0636 | 0.0030511 | -0.00092559 | -0.00084686 | -0.00088672 | 0.0012777 | 24660.2
3280 | 0.912 | 43300 | 0.00921 | -0.00138 | -0.00127 | -1.6 | -0.0552 | 2.94 | 4.53 | 3.1 | 24600 | 24600 | -1.54 | 0.00307 | -0.000921 | -0.000852 | -0.000886 | 0.00129 | 0.0636 | 0.0030511 | -0.00092559 | -0.00085086 | -0.00088772 | 0.0012677 | 24560.2
3290 | 0.913 | 43400 | 0.00922 | -0.00138 | -0.00127 | -1.57 | -0.0897 | 2.94 | 4.52 | 3.1 | 24700 | 24700 | -1.48 | 0.00307 | -0.000924 | -0.00085 | -0.000887 | 0.00129 | 0.0636 | 0.0030511 | -0.00092859 | -0.00084886 | -0.00088872 | 0.0012677 | 24660.2
3290 | 0.913 | 43400 | 0.00922 | -0.00138 | -0.00128 | -1.53 | 0.256 | 2.94 | 4.52 | 3.1 | 24700 | 24700 | -1.78 | 0.00307 | -0.000924 | -0.000853 | -0.000888 | 0.00129 | 0.0635 | 0.0030511 | -0.00092859 | -0.00085186 | -0.00088972 | 0.0012677 | 24660.2
3290 | 0.913 | 43400 | 0.00922 | -0.00138 | -0.00128 | -1.31 | 0.0597 | 2.94 | 4.52 | 3.1 | 24700 | 24700 | -1.37 | 0.00307 | -0.000925 | -0.000854 | -0.00089 | 0.00129 | 0.0637 | 0.0030511 | -0.00092959 | -0.00085286 | -0.00089172 | 0.0012677 | 24660.2
3290 | 0.913 | 43400 | 0.00922 | -0.00139 | -0.00128 | -1.77 | -0.0508 | 2.94 | 4.53 | 3.1 | 24700 | 24700 | -1.72 | 0.00307 | -0.000927 | -0.000854 | -0.00089 | 0.00129 | 0.0637 | 0.0030511 | -0.00093159 | -0.00085286 | -0.00089172 | 0.0012677 | 24660.2
3290 | 0.914 | 43400 | 0.00923 | -0.00139 | -0.00128 | -1.57 | 0.0113 | 2.94 | 4.53 | 3.1 | 24700 | 24700 | -1.58 | 0.00307 | -0.000928 | -0.000855 | -0.000892 | 0.00129 | 0.0637 | 0.0030511 | -0.00093259 | -0.00085386 | -0.00089372 | 0.0012677 | 24660.2
3290 | 0.914 | 43400 | 0.00922 | -0.00139 | -0.00128 | -1.09 | 0.00838 | 2.94 | 4.52 | 3.1 | 24700 | 24700 | -1.1 | 0.00307 | -0.000926 | -0.000857 | -0.000891 | 0.00129 | 0.0636 | 0.0030511 | -0.00093059 | -0.00085586 | -0.00089272 | 0.0012677 | 24660.2
3290 | 0.914 | 43500 | 0.00924 | -0.00139 | -0.00129 | -1.28 | 0.145 | 2.94 | 4.52 | 3.1 | 24700 | 24700 | -1.43 | 0.00307 | -0.000926 | -0.00086 | -0.000893 | 0.00129 | 0.0636 | 0.0030511 | -0.00093059 | -0.00085886 | -0.00089472 | 0.0012677 | 24660.2
3290 | 0.915 | 43500 | 0.00923 | -0.00139 | -0.00129 | -1.32 | -0.632 | 2.94 | 4.53 | 3.1 | 24800 | 24700 | -0.693 | 0.00307 | -0.00093 | -0.000861 | -0.000895 | 0.00128 | 0.0637 | 0.0030511 | -0.00093459 | -0.00085986 | -0.00089672 | 0.0012577 | 24760.2
3290 | 0.915 | 43500 | 0.00923 | -0.00139 | -0.00128 | -1.23 | 0.0996 | 2.94 | 4.53 | 3.1 | 24700 | 24700 | -1.33 | 0.00307 | -0.000929 | -0.000859 | -0.000894 | 0.00128 | 0.0637 | 0.0030511 | -0.00093359 | -0.00085786 | -0.00089572 | 0.0012577 | 24660.2
3290 | 0.915 | 43400 | 0.00923 | -0.00139 | -0.00129 | -2.27 | 0.0419 | 2.94 | 4.53 | 3.1 | 24700 | 24700 | -2.31 | 0.00307 | -0.000929 | -0.000861 | -0.000895 | 0.00128 | 0.0637 | 0.0030511 | -0.00093359 | -0.00085986 | -0.00089672 | 0.0012577 | 24660.2
3300 | 0.915 | 43500 | 0.00925 | -0.0014 | -0.00129 | -2.28 | -0.147 | 2.94 | 4.52 | 3.1 | 24800 | 24800 | -2.14 | 0.00308 | -0.000934 | -0.000862 | -0.000898 | 0.00128 | 0.0638 | 0.0030611 | -0.00093859 | -0.00086086 | -0.00089972 | 0.0012577 | 24760.2
3300 | 0.916 | 43500 | 0.00925 | -0.0014 | -0.00129 | -2.53 | -0.0764 | 2.94 | 4.52 | 3.1 | 24800 | 24800 | -2.45 | 0.00308 | -0.000934 | -0.000863 | -0.000899 | 0.00128 | 0.0638 | 0.0030611 | -0.00093859 | -0.00086186 | -0.00090072 | 0.0012577 | 24760.2
3300 | 0.916 | 43500 | 0.00926 | -0.0014 | -0.00129 | -1.96 | -0.0917 | 2.94 | 4.52 | 3.1 | 24800 | 24800 | -1.86 | 0.00308 | -0.000936 | -0.000864 | -0.0009 | 0.00128 | 0.0637 | 0.0030611 | -0.00094059 | -0.00086286 | -0.00090172 | 0.0012577 | 24760.2
3300 | 0.916 | 43500 | 0.00924 | -0.0014 | -0.00129 | -1.62 | -0.323 | 2.94 | 4.52 | 3.1 | 24700 | 24700 | -1.29 | 0.00307 | -0.000933 | -0.000864 | -0.000899 | 0.00128 | 0.0637 | 0.0030511 | -0.00093759 | -0.00086286 | -0.00090072 | 0.0012577 | 24660.2
3300 | 0.917 | 43500 | 0.00924 | -0.0014 | -0.00129 | -1.65 | -0.875 | 2.94 | 4.52 | 3.1 | 24700 | 24700 | -0.778 | 0.00307 | -0.000939 | -0.000861 | -0.0009 | 0.00127 | 0.0638 | 0.0030511 | -0.00094359 | -0.00085986 | -0.00090172 | 0.0012477 | 24660.2
3300 | 0.917 | 43600 | 0.00927 | -0.0014 | -0.0013 | -1.98 | -0.306 | 2.94 | 4.53 | 3.1 | 24800 | 24800 | -1.68 | 0.00308 | -0.000938 | -0.000868 | -0.000903 | 0.00128 | 0.0638 | 0.0030611 | -0.00094259 | -0.00086686 | -0.00090472 | 0.0012577 | 24760.2
3300 | 0.917 | 43500 | 0.00925 | -0.0014 | -0.0013 | -1.42 | -0.271 | 2.94 | 4.52 | 3.1 | 24800 | 24800 | -1.15 | 0.00308 | -0.000939 | -0.000869 | -0.000904 | 0.00127 | 0.0638 | 0.0030611 | -0.00094359 | -0.00086786 | -0.00090572 | 0.0012477 | 24760.2
3300 | 0.917 | 43600 | 0.00928 | -0.00141 | -0.0013 | -1.2 | -0.321 | 2.94 | 4.52 | 3.1 | 24800 | 24800 | -0.881 | 0.00309 | -0.000943 | -0.000869 | -0.000906 | 0.00128 | 0.0639 | 0.0030711 | -0.00094759 | -0.00086786 | -0.00090772 | 0.0012577 | 24760.2
3300 | 0.918 | 43600 | 0.00926 | -0.00141 | -0.0013 | -1.46 | -0.0952 | 2.94 | 4.52 | 3.1 | 24800 | 24800 | -1.37 | 0.00308 | -0.000943 | -0.000869 | -0.000906 | 0.00127 | 0.0638 | 0.0030611 | -0.00094759 | -0.00086786 | -0.00090772 | 0.0012477 | 24760.2
3300 | 0.918 | 43600 | 0.00928 | -0.00141 | -0.0013 | -1.06 | -0.445 | 2.94 | 4.52 | 3.1 | 24800 | 24800 | -0.617 | 0.00309 | -0.000942 | -0.000869 | -0.000906 | 0.00128 | 0.0638 | 0.0030711 | -0.00094659 | -0.00086786 | -0.00090772 | 0.0012577 | 24760.2
3310 | 0.918 | 43700 | 0.00928 | -0.00141 | -0.00131 | -2.24 | 0.299 | 2.94 | 4.52 | 3.1 | 24900 | 24900 | -2.54 | 0.00309 | -0.000942 | -0.000877 | -0.000909 | 0.00127 | 0.0638 | 0.0030711 | -0.00094659 | -0.00087586 | -0.00091072 | 0.0012477 | 24860.2
3310 | 0.918 | 43700 | 0.00928 | -0.00141 | -0.0013 | -1.75 | 0.16 | 2.94 | 4.52 | 3.1 | 24900 | 24900 | -1.91 | 0.00309 | -0.000943 | -0.000872 | -0.000908 | 0.00127 | 0.0637 | 0.0030711 | -0.00094759 | -0.00087086 | -0.00090972 | 0.0012477 | 24860.2
3310 | 0.919 | 43700 | 0.00928 | -0.00141 | -0.00131 | -1.67 | 0.14 | 2.94 | 4.52 | 3.1 | 24900 | 24900 | -1.8 | 0.00309 | -0.000944 | -0.000874 | -0.000909 | 0.00127 | 0.0639 | 0.0030711 | -0.00094859 | -0.00087286 | -0.00091072 | 0.0012477 | 24860.2
3310 | 0.919 | 43700 | 0.00929 | -0.00141 | -0.00131 | -1.41 | 0.0394 | 2.94 | 4.52 | 3.1 | 24900 | 24900 | -1.45 | 0.00309 | -0.000945 | -0.000874 | -0.000909 | 0.00127 | 0.0639 | 0.0030711 | -0.00094959 | -0.00087286 | -0.00091072 | 0.0012477 | 24860.2
3310 | 0.919 | 43700 | 0.00928 | -0.00141 | -0.00131 | -1.81 | -0.227 | 2.94 | 4.52 | 3.1 | 24800 | 24800 | -1.58 | 0.00309 | -0.000945 | -0.000874 | -0.00091 | 0.00127 | 0.0639 | 0.0030711 | -0.00094959 | -0.00087286 | -0.00091172 | 0.0012477 | 24760.2
3310 | 0.92 | 43700 | 0.00928 | -0.00142 | -0.00131 | -1.62 | -0.219 | 2.94 | 4.53 | 3.1 | 24900 | 24900 | -1.4 | 0.00309 | -0.000948 | -0.000876 | -0.000912 | 0.00127 | 0.0638 | 0.0030711 | -0.00095259 | -0.00087486 | -0.00091372 | 0.0012477 | 24860.2
3310 | 0.92 | 43700 | 0.0093 | -0.00142 | -0.00131 | -1.33 | -0.12 | 2.94 | 4.52 | 3.1 | 24900 | 24900 | -1.21 | 0.0031 | -0.000949 | -0.000876 | -0.000913 | 0.00127 | 0.0638 | 0.0030811 | -0.00095359 | -0.00087486 | -0.00091472 | 0.0012477 | 24860.2
3310 | 0.92 | 43700 | 0.0093 | -0.00142 | -0.00131 | -1.47 | -0.0557 | 2.94 | 4.52 | 3.1 | 24900 | 24900 | -1.41 | 0.00309 | -0.00095 | -0.000878 | -0.000914 | 0.00127 | 0.0639 | 0.0030711 | -0.00095459 | -0.00087686 | -0.00091572 | 0.0012477 | 24860.2
3310 | 0.92 | 43700 | 0.0093 | -0.00142 | -0.00131 | -1.32 | -0.384 | 2.94 | 4.53 | 3.1 | 24900 | 24900 | -0.934 | 0.0031 | -0.00095 | -0.000879 | -0.000914 | 0.00127 | 0.0638 | 0.0030811 | -0.00095459 | -0.00087786 | -0.00091572 | 0.0012477 | 24860.2
3310 | 0.921 | 43700 | 0.00929 | -0.00142 | -0.00132 | -1.34 | -0.136 | 2.94 | 4.52 | 3.1 | 24900 | 24900 | -1.2 | 0.00309 | -0.000951 | -0.00088 | -0.000915 | 0.00126 | 0.0638 | 0.0030711 | -0.00095559 | -0.00087886 | -0.00091672 | 0.0012377 | 24860.2
3320 | 0.921 | 43800 | 0.00931 | -0.00143 | -0.00132 | -1.74 | -0.0774 | 2.94 | 4.53 | 3.1 | 24900 | 24900 | -1.67 | 0.0031 | -0.000954 | -0.00088 | -0.000917 | 0.00127 | 0.0639 | 0.0030811 | -0.00095859 | -0.00087886 | -0.00091872 | 0.0012477 | 24860.2
3320 | 0.921 | 43800 | 0.0093 | -0.00143 | -0.00132 | -2.21 | -0.00592 | 2.94 | 4.52 | 3.1 | 24900 | 24900 | -2.2 | 0.0031 | -0.000954 | -0.000882 | -0.000918 | 0.00126 | 0.0638 | 0.0030811 | -0.00095859 | -0.00088086 | -0.00091972 | 0.0012377 | 24860.2
3320 | 0.922 | 43800 | 0.00932 | -0.00143 | -0.00132 | -1.79 | 0.165 | 2.94 | 4.52 | 3.1 | 24900 | 24900 | -1.96 | 0.0031 | -0.000957 | -0.000882 | -0.000919 | 0.00126 | 0.0639 | 0.0030811 | -0.00096159 | -0.00088086 | -0.00092072 | 0.0012377 | 24860.2
3320 | 0.922 | 43800 | 0.00931 | -0.00143 | -0.00132 | -1.79 | 0.0148 | 2.94 | 4.52 | 3.1 | 24900 | 24900 | -1.8 | 0.0031 | -0.000955 | -0.000883 | -0.000919 | 0.00126 | 0.0638 | 0.0030811 | -0.00095959 | -0.00088186 | -0.00092072 | 0.0012377 | 24860.2
3320 | 0.922 | 43800 | 0.00932 | -0.00143 | -0.00133 | -1.86 | -0.194 | 2.94 | 4.53 | 3.1 | 24900 | 24900 | -1.66 | 0.0031 | -0.000959 | -0.000887 | -0.000923 | 0.00125 | 0.0639 | 0.0030811 | -0.00096359 | -0.00088586 | -0.00092472 | 0.0012277 | 24860.2
3320 | 0.922 | 43800 | 0.00931 | -0.00143 | -0.00133 | -1.62 | 0.1 | 2.94 | 4.53 | 3.1 | 24900 | 24900 | -1.72 | 0.0031 | -0.000957 | -0.000886 | -0.000922 | 0.00126 | 0.0639 | 0.0030811 | -0.00096159 | -0.00088486 | -0.00092372 | 0.0012377 | 24860.2
3320 | 0.923 | 43800 | 0.00932 | -0.00143 | -0.00133 | -1.86 | -0.296 | 2.94 | 4.52 | 3.1 | 25000 | 25000 | -1.57 | 0.0031 | -0.000958 | -0.000887 | -0.000922 | 0.00126 | 0.064 | 0.0030811 | -0.00096259 | -0.00088586 | -0.00092372 | 0.0012377 | 24960.2
3320 | 0.923 | 43800 | 0.00932 | -0.00143 | -0.00132 | -1.78 | -0.143 | 2.94 | 4.52 | 3.1 | 24900 | 24900 | -1.64 | 0.0031 | -0.000959 | -0.000885 | -0.000922 | 0.00126 | 0.0639 | 0.0030811 | -0.00096359 | -0.00088386 | -0.00092372 | 0.0012377 | 24860.2
3320 | 0.923 | 43900 | 0.00932 | -0.00144 | -0.00133 | -1.82 | -0.24 | 2.94 | 4.52 | 3.1 | 25000 | 25000 | -1.58 | 0.0031 | -0.00096 | -0.000891 | -0.000926 | 0.00125 | 0.064 | 0.0030811 | -0.00096459 | -0.00088986 | -0.00092772 | 0.0012277 | 24960.2
3320 | 0.923 | 43900 | 0.00933 | -0.00144 | -0.00133 | -1.45 | -0.529 | 2.94 | 4.52 | 3.1 | 25000 | 25000 | -0.921 | 0.00311 | -0.000964 | -0.00089 | -0.000927 | 0.00125 | 0.064 | 0.0030911 | -0.00096859 | -0.00088886 | -0.00092872 | 0.0012277 | 24960.2
3330 | 0.924 | 43900 | 0.00933 | -0.00144 | -0.00133 | -2.05 | -0.125 | 2.94 | 4.52 | 3.1 | 25000 | 25000 | -1.92 | 0.00311 | -0.000962 | -0.000889 | -0.000925 | 0.00126 | 0.0639 | 0.0030911 | -0.00096659 | -0.00088786 | -0.00092672 | 0.0012377 | 24960.2
3330 | 0.924 | 43900 | 0.00933 | -0.00144 | -0.00133 | -1.74 | -0.353 | 2.94 | 4.52 | 3.1 | 25000 | 25000 | -1.38 | 0.00311 | -0.000965 | -0.00089 | -0.000927 | 0.00125 | 0.064 | 0.0030911 | -0.00096959 | -0.00088886 | -0.00092872 | 0.0012277 | 24960.2
3330 | 0.924 | 43900 | 0.00934 | -0.00144 | -0.00133 | -2.43 | -0.353 | 2.94 | 4.52 | 3.1 | 25000 | 25000 | -2.08 | 0.00311 | -0.000962 | -0.00089 | -0.000926 | 0.00126 | 0.064 | 0.0030911 | -0.00096659 | -0.00088886 | -0.00092772 | 0.0012377 | 24960.2
3330 | 0.925 | 43900 | 0.00934 | -0.00144 | -0.00133 | -2.08 | -0.321 | 2.94 | 4.52 | 3.1 | 25000 | 25000 | -1.76 | 0.00311 | -0.000966 | -0.000891 | -0.000928 | 0.00125 | 0.0639 | 0.0030911 | -0.00097059 | -0.00088986 | -0.00092972 | 0.0012277 | 24960.2
3330 | 0.925 | 44000 | 0.00935 | -0.00145 | -0.00134 | -1.95 | -0.402 | 2.94 | 4.52 | 3.1 | 25000 | 25000 | -1.55 | 0.00311 | -0.000969 | -0.000894 | -0.000931 | 0.00125 | 0.0642 | 0.0030911 | -0.00097359 | -0.00089286 | -0.00093272 | 0.0012277 | 24960.2
3330 | 0.925 | 44000 | 0.00935 | -0.00145 | -0.00134 | -2.04 | -0.505 | 2.94 | 4.52 | 3.1 | 25000 | 25000 | -1.54 | 0.00311 | -0.000968 | -0.000895 | -0.000932 | 0.00125 | 0.064 | 0.0030911 | -0.00097259 | -0.00089386 | -0.00093372 | 0.0012277 | 24960.2
3330 | 0.925 | 44000 | 0.00934 | -0.00145 | -0.00134 | -1.53 | -0.602 | 2.94 | 4.53 | 3.1 | 25000 | 25000 | -0.923 | 0.00311 | -0.000968 | -0.000895 | -0.000931 | 0.00125 | 0.0641 | 0.0030911 | -0.00097259 | -0.00089386 | -0.00093272 | 0.0012277 | 24960.2
3330 | 0.926 | 44000 | 0.00935 | -0.00145 | -0.00134 | -1.39 | -0.749 | 2.94 | 4.52 | 3.1 | 25000 | 25000 | -0.638 | 0.00311 | -0.00097 | -0.000893 | -0.000932 | 0.00125 | 0.0641 | 0.0030911 | -0.00097459 | -0.00089186 | -0.00093372 | 0.0012277 | 24960.2
3330 | 0.926 | 44000 | 0.00936 | -0.00145 | -0.00134 | -1.3 | -0.166 | 2.94 | 4.52 | 3.1 | 25100 | 25100 | -1.13 | 0.00312 | -0.00097 | -0.000896 | -0.000933 | 0.00125 | 0.0641 | 0.0031011 | -0.00097459 | -0.00089486 | -0.00093472 | 0.0012277 | 25060.2
3330 | 0.926 | 44000 | 0.00936 | -0.00145 | -0.00134 | -1.93 | -0.214 | 2.94 | 4.52 | 3.1 | 25100 | 25100 | -1.72 | 0.00312 | -0.000972 | -0.000895 | -0.000934 | 0.00125 | 0.0642 | 0.0031011 | -0.00097659 | -0.00089386 | -0.00093572 | 0.0012277 | 25060.2
3340 | 0.927 | 44000 | 0.00937 | -0.00146 | -0.00134 | -1.95 | -0.216 | 2.94 | 4.53 | 3.1 | 25100 | 25100 | -1.73 | 0.00312 | -0.000973 | -0.000898 | -0.000936 | 0.00125 | 0.0641 | 0.0031011 | -0.00097759 | -0.00089686 | -0.00093772 | 0.0012277 | 25060.2
3340 | 0.927 | 44100 | 0.00937 | -0.00146 | -0.00135 | -1.83 | -0.341 | 2.94 | 4.52 | 3.1 | 25100 | 25100 | -1.49 | 0.00312 | -0.000976 | -0.000901 | -0.000938 | 0.00124 | 0.0642 | 0.0031011 | -0.00098059 | -0.00089986 | -0.00093972 | 0.0012177 | 25060.2
3340 | 0.927 | 44100 | 0.00937 | -0.00146 | -0.00134 | -1.85 | -0.343 | 2.94 | 4.52 | 3.1 | 25100 | 25100 | -1.51 | 0.00312 | -0.000976 | -0.000899 | -0.000938 | 0.00124 | 0.0642 | 0.0031011 | -0.00098059 | -0.00089786 | -0.00093972 | 0.0012177 | 25060.2
3340 | 0.927 | 44100 | 0.00938 | -0.00146 | -0.00135 | -1.96 | -0.384 | 2.94 | 4.52 | 3.1 | 25100 | 25100 | -1.57 | 0.00312 | -0.000975 | -0.0009 | -0.000937 | 0.00125 | 0.0642 | 0.0031011 | -0.00097959 | -0.00089886 | -0.00093872 | 0.0012277 | 25060.2
3340 | 0.928 | 44100 | 0.00937 | -0.00146 | -0.00135 | -1.92 | -0.454 | 2.94 | 4.53 | 3.1 | 25100 | 25100 | -1.47 | 0.00312 | -0.000978 | -0.000901 | -0.000939 | 0.00124 | 0.0641 | 0.0031011 | -0.00098259 | -0.00089986 | -0.00094072 | 0.0012177 | 25060.2
3340 | 0.928 | 44000 | 0.00936 | -0.00146 | -0.00135 | -1.92 | 0.174 | 2.94 | 4.53 | 3.1 | 25100 | 25100 | -2.1 | 0.00312 | -0.000976 | -0.000904 | -0.00094 | 0.00124 | 0.0641 | 0.0031011 | -0.00098059 | -0.00090286 | -0.00094172 | 0.0012177 | 25060.2
3340 | 0.928 | 44200 | 0.00938 | -0.00146 | -0.00136 | -2.22 | -0.222 | 2.94 | 4.53 | 3.1 | 25100 | 25100 | -2 | 0.00312 | -0.000978 | -0.000907 | -0.000942 | 0.00124 | 0.0642 | 0.0031011 | -0.00098259 | -0.00090586 | -0.00094372 | 0.0012177 | 25060.2
3340 | 0.928 | 44200 | 0.00939 | -0.00147 | -0.00135 | -2.54 | 0.3 | 2.94 | 4.52 | 3.1 | 25100 | 25100 | -2.84 | 0.00312 | -0.000982 | -0.000905 | -0.000943 | 0.00124 | 0.0641 | 0.0031011 | -0.00098659 | -0.00090386 | -0.00094472 | 0.0012177 | 25060.2
3340 | 0.929 | 44200 | 0.0094 | -0.00147 | -0.00136 | -1.8 | -0.392 | 2.94 | 4.53 | 3.1 | 25200 | 25200 | -1.41 | 0.00313 | -0.000982 | -0.000908 | -0.000945 | 0.00124 | 0.0642 | 0.0031111 | -0.00098659 | -0.00090686 | -0.00094672 | 0.0012177 | 25160.2
3340 | 0.929 | 44200 | 0.00939 | -0.00147 | -0.00136 | -1.66 | -0.169 | 2.94 | 4.52 | 3.1 | 25100 | 25100 | -1.49 | 0.00313 | -0.000983 | -0.000907 | -0.000945 | 0.00124 | 0.0642 | 0.0031111 | -0.00098759 | -0.00090586 | -0.00094672 | 0.0012177 | 25060.2
3350 | 0.929 | 44200 | 0.00939 | -0.00147 | -0.00136 | -1.85 | 0.49 | 2.94 | 4.52 | 3.1 | 25100 | 25100 | -2.34 | 0.00313 | -0.000982 | -0.000907 | -0.000945 | 0.00124 | 0.0641 | 0.0031111 | -0.00098659 | -0.00090586 | -0.00094672 | 0.0012177 | 25060.2
3350 | 0.93 | 44200 | 0.0094 | -0.00147 | -0.00136 | -1.67 | -0.0764 | 2.94 | 4.52 | 3.1 | 25100 | 25100 | -1.6 | 0.00313 | -0.000984 | -0.000908 | -0.000946 | 0.00124 | 0.0643 | 0.0031111 | -0.00098859 | -0.00090686 | -0.00094772 | 0.0012177 | 25060.2
3350 | 0.93 | 44200 | 0.00939 | -0.00147 | -0.00136 | -2.26 | 0.341 | 2.94 | 4.53 | 3.1 | 25200 | 25200 | -2.6 | 0.00313 | -0.000986 | -0.000909 | -0.000947 | 0.00123 | 0.0643 | 0.0031111 | -0.00099059 | -0.00090786 | -0.00094872 | 0.0012077 | 25160.2
3350 | 0.93 | 44200 | 0.0094 | -0.00148 | -0.00136 | -1.76 | 0.328 | 2.94 | 4.52 | 3.1 | 25200 | 25200 | -2.09 | 0.00313 | -0.000988 | -0.000911 | -0.000949 | 0.00123 | 0.0642 | 0.0031111 | -0.00099259 | -0.00090986 | -0.00095072 | 0.0012077 | 25160.2
3350 | 0.93 | 44200 | 0.00941 | -0.00148 | -0.00136 | -2.19 | 0.0503 | 2.94 | 4.52 | 3.1 | 25200 | 25200 | -2.24 | 0.00313 | -0.000989 | -0.000911 | -0.00095 | 0.00123 | 0.0643 | 0.0031111 | -0.00099359 | -0.00090986 | -0.00095172 | 0.0012077 | 25160.2
3350 | 0.931 | 44200 | 0.0094 | -0.00148 | -0.00137 | -2.16 | 0.0123 | 2.94 | 4.52 | 3.1 | 25200 | 25200 | -2.17 | 0.00313 | -0.000988 | -0.000914 | -0.000951 | 0.00123 | 0.0644 | 0.0031111 | -0.00099259 | -0.00091286 | -0.00095272 | 0.0012077 | 25160.2
3350 | 0.931 | 44300 | 0.00942 | -0.00148 | -0.00137 | -1.34 | -0.216 | 2.94 | 4.53 | 3.1 | 25200 | 25200 | -1.13 | 0.00313 | -0.000988 | -0.000913 | -0.000951 | 0.00123 | 0.0644 | 0.0031111 | -0.00099259 | -0.00091186 | -0.00095272 | 0.0012077 | 25160.2
3350 | 0.931 | 44300 | 0.00941 | -0.00148 | -0.00136 | -2.2 | -0.154 | 2.94 | 4.53 | 3.1 | 25200 | 25200 | -2.05 | 0.00313 | -0.000991 | -0.000912 | -0.000952 | 0.00123 | 0.0644 | 0.0031111 | -0.00099559 | -0.00091086 | -0.00095372 | 0.0012077 | 25160.2
3350 | 0.932 | 44300 | 0.00941 | -0.00148 | -0.00137 | -2.01 | 0.317 | 2.94 | 4.52 | 3.1 | 25200 | 25200 | -2.33 | 0.00313 | -0.000991 | -0.000915 | -0.000953 | 0.00123 | 0.0644 | 0.0031111 | -0.00099559 | -0.00091386 | -0.00095472 | 0.0012077 | 25160.2
3350 | 0.932 | 44300 | 0.00942 | -0.00149 | -0.00137 | -2.49 | 0.0316 | 2.94 | 4.53 | 3.1 | 25200 | 25200 | -2.52 | 0.00314 | -0.000994 | -0.000918 | -0.000956 | 0.00122 | 0.0644 | 0.0031211 | -0.00099859 | -0.00091686 | -0.00095772 | 0.0011977 | 25160.2
3360 | 0.932 | 44400 | 0.00943 | -0.00149 | -0.00137 | -1.92 | 0.431 | 2.94 | 4.53 | 3.1 | 25200 | 25200 | -2.35 | 0.00314 | -0.000993 | -0.000919 | -0.000956 | 0.00123 | 0.0643 | 0.0031211 | -0.00099759 | -0.00091786 | -0.00095772 | 0.0012077 | 25160.2
3360 | 0.932 | 44300 | 0.00942 | -0.00149 | -0.00138 | -2.01 | -0.276 | 2.94 | 4.53 | 3.1 | 25200 | 25200 | -1.74 | 0.00314 | -0.000994 | -0.000921 | -0.000958 | 0.00122 | 0.0643 | 0.0031211 | -0.00099859 | -0.00091986 | -0.00095972 | 0.0011977 | 25160.2
3360 | 0.933 | 44300 | 0.00943 | -0.00149 | -0.00137 | -2.25 | 0.0394 | 2.94 | 4.53 | 3.1 | 25200 | 25200 | -2.29 | 0.00314 | -0.000997 | -0.000919 | -0.000958 | 0.00122 | 0.0643 | 0.0031211 | -0.0010016 | -0.00091786 | -0.00095972 | 0.0011977 | 25160.2
3360 | 0.933 | 44400 | 0.00944 | -0.00149 | -0.00137 | -2.32 | -0.214 | 2.94 | 4.52 | 3.1 | 25300 | 25200 | -2.11 | 0.00314 | -0.000996 | -0.000919 | -0.000958 | 0.00123 | 0.0644 | 0.0031211 | -0.0010006 | -0.00091786 | -0.00095972 | 0.0012077 | 25260.2
3360 | 0.933 | 44400 | 0.00944 | -0.00149 | -0.00138 | -2.2 | -0.237 | 2.94 | 4.53 | 3.1 | 25300 | 25300 | -1.96 | 0.00314 | -0.000999 | -0.00092 | -0.000959 | 0.00122 | 0.0644 | 0.0031211 | -0.0010036 | -0.00091886 | -0.00096072 | 0.0011977 | 25260.2
3360 | 0.933 | 44400 | 0.00944 | -0.00149 | -0.00138 | -1.86 | 0.602 | 2.94 | 4.52 | 3.1 | 25300 | 25300 | -2.46 | 0.00314 | -0.000998 | -0.000923 | -0.00096 | 0.00122 | 0.0644 | 0.0031211 | -0.0010026 | -0.00092186 | -0.00096172 | 0.0011977 | 25260.2
3360 | 0.934 | 44400 | 0.00944 | -0.00149 | -0.00138 | -1.96 | 0.206 | 2.94 | 4.53 | 3.1 | 25300 | 25300 | -2.17 | 0.00314 | -0.000998 | -0.000922 | -0.00096 | 0.00122 | 0.0645 | 0.0031211 | -0.0010026 | -0.00092086 | -0.00096172 | 0.0011977 | 25260.2
3360 | 0.934 | 44400 | 0.00945 | -0.0015 | -0.00138 | -1.89 | 0.379 | 2.94 | 4.52 | 3.1 | 25300 | 25300 | -2.27 | 0.00315 | -0.001 | -0.000923 | -0.000963 | 0.00122 | 0.0643 | 0.0031311 | -0.0010046 | -0.00092186 | -0.00096472 | 0.0011977 | 25260.2
3360 | 0.934 | 44400 | 0.00944 | -0.0015 | -0.00138 | -2.09 | 0.231 | 2.94 | 4.52 | 3.1 | 25300 | 25300 | -2.32 | 0.00314 | -0.001 | -0.000923 | -0.000963 | 0.00122 | 0.0643 | 0.0031211 | -0.0010046 | -0.00092186 | -0.00096472 | 0.0011977 | 25260.2
3360 | 0.935 | 44400 | 0.00944 | -0.0015 | -0.00138 | -2.19 | -0.0375 | 2.94 | 4.52 | 3.1 | 25300 | 25300 | -2.15 | 0.00314 | -0.001 | -0.000925 | -0.000965 | 0.00121 | 0.0642 | 0.0031211 | -0.0010046 | -0.00092386 | -0.00096672 | 0.0011877 | 25260.2
3370 | 0.935 | 44500 | 0.00946 | -0.0015 | -0.00139 | -2.09 | 0.245 | 2.94 | 4.52 | 3.1 | 25300 | 25300 | -2.33 | 0.00315 | -0.001 | -0.000927 | -0.000965 | 0.00122 | 0.0643 | 0.0031311 | -0.0010046 | -0.00092586 | -0.00096672 | 0.0011977 | 25260.2
3370 | 0.935 | 44500 | 0.00946 | -0.0015 | -0.00139 | -2.11 | -0.0192 | 2.94 | 4.52 | 3.1 | 25300 | 25300 | -2.09 | 0.00315 | -0.00101 | -0.000926 | -0.000966 | 0.00122 | 0.0643 | 0.0031311 | -0.0010146 | -0.00092486 | -0.00096772 | 0.0011977 | 25260.2
3370 | 0.935 | 44500 | 0.00945 | -0.00151 | -0.00139 | -2.62 | 0.112 | 2.94 | 4.53 | 3.1 | 25300 | 25300 | -2.73 | 0.00315 | -0.00101 | -0.000928 | -0.000967 | 0.00121 | 0.0644 | 0.0031311 | -0.0010146 | -0.00092686 | -0.00096872 | 0.0011877 | 25260.2
3370 | 0.936 | 44500 | 0.00945 | -0.00151 | -0.00139 | -2.41 | 0.315 | 2.94 | 4.52 | 3.1 | 25300 | 25300 | -2.73 | 0.00315 | -0.00101 | -0.000929 | -0.000968 | 0.00121 | 0.0643 | 0.0031311 | -0.0010146 | -0.00092786 | -0.00096972 | 0.0011877 | 25260.2
3370 | 0.936 | 44500 | 0.00946 | -0.00151 | -0.00139 | -2.43 | 0.0389 | 2.94 | 4.52 | 3.1 | 25300 | 25300 | -2.46 | 0.00315 | -0.00101 | -0.000929 | -0.000969 | 0.00121 | 0.0645 | 0.0031311 | -0.0010146 | -0.00092786 | -0.00097072 | 0.0011877 | 25260.2
3370 | 0.936 | 44500 | 0.00947 | -0.00152 | -0.00139 | -2.06 | 0.298 | 2.94 | 4.52 | 3.1 | 25400 | 25400 | -2.36 | 0.00315 | -0.00101 | -0.000932 | -0.000972 | 0.00121 | 0.0645 | 0.0031311 | -0.0010146 | -0.00093086 | -0.00097372 | 0.0011877 | 25360.2
3370 | 0.937 | 44500 | 0.00948 | -0.00151 | -0.00139 | -2.14 | 0.176 | 2.94 | 4.52 | 3.1 | 25300 | 25300 | -2.31 | 0.00315 | -0.00101 | -0.000931 | -0.000971 | 0.00121 | 0.0644 | 0.0031311 | -0.0010146 | -0.00092986 | -0.00097272 | 0.0011877 | 25260.2
3370 | 0.937 | 44600 | 0.00947 | -0.00152 | -0.0014 | -2.37 | -0.0473 | 2.94 | 4.52 | 3.1 | 25400 | 25400 | -2.32 | 0.00315 | -0.00101 | -0.000933 | -0.000973 | 0.00121 | 0.0645 | 0.0031311 | -0.0010146 | -0.00093186 | -0.00097472 | 0.0011877 | 25360.2
3370 | 0.937 | 44600 | 0.00947 | -0.00152 | -0.0014 | -2.49 | 0.278 | 2.94 | 4.52 | 3.1 | 25400 | 25400 | -2.77 | 0.00315 | -0.00102 | -0.000936 | -0.000976 | 0.0012 | 0.0645 | 0.0031311 | -0.0010246 | -0.00093486 | -0.00097772 | 0.0011777 | 25360.2
3370 | 0.937 | 44600 | 0.00949 | -0.00152 | -0.0014 | -2.54 | 0.244 | 2.94 | 4.52 | 3.1 | 25400 | 25400 | -2.79 | 0.00316 | -0.00102 | -0.000938 | -0.000977 | 0.0012 | 0.0645 | 0.0031411 | -0.0010246 | -0.00093686 | -0.00097872 | 0.0011777 | 25360.2
3380 | 0.938 | 44600 | 0.00948 | -0.00152 | -0.0014 | -2.43 | 0.187 | 2.94 | 4.53 | 3.1 | 25400 | 25400 | -2.62 | 0.00315 | -0.00102 | -0.000939 | -0.000978 | 0.0012 | 0.0646 | 0.0031311 | -0.0010246 | -0.00093786 | -0.00097972 | 0.0011777 | 25360.2
3380 | 0.938 | 44700 | 0.00949 | -0.00152 | -0.0014 | -2.88 | 0.279 | 2.94 | 4.52 | 3.1 | 25400 | 25400 | -3.16 | 0.00316 | -0.00102 | -0.000938 | -0.000978 | 0.0012 | 0.0646 | 0.0031411 | -0.0010246 | -0.00093686 | -0.00097972 | 0.0011777 | 25360.2
3380 | 0.938 | 44700 | 0.0095 | -0.00153 | -0.00141 | -2.79 | 0.0266 | 2.94 | 4.52 | 3.1 | 25400 | 25400 | -2.82 | 0.00316 | -0.00102 | -0.000941 | -0.000981 | 0.0012 | 0.0646 | 0.0031411 | -0.0010246 | -0.00093986 | -0.00098272 | 0.0011777 | 25360.2
3380 | 0.938 | 44700 | 0.0095 | -0.00152 | -0.00141 | -2.34 | -0.299 | 2.94 | 4.52 | 3.1 | 25400 | 25400 | -2.04 | 0.00316 | -0.00102 | -0.000941 | -0.00098 | 0.0012 | 0.0646 | 0.0031411 | -0.0010246 | -0.00093986 | -0.00098172 | 0.0011777 | 25360.2
3380 | 0.939 | 44600 | 0.00949 | -0.00153 | -0.0014 | -1.68 | -0.22 | 2.94 | 4.53 | 3.1 | 25400 | 25400 | -1.46 | 0.00316 | -0.00102 | -0.000937 | -0.000979 | 0.0012 | 0.0646 | 0.0031411 | -0.0010246 | -0.00093586 | -0.00098072 | 0.0011777 | 25360.2
3380 | 0.939 | 44700 | 0.0095 | -0.00153 | -0.00141 | -2.05 | -0.242 | 2.94 | 4.52 | 3.1 | 25400 | 25400 | -1.81 | 0.00316 | -0.00102 | -0.000942 | -0.000982 | 0.0012 | 0.0646 | 0.0031411 | -0.0010246 | -0.00094086 | -0.00098372 | 0.0011777 | 25360.2
3380 | 0.939 | 44700 | 0.0095 | -0.00153 | -0.00141 | -1.96 | 0.0937 | 2.94 | 4.53 | 3.1 | 25500 | 25500 | -2.06 | 0.00316 | -0.00102 | -0.000944 | -0.000985 | 0.00119 | 0.0647 | 0.0031411 | -0.0010246 | -0.00094286 | -0.00098672 | 0.0011677 | 25460.2
3380 | 0.94 | 44700 | 0.00951 | -0.00153 | -0.00141 | -2.31 | -0.23 | 2.94 | 4.53 | 3.1 | 25500 | 25500 | -2.08 | 0.00316 | -0.00102 | -0.000945 | -0.000985 | 0.00119 | 0.0646 | 0.0031411 | -0.0010246 | -0.00094386 | -0.00098672 | 0.0011677 | 25460.2
3380 | 0.94 | 44700 | 0.00949 | -0.00154 | -0.00141 | -2.85 | -0.198 | 2.94 | 4.53 | 3.1 | 25400 | 25400 | -2.65 | 0.00316 | -0.00103 | -0.000945 | -0.000986 | 0.00119 | 0.0646 | 0.0031411 | -0.0010346 | -0.00094386 | -0.00098772 | 0.0011677 | 25360.2
3380 | 0.94 | 44700 | 0.00951 | -0.00154 | -0.00142 | -2.14 | -0.0454 | 2.94 | 4.52 | 3.1 | 25400 | 25400 | -2.09 | 0.00316 | -0.00103 | -0.000948 | -0.000987 | 0.00119 | 0.0645 | 0.0031411 | -0.0010346 | -0.00094686 | -0.00098872 | 0.0011677 | 25360.2
3390 | 0.94 | 44700 | 0.00951 | -0.00154 | -0.00142 | -1.74 | 0.0518 | 2.94 | 4.53 | 3.1 | 25500 | 25500 | -1.79 | 0.00317 | -0.00103 | -0.000946 | -0.000987 | 0.00119 | 0.0645 | 0.0031511 | -0.0010346 | -0.00094486 | -0.00098872 | 0.0011677 | 25460.2
3390 | 0.941 | 44700 | 0.00951 | -0.00154 | -0.00141 | -2.62 | -0.168 | 2.94 | 4.52 | 3.1 | 25500 | 25500 | -2.45 | 0.00317 | -0.00103 | -0.000946 | -0.000988 | 0.00119 | 0.0646 | 0.0031511 | -0.0010346 | -0.00094486 | -0.00098972 | 0.0011677 | 25460.2
3390 | 0.941 | 44800 | 0.00952 | -0.00154 | -0.00142 | -2.78 | -0.0784 | 2.94 | 4.52 | 3.1 | 25500 | 25500 | -2.7 | 0.00317 | -0.00103 | -0.000947 | -0.000989 | 0.00119 | 0.0646 | 0.0031511 | -0.0010346 | -0.00094586 | -0.00099072 | 0.0011677 | 25460.2
3390 | 0.941 | 44800 | 0.00952 | -0.00154 | -0.00142 | -2.78 | 0.103 | 2.94 | 4.52 | 3.1 | 25500 | 25500 | -2.88 | 0.00317 | -0.00103 | -0.000949 | -0.00099 | 0.00119 | 0.0646 | 0.0031511 | -0.0010346 | -0.00094786 | -0.00099172 | 0.0011677 | 25460.2
3390 | 0.942 | 44800 | 0.00952 | -0.00154 | -0.00142 | -3.07 | 0.213 | 2.94 | 4.52 | 3.1 | 25500 | 25500 | -3.29 | 0.00317 | -0.00103 | -0.000951 | -0.000991 | 0.00119 | 0.0647 | 0.0031511 | -0.0010346 | -0.00094986 | -0.00099272 | 0.0011677 | 25460.2
3390 | 0.942 | 44800 | 0.00953 | -0.00154 | -0.00143 | -2.57 | 0.333 | 2.94 | 4.52 | 3.1 | 25500 | 25500 | -2.9 | 0.00317 | -0.00103 | -0.000953 | -0.000993 | 0.00119 | 0.0646 | 0.0031511 | -0.0010346 | -0.00095186 | -0.00099472 | 0.0011677 | 25460.2
3390 | 0.942 | 44800 | 0.00953 | -0.00155 | -0.00143 | -2.78 | 0.0981 | 2.94 | 4.52 | 3.1 | 25500 | 25500 | -2.88 | 0.00317 | -0.00104 | -0.000956 | -0.000996 | 0.00118 | 0.0647 | 0.0031511 | -0.0010446 | -0.00095486 | -0.00099772 | 0.0011577 | 25460.2
3390 | 0.942 | 44800 | 0.00954 | -0.00155 | -0.00143 | -2.54 | -0.519 | 2.94 | 4.52 | 3.1 | 25500 | 25500 | -2.02 | 0.00317 | -0.00104 | -0.000954 | -0.000995 | 0.00118 | 0.0646 | 0.0031511 | -0.0010446 | -0.00095286 | -0.00099672 | 0.0011577 | 25460.2
3390 | 0.943 | 44900 | 0.00954 | -0.00155 | -0.00143 | -2.89 | -0.668 | 2.94 | 4.52 | 3.1 | 25500 | 25500 | -2.22 | 0.00318 | -0.00104 | -0.000956 | -0.000997 | 0.00118 | 0.0648 | 0.0031611 | -0.0010446 | -0.00095486 | -0.00099872 | 0.0011577 | 25460.2
3390 | 0.943 | 44800 | 0.00954 | -0.00155 | -0.00143 | -3.2 | -0.173 | 2.94 | 4.52 | 3.1 | 25500 | 25500 | -3.03 | 0.00317 | -0.00104 | -0.000957 | -0.000997 | 0.00118 | 0.0646 | 0.0031511 | -0.0010446 | -0.00095586 | -0.00099872 | 0.0011577 | 25460.2
3400 | 0.943 | 44800 | 0.00954 | -0.00156 | -0.00143 | -2.25 | -0.164 | 2.94 | 4.52 | 3.1 | 25500 | 25500 | -2.08 | 0.00318 | -0.00104 | -0.000957 | -0.000999 | 0.00118 | 0.0648 | 0.0031611 | -0.0010446 | -0.00095586 | -0.0010007 | 0.0011577 | 25460.2
3400 | 0.943 | 44900 | 0.00955 | -0.00156 | -0.00143 | -2.59 | -0.227 | 2.94 | 4.52 | 3.1 | 25500 | 25500 | -2.37 | 0.00318 | -0.00104 | -0.000959 | -0.001 | 0.00118 | 0.0647 | 0.0031611 | -0.0010446 | -0.00095786 | -0.0010017 | 0.0011577 | 25460.2
3400 | 0.944 | 44900 | 0.00955 | -0.00156 | -0.00144 | -2.23 | -0.166 | 2.94 | 4.53 | 3.1 | 25500 | 25500 | -2.07 | 0.00318 | -0.00104 | -0.000961 | -0.001 | 0.00118 | 0.0647 | 0.0031611 | -0.0010446 | -0.00095986 | -0.0010017 | 0.0011577 | 25460.2
3400 | 0.944 | 44900 | 0.00954 | -0.00156 | -0.00144 | -2.2 | -1.04 | 2.94 | 4.52 | 3.1 | 25500 | 25500 | -1.16 | 0.00318 | -0.00104 | -0.000961 | -0.001 | 0.00117 | 0.0647 | 0.0031611 | -0.0010446 | -0.00095986 | -0.0010017 | 0.0011477 | 25460.2
3400 | 0.944 | 44900 | 0.00955 | -0.00156 | -0.00143 | -2.37 | -0.285 | 2.94 | 4.52 | 3.1 | 25600 | 25600 | -2.09 | 0.00318 | -0.00104 | -0.000959 | -0.001 | 0.00118 | 0.0646 | 0.0031611 | -0.0010446 | -0.00095786 | -0.0010017 | 0.0011577 | 25560.2
3400 | 0.945 | 44900 | 0.00956 | -0.00156 | -0.00144 | -2.39 | -0.151 | 2.94 | 4.52 | 3.1 | 25600 | 25600 | -2.24 | 0.00318 | -0.00105 | -0.000964 | -0.001 | 0.00117 | 0.0648 | 0.0031611 | -0.0010546 | -0.00096286 | -0.0010017 | 0.0011477 | 25560.2
3400 | 0.945 | 45000 | 0.00956 | -0.00157 | -0.00144 | -2.65 | -0.51 | 2.94 | 4.52 | 3.1 | 25600 | 25600 | -2.14 | 0.00318 | -0.00105 | -0.000965 | -0.00101 | 0.00117 | 0.0647 | 0.0031611 | -0.0010546 | -0.00096386 | -0.0010117 | 0.0011477 | 25560.2
3400 | 0.945 | 45000 | 0.00956 | -0.00157 | -0.00144 | -2.75 | -0.297 | 2.94 | 4.53 | 3.1 | 25600 | 25600 | -2.45 | 0.00318 | -0.00105 | -0.000965 | -0.00101 | 0.00117 | 0.0647 | 0.0031611 | -0.0010546 | -0.00096386 | -0.0010117 | 0.0011477 | 25560.2
3400 | 0.945 | 45000 | 0.00957 | -0.00157 | -0.00145 | -2.62 | -0.37 | 2.94 | 4.52 | 3.1 | 25600 | 25600 | -2.25 | 0.00319 | -0.00105 | -0.000966 | -0.00101 | 0.00117 | 0.0649 | 0.0031711 | -0.0010546 | -0.00096486 | -0.0010117 | 0.0011477 | 25560.2
3400 | 0.946 | 45000 | 0.00956 | -0.00157 | -0.00145 | -3.07 | -0.238 | 2.94 | 4.52 | 3.1 | 25600 | 25600 | -2.84 | 0.00318 | -0.00105 | -0.000968 | -0.00101 | 0.00116 | 0.0647 | 0.0031611 | -0.0010546 | -0.00096686 | -0.0010117 | 0.0011377 | 25560.2
3410 | 0.946 | 45000 | 0.00957 | -0.00157 | -0.00145 | -2.7 | -0.591 | 2.94 | 4.53 | 3.1 | 25600 | 25600 | -2.1 | 0.00318 | -0.00105 | -0.000969 | -0.00101 | 0.00117 | 0.0647 | 0.0031611 | -0.0010546 | -0.00096786 | -0.0010117 | 0.0011477 | 25560.2
3410 | 0.946 | 45000 | 0.00957 | -0.00157 | -0.00145 | -2.22 | -0.768 | 2.94 | 4.53 | 3.1 | 25600 | 25600 | -1.45 | 0.00318 | -0.00105 | -0.000969 | -0.00101 | 0.00116 | 0.0649 | 0.0031611 | -0.0010546 | -0.00096786 | -0.0010117 | 0.0011377 | 25560.2
3410 | 0.947 | 45000 | 0.00956 | -0.00158 | -0.00145 | -2.76 | -0.249 | 2.94 | 4.53 | 3.1 | 25600 | 25600 | -2.51 | 0.00318 | -0.00105 | -0.00097 | -0.00101 | 0.00116 | 0.0648 | 0.0031611 | -0.0010546 | -0.00096886 | -0.0010117 | 0.0011377 | 25560.2
3410 | 0.947 | 45100 | 0.00959 | -0.00158 | -0.00145 | -2.69 | -0.469 | 2.94 | 4.53 | 3.1 | 25700 | 25700 | -2.22 | 0.00319 | -0.00106 | -0.000971 | -0.00101 | 0.00116 | 0.0648 | 0.0031711 | -0.0010646 | -0.00096986 | -0.0010117 | 0.0011377 | 25660.2
3410 | 0.947 | 45000 | 0.00957 | -0.00158 | -0.00145 | -2.58 | -0.347 | 2.94 | 4.53 | 3.1 | 25600 | 25600 | -2.23 | 0.00319 | -0.00106 | -0.00097 | -0.00101 | 0.00116 | 0.0647 | 0.0031711 | -0.0010646 | -0.00096886 | -0.0010117 | 0.0011377 | 25560.2
3410 | 0.947 | 45100 | 0.00959 | -0.00158 | -0.00146 | -2.29 | -0.308 | 2.94 | 4.52 | 3.1 | 25700 | 25700 | -1.99 | 0.00319 | -0.00106 | -0.000973 | -0.00102 | 0.00116 | 0.0648 | 0.0031711 | -0.0010646 | -0.00097186 | -0.0010217 | 0.0011377 | 25660.2
3410 | 0.948 | 45100 | 0.00959 | -0.00158 | -0.00145 | -2.01 | -0.496 | 2.94 | 4.52 | 3.1 | 25700 | 25700 | -1.51 | 0.00319 | -0.00106 | -0.000973 | -0.00102 | 0.00116 | 0.0648 | 0.0031711 | -0.0010646 | -0.00097186 | -0.0010217 | 0.0011377 | 25660.2
3410 | 0.948 | 45100 | 0.0096 | -0.00158 | -0.00145 | -2.19 | -0.273 | 2.94 | 4.53 | 3.1 | 25700 | 25700 | -1.92 | 0.00319 | -0.00106 | -0.000972 | -0.00102 | 0.00116 | 0.0648 | 0.0031711 | -0.0010646 | -0.00097086 | -0.0010217 | 0.0011377 | 25660.2
3410 | 0.948 | 45100 | 0.0096 | -0.00159 | -0.00146 | -2.4 | -0.683 | 2.94 | 4.52 | 3.1 | 25700 | 25700 | -1.72 | 0.00319 | -0.00106 | -0.000976 | -0.00102 | 0.00116 | 0.0649 | 0.0031711 | -0.0010646 | -0.00097486 | -0.0010217 | 0.0011377 | 25660.2
3410 | 0.948 | 45200 | 0.0096 | -0.00159 | -0.00146 | -2.06 | -0.181 | 2.94 | 4.53 | 3.1 | 25700 | 25700 | -1.88 | 0.00319 | -0.00106 | -0.000978 | -0.00102 | 0.00115 | 0.0649 | 0.0031711 | -0.0010646 | -0.00097686 | -0.0010217 | 0.0011277 | 25660.2
3420 | 0.949 | 45100 | 0.0096 | -0.00159 | -0.00146 | -2.44 | -0.0823 | 2.94 | 4.52 | 3.1 | 25700 | 25700 | -2.36 | 0.00319 | -0.00106 | -0.000977 | -0.00102 | 0.00116 | 0.065 | 0.0031711 | -0.0010646 | -0.00097586 | -0.0010217 | 0.0011377 | 25660.2
3420 | 0.949 | 45200 | 0.00961 | -0.00159 | -0.00146 | -2.49 | 0.106 | 2.94 | 4.52 | 3.1 | 25700 | 25700 | -2.6 | 0.0032 | -0.00106 | -0.000978 | -0.00102 | 0.00116 | 0.0649 | 0.0031811 | -0.0010646 | -0.00097686 | -0.0010217 | 0.0011377 | 25660.2
3420 | 0.949 | 45200 | 0.0096 | -0.00159 | -0.00147 | -2.78 | 0.178 | 2.94 | 4.53 | 3.1 | 25700 | 25700 | -2.95 | 0.0032 | -0.00107 | -0.00098 | -0.00102 | 0.00115 | 0.065 | 0.0031811 | -0.0010746 | -0.00097886 | -0.0010217 | 0.0011277 | 25660.2
3420 | 0.95 | 45200 | 0.00961 | -0.0016 | -0.00146 | -2.03 | -0.459 | 2.94 | 4.53 | 3.1 | 25700 | 25700 | -1.57 | 0.0032 | -0.00107 | -0.000979 | -0.00102 | 0.00115 | 0.0648 | 0.0031811 | -0.0010746 | -0.00097786 | -0.0010217 | 0.0011277 | 25660.2
3420 | 0.95 | 45200 | 0.00961 | -0.0016 | -0.00147 | -2.64 | -0.316 | 2.94 | 4.52 | 3.1 | 25700 | 25700 | -2.33 | 0.0032 | -0.00107 | -0.00098 | -0.00102 | 0.00115 | 0.0647 | 0.0031811 | -0.0010746 | -0.00097886 | -0.0010217 | 0.0011277 | 25660.2
3420 | 0.95 | 45200 | 0.00962 | -0.0016 | -0.00147 | -1.88 | -0.0291 | 2.94 | 4.52 | 3.1 | 25700 | 25700 | -1.85 | 0.0032 | -0.00107 | -0.000984 | -0.00103 | 0.00115 | 0.0648 | 0.0031811 | -0.0010746 | -0.00098286 | -0.0010317 | 0.0011277 | 25660.2
3420 | 0.95 | 45200 | 0.00961 | -0.0016 | -0.00147 | -2.43 | 0.0991 | 2.94 | 4.52 | 3.1 | 25700 | 25700 | -2.53 | 0.0032 | -0.00107 | -0.000986 | -0.00103 | 0.00114 | 0.0648 | 0.0031811 | -0.0010746 | -0.00098486 | -0.0010317 | 0.0011177 | 25660.2
3420 | 0.951 | 45200 | 0.00962 | -0.0016 | -0.00148 | -2.5 | 0.305 | 2.94 | 4.52 | 3.1 | 25800 | 25700 | -2.8 | 0.0032 | -0.00107 | -0.000988 | -0.00103 | 0.00114 | 0.0648 | 0.0031811 | -0.0010746 | -0.00098686 | -0.0010317 | 0.0011177 | 25760.2
3420 | 0.951 | 45300 | 0.00963 | -0.00161 | -0.00148 | -2.21 | -0.138 | 2.94 | 4.52 | 3.1 | 25800 | 25800 | -2.07 | 0.0032 | -0.00107 | -0.000988 | -0.00103 | 0.00114 | 0.0648 | 0.0031811 | -0.0010746 | -0.00098686 | -0.0010317 | 0.0011177 | 25760.2
3420 | 0.951 | 45300 | 0.00963 | -0.0016 | -0.00148 | -2.59 | -0.334 | 2.94 | 4.52 | 3.1 | 25800 | 25800 | -2.25 | 0.00321 | -0.00107 | -0.000988 | -0.00103 | 0.00115 | 0.065 | 0.0031911 | -0.0010746 | -0.00098686 | -0.0010317 | 0.0011277 | 25760.2
3430 | 0.952 | 45200 | 0.00962 | -0.0016 | -0.00148 | -1.89 | 0.149 | 2.94 | 4.52 | 3.1 | 25700 | 25700 | -2.04 | 0.0032 | -0.00107 | -0.000989 | -0.00103 | 0.00114 | 0.065 | 0.0031811 | -0.0010746 | -0.00098786 | -0.0010317 | 0.0011177 | 25660.2
3430 | 0.952 | 45300 | 0.00964 | -0.00161 | -0.00148 | -2.27 | -0.18 | 2.94 | 4.52 | 3.1 | 25800 | 25800 | -2.09 | 0.00321 | -0.00107 | -0.000988 | -0.00103 | 0.00114 | 0.0649 | 0.0031911 | -0.0010746 | -0.00098686 | -0.0010317 | 0.0011177 | 25760.2
3430 | 0.952 | 45300 | 0.00963 | -0.00161 | -0.00148 | -2 | -0.423 | 2.94 | 4.53 | 3.1 | 25800 | 25800 | -1.58 | 0.00321 | -0.00108 | -0.000991 | -0.00103 | 0.00114 | 0.0649 | 0.0031911 | -0.0010846 | -0.00098986 | -0.0010317 | 0.0011177 | 25760.2
3430 | 0.952 | 45300 | 0.00963 | -0.00161 | -0.00148 | -2.28 | -0.564 | 2.94 | 4.52 | 3.1 | 25800 | 25800 | -1.71 | 0.00321 | -0.00107 | -0.000992 | -0.00103 | 0.00114 | 0.0649 | 0.0031911 | -0.0010746 | -0.00099086 | -0.0010317 | 0.0011177 | 25760.2
3430 | 0.953 | 45300 | 0.00965 | -0.00161 | -0.00148 | -2.79 | 0.0917 | 2.94 | 4.52 | 3.1 | 25800 | 25800 | -2.88 | 0.00321 | -0.00108 | -0.000992 | -0.00104 | 0.00114 | 0.0649 | 0.0031911 | -0.0010846 | -0.00099086 | -0.0010417 | 0.0011177 | 25760.2
3430 | 0.953 | 45300 | 0.00965 | -0.00162 | -0.00149 | -2.92 | -0.255 | 2.94 | 4.53 | 3.1 | 25800 | 25800 | -2.67 | 0.00321 | -0.00108 | -0.000996 | -0.00104 | 0.00114 | 0.065 | 0.0031911 | -0.0010846 | -0.00099486 | -0.0010417 | 0.0011177 | 25760.2
3430 | 0.953 | 45300 | 0.00965 | -0.00161 | -0.00149 | -2.43 | -0.448 | 2.94 | 4.52 | 3.1 | 25800 | 25800 | -1.99 | 0.00321 | -0.00108 | -0.000994 | -0.00104 | 0.00114 | 0.065 | 0.0031911 | -0.0010846 | -0.00099286 | -0.0010417 | 0.0011177 | 25760.2
3430 | 0.953 | 45300 | 0.00965 | -0.00162 | -0.00149 | -2.44 | 0.208 | 2.94 | 4.52 | 3.1 | 25800 | 25800 | -2.65 | 0.00321 | -0.00108 | -0.000993 | -0.00104 | 0.00114 | 0.065 | 0.0031911 | -0.0010846 | -0.00099186 | -0.0010417 | 0.0011177 | 25760.2
3430 | 0.954 | 45400 | 0.00966 | -0.00162 | -0.00149 | -2.95 | 0.181 | 2.94 | 4.52 | 3.1 | 25800 | 25800 | -3.13 | 0.00321 | -0.00108 | -0.000997 | -0.00104 | 0.00113 | 0.065 | 0.0031911 | -0.0010846 | -0.00099586 | -0.0010417 | 0.0011077 | 25760.2
3430 | 0.954 | 45300 | 0.00965 | -0.00162 | -0.00149 | -1.97 | 0.207 | 2.94 | 4.53 | 3.1 | 25800 | 25800 | -2.18 | 0.00321 | -0.00108 | -0.000998 | -0.00104 | 0.00113 | 0.065 | 0.0031911 | -0.0010846 | -0.00099686 | -0.0010417 | 0.0011077 | 25760.2
3440 | 0.954 | 45300 | 0.00965 | -0.00162 | -0.00149 | -2.28 | -0.18 | 2.94 | 4.53 | 3.1 | 25800 | 25800 | -2.1 | 0.00321 | -0.00108 | -0.000998 | -0.00104 | 0.00113 | 0.065 | 0.0031911 | -0.0010846 | -0.00099686 | -0.0010417 | 0.0011077 | 25760.2
3440 | 0.955 | 45400 | 0.00967 | -0.00163 | -0.0015 | -2.79 | -0.143 | 2.94 | 4.52 | 3.1 | 25900 | 25900 | -2.64 | 0.00322 | -0.00109 | -0.001 | -0.00104 | 0.00113 | 0.0652 | 0.0032011 | -0.0010946 | -0.00099886 | -0.0010417 | 0.0011077 | 25860.2
3440 | 0.955 | 45400 | 0.00966 | -0.00163 | -0.0015 | -2.34 | 0.0542 | 2.94 | 4.53 | 3.1 | 25900 | 25900 | -2.4 | 0.00322 | -0.00109 | -0.001 | -0.00105 | 0.00112 | 0.065 | 0.0032011 | -0.0010946 | -0.00099886 | -0.0010517 | 0.0010977 | 25860.2
3440 | 0.955 | 45400 | 0.00966 | -0.00163 | -0.00149 | -2.45 | -0.335 | 2.94 | 4.52 | 3.1 | 25800 | 25800 | -2.12 | 0.00321 | -0.00109 | -0.000997 | -0.00104 | 0.00113 | 0.065 | 0.0031911 | -0.0010946 | -0.00099586 | -0.0010417 | 0.0011077 | 25760.2
3440 | 0.955 | 45500 | 0.00968 | -0.00163 | -0.0015 | -3.08 | -0.169 | 2.94 | 4.52 | 3.1 | 25900 | 25900 | -2.92 | 0.00322 | -0.00109 | -0.001 | -0.00105 | 0.00112 | 0.0653 | 0.0032011 | -0.0010946 | -0.00099886 | -0.0010517 | 0.0010977 | 25860.2
3440 | 0.956 | 45500 | 0.00968 | -0.00164 | -0.0015 | -2.59 | -0.0385 | 2.94 | 4.52 | 3.1 | 25900 | 25900 | -2.55 | 0.00322 | -0.00109 | -0.00101 | -0.00105 | 0.00112 | 0.0652 | 0.0032011 | -0.0010946 | -0.0010089 | -0.0010517 | 0.0010977 | 25860.2
3440 | 0.956 | 45500 | 0.00968 | -0.00164 | -0.0015 | -2.65 | -0.111 | 2.94 | 4.52 | 3.1 | 25900 | 25900 | -2.54 | 0.00322 | -0.00109 | -0.001 | -0.00105 | 0.00112 | 0.065 | 0.0032011 | -0.0010946 | -0.00099886 | -0.0010517 | 0.0010977 | 25860.2
3440 | 0.956 | 45500 | 0.00969 | -0.00163 | -0.00151 | -2.45 | 0.194 | 2.94 | 4.52 | 3.1 | 25900 | 25900 | -2.64 | 0.00322 | -0.00109 | -0.00101 | -0.00105 | 0.00112 | 0.0651 | 0.0032011 | -0.0010946 | -0.0010089 | -0.0010517 | 0.0010977 | 25860.2
3440 | 0.957 | 45500 | 0.00968 | -0.00164 | -0.00151 | -2.42 | 0.112 | 2.94 | 4.52 | 3.1 | 25900 | 25900 | -2.53 | 0.00322 | -0.0011 | -0.00101 | -0.00105 | 0.00112 | 0.065 | 0.0032011 | -0.0011046 | -0.0010089 | -0.0010517 | 0.0010977 | 25860.2
3440 | 0.957 | 45500 | 0.00969 | -0.00164 | -0.00151 | -2.22 | -0.0976 | 2.94 | 4.52 | 3.1 | 25900 | 25900 | -2.12 | 0.00323 | -0.0011 | -0.00101 | -0.00105 | 0.00112 | 0.065 | 0.0032111 | -0.0011046 | -0.0010089 | -0.0010517 | 0.0010977 | 25860.2
3450 | 0.957 | 45500 | 0.0097 | -0.00165 | -0.00151 | -2.61 | -0.221 | 2.94 | 4.52 | 3.1 | 25900 | 25900 | -2.39 | 0.00323 | -0.0011 | -0.00101 | -0.00105 | 0.00112 | 0.065 | 0.0032111 | -0.0011046 | -0.0010089 | -0.0010517 | 0.0010977 | 25860.2
3450 | 0.957 | 45600 | 0.00969 | -0.00165 | -0.00151 | -2.67 | 0.106 | 2.94 | 4.52 | 3.1 | 25900 | 25900 | -2.78 | 0.00323 | -0.0011 | -0.00101 | -0.00106 | 0.00111 | 0.065 | 0.0032111 | -0.0011046 | -0.0010089 | -0.0010617 | 0.0010877 | 25860.2
3450 | 0.958 | 45500 | 0.00969 | -0.00164 | -0.00152 | -2.58 | 0.418 | 2.94 | 4.52 | 3.1 | 25900 | 25900 | -2.99 | 0.00322 | -0.0011 | -0.00101 | -0.00106 | 0.00111 | 0.065 | 0.0032011 | -0.0011046 | -0.0010089 | -0.0010617 | 0.0010877 | 25860.2
3450 | 0.958 | 45500 | 0.00969 | -0.00165 | -0.00152 | -3.21 | 0.0523 | 2.94 | 4.52 | 3.1 | 25900 | 25900 | -3.27 | 0.00323 | -0.0011 | -0.00101 | -0.00106 | 0.00111 | 0.0651 | 0.0032111 | -0.0011046 | -0.0010089 | -0.0010617 | 0.0010877 | 25860.2
3450 | 0.958 | 45500 | 0.00971 | -0.00165 | -0.00152 | -2.66 | -0.074 | 2.94 | 4.53 | 3.1 | 25900 | 25900 | -2.58 | 0.00323 | -0.00111 | -0.00101 | -0.00106 | 0.00111 | 0.0651 | 0.0032111 | -0.0011146 | -0.0010089 | -0.0010617 | 0.0010877 | 25860.2
3450 | 0.958 | 45500 | 0.00971 | -0.00166 | -0.00152 | -2.7 | -0.304 | 2.94 | 4.52 | 3.1 | 25900 | 25900 | -2.4 | 0.00323 | -0.00111 | -0.00102 | -0.00106 | 0.00111 | 0.0652 | 0.0032111 | -0.0011146 | -0.0010189 | -0.0010617 | 0.0010877 | 25860.2
3450 | 0.959 | 45600 | 0.00971 | -0.00166 | -0.00152 | -2.06 | 0.151 | 2.94 | 4.52 | 3.1 | 26000 | 26000 | -2.21 | 0.00323 | -0.00111 | -0.00102 | -0.00106 | 0.00111 | 0.0653 | 0.0032111 | -0.0011146 | -0.0010189 | -0.0010617 | 0.0010877 | 25960.2
3450 | 0.959 | 45600 | 0.00971 | -0.00166 | -0.00152 | -1.87 | 0.0316 | 2.94 | 4.52 | 3.1 | 26000 | 26000 | -1.9 | 0.00323 | -0.00111 | -0.00102 | -0.00106 | 0.0011 | 0.0651 | 0.0032111 | -0.0011146 | -0.0010189 | -0.0010617 | 0.0010777 | 25960.2
3450 | 0.959 | 45600 | 0.0097 | -0.00166 | -0.00153 | -2.37 | -0.52 | 2.94 | 4.52 | 3.1 | 26000 | 26000 | -1.85 | 0.00323 | -0.00111 | -0.00102 | -0.00107 | 0.0011 | 0.0651 | 0.0032111 | -0.0011146 | -0.0010189 | -0.0010717 | 0.0010777 | 25960.2
3450 | 0.96 | 45600 | 0.00972 | -0.00166 | -0.00153 | -2.5 | -0.000986 | 2.94 | 4.53 | 3.1 | 26000 | 26000 | -2.5 | 0.00323 | -0.00111 | -0.00102 | -0.00107 | 0.0011 | 0.0653 | 0.0032111 | -0.0011146 | -0.0010189 | -0.0010717 | 0.0010777 | 25960.2
3460 | 0.96 | 45600 | 0.00972 | -0.00166 | -0.00153 | -2.89 | -0.0286 | 2.94 | 4.53 | 3.1 | 26000 | 26000 | -2.86 | 0.00323 | -0.00111 | -0.00102 | -0.00107 | 0.0011 | 0.0653 | 0.0032111 | -0.0011146 | -0.0010189 | -0.0010717 | 0.0010777 | 25960.2
3460 | 0.96 | 45700 | 0.00972 | -0.00167 | -0.00153 | -2.13 | 0.255 | 2.94 | 4.53 | 3.1 | 26000 | 26000 | -2.38 | 0.00324 | -0.00112 | -0.00102 | -0.00107 | 0.0011 | 0.0652 | 0.0032211 | -0.0011246 | -0.0010189 | -0.0010717 | 0.0010777 | 25960.2
3460 | 0.96 | 45700 | 0.00973 | -0.00167 | -0.00153 | -2.69 | -0.0389 | 2.94 | 4.52 | 3.1 | 26000 | 26000 | -2.65 | 0.00324 | -0.00111 | -0.00103 | -0.00107 | 0.0011 | 0.0653 | 0.0032211 | -0.0011146 | -0.0010289 | -0.0010717 | 0.0010777 | 25960.2
3460 | 0.961 | 45700 | 0.00973 | -0.00167 | -0.00153 | -2.16 | -0.43 | 2.94 | 4.52 | 3.1 | 26000 | 26000 | -1.73 | 0.00324 | -0.00112 | -0.00103 | -0.00107 | 0.0011 | 0.0652 | 0.0032211 | -0.0011246 | -0.0010289 | -0.0010717 | 0.0010777 | 25960.2
3460 | 0.961 | 45700 | 0.00972 | -0.00167 | -0.00153 | -2.12 | -0.464 | 2.94 | 4.53 | 3.1 | 26000 | 26000 | -1.66 | 0.00324 | -0.00112 | -0.00103 | -0.00107 | 0.00109 | 0.0651 | 0.0032211 | -0.0011246 | -0.0010289 | -0.0010717 | 0.0010677 | 25960.2
3460 | 0.961 | 45700 | 0.00973 | -0.00167 | -0.00154 | -3.57 | -0.752 | 2.94 | 4.53 | 3.1 | 26000 | 26000 | -2.82 | 0.00324 | -0.00112 | -0.00103 | -0.00107 | 0.00109 | 0.0655 | 0.0032211 | -0.0011246 | -0.0010289 | -0.0010717 | 0.0010677 | 25960.2
3460 | 0.962 | 45700 | 0.00973 | -0.00168 | -0.00154 | -3.38 | -0.476 | 2.94 | 4.52 | 3.1 | 26000 | 26000 | -2.91 | 0.00324 | -0.00112 | -0.00103 | -0.00107 | 0.00109 | 0.0654 | 0.0032211 | -0.0011246 | -0.0010289 | -0.0010717 | 0.0010677 | 25960.2
3460 | 0.962 | 45700 | 0.00973 | -0.00168 | -0.00154 | -2.24 | -0.188 | 2.94 | 4.52 | 3.1 | 26000 | 26000 | -2.06 | 0.00324 | -0.00112 | -0.00103 | -0.00107 | 0.00109 | 0.0653 | 0.0032211 | -0.0011246 | -0.0010289 | -0.0010717 | 0.0010677 | 25960.2
3460 | 0.962 | 45800 | 0.00974 | -0.00168 | -0.00154 | -2.14 | -0.238 | 2.94 | 4.52 | 3.1 | 26100 | 26100 | -1.91 | 0.00324 | -0.00112 | -0.00103 | -0.00108 | 0.00109 | 0.0653 | 0.0032211 | -0.0011246 | -0.0010289 | -0.0010817 | 0.0010677 | 26060.2
3460 | 0.962 | 45800 | 0.00975 | -0.00168 | -0.00154 | -2.34 | -0.102 | 2.94 | 4.52 | 3.1 | 26100 | 26100 | -2.24 | 0.00324 | -0.00112 | -0.00103 | -0.00108 | 0.00109 | 0.0653 | 0.0032211 | -0.0011246 | -0.0010289 | -0.0010817 | 0.0010677 | 26060.2
3470 | 0.963 | 45800 | 0.00975 | -0.00168 | -0.00154 | -2.48 | -0.497 | 2.94 | 4.52 | 3.1 | 26100 | 26100 | -1.98 | 0.00324 | -0.00112 | -0.00103 | -0.00108 | 0.00109 | 0.0652 | 0.0032211 | -0.0011246 | -0.0010289 | -0.0010817 | 0.0010677 | 26060.2
3470 | 0.963 | 45800 | 0.00975 | -0.00168 | -0.00154 | -2.63 | -0.513 | 2.94 | 4.53 | 3.1 | 26000 | 26000 | -2.12 | 0.00325 | -0.00112 | -0.00103 | -0.00108 | 0.00109 | 0.0653 | 0.0032311 | -0.0011246 | -0.0010289 | -0.0010817 | 0.0010677 | 25960.2
3470 | 0.963 | 45800 | 0.00975 | -0.00168 | -0.00155 | -2.18 | -0.00789 | 2.94 | 4.52 | 3.1 | 26100 | 26100 | -2.17 | 0.00325 | -0.00113 | -0.00104 | -0.00108 | 0.00109 | 0.0654 | 0.0032311 | -0.0011346 | -0.0010389 | -0.0010817 | 0.0010677 | 26060.2
3470 | 0.963 | 45800 | 0.00975 | -0.00169 | -0.00155 | -1.99 | 0.0463 | 2.94 | 4.52 | 3.1 | 26100 | 26100 | -2.03 | 0.00325 | -0.00113 | -0.00104 | -0.00108 | 0.00108 | 0.0654 | 0.0032311 | -0.0011346 | -0.0010389 | -0.0010817 | 0.0010577 | 26060.2
3470 | 0.964 | 45800 | 0.00976 | -0.00169 | -0.00155 | -2.12 | 0.227 | 2.94 | 4.53 | 3.1 | 26100 | 26100 | -2.34 | 0.00325 | -0.00113 | -0.00104 | -0.00108 | 0.00108 | 0.0653 | 0.0032311 | -0.0011346 | -0.0010389 | -0.0010817 | 0.0010577 | 26060.2
3470 | 0.964 | 45800 | 0.00976 | -0.00169 | -0.00155 | -2.67 | 0.282 | 2.94 | 4.53 | 3.1 | 26100 | 26100 | -2.96 | 0.00325 | -0.00113 | -0.00104 | -0.00108 | 0.00108 | 0.0653 | 0.0032311 | -0.0011346 | -0.0010389 | -0.0010817 | 0.0010577 | 26060.2
3470 | 0.964 | 45900 | 0.00976 | -0.00169 | -0.00155 | -2.88 | 0.124 | 2.94 | 4.52 | 3.1 | 26100 | 26100 | -3 | 0.00325 | -0.00113 | -0.00104 | -0.00109 | 0.00108 | 0.0651 | 0.0032311 | -0.0011346 | -0.0010389 | -0.0010917 | 0.0010577 | 26060.2
3470 | 0.965 | 45900 | 0.00977 | -0.00169 | -0.00156 | -2.22 | -0.0779 | 2.94 | 4.53 | 3.1 | 26100 | 26100 | -2.14 | 0.00325 | -0.00113 | -0.00104 | -0.00109 | 0.00108 | 0.0653 | 0.0032311 | -0.0011346 | -0.0010389 | -0.0010917 | 0.0010577 | 26060.2
3470 | 0.965 | 45900 | 0.00977 | -0.0017 | -0.00156 | -2.2 | 0.0242 | 2.94 | 4.53 | 3.1 | 26100 | 26100 | -2.22 | 0.00325 | -0.00113 | -0.00104 | -0.00109 | 0.00108 | 0.0652 | 0.0032311 | -0.0011346 | -0.0010389 | -0.0010917 | 0.0010577 | 26060.2
3470 | 0.965 | 45900 | 0.00977 | -0.0017 | -0.00156 | -2.72 | 0.314 | 2.94 | 4.52 | 3.1 | 26100 | 26100 | -3.03 | 0.00325 | -0.00113 | -0.00104 | -0.00109 | 0.00107 | 0.0653 | 0.0032311 | -0.0011346 | -0.0010389 | -0.0010917 | 0.0010477 | 26060.2
3480 | 0.965 | 45900 | 0.00977 | -0.0017 | -0.00156 | -2.5 | -0.136 | 2.94 | 4.53 | 3.1 | 26100 | 26100 | -2.36 | 0.00325 | -0.00113 | -0.00104 | -0.00109 | 0.00107 | 0.0654 | 0.0032311 | -0.0011346 | -0.0010389 | -0.0010917 | 0.0010477 | 26060.2
3480 | 0.966 | 45900 | 0.00978 | -0.0017 | -0.00156 | -2.52 | -0.12 | 2.94 | 4.52 | 3.1 | 26100 | 26100 | -2.4 | 0.00325 | -0.00114 | -0.00105 | -0.00109 | 0.00107 | 0.0653 | 0.0032311 | -0.0011446 | -0.0010489 | -0.0010917 | 0.0010477 | 26060.2
3480 | 0.966 | 45900 | 0.00979 | -0.00171 | -0.00157 | -2.09 | -0.231 | 2.94 | 4.53 | 3.1 | 26200 | 26200 | -1.86 | 0.00326 | -0.00114 | -0.00105 | -0.00109 | 0.00107 | 0.0653 | 0.0032411 | -0.0011446 | -0.0010489 | -0.0010917 | 0.0010477 | 26160.2
3480 | 0.966 | 45900 | 0.00978 | -0.0017 | -0.00157 | -2.63 | -0.141 | 2.94 | 4.53 | 3.1 | 26100 | 26100 | -2.49 | 0.00325 | -0.00114 | -0.00105 | -0.00109 | 0.00107 | 0.0653 | 0.0032311 | -0.0011446 | -0.0010489 | -0.0010917 | 0.0010477 | 26060.2
3480 | 0.967 | 46000 | 0.00978 | -0.00171 | -0.00157 | -1.45 | 0.0394 | 2.94 | 4.52 | 3.1 | 26200 | 26200 | -1.49 | 0.00326 | -0.00114 | -0.00105 | -0.00109 | 0.00107 | 0.0653 | 0.0032411 | -0.0011446 | -0.0010489 | -0.0010917 | 0.0010477 | 26160.2
3480 | 0.967 | 45900 | 0.00979 | -0.00171 | -0.00157 | -1.7 | -0.071 | 2.94 | 4.52 | 3.1 | 26100 | 26100 | -1.63 | 0.00326 | -0.00114 | -0.00105 | -0.0011 | 0.00106 | 0.0654 | 0.0032411 | -0.0011446 | -0.0010489 | -0.0011017 | 0.0010377 | 26060.2
3480 | 0.967 | 46000 | 0.00979 | -0.00171 | -0.00157 | -2.41 | -0.0429 | 2.94 | 4.52 | 3.1 | 26200 | 26200 | -2.36 | 0.00326 | -0.00114 | -0.00105 | -0.0011 | 0.00106 | 0.0654 | 0.0032411 | -0.0011446 | -0.0010489 | -0.0011017 | 0.0010377 | 26160.2
3480 | 0.967 | 46000 | 0.0098 | -0.00171 | -0.00158 | -2.1 | 0.179 | 2.94 | 4.53 | 3.1 | 26200 | 26200 | -2.28 | 0.00326 | -0.00114 | -0.00105 | -0.0011 | 0.00106 | 0.0654 | 0.0032411 | -0.0011446 | -0.0010489 | -0.0011017 | 0.0010377 | 26160.2
3480 | 0.968 | 46000 | 0.00981 | -0.00172 | -0.00157 | -2.3 | -0.069 | 2.94 | 4.53 | 3.1 | 26200 | 26200 | -2.23 | 0.00326 | -0.00115 | -0.00105 | -0.0011 | 0.00107 | 0.0654 | 0.0032411 | -0.0011546 | -0.0010489 | -0.0011017 | 0.0010477 | 26160.2
3480 | 0.968 | 46000 | 0.0098 | -0.00172 | -0.00158 | -2.31 | -0.226 | 2.94 | 4.53 | 3.1 | 26200 | 26200 | -2.08 | 0.00326 | -0.00115 | -0.00106 | -0.0011 | 0.00106 | 0.0654 | 0.0032411 | -0.0011546 | -0.0010589 | -0.0011017 | 0.0010377 | 26160.2
3490 | 0.968 | 46000 | 0.0098 | -0.00172 | -0.00158 | -1.89 | -0.258 | 2.94 | 4.52 | 3.1 | 26200 | 26200 | -1.63 | 0.00326 | -0.00115 | -0.00105 | -0.0011 | 0.00106 | 0.0654 | 0.0032411 | -0.0011546 | -0.0010489 | -0.0011017 | 0.0010377 | 26160.2
3490 | 0.968 | 46000 | 0.00981 | -0.00172 | -0.00158 | -2.3 | -0.358 | 2.94 | 4.53 | 3.1 | 26200 | 26200 | -1.94 | 0.00327 | -0.00115 | -0.00106 | -0.0011 | 0.00106 | 0.0654 | 0.0032511 | -0.0011546 | -0.0010589 | -0.0011017 | 0.0010377 | 26160.2
3490 | 0.969 | 46000 | 0.00981 | -0.00172 | -0.00159 | -2.47 | -0.572 | 2.94 | 4.52 | 3.1 | 26200 | 26200 | -1.89 | 0.00327 | -0.00115 | -0.00106 | -0.00111 | 0.00106 | 0.0656 | 0.0032511 | -0.0011546 | -0.0010589 | -0.0011117 | 0.0010377 | 26160.2
3490 | 0.969 | 46000 | 0.00981 | -0.00172 | -0.00159 | -2.33 | -0.0227 | 2.94 | 4.53 | 3.1 | 26200 | 26200 | -2.31 | 0.00326 | -0.00115 | -0.00106 | -0.00111 | 0.00105 | 0.0654 | 0.0032411 | -0.0011546 | -0.0010589 | -0.0011117 | 0.0010277 | 26160.2
3490 | 0.969 | 46100 | 0.00983 | -0.00172 | -0.00159 | -2.38 | -0.388 | 2.94 | 4.52 | 3.1 | 26200 | 26200 | -1.99 | 0.00327 | -0.00115 | -0.00106 | -0.00111 | 0.00106 | 0.0655 | 0.0032511 | -0.0011546 | -0.0010589 | -0.0011117 | 0.0010377 | 26160.2
3490 | 0.97 | 46000 | 0.00981 | -0.00173 | -0.00158 | -2.38 | -0.198 | 2.94 | 4.53 | 3.1 | 26200 | 26200 | -2.18 | 0.00327 | -0.00116 | -0.00106 | -0.00111 | 0.00105 | 0.0655 | 0.0032511 | -0.0011646 | -0.0010589 | -0.0011117 | 0.0010277 | 26160.2
3490 | 0.97 | 46100 | 0.00983 | -0.00173 | -0.00159 | -2.26 | -0.164 | 2.94 | 4.53 | 3.1 | 26300 | 26300 | -2.1 | 0.00327 | -0.00116 | -0.00106 | -0.00111 | 0.00105 | 0.0655 | 0.0032511 | -0.0011646 | -0.0010589 | -0.0011117 | 0.0010277 | 26260.2
3490 | 0.97 | 46100 | 0.00983 | -0.00173 | -0.00159 | -2.35 | -0.392 | 2.94 | 4.53 | 3.1 | 26200 | 26200 | -1.96 | 0.00327 | -0.00116 | -0.00106 | -0.00111 | 0.00105 | 0.0655 | 0.0032511 | -0.0011646 | -0.0010589 | -0.0011117 | 0.0010277 | 26160.2
3490 | 0.97 | 46100 | 0.00983 | -0.00174 | -0.00159 | -2.6 | -0.169 | 2.94 | 4.53 | 3.1 | 26300 | 26300 | -2.43 | 0.00327 | -0.00116 | -0.00106 | -0.00111 | 0.00105 | 0.0655 | 0.0032511 | -0.0011646 | -0.0010589 | -0.0011117 | 0.0010277 | 26260.2
3490 | 0.971 | 46100 | 0.00983 | -0.00173 | -0.0016 | -2.03 | 0.0168 | 2.94 | 4.52 | 3.1 | 26200 | 26200 | -2.05 | 0.00327 | -0.00116 | -0.00107 | -0.00111 | 0.00104 | 0.0655 | 0.0032511 | -0.0011646 | -0.0010689 | -0.0011117 | 0.0010177 | 26160.2
3500 | 0.971 | 46200 | 0.00984 | -0.00174 | -0.0016 | -2.19 | -0.174 | 2.94 | 4.53 | 3.1 | 26300 | 26300 | -2.02 | 0.00328 | -0.00116 | -0.00107 | -0.00112 | 0.00104 | 0.0656 | 0.0032611 | -0.0011646 | -0.0010689 | -0.0011217 | 0.0010177 | 26260.2
3500 | 0.971 | 46200 | 0.00984 | -0.00174 | -0.0016 | -2.7 | -0.128 | 2.94 | 4.52 | 3.1 | 26300 | 26300 | -2.57 | 0.00328 | -0.00116 | -0.00107 | -0.00112 | 0.00104 | 0.0656 | 0.0032611 | -0.0011646 | -0.0010689 | -0.0011217 | 0.0010177 | 26260.2
3500 | 0.972 | 46200 | 0.00984 | -0.00174 | -0.0016 | -2.17 | -0.425 | 2.94 | 4.52 | 3.1 | 26300 | 26300 | -1.74 | 0.00328 | -0.00117 | -0.00107 | -0.00112 | 0.00104 | 0.0657 | 0.0032611 | -0.0011746 | -0.0010689 | -0.0011217 | 0.0010177 | 26260.2
3500 | 0.972 | 46200 | 0.00985 | -0.00175 | -0.0016 | -2.35 | -0.319 | 2.94 | 4.52 | 3.1 | 26300 | 26300 | -2.03 | 0.00328 | -0.00117 | -0.00107 | -0.00112 | 0.00104 | 0.0656 | 0.0032611 | -0.0011746 | -0.0010689 | -0.0011217 | 0.0010177 | 26260.2
3500 | 0.972 | 46100 | 0.00985 | -0.00174 | -0.0016 | -1.96 | -0.202 | 2.94 | 4.52 | 3.1 | 26300 | 26300 | -1.76 | 0.00328 | -0.00117 | -0.00107 | -0.00112 | 0.00104 | 0.0656 | 0.0032611 | -0.0011746 | -0.0010689 | -0.0011217 | 0.0010177 | 26260.2
3500 | 0.972 | 46200 | 0.00985 | -0.00175 | -0.00161 | -2 | -0.133 | 2.94 | 4.52 | 3.1 | 26300 | 26300 | -1.87 | 0.00328 | -0.00117 | -0.00107 | -0.00112 | 0.00104 | 0.0657 | 0.0032611 | -0.0011746 | -0.0010689 | -0.0011217 | 0.0010177 | 26260.2
3500 | 0.973 | 46200 | 0.00985 | -0.00175 | -0.00161 | -2.7 | 0.0498 | 2.94 | 4.52 | 3.1 | 26300 | 26300 | -2.75 | 0.00328 | -0.00117 | -0.00108 | -0.00112 | 0.00103 | 0.0657 | 0.0032611 | -0.0011746 | -0.0010789 | -0.0011217 | 0.0010077 | 26260.2
3500 | 0.973 | 46300 | 0.00986 | -0.00175 | -0.00161 | -2.56 | -0.266 | 2.94 | 4.52 | 3.1 | 26300 | 26300 | -2.29 | 0.00328 | -0.00117 | -0.00108 | -0.00112 | 0.00103 | 0.0657 | 0.0032611 | -0.0011746 | -0.0010789 | -0.0011217 | 0.0010077 | 26260.2
3500 | 0.973 | 46300 | 0.00987 | -0.00175 | -0.00161 | -1.65 | 0.0513 | 2.94 | 4.53 | 3.1 | 26300 | 26300 | -1.7 | 0.00328 | -0.00117 | -0.00108 | -0.00112 | 0.00103 | 0.0656 | 0.0032611 | -0.0011746 | -0.0010789 | -0.0011217 | 0.0010077 | 26260.2
3500 | 0.973 | 46300 | 0.00986 | -0.00176 | -0.00161 | -1.79 | -0.23 | 2.94 | 4.52 | 3.1 | 26300 | 26300 | -1.56 | 0.00328 | -0.00118 | -0.00108 | -0.00113 | 0.00103 | 0.0657 | 0.0032611 | -0.0011846 | -0.0010789 | -0.0011317 | 0.0010077 | 26260.2
3510 | 0.974 | 46300 | 0.00987 | -0.00176 | -0.00162 | -1.61 | -0.539 | 2.94 | 4.52 | 3.1 | 26400 | 26400 | -1.07 | 0.00328 | -0.00118 | -0.00108 | -0.00113 | 0.00103 | 0.0657 | 0.0032611 | -0.0011846 | -0.0010789 | -0.0011317 | 0.0010077 | 26360.2
3510 | 0.974 | 46300 | 0.00986 | -0.00176 | -0.00161 | -1.7 | -0.454 | 2.94 | 4.53 | 3.1 | 26300 | 26300 | -1.25 | 0.00328 | -0.00118 | -0.00108 | -0.00113 | 0.00103 | 0.0656 | 0.0032611 | -0.0011846 | -0.0010789 | -0.0011317 | 0.0010077 | 26260.2
3510 | 0.974 | 46300 | 0.00987 | -0.00176 | -0.00162 | -1.35 | -0.653 | 2.94 | 4.53 | 3.1 | 26300 | 26300 | -0.693 | 0.00329 | -0.00118 | -0.00108 | -0.00113 | 0.00102 | 0.0658 | 0.0032711 | -0.0011846 | -0.0010789 | -0.0011317 | 0.0009977 | 26260.2
3510 | 0.975 | 46300 | 0.00987 | -0.00177 | -0.00162 | -2.1 | -0.337 | 2.94 | 4.52 | 3.1 | 26400 | 26400 | -1.76 | 0.00329 | -0.00118 | -0.00108 | -0.00113 | 0.00102 | 0.0658 | 0.0032711 | -0.0011846 | -0.0010789 | -0.0011317 | 0.0009977 | 26360.2
3510 | 0.975 | 46300 | 0.00988 | -0.00177 | -0.00162 | -1.94 | -0.201 | 2.94 | 4.52 | 3.1 | 26400 | 26400 | -1.74 | 0.00329 | -0.00118 | -0.00108 | -0.00113 | 0.00102 | 0.0658 | 0.0032711 | -0.0011846 | -0.0010789 | -0.0011317 | 0.0009977 | 26360.2
3510 | 0.975 | 46300 | 0.00988 | -0.00177 | -0.00162 | -1.88 | -0.254 | 2.94 | 4.53 | 3.1 | 26400 | 26400 | -1.63 | 0.00329 | -0.00118 | -0.00108 | -0.00113 | 0.00102 | 0.0657 | 0.0032711 | -0.0011846 | -0.0010789 | -0.0011317 | 0.0009977 | 26360.2
3510 | 0.975 | 46300 | 0.00988 | -0.00177 | -0.00163 | -2.48 | -0.203 | 2.94 | 4.53 | 3.1 | 26400 | 26400 | -2.28 | 0.00329 | -0.00118 | -0.00109 | -0.00113 | 0.00102 | 0.0657 | 0.0032711 | -0.0011846 | -0.0010889 | -0.0011317 | 0.0009977 | 26360.2
3510 | 0.976 | 46400 | 0.00989 | -0.00177 | -0.00162 | -2 | -0.345 | 2.94 | 4.52 | 3.1 | 26400 | 26400 | -1.65 | 0.00329 | -0.00118 | -0.00109 | -0.00114 | 0.00102 | 0.0658 | 0.0032711 | -0.0011846 | -0.0010889 | -0.0011417 | 0.0009977 | 26360.2
3510 | 0.976 | 46300 | 0.00989 | -0.00177 | -0.00163 | -2.73 | -0.294 | 2.94 | 4.52 | 3.1 | 26400 | 26400 | -2.43 | 0.00329 | -0.00118 | -0.00109 | -0.00114 | 0.00102 | 0.0657 | 0.0032711 | -0.0011846 | -0.0010889 | -0.0011417 | 0.0009977 | 26360.2
3510 | 0.976 | 46400 | 0.00989 | -0.00177 | -0.00163 | -1.63 | -0.355 | 2.94 | 4.52 | 3.1 | 26400 | 26400 | -1.27 | 0.00329 | -0.00119 | -0.00109 | -0.00114 | 0.00102 | 0.0658 | 0.0032711 | -0.0011946 | -0.0010889 | -0.0011417 | 0.0009977 | 26360.2
3520 | 0.977 | 46400 | 0.0099 | -0.00178 | -0.00163 | -2.73 | -0.19 | 2.94 | 4.52 | 3.1 | 26400 | 26400 | -2.54 | 0.0033 | -0.00119 | -0.00109 | -0.00114 | 0.00102 | 0.0657 | 0.0032811 | -0.0011946 | -0.0010889 | -0.0011417 | 0.0009977 | 26360.2
3520 | 0.977 | 46400 | 0.00989 | -0.00178 | -0.00163 | -2.33 | -0.166 | 2.94 | 4.53 | 3.1 | 26400 | 26400 | -2.17 | 0.00329 | -0.00119 | -0.00109 | -0.00114 | 0.00101 | 0.0657 | 0.0032711 | -0.0011946 | -0.0010889 | -0.0011417 | 0.0009877 | 26360.2
3520 | 0.977 | 46400 | 0.0099 | -0.00178 | -0.00163 | -2.29 | -0.319 | 2.94 | 4.52 | 3.1 | 26400 | 26400 | -1.97 | 0.00329 | -0.00119 | -0.00109 | -0.00114 | 0.00101 | 0.0657 | 0.0032711 | -0.0011946 | -0.0010889 | -0.0011417 | 0.0009877 | 26360.2
3520 | 0.977 | 46400 | 0.0099 | -0.00178 | -0.00163 | -2.7 | -0.279 | 2.94 | 4.53 | 3.1 | 26400 | 26400 | -2.42 | 0.0033 | -0.00119 | -0.00109 | -0.00114 | 0.00101 | 0.0657 | 0.0032811 | -0.0011946 | -0.0010889 | -0.0011417 | 0.0009877 | 26360.2
3520 | 0.978 | 46400 | 0.00991 | -0.00178 | -0.00164 | -2.56 | -0.206 | 2.94 | 4.52 | 3.1 | 26400 | 26400 | -2.35 | 0.0033 | -0.00119 | -0.00109 | -0.00114 | 0.00101 | 0.0657 | 0.0032811 | -0.0011946 | -0.0010889 | -0.0011417 | 0.0009877 | 26360.2
3520 | 0.978 | 46400 | 0.00991 | -0.00178 | -0.00164 | -2.6 | -0.382 | 2.94 | 4.52 | 3.1 | 26400 | 26400 | -2.22 | 0.0033 | -0.00119 | -0.00109 | -0.00114 | 0.00101 | 0.0658 | 0.0032811 | -0.0011946 | -0.0010889 | -0.0011417 | 0.0009877 | 26360.2
3520 | 0.978 | 46400 | 0.00991 | -0.00179 | -0.00164 | -2.5 | 0.0187 | 2.94 | 4.52 | 3.1 | 26400 | 26400 | -2.52 | 0.0033 | -0.00119 | -0.0011 | -0.00115 | 0.00101 | 0.0659 | 0.0032811 | -0.0011946 | -0.0010989 | -0.0011517 | 0.0009877 | 26360.2
3520 | 0.978 | 46500 | 0.00992 | -0.00179 | -0.00164 | -2.75 | 0.195 | 2.94 | 4.52 | 3.1 | 26500 | 26500 | -2.94 | 0.0033 | -0.0012 | -0.0011 | -0.00115 | 0.001 | 0.0659 | 0.0032811 | -0.0012046 | -0.0010989 | -0.0011517 | 0.0009777 | 26460.2
3520 | 0.979 | 46500 | 0.00993 | -0.00179 | -0.00164 | -2.82 | 0.0794 | 2.94 | 4.53 | 3.1 | 26400 | 26400 | -2.9 | 0.0033 | -0.0012 | -0.0011 | -0.00115 | 0.00101 | 0.0659 | 0.0032811 | -0.0012046 | -0.0010989 | -0.0011517 | 0.0009877 | 26360.2
3520 | 0.979 | 46500 | 0.00992 | -0.0018 | -0.00165 | -2.95 | 0.297 | 2.94 | 4.53 | 3.1 | 26500 | 26500 | -3.25 | 0.0033 | -0.0012 | -0.0011 | -0.00115 | 0.000998 | 0.0659 | 0.0032811 | -0.0012046 | -0.0010989 | -0.0011517 | 0.0009757 | 26460.2
3530 | 0.979 | 46600 | 0.00993 | -0.0018 | -0.00165 | -2.6 | 0.00148 | 2.94 | 4.52 | 3.1 | 26500 | 26500 | -2.6 | 0.0033 | -0.0012 | -0.0011 | -0.00115 | 0.000998 | 0.0658 | 0.0032811 | -0.0012046 | -0.0010989 | -0.0011517 | 0.0009757 | 26460.2
3530 | 0.98 | 46500 | 0.00993 | -0.0018 | -0.00165 | -2.61 | -0.0902 | 2.94 | 4.52 | 3.1 | 26500 | 26500 | -2.52 | 0.0033 | -0.0012 | -0.0011 | -0.00115 | 0.000997 | 0.0658 | 0.0032811 | -0.0012046 | -0.0010989 | -0.0011517 | 0.0009747 | 26460.2
3530 | 0.98 | 46600 | 0.00993 | -0.0018 | -0.00165 | -2.71 | -0.0887 | 2.94 | 4.53 | 3.1 | 26500 | 26500 | -2.62 | 0.0033 | -0.00121 | -0.00111 | -0.00116 | 0.000993 | 0.0659 | 0.0032811 | -0.0012146 | -0.0011089 | -0.0011617 | 0.0009707 | 26460.2
3530 | 0.98 | 46600 | 0.00993 | -0.0018 | -0.00166 | -2.29 | 0.203 | 2.94 | 4.52 | 3.1 | 26500 | 26500 | -2.49 | 0.00331 | -0.00121 | -0.00111 | -0.00116 | 0.000992 | 0.0659 | 0.0032911 | -0.0012146 | -0.0011089 | -0.0011617 | 0.0009697 | 26460.2
3530 | 0.98 | 46600 | 0.00994 | -0.00181 | -0.00166 | -2.12 | 0.271 | 2.94 | 4.52 | 3.1 | 26500 | 26500 | -2.39 | 0.00331 | -0.00121 | -0.00111 | -0.00116 | 0.00099 | 0.066 | 0.0032911 | -0.0012146 | -0.0011089 | -0.0011617 | 0.0009677 | 26460.2
3530 | 0.981 | 46600 | 0.00994 | -0.00181 | -0.00166 | -2.32 | 0.116 | 2.94 | 4.52 | 3.1 | 26500 | 26500 | -2.44 | 0.00331 | -0.00121 | -0.00111 | -0.00116 | 0.00099 | 0.0659 | 0.0032911 | -0.0012146 | -0.0011089 | -0.0011617 | 0.0009677 | 26460.2
3530 | 0.981 | 46600 | 0.00994 | -0.00181 | -0.00166 | -2.19 | -0.267 | 2.94 | 4.52 | 3.1 | 26500 | 26500 | -1.92 | 0.00331 | -0.00121 | -0.00111 | -0.00116 | 0.000986 | 0.0659 | 0.0032911 | -0.0012146 | -0.0011089 | -0.0011617 | 0.0009637 | 26460.2
3530 | 0.981 | 46600 | 0.00995 | -0.00181 | -0.00166 | -2.18 | 0.0251 | 2.94 | 4.53 | 3.1 | 26500 | 26500 | -2.21 | 0.00331 | -0.00121 | -0.00111 | -0.00116 | 0.000985 | 0.0659 | 0.0032911 | -0.0012146 | -0.0011089 | -0.0011617 | 0.0009627 | 26460.2
3530 | 0.982 | 46600 | 0.00994 | -0.00182 | -0.00166 | -1.96 | -0.355 | 2.94 | 4.52 | 3.1 | 26500 | 26500 | -1.6 | 0.00331 | -0.00122 | -0.00111 | -0.00116 | 0.000982 | 0.0659 | 0.0032911 | -0.0012246 | -0.0011089 | -0.0011617 | 0.0009597 | 26460.2
3530 | 0.982 | 46600 | 0.00995 | -0.00182 | -0.00167 | -2.34 | 0.0104 | 2.94 | 4.53 | 3.1 | 26500 | 26500 | -2.35 | 0.00331 | -0.00122 | -0.00112 | -0.00117 | 0.00098 | 0.066 | 0.0032911 | -0.0012246 | -0.0011189 | -0.0011717 | 0.0009577 | 26460.2
3540 | 0.982 | 46700 | 0.00996 | -0.00182 | -0.00167 | -2.5 | -0.16 | 2.94 | 4.52 | 3.1 | 26600 | 26600 | -2.34 | 0.00332 | -0.00122 | -0.00111 | -0.00117 | 0.000984 | 0.0662 | 0.0033011 | -0.0012246 | -0.0011089 | -0.0011717 | 0.0009617 | 26560.2
3540 | 0.982 | 46700 | 0.00996 | -0.00182 | -0.00167 | -3.09 | 0.203 | 2.94 | 4.53 | 3.1 | 26600 | 26600 | -3.29 | 0.00332 | -0.00122 | -0.00112 | -0.00117 | 0.000981 | 0.0661 | 0.0033011 | -0.0012246 | -0.0011189 | -0.0011717 | 0.0009587 | 26560.2
3540 | 0.983 | 46700 | 0.00996 | -0.00183 | -0.00167 | -3.04 | 0.0947 | 2.94 | 4.53 | 3.1 | 26600 | 26600 | -3.14 | 0.00331 | -0.00122 | -0.00112 | -0.00117 | 0.000975 | 0.066 | 0.0032911 | -0.0012246 | -0.0011189 | -0.0011717 | 0.0009527 | 26560.2
3540 | 0.983 | 46700 | 0.00997 | -0.00183 | -0.00168 | -2.38 | -0.857 | 2.94 | 4.53 | 3.1 | 26600 | 26600 | -1.53 | 0.00332 | -0.00122 | -0.00112 | -0.00117 | 0.000975 | 0.0661 | 0.0033011 | -0.0012246 | -0.0011189 | -0.0011717 | 0.0009527 | 26560.2
3540 | 0.983 | 46700 | 0.00996 | -0.00183 | -0.00168 | -2.74 | -0.564 | 2.94 | 4.52 | 3.1 | 26600 | 26600 | -2.18 | 0.00332 | -0.00122 | -0.00112 | -0.00117 | 0.000973 | 0.0661 | 0.0033011 | -0.0012246 | -0.0011189 | -0.0011717 | 0.0009507 | 26560.2
3540 | 0.983 | 46800 | 0.00998 | -0.00183 | -0.00168 | -2.59 | -0.458 | 2.94 | 4.53 | 3.1 | 26600 | 26600 | -2.13 | 0.00332 | -0.00122 | -0.00112 | -0.00117 | 0.000976 | 0.0661 | 0.0033011 | -0.0012246 | -0.0011189 | -0.0011717 | 0.0009537 | 26560.2
3540 | 0.984 | 46700 | 0.00997 | -0.00183 | -0.00168 | -2.61 | -0.558 | 2.94 | 4.53 | 3.1 | 26600 | 26600 | -2.05 | 0.00332 | -0.00122 | -0.00112 | -0.00117 | 0.000971 | 0.0661 | 0.0033011 | -0.0012246 | -0.0011189 | -0.0011717 | 0.0009487 | 26560.2
3540 | 0.984 | 46700 | 0.00997 | -0.00184 | -0.00168 | -2.52 | -0.438 | 2.94 | 4.53 | 3.1 | 26600 | 26600 | -2.08 | 0.00332 | -0.00123 | -0.00112 | -0.00118 | 0.000964 | 0.0661 | 0.0033011 | -0.0012346 | -0.0011189 | -0.0011817 | 0.0009417 | 26560.2
3540 | 0.984 | 46700 | 0.00998 | -0.00184 | -0.00168 | -3.27 | -0.24 | 2.94 | 4.53 | 3.1 | 26600 | 26600 | -3.03 | 0.00332 | -0.00123 | -0.00113 | -0.00118 | 0.000966 | 0.0661 | 0.0033011 | -0.0012346 | -0.0011289 | -0.0011817 | 0.0009437 | 26560.2
3540 | 0.985 | 46700 | 0.00998 | -0.00184 | -0.00169 | -3.27 | -0.434 | 2.94 | 4.52 | 3.1 | 26600 | 26600 | -2.84 | 0.00332 | -0.00123 | -0.00113 | -0.00118 | 0.000964 | 0.0662 | 0.0033011 | -0.0012346 | -0.0011289 | -0.0011817 | 0.0009417 | 26560.2
3550 | 0.985 | 46800 | 0.00998 | -0.00184 | -0.00169 | -2.81 | -0.487 | 2.94 | 4.52 | 3.1 | 26600 | 26600 | -2.32 | 0.00332 | -0.00123 | -0.00113 | -0.00118 | 0.000962 | 0.0661 | 0.0033011 | -0.0012346 | -0.0011289 | -0.0011817 | 0.0009397 | 26560.2
3550 | 0.985 | 46800 | 0.00999 | -0.00184 | -0.00169 | -2.7 | -0.203 | 2.94 | 4.52 | 3.1 | 26600 | 26600 | -2.49 | 0.00333 | -0.00123 | -0.00113 | -0.00118 | 0.000964 | 0.066 | 0.0033111 | -0.0012346 | -0.0011289 | -0.0011817 | 0.0009417 | 26560.2
3550 | 0.985 | 46800 | 0.00999 | -0.00185 | -0.00169 | -2.83 | -0.488 | 2.94 | 4.53 | 3.1 | 26600 | 26600 | -2.34 | 0.00333 | -0.00123 | -0.00113 | -0.00118 | 0.000963 | 0.0661 | 0.0033111 | -0.0012346 | -0.0011289 | -0.0011817 | 0.0009407 | 26560.2
3550 | 0.986 | 46700 | 0.00998 | -0.00185 | -0.00169 | -2.81 | 0.125 | 2.94 | 4.53 | 3.1 | 26600 | 26600 | -2.94 | 0.00332 | -0.00123 | -0.00113 | -0.00118 | 0.00096 | 0.066 | 0.0033011 | -0.0012346 | -0.0011289 | -0.0011817 | 0.0009377 | 26560.2
3550 | 0.986 | 46800 | 0.01 | -0.00185 | -0.00169 | -2.92 | -0.185 | 2.94 | 4.53 | 3.1 | 26700 | 26700 | -2.74 | 0.00333 | -0.00124 | -0.00113 | -0.00119 | 0.000957 | 0.0662 | 0.0033111 | -0.0012446 | -0.0011289 | -0.0011917 | 0.0009347 | 26660.2
3550 | 0.986 | 46800 | 0.01 | -0.00185 | -0.00169 | -3.17 | -0.00197 | 2.94 | 4.52 | 3.1 | 26700 | 26700 | -3.17 | 0.00333 | -0.00124 | -0.00113 | -0.00119 | 0.000955 | 0.0662 | 0.0033111 | -0.0012446 | -0.0011289 | -0.0011917 | 0.0009327 | 26660.2
3550 | 0.987 | 46800 | 0.01 | -0.00186 | -0.0017 | -2.57 | -0.0882 | 2.94 | 4.53 | 3.1 | 26700 | 26700 | -2.48 | 0.00333 | -0.00124 | -0.00113 | -0.00119 | 0.000949 | 0.0662 | 0.0033111 | -0.0012446 | -0.0011289 | -0.0011917 | 0.0009267 | 26660.2
3550 | 0.987 | 46900 | 0.01 | -0.00186 | -0.0017 | -1.95 | -0.23 | 2.94 | 4.53 | 3.1 | 26700 | 26700 | -1.72 | 0.00333 | -0.00124 | -0.00114 | -0.00119 | 0.000953 | 0.0662 | 0.0033111 | -0.0012446 | -0.0011389 | -0.0011917 | 0.0009307 | 26660.2
3550 | 0.987 | 46900 | 0.01 | -0.00186 | -0.0017 | -2.6 | -0.264 | 2.94 | 4.52 | 3.1 | 26700 | 26700 | -2.34 | 0.00333 | -0.00124 | -0.00114 | -0.00119 | 0.000953 | 0.066 | 0.0033111 | -0.0012446 | -0.0011389 | -0.0011917 | 0.0009307 | 26660.2
3550 | 0.987 | 46900 | 0.01 | -0.00186 | -0.0017 | -2.33 | -0.599 | 2.94 | 4.53 | 3.1 | 26700 | 26700 | -1.73 | 0.00333 | -0.00125 | -0.00114 | -0.00119 | 0.000947 | 0.0662 | 0.0033111 | -0.0012546 | -0.0011389 | -0.0011917 | 0.0009247 | 26660.2
3560 | 0.988 | 46900 | 0.01 | -0.00187 | -0.00171 | -2.52 | -0.478 | 2.94 | 4.52 | 3.1 | 26700 | 26700 | -2.05 | 0.00333 | -0.00125 | -0.00114 | -0.0012 | 0.00094 | 0.0661 | 0.0033111 | -0.0012546 | -0.0011389 | -0.0012017 | 0.0009177 | 26660.2
3560 | 0.988 | 46900 | 0.01 | -0.00187 | -0.00171 | -2.21 | -0.454 | 2.94 | 4.53 | 3.1 | 26700 | 26700 | -1.76 | 0.00333 | -0.00125 | -0.00114 | -0.00119 | 0.000944 | 0.0661 | 0.0033111 | -0.0012546 | -0.0011389 | -0.0011917 | 0.0009217 | 26660.2
3560 | 0.988 | 46900 | 0.01 | -0.00187 | -0.00171 | -2.6 | -0.256 | 2.94 | 4.53 | 3.1 | 26700 | 26700 | -2.34 | 0.00333 | -0.00125 | -0.00114 | -0.0012 | 0.000942 | 0.0663 | 0.0033111 | -0.0012546 | -0.0011389 | -0.0012017 | 0.0009197 | 26660.2
3560 | 0.988 | 47000 | 0.01 | -0.00187 | -0.00171 | -2.48 | -0.26 | 2.94 | 4.52 | 3.1 | 26700 | 26700 | -2.22 | 0.00334 | -0.00125 | -0.00114 | -0.0012 | 0.000941 | 0.0663 | 0.0033211 | -0.0012546 | -0.0011389 | -0.0012017 | 0.0009187 | 26660.2
3560 | 0.989 | 46900 | 0.01 | -0.00187 | -0.00171 | -2.08 | -0.465 | 2.94 | 4.52 | 3.1 | 26700 | 26700 | -1.61 | 0.00334 | -0.00125 | -0.00114 | -0.0012 | 0.000938 | 0.0662 | 0.0033211 | -0.0012546 | -0.0011389 | -0.0012017 | 0.0009157 | 26660.2
3560 | 0.989 | 47000 | 0.01 | -0.00187 | -0.00171 | -2.26 | -0.131 | 2.94 | 4.52 | 3.1 | 26700 | 26700 | -2.13 | 0.00334 | -0.00125 | -0.00115 | -0.0012 | 0.000937 | 0.0661 | 0.0033211 | -0.0012546 | -0.0011489 | -0.0012017 | 0.0009147 | 26660.2
3560 | 0.989 | 47000 | 0.01 | -0.00188 | -0.00172 | -2.25 | -0.0971 | 2.94 | 4.53 | 3.1 | 26700 | 26700 | -2.16 | 0.00334 | -0.00125 | -0.00115 | -0.0012 | 0.000937 | 0.0663 | 0.0033211 | -0.0012546 | -0.0011489 | -0.0012017 | 0.0009147 | 26660.2
3560 | 0.99 | 47000 | 0.01 | -0.00188 | -0.00172 | -3.04 | -0.0981 | 2.94 | 4.52 | 3.1 | 26800 | 26800 | -2.94 | 0.00334 | -0.00126 | -0.00115 | -0.0012 | 0.000933 | 0.0664 | 0.0033211 | -0.0012646 | -0.0011489 | -0.0012017 | 0.0009107 | 26760.2
3560 | 0.99 | 47000 | 0.01 | -0.00188 | -0.00172 | -2.23 | 0.0389 | 2.94 | 4.52 | 3.1 | 26700 | 26700 | -2.26 | 0.00334 | -0.00126 | -0.00115 | -0.0012 | 0.00093 | 0.0663 | 0.0033211 | -0.0012646 | -0.0011489 | -0.0012017 | 0.0009077 | 26660.2
3560 | 0.99 | 47000 | 0.01 | -0.00188 | -0.00172 | -2.65 | -0.197 | 2.94 | 4.52 | 3.1 | 26700 | 26700 | -2.45 | 0.00334 | -0.00126 | -0.00115 | -0.0012 | 0.000932 | 0.0664 | 0.0033211 | -0.0012646 | -0.0011489 | -0.0012017 | 0.0009097 | 26660.2
3570 | 0.99 | 47100 | 0.01 | -0.00189 | -0.00172 | -2.9 | -0.373 | 2.94 | 4.53 | 3.1 | 26800 | 26800 | -2.53 | 0.00334 | -0.00126 | -0.00115 | -0.00121 | 0.00093 | 0.0663 | 0.0033211 | -0.0012646 | -0.0011489 | -0.0012117 | 0.0009077 | 26760.2
3570 | 0.991 | 47000 | 0.01 | -0.00189 | -0.00172 | -2.54 | -0.438 | 2.94 | 4.52 | 3.1 | 26800 | 26800 | -2.11 | 0.00334 | -0.00126 | -0.00115 | -0.00121 | 0.00093 | 0.0663 | 0.0033211 | -0.0012646 | -0.0011489 | -0.0012117 | 0.0009077 | 26760.2
3570 | 0.991 | 47000 | 0.0101 | -0.00189 | -0.00172 | -2.66 | -0.545 | 2.94 | 4.53 | 3.1 | 26800 | 26800 | -2.12 | 0.00335 | -0.00126 | -0.00115 | -0.00121 | 0.000928 | 0.0662 | 0.0033311 | -0.0012646 | -0.0011489 | -0.0012117 | 0.0009057 | 26760.2
3570 | 0.991 | 47000 | 0.01 | -0.00189 | -0.00173 | -2.49 | 0.0113 | 2.94 | 4.53 | 3.1 | 26800 | 26800 | -2.5 | 0.00334 | -0.00126 | -0.00116 | -0.00121 | 0.000922 | 0.0661 | 0.0033211 | -0.0012646 | -0.0011589 | -0.0012117 | 0.0008997 | 26760.2
3570 | 0.992 | 47100 | 0.0101 | -0.0019 | -0.00174 | -2.66 | -0.344 | 2.94 | 4.53 | 3.1 | 26800 | 26800 | -2.32 | 0.00335 | -0.00127 | -0.00116 | -0.00122 | 0.000918 | 0.0664 | 0.0033311 | -0.0012746 | -0.0011589 | -0.0012217 | 0.0008957 | 26760.2
3570 | 0.992 | 47100 | 0.0101 | -0.0019 | -0.00173 | -3.16 | -0.47 | 2.94 | 4.52 | 3.1 | 26800 | 26800 | -2.69 | 0.00335 | -0.00127 | -0.00116 | -0.00121 | 0.000918 | 0.0664 | 0.0033311 | -0.0012746 | -0.0011589 | -0.0012117 | 0.0008957 | 26760.2
3570 | 0.992 | 47000 | 0.0101 | -0.0019 | -0.00173 | -3 | -0.434 | 2.94 | 4.53 | 3.1 | 26800 | 26800 | -2.57 | 0.00335 | -0.00127 | -0.00116 | -0.00121 | 0.000925 | 0.0663 | 0.0033311 | -0.0012746 | -0.0011589 | -0.0012117 | 0.0009027 | 26760.2
3570 | 0.992 | 47100 | 0.0101 | -0.00191 | -0.00174 | -2.7 | -0.403 | 2.94 | 4.52 | 3.1 | 26800 | 26800 | -2.3 | 0.00335 | -0.00127 | -0.00116 | -0.00122 | 0.000913 | 0.0662 | 0.0033311 | -0.0012746 | -0.0011589 | -0.0012217 | 0.0008907 | 26760.2
3570 | 0.993 | 47100 | 0.0101 | -0.00191 | -0.00174 | -2.22 | -0.239 | 2.94 | 4.52 | 3.1 | 26800 | 26800 | -1.98 | 0.00335 | -0.00127 | -0.00116 | -0.00122 | 0.000915 | 0.0663 | 0.0033311 | -0.0012746 | -0.0011589 | -0.0012217 | 0.0008927 | 26760.2
3570 | 0.993 | 47100 | 0.0101 | -0.00191 | -0.00174 | -2.7 | -0.514 | 2.94 | 4.52 | 3.1 | 26800 | 26800 | -2.19 | 0.00335 | -0.00128 | -0.00117 | -0.00122 | 0.000911 | 0.0664 | 0.0033311 | -0.0012846 | -0.0011689 | -0.0012217 | 0.0008887 | 26760.2
3580 | 0.993 | 47200 | 0.0101 | -0.00191 | -0.00175 | -3.1 | 0.0582 | 2.94 | 4.53 | 3.1 | 26800 | 26800 | -3.16 | 0.00335 | -0.00128 | -0.00117 | -0.00122 | 0.000907 | 0.0664 | 0.0033311 | -0.0012846 | -0.0011689 | -0.0012217 | 0.0008847 | 26760.2
3580 | 0.993 | 47200 | 0.0101 | -0.00191 | -0.00175 | -2.68 | -0.257 | 2.94 | 4.53 | 3.1 | 26800 | 26800 | -2.42 | 0.00335 | -0.00128 | -0.00117 | -0.00122 | 0.000904 | 0.0665 | 0.0033311 | -0.0012846 | -0.0011689 | -0.0012217 | 0.0008817 | 26760.2
3580 | 0.994 | 47200 | 0.0101 | -0.00192 | -0.00175 | -2.82 | -0.0104 | 2.94 | 4.53 | 3.1 | 26900 | 26900 | -2.81 | 0.00335 | -0.00128 | -0.00117 | -0.00123 | 0.000902 | 0.0664 | 0.0033311 | -0.0012846 | -0.0011689 | -0.0012317 | 0.0008797 | 26860.2
3580 | 0.994 | 47200 | 0.0101 | -0.00192 | -0.00175 | -2.68 | -0.169 | 2.94 | 4.53 | 3.1 | 26800 | 26800 | -2.51 | 0.00335 | -0.00128 | -0.00117 | -0.00123 | 0.0009 | 0.0662 | 0.0033311 | -0.0012846 | -0.0011689 | -0.0012317 | 0.0008777 | 26760.2
3580 | 0.994 | 47200 | 0.0101 | -0.00192 | -0.00175 | -3.13 | -0.181 | 2.94 | 4.53 | 3.1 | 26800 | 26800 | -2.95 | 0.00335 | -0.00128 | -0.00117 | -0.00123 | 0.000901 | 0.0663 | 0.0033311 | -0.0012846 | -0.0011689 | -0.0012317 | 0.0008787 | 26760.2
3580 | 0.995 | 47200 | 0.0101 | -0.00192 | -0.00175 | -2.89 | -0.0912 | 2.94 | 4.52 | 3.1 | 26900 | 26900 | -2.8 | 0.00336 | -0.00129 | -0.00117 | -0.00123 | 0.0009 | 0.0663 | 0.0033411 | -0.0012946 | -0.0011689 | -0.0012317 | 0.0008777 | 26860.2
3580 | 0.995 | 47200 | 0.0101 | -0.00193 | -0.00175 | -2.79 | -0.0582 | 2.94 | 4.52 | 3.1 | 26900 | 26900 | -2.73 | 0.00336 | -0.00129 | -0.00117 | -0.00123 | 0.000896 | 0.0662 | 0.0033411 | -0.0012946 | -0.0011689 | -0.0012317 | 0.0008737 | 26860.2
3580 | 0.995 | 47200 | 0.0101 | -0.00193 | -0.00175 | -2.65 | -0.134 | 2.94 | 4.53 | 3.1 | 26900 | 26900 | -2.51 | 0.00336 | -0.00129 | -0.00117 | -0.00123 | 0.000899 | 0.0663 | 0.0033411 | -0.0012946 | -0.0011689 | -0.0012317 | 0.0008767 | 26860.2
3580 | 0.995 | 47200 | 0.0101 | -0.00193 | -0.00176 | -2.65 | -0.166 | 2.94 | 4.52 | 3.1 | 26900 | 26900 | -2.49 | 0.00336 | -0.00129 | -0.00118 | -0.00123 | 0.000892 | 0.0662 | 0.0033411 | -0.0012946 | -0.0011789 | -0.0012317 | 0.0008697 | 26860.2
3580 | 0.996 | 47300 | 0.0101 | -0.00194 | -0.00177 | -2.57 | 0.0656 | 2.94 | 4.52 | 3.1 | 26900 | 26900 | -2.63 | 0.00336 | -0.0013 | -0.00118 | -0.00124 | 0.000888 | 0.0664 | 0.0033411 | -0.0013046 | -0.0011789 | -0.0012417 | 0.0008657 | 26860.2
3590 | 0.996 | 47200 | 0.0101 | -0.00193 | -0.00176 | -2.63 | -0.259 | 2.94 | 4.53 | 3.1 | 26900 | 26900 | -2.37 | 0.00336 | -0.00129 | -0.00118 | -0.00124 | 0.000887 | 0.0663 | 0.0033411 | -0.0012946 | -0.0011789 | -0.0012417 | 0.0008647 | 26860.2
3590 | 0.996 | 47300 | 0.0101 | -0.00194 | -0.00176 | -2.78 | -0.206 | 2.94 | 4.52 | 3.1 | 26900 | 26900 | -2.58 | 0.00336 | -0.0013 | -0.00118 | -0.00124 | 0.000889 | 0.0663 | 0.0033411 | -0.0013046 | -0.0011789 | -0.0012417 | 0.0008667 | 26860.2
3590 | 0.997 | 47300 | 0.0101 | -0.00194 | -0.00177 | -2.39 | -0.115 | 2.94 | 4.52 | 3.1 | 26900 | 26900 | -2.28 | 0.00336 | -0.0013 | -0.00118 | -0.00124 | 0.000889 | 0.0663 | 0.0033411 | -0.0013046 | -0.0011789 | -0.0012417 | 0.0008667 | 26860.2
3590 | 0.997 | 47300 | 0.0101 | -0.00194 | -0.00177 | -2.27 | 0.195 | 2.94 | 4.52 | 3.1 | 26900 | 26900 | -2.47 | 0.00337 | -0.0013 | -0.00119 | -0.00124 | 0.000881 | 0.0665 | 0.0033511 | -0.0013046 | -0.0011889 | -0.0012417 | 0.0008587 | 26860.2
3590 | 0.997 | 47300 | 0.0101 | -0.00195 | -0.00178 | -2.41 | 0.171 | 2.94 | 4.52 | 3.1 | 26900 | 26900 | -2.58 | 0.00337 | -0.0013 | -0.00119 | -0.00124 | 0.000879 | 0.0665 | 0.0033511 | -0.0013046 | -0.0011889 | -0.0012417 | 0.0008567 | 26860.2
3590 | 0.997 | 47300 | 0.0101 | -0.00195 | -0.00178 | -2.62 | 0.142 | 2.94 | 4.53 | 3.1 | 26900 | 26900 | -2.76 | 0.00337 | -0.0013 | -0.00119 | -0.00125 | 0.000874 | 0.0664 | 0.0033511 | -0.0013046 | -0.0011889 | -0.0012517 | 0.0008517 | 26860.2
3590 | 0.998 | 47300 | 0.0101 | -0.00195 | -0.00178 | -2.6 | -0.124 | 2.94 | 4.53 | 3.1 | 26900 | 26900 | -2.47 | 0.00337 | -0.0013 | -0.00119 | -0.00125 | 0.000875 | 0.0665 | 0.0033511 | -0.0013046 | -0.0011889 | -0.0012517 | 0.0008527 | 26860.2
3590 | 0.998 | 47400 | 0.0101 | -0.00195 | -0.00178 | -2.55 | -0.305 | 2.94 | 4.52 | 3.1 | 27000 | 27000 | -2.24 | 0.00337 | -0.0013 | -0.00119 | -0.00125 | 0.000877 | 0.0664 | 0.0033511 | -0.0013046 | -0.0011889 | -0.0012517 | 0.0008547 | 26960.2
3590 | 0.998 | 47300 | 0.0101 | -0.00195 | -0.00178 | -1.79 | -0.234 | 2.94 | 4.52 | 3.1 | 26900 | 26900 | -1.56 | 0.00337 | -0.0013 | -0.00119 | -0.00125 | 0.000874 | 0.0664 | 0.0033511 | -0.0013046 | -0.0011889 | -0.0012517 | 0.0008517 | 26860.2
3590 | 0.998 | 47400 | 0.0101 | -0.00195 | -0.00178 | -2.52 | -0.0705 | 2.94 | 4.52 | 3.1 | 27000 | 27000 | -2.45 | 0.00337 | -0.00131 | -0.00119 | -0.00125 | 0.000876 | 0.0665 | 0.0033511 | -0.0013146 | -0.0011889 | -0.0012517 | 0.0008537 | 26960.2
3600 | 0.999 | 47300 | 0.0101 | -0.00195 | -0.00178 | -2.27 | -0.0074 | 2.94 | 4.52 | 3.1 | 26900 | 26900 | -2.26 | 0.00337 | -0.00131 | -0.00119 | -0.00125 | 0.000875 | 0.0664 | 0.0033511 | -0.0013146 | -0.0011889 | -0.0012517 | 0.0008527 | 26860.2
3600 | 0.999 | 47300 | 0.0101 | -0.00196 | -0.00178 | -2.73 | -0.455 | 2.94 | 4.53 | 3.1 | 26900 | 26900 | -2.28 | 0.00337 | -0.00131 | -0.00119 | -0.00125 | 0.000871 | 0.0664 | 0.0033511 | -0.0013146 | -0.0011889 | -0.0012517 | 0.0008487 | 26860.2
3600 | 0.999 | 47400 | 0.0101 | -0.00196 | -0.00178 | -2.72 | -0.0646 | 2.94 | 4.52 | 3.1 | 27000 | 27000 | -2.66 | 0.00337 | -0.00131 | -0.00119 | -0.00125 | 0.000867 | 0.0665 | 0.0033511 | -0.0013146 | -0.0011889 | -0.0012517 | 0.0008447 | 26960.2
3600 | 1 | 47400 | 0.0101 | -0.00196 | -0.00179 | -2.64 | -0.132 | 2.94 | 4.53 | 3.1 | 27000 | 27000 | -2.51 | 0.00338 | -0.00131 | -0.0012 | -0.00125 | 0.00087 | 0.0667 | 0.0033611 | -0.0013146 | -0.0011989 | -0.0012517 | 0.0008477 | 26960.2
3600 | 1 | 47400 | 0.0101 | -0.00197 | -0.00179 | -2.47 | -0.227 | 2.94 | 4.53 | 3.1 | 27000 | 27000 | -2.25 | 0.00338 | -0.00131 | -0.0012 | -0.00126 | 0.000864 | 0.0664 | 0.0033611 | -0.0013146 | -0.0011989 | -0.0012617 | 0.0008417 | 26960.2
3600 | 1 | 47400 | 0.0101 | -0.00197 | -0.0018 | -2.58 | -0.224 | 2.94 | 4.52 | 3.1 | 27000 | 27000 | -2.35 | 0.00338 | -0.00131 | -0.0012 | -0.00126 | 0.000862 | 0.0664 | 0.0033611 | -0.0013146 | -0.0011989 | -0.0012617 | 0.0008397 | 26960.2
3600 | 1 | 47500 | 0.0102 | -0.00197 | -0.0018 | -2.65 | -0.546 | 2.94 | 4.53 | 3.1 | 27000 | 27000 | -2.1 | 0.00338 | -0.00132 | -0.0012 | -0.00126 | 0.000863 | 0.0667 | 0.0033611 | -0.0013246 | -0.0011989 | -0.0012617 | 0.0008407 | 26960.2
3600 | 1 | 47500 | 0.0101 | -0.00198 | -0.0018 | -3.16 | -0.0927 | 2.94 | 4.52 | 3.1 | 27000 | 27000 | -3.07 | 0.00338 | -0.00132 | -0.0012 | -0.00126 | 0.000856 | 0.0666 | 0.0033611 | -0.0013246 | -0.0011989 | -0.0012617 | 0.0008337 | 26960.2
3600 | 1 | 47500 | 0.0102 | -0.00197 | -0.0018 | -2.91 | -0.11 | 2.94 | 4.52 | 3.1 | 27000 | 27000 | -2.8 | 0.00338 | -0.00132 | -0.0012 | -0.00126 | 0.000858 | 0.0666 | 0.0033611 | -0.0013246 | -0.0011989 | -0.0012617 | 0.0008357 | 26960.2
3600 | 1 | 47500 | 0.0102 | -0.00198 | -0.0018 | -2.98 | 0.162 | 2.94 | 4.52 | 3.1 | 27000 | 27000 | -3.14 | 0.00338 | -0.00132 | -0.0012 | -0.00126 | 0.000856 | 0.0665 | 0.0033611 | -0.0013246 | -0.0011989 | -0.0012617 | 0.0008337 | 26960.2
3610 | 1 | 47500 | 0.0102 | -0.00198 | -0.00181 | -2.84 | -0.247 | 2.94 | 4.53 | 3.1 | 27000 | 27000 | -2.59 | 0.00338 | -0.00133 | -0.00121 | -0.00127 | 0.000849 | 0.0667 | 0.0033611 | -0.0013346 | -0.0012089 | -0.0012717 | 0.0008267 | 26960.2
3610 | 1 | 47500 | 0.0102 | -0.00198 | -0.00181 | -2.48 | -0.477 | 2.94 | 4.52 | 3.1 | 27100 | 27100 | -2 | 0.00338 | -0.00132 | -0.00121 | -0.00127 | 0.000849 | 0.0665 | 0.0033611 | -0.0013246 | -0.0012089 | -0.0012717 | 0.0008267 | 27060.2
3610 | 1 | 47500 | 0.0102 | -0.00198 | -0.00181 | -3.42 | -0.344 | 2.94 | 4.52 | 3.1 | 27000 | 27000 | -3.07 | 0.00338 | -0.00133 | -0.00121 | -0.00127 | 0.000847 | 0.0666 | 0.0033611 | -0.0013346 | -0.0012089 | -0.0012717 | 0.0008247 | 26960.2
3610 | 1 | 47600 | 0.0102 | -0.00199 | -0.00181 | -2.48 | -0.445 | 2.94 | 4.53 | 3.1 | 27100 | 27100 | -2.03 | 0.00339 | -0.00133 | -0.00121 | -0.00127 | 0.000847 | 0.0666 | 0.0033711 | -0.0013346 | -0.0012089 | -0.0012717 | 0.0008247 | 27060.2
3610 | 1 | 47600 | 0.0102 | -0.00199 | -0.00181 | -2.68 | -0.107 | 2.94 | 4.52 | 3.1 | 27100 | 27100 | -2.57 | 0.00339 | -0.00133 | -0.00121 | -0.00127 | 0.000844 | 0.0665 | 0.0033711 | -0.0013346 | -0.0012089 | -0.0012717 | 0.0008217 | 27060.2
3610 | 1 | 47600 | 0.0102 | -0.00199 | -0.00182 | -2.27 | -0.0217 | 2.94 | 4.53 | 3.1 | 27100 | 27100 | -2.25 | 0.00339 | -0.00133 | -0.00122 | -0.00127 | 0.000841 | 0.0666 | 0.0033711 | -0.0013346 | -0.0012189 | -0.0012717 | 0.0008187 | 27060.2
3610 | 1 | 47600 | 0.0102 | -0.002 | -0.00182 | -1.96 | -0.513 | 2.94 | 4.53 | 3.1 | 27100 | 27100 | -1.45 | 0.00339 | -0.00133 | -0.00122 | -0.00128 | 0.000838 | 0.0666 | 0.0033711 | -0.0013346 | -0.0012189 | -0.0012817 | 0.0008157 | 27060.2
3610 | 1 | 47600 | 0.0102 | -0.002 | -0.00182 | -2.21 | -0.266 | 2.94 | 4.52 | 3.1 | 27100 | 27100 | -1.94 | 0.00339 | -0.00134 | -0.00122 | -0.00128 | 0.000836 | 0.0666 | 0.0033711 | -0.0013446 | -0.0012189 | -0.0012817 | 0.0008137 | 27060.2
3610 | 1 | 47600 | 0.0102 | -0.002 | -0.00183 | -1.77 | -0.373 | 2.94 | 4.52 | 3.1 | 27100 | 27100 | -1.4 | 0.00339 | -0.00134 | -0.00122 | -0.00128 | 0.000831 | 0.0666 | 0.0033711 | -0.0013446 | -0.0012189 | -0.0012817 | 0.0008087 | 27060.2
3610 | 1 | 47600 | 0.0102 | -0.00201 | -0.00183 | -1.83 | -0.746 | 2.94 | 4.52 | 3.1 | 27100 | 27100 | -1.08 | 0.00339 | -0.00134 | -0.00122 | -0.00128 | 0.000831 | 0.0667 | 0.0033711 | -0.0013446 | -0.0012189 | -0.0012817 | 0.0008087 | 27060.2
3620 | 1 | 47600 | 0.0102 | -0.00201 | -0.00183 | -1.71 | 0.113 | 2.94 | 4.53 | 3.1 | 27100 | 27100 | -1.82 | 0.00339 | -0.00134 | -0.00122 | -0.00128 | 0.000828 | 0.0667 | 0.0033711 | -0.0013446 | -0.0012189 | -0.0012817 | 0.0008057 | 27060.2
3620 | 1 | 47600 | 0.0102 | -0.00201 | -0.00183 | -2.65 | -0.459 | 2.94 | 4.52 | 3.1 | 27100 | 27100 | -2.19 | 0.00339 | -0.00134 | -0.00123 | -0.00128 | 0.000824 | 0.0668 | 0.0033711 | -0.0013446 | -0.0012289 | -0.0012817 | 0.0008017 | 27060.2
3620 | 1 | 47600 | 0.0102 | -0.00201 | -0.00183 | -2.74 | 0.12 | 2.94 | 4.52 | 3.1 | 27100 | 27100 | -2.86 | 0.00339 | -0.00134 | -0.00122 | -0.00128 | 0.000823 | 0.0668 | 0.0033711 | -0.0013446 | -0.0012189 | -0.0012817 | 0.0008007 | 27060.2
3620 | 1.01 | 47700 | 0.0102 | -0.00201 | -0.00183 | -2.59 | 0.19 | 2.94 | 4.53 | 3.1 | 27100 | 27100 | -2.78 | 0.0034 | -0.00135 | -0.00123 | -0.00129 | 0.000826 | 0.0667 | 0.0033811 | -0.0013546 | -0.0012289 | -0.0012917 | 0.0008037 | 27060.2
3620 | 1.01 | 47700 | 0.0102 | -0.00201 | -0.00184 | -2.7 | -0.0631 | 2.94 | 4.52 | 3.1 | 27100 | 27100 | -2.63 | 0.00339 | -0.00135 | -0.00123 | -0.00129 | 0.00082 | 0.0667 | 0.0033711 | -0.0013546 | -0.0012289 | -0.0012917 | 0.0007977 | 27060.2
3620 | 1.01 | 47700 | 0.0102 | -0.00202 | -0.00183 | -2.03 | 0.176 | 2.94 | 4.53 | 3.1 | 27100 | 27100 | -2.2 | 0.0034 | -0.00135 | -0.00123 | -0.00129 | 0.00082 | 0.0667 | 0.0033811 | -0.0013546 | -0.0012289 | -0.0012917 | 0.0007977 | 27060.2
3620 | 1.01 | 47700 | 0.0102 | -0.00202 | -0.00184 | -2.2 | -0.207 | 2.94 | 4.52 | 3.1 | 27100 | 27100 | -2 | 0.0034 | -0.00135 | -0.00123 | -0.00129 | 0.000816 | 0.0669 | 0.0033811 | -0.0013546 | -0.0012289 | -0.0012917 | 0.0007937 | 27060.2
3620 | 1.01 | 47700 | 0.0102 | -0.00202 | -0.00184 | -2.94 | -0.232 | 2.94 | 4.53 | 3.1 | 27100 | 27100 | -2.71 | 0.0034 | -0.00135 | -0.00123 | -0.00129 | 0.000814 | 0.0668 | 0.0033811 | -0.0013546 | -0.0012289 | -0.0012917 | 0.0007917 | 27060.2
3620 | 1.01 | 47700 | 0.0102 | -0.00202 | -0.00184 | -2.37 | -0.274 | 2.94 | 4.52 | 3.1 | 27100 | 27100 | -2.09 | 0.0034 | -0.00135 | -0.00123 | -0.00129 | 0.000813 | 0.0668 | 0.0033811 | -0.0013546 | -0.0012289 | -0.0012917 | 0.0007907 | 27060.2
3620 | 1.01 | 47700 | 0.0102 | -0.00203 | -0.00185 | -2.9 | -0.479 | 2.94 | 4.52 | 3.1 | 27200 | 27200 | -2.42 | 0.0034 | -0.00136 | -0.00124 | -0.0013 | 0.00081 | 0.0669 | 0.0033811 | -0.0013646 | -0.0012389 | -0.0013017 | 0.0007877 | 27160.2
3630 | 1.01 | 47700 | 0.0102 | -0.00203 | -0.00185 | -2.51 | -0.437 | 2.94 | 4.52 | 3.1 | 27200 | 27200 | -2.07 | 0.0034 | -0.00136 | -0.00124 | -0.0013 | 0.000811 | 0.0668 | 0.0033811 | -0.0013646 | -0.0012389 | -0.0013017 | 0.0007887 | 27160.2
3630 | 1.01 | 47800 | 0.0102 | -0.00203 | -0.00185 | -2.4 | -0.62 | 2.94 | 4.53 | 3.1 | 27200 | 27200 | -1.78 | 0.0034 | -0.00136 | -0.00124 | -0.0013 | 0.00081 | 0.0667 | 0.0033811 | -0.0013646 | -0.0012389 | -0.0013017 | 0.0007877 | 27160.2
3630 | 1.01 | 47700 | 0.0102 | -0.00203 | -0.00185 | -2.74 | -0.773 | 2.94 | 4.53 | 3.1 | 27200 | 27200 | -1.97 | 0.0034 | -0.00136 | -0.00124 | -0.0013 | 0.000805 | 0.0668 | 0.0033811 | -0.0013646 | -0.0012389 | -0.0013017 | 0.0007827 | 27160.2
3630 | 1.01 | 47800 | 0.0102 | -0.00204 | -0.00186 | -2.6 | -0.0582 | 2.94 | 4.52 | 3.1 | 27200 | 27200 | -2.54 | 0.0034 | -0.00136 | -0.00124 | -0.0013 | 0.000801 | 0.0669 | 0.0033811 | -0.0013646 | -0.0012389 | -0.0013017 | 0.0007787 | 27160.2
3630 | 1.01 | 47800 | 0.0102 | -0.00204 | -0.00185 | -2.47 | -0.639 | 2.94 | 4.52 | 3.1 | 27200 | 27200 | -1.83 | 0.0034 | -0.00136 | -0.00124 | -0.0013 | 0.0008 | 0.0668 | 0.0033811 | -0.0013646 | -0.0012389 | -0.0013017 | 0.0007777 | 27160.2
3630 | 1.01 | 47900 | 0.0102 | -0.00204 | -0.00186 | -3.02 | -0.465 | 2.94 | 4.53 | 3.1 | 27300 | 27300 | -2.56 | 0.00341 | -0.00137 | -0.00125 | -0.00131 | 0.000796 | 0.0671 | 0.0033911 | -0.0013746 | -0.0012489 | -0.0013117 | 0.0007737 | 27260.2
3630 | 1.01 | 47800 | 0.0102 | -0.00204 | -0.00186 | -2.94 | -0.325 | 2.94 | 4.53 | 3.1 | 27200 | 27200 | -2.61 | 0.00341 | -0.00137 | -0.00124 | -0.00131 | 0.000797 | 0.0669 | 0.0033911 | -0.0013746 | -0.0012389 | -0.0013117 | 0.0007747 | 27160.2
3630 | 1.01 | 47900 | 0.0102 | -0.00205 | -0.00187 | -2.77 | -0.157 | 2.94 | 4.53 | 3.1 | 27300 | 27300 | -2.61 | 0.00341 | -0.00137 | -0.00125 | -0.00131 | 0.000794 | 0.0669 | 0.0033911 | -0.0013746 | -0.0012489 | -0.0013117 | 0.0007717 | 27260.2
3630 | 1.01 | 47900 | 0.0102 | -0.00205 | -0.00187 | -2.77 | -0.214 | 2.94 | 4.52 | 3.1 | 27200 | 27200 | -2.55 | 0.00341 | -0.00137 | -0.00125 | -0.00131 | 0.000791 | 0.0668 | 0.0033911 | -0.0013746 | -0.0012489 | -0.0013117 | 0.0007687 | 27160.2
3630 | 1.01 | 47900 | 0.0102 | -0.00206 | -0.00186 | -2.23 | -0.77 | 2.94 | 4.52 | 3.1 | 27300 | 27300 | -1.46 | 0.00341 | -0.00137 | -0.00125 | -0.00131 | 0.000789 | 0.0668 | 0.0033911 | -0.0013746 | -0.0012489 | -0.0013117 | 0.0007667 | 27260.2
3640 | 1.01 | 47900 | 0.0103 | -0.00205 | -0.00187 | -2.17 | -0.156 | 2.94 | 4.52 | 3.1 | 27300 | 27300 | -2.02 | 0.00341 | -0.00137 | -0.00125 | -0.00131 | 0.000787 | 0.0669 | 0.0033911 | -0.0013746 | -0.0012489 | -0.0013117 | 0.0007647 | 27260.2
3640 | 1.01 | 47900 | 0.0103 | -0.00206 | -0.00188 | -2.96 | -0.43 | 2.94 | 4.52 | 3.1 | 27300 | 27300 | -2.53 | 0.00341 | -0.00138 | -0.00125 | -0.00132 | 0.000782 | 0.0668 | 0.0033911 | -0.0013846 | -0.0012489 | -0.0013217 | 0.0007597 | 27260.2
3640 | 1.01 | 47900 | 0.0103 | -0.00206 | -0.00188 | -2.28 | -0.359 | 2.94 | 4.53 | 3.1 | 27300 | 27300 | -1.92 | 0.00341 | -0.00138 | -0.00125 | -0.00132 | 0.000782 | 0.0669 | 0.0033911 | -0.0013846 | -0.0012489 | -0.0013217 | 0.0007597 | 27260.2
3640 | 1.01 | 47900 | 0.0103 | -0.00207 | -0.00188 | -2.77 | 0.0892 | 2.94 | 4.52 | 3.1 | 27300 | 27300 | -2.86 | 0.00341 | -0.00138 | -0.00126 | -0.00132 | 0.000776 | 0.067 | 0.0033911 | -0.0013846 | -0.0012589 | -0.0013217 | 0.0007537 | 27260.2
3640 | 1.01 | 47900 | 0.0103 | -0.00206 | -0.00188 | -2.74 | -0.106 | 2.94 | 4.53 | 3.1 | 27300 | 27300 | -2.63 | 0.00342 | -0.00138 | -0.00126 | -0.00132 | 0.00078 | 0.0668 | 0.0034011 | -0.0013846 | -0.0012589 | -0.0013217 | 0.0007577 | 27260.2
3640 | 1.01 | 47900 | 0.0103 | -0.00207 | -0.00188 | -1.78 | -0.135 | 2.94 | 4.52 | 3.1 | 27300 | 27300 | -1.64 | 0.00342 | -0.00138 | -0.00126 | -0.00132 | 0.000777 | 0.0668 | 0.0034011 | -0.0013846 | -0.0012589 | -0.0013217 | 0.0007547 | 27260.2
3640 | 1.01 | 47900 | 0.0103 | -0.00207 | -0.00189 | -2.19 | -0.22 | 2.94 | 4.52 | 3.1 | 27300 | 27300 | -1.97 | 0.00342 | -0.00138 | -0.00126 | -0.00132 | 0.000771 | 0.0671 | 0.0034011 | -0.0013846 | -0.0012589 | -0.0013217 | 0.0007487 | 27260.2
3640 | 1.01 | 48000 | 0.0103 | -0.00207 | -0.00189 | -2.55 | 0.000986 | 2.94 | 4.52 | 3.1 | 27300 | 27300 | -2.55 | 0.00342 | -0.00139 | -0.00126 | -0.00132 | 0.00077 | 0.067 | 0.0034011 | -0.0013946 | -0.0012589 | -0.0013217 | 0.0007477 | 27260.2
3640 | 1.01 | 48000 | 0.0103 | -0.00207 | -0.00189 | -2.62 | -0.844 | 2.94 | 4.53 | 3.1 | 27300 | 27300 | -1.77 | 0.00342 | -0.00138 | -0.00126 | -0.00132 | 0.000773 | 0.0669 | 0.0034011 | -0.0013846 | -0.0012589 | -0.0013217 | 0.0007507 | 27260.2
3640 | 1.01 | 48000 | 0.0103 | -0.00208 | -0.00189 | -2.35 | -0.193 | 2.94 | 4.53 | 3.1 | 27300 | 27300 | -2.15 | 0.00342 | -0.00139 | -0.00127 | -0.00133 | 0.000766 | 0.0671 | 0.0034011 | -0.0013946 | -0.0012689 | -0.0013317 | 0.0007437 | 27260.2
3650 | 1.01 | 48000 | 0.0103 | -0.00208 | -0.0019 | -1.65 | -0.51 | 2.94 | 4.53 | 3.1 | 27300 | 27300 | -1.14 | 0.00342 | -0.00139 | -0.00127 | -0.00133 | 0.000765 | 0.0671 | 0.0034011 | -0.0013946 | -0.0012689 | -0.0013317 | 0.0007427 | 27260.2
3650 | 1.01 | 48000 | 0.0103 | -0.00209 | -0.0019 | -2.55 | -0.298 | 2.94 | 4.52 | 3.1 | 27300 | 27300 | -2.25 | 0.00342 | -0.00139 | -0.00127 | -0.00133 | 0.000759 | 0.0671 | 0.0034011 | -0.0013946 | -0.0012689 | -0.0013317 | 0.0007367 | 27260.2
3650 | 1.01 | 47900 | 0.0103 | -0.00208 | -0.0019 | -2.81 | -0.213 | 2.94 | 4.52 | 3.1 | 27300 | 27300 | -2.6 | 0.00342 | -0.00139 | -0.00127 | -0.00133 | 0.000765 | 0.067 | 0.0034011 | -0.0013946 | -0.0012689 | -0.0013317 | 0.0007427 | 27260.2
3650 | 1.01 | 48000 | 0.0103 | -0.00209 | -0.0019 | -2.89 | -0.417 | 2.94 | 4.52 | 3.1 | 27300 | 27300 | -2.47 | 0.00343 | -0.0014 | -0.00127 | -0.00133 | 0.000758 | 0.0671 | 0.0034111 | -0.0014046 | -0.0012689 | -0.0013317 | 0.0007357 | 27260.2
3650 | 1.01 | 48100 | 0.0103 | -0.00209 | -0.00191 | -3.46 | 0.576 | 2.94 | 4.53 | 3.1 | 27400 | 27300 | -4.04 | 0.00342 | -0.0014 | -0.00127 | -0.00134 | 0.000754 | 0.067 | 0.0034011 | -0.0014046 | -0.0012689 | -0.0013417 | 0.0007317 | 27360.2
3650 | 1.01 | 48000 | 0.0103 | -0.00209 | -0.00191 | -2.57 | -0.356 | 2.94 | 4.53 | 3.1 | 27300 | 27300 | -2.21 | 0.00343 | -0.0014 | -0.00127 | -0.00134 | 0.000752 | 0.067 | 0.0034111 | -0.0014046 | -0.0012689 | -0.0013417 | 0.0007297 | 27260.2
3650 | 1.01 | 48100 | 0.0103 | -0.0021 | -0.00191 | -2.02 | -0.254 | 2.94 | 4.53 | 3.1 | 27400 | 27400 | -1.77 | 0.00343 | -0.0014 | -0.00128 | -0.00134 | 0.000753 | 0.0671 | 0.0034111 | -0.0014046 | -0.0012789 | -0.0013417 | 0.0007307 | 27360.2
3650 | 1.01 | 48100 | 0.0103 | -0.0021 | -0.00191 | -2.54 | -0.269 | 2.94 | 4.53 | 3.1 | 27400 | 27400 | -2.27 | 0.00343 | -0.0014 | -0.00128 | -0.00134 | 0.000749 | 0.0671 | 0.0034111 | -0.0014046 | -0.0012789 | -0.0013417 | 0.0007267 | 27360.2
3650 | 1.01 | 48100 | 0.0103 | -0.0021 | -0.00191 | -2.37 | -0.462 | 2.94 | 4.53 | 3.1 | 27400 | 27400 | -1.91 | 0.00343 | -0.00141 | -0.00128 | -0.00134 | 0.000745 | 0.0671 | 0.0034111 | -0.0014146 | -0.0012789 | -0.0013417 | 0.0007227 | 27360.2
3650 | 1.02 | 48100 | 0.0103 | -0.0021 | -0.00191 | -2.36 | -0.306 | 2.94 | 4.52 | 3.1 | 27400 | 27400 | -2.06 | 0.00343 | -0.00141 | -0.00128 | -0.00134 | 0.000741 | 0.067 | 0.0034111 | -0.0014146 | -0.0012789 | -0.0013417 | 0.0007187 | 27360.2
3660 | 1.02 | 48200 | 0.0103 | -0.00211 | -0.00192 | -1.97 | -0.0182 | 2.94 | 4.52 | 3.1 | 27400 | 27400 | -1.95 | 0.00343 | -0.00141 | -0.00129 | -0.00135 | 0.000739 | 0.0671 | 0.0034111 | -0.0014146 | -0.0012889 | -0.0013517 | 0.0007167 | 27360.2
3660 | 1.02 | 48100 | 0.0103 | -0.00211 | -0.00192 | -2.46 | -0.243 | 2.94 | 4.53 | 3.1 | 27400 | 27400 | -2.22 | 0.00343 | -0.00141 | -0.00128 | -0.00135 | 0.00074 | 0.067 | 0.0034111 | -0.0014146 | -0.0012789 | -0.0013517 | 0.0007177 | 27360.2
3660 | 1.02 | 48200 | 0.0103 | -0.00212 | -0.00192 | -2.76 | -0.275 | 2.94 | 4.52 | 3.1 | 27400 | 27400 | -2.48 | 0.00343 | -0.00141 | -0.00129 | -0.00135 | 0.000732 | 0.067 | 0.0034111 | -0.0014146 | -0.0012889 | -0.0013517 | 0.0007097 | 27360.2
3660 | 1.02 | 48200 | 0.0103 | -0.00212 | -0.00193 | -2.97 | -0.388 | 2.94 | 4.53 | 3.1 | 27400 | 27400 | -2.58 | 0.00344 | -0.00142 | -0.00129 | -0.00135 | 0.000732 | 0.0672 | 0.0034211 | -0.0014246 | -0.0012889 | -0.0013517 | 0.0007097 | 27360.2
3660 | 1.02 | 48100 | 0.0103 | -0.00212 | -0.00193 | -1.91 | -0.564 | 2.94 | 4.52 | 3.1 | 27400 | 27400 | -1.35 | 0.00343 | -0.00142 | -0.00129 | -0.00135 | 0.000728 | 0.0671 | 0.0034111 | -0.0014246 | -0.0012889 | -0.0013517 | 0.0007057 | 27360.2
3660 | 1.02 | 48100 | 0.0103 | -0.00212 | -0.00193 | -2.39 | -0.216 | 2.94 | 4.52 | 3.1 | 27400 | 27400 | -2.17 | 0.00344 | -0.00142 | -0.00129 | -0.00135 | 0.000733 | 0.0671 | 0.0034211 | -0.0014246 | -0.0012889 | -0.0013517 | 0.0007107 | 27360.2
3660 | 1.02 | 48200 | 0.0103 | -0.00212 | -0.00193 | -2.54 | -0.315 | 2.94 | 4.53 | 3.1 | 27400 | 27400 | -2.22 | 0.00344 | -0.00142 | -0.00129 | -0.00136 | 0.000725 | 0.0671 | 0.0034211 | -0.0014246 | -0.0012889 | -0.0013617 | 0.0007027 | 27360.2
3660 | 1.02 | 48200 | 0.0103 | -0.00212 | -0.00194 | -2.33 | -0.281 | 2.94 | 4.53 | 3.1 | 27500 | 27400 | -2.05 | 0.00344 | -0.00142 | -0.00129 | -0.00136 | 0.000726 | 0.0672 | 0.0034211 | -0.0014246 | -0.0012889 | -0.0013617 | 0.0007037 | 27460.2
3660 | 1.02 | 48100 | 0.0103 | -0.00213 | -0.00194 | -2.79 | -0.322 | 2.94 | 4.53 | 3.1 | 27400 | 27400 | -2.47 | 0.00344 | -0.00142 | -0.00129 | -0.00136 | 0.000728 | 0.0672 | 0.0034211 | -0.0014246 | -0.0012889 | -0.0013617 | 0.0007057 | 27360.2
3660 | 1.02 | 48200 | 0.0103 | -0.00213 | -0.00194 | -3.01 | -0.538 | 2.94 | 4.52 | 3.1 | 27400 | 27400 | -2.47 | 0.00344 | -0.00143 | -0.00129 | -0.00136 | 0.000719 | 0.0672 | 0.0034211 | -0.0014346 | -0.0012889 | -0.0013617 | 0.0006967 | 27360.2
3670 | 1.02 | 48200 | 0.0103 | -0.00214 | -0.00194 | -2.31 | -0.738 | 2.94 | 4.53 | 3.1 | 27500 | 27500 | -1.57 | 0.00344 | -0.00143 | -0.0013 | -0.00136 | 0.000715 | 0.0672 | 0.0034211 | -0.0014346 | -0.0012989 | -0.0013617 | 0.0006927 | 27460.2
3670 | 1.02 | 48300 | 0.0103 | -0.00214 | -0.00195 | -2.86 | -0.675 | 2.94 | 4.52 | 3.1 | 27500 | 27500 | -2.19 | 0.00344 | -0.00143 | -0.0013 | -0.00137 | 0.000708 | 0.0672 | 0.0034211 | -0.0014346 | -0.0012989 | -0.0013717 | 0.0006857 | 27460.2
3670 | 1.02 | 48300 | 0.0104 | -0.00214 | -0.00195 | -2.6 | -0.599 | 2.94 | 4.53 | 3.1 | 27500 | 27500 | -2 | 0.00345 | -0.00143 | -0.0013 | -0.00137 | 0.000709 | 0.0671 | 0.0034311 | -0.0014346 | -0.0012989 | -0.0013717 | 0.0006867 | 27460.2
3670 | 1.02 | 48300 | 0.0103 | -0.00215 | -0.00195 | -1.82 | -0.527 | 2.94 | 4.53 | 3.1 | 27500 | 27500 | -1.29 | 0.00344 | -0.00144 | -0.00131 | -0.00137 | 0.000702 | 0.0673 | 0.0034211 | -0.0014446 | -0.0013089 | -0.0013717 | 0.0006797 | 27460.2
3670 | 1.02 | 48300 | 0.0103 | -0.00215 | -0.00195 | -2.88 | -0.0715 | 2.94 | 4.53 | 3.1 | 27500 | 27500 | -2.81 | 0.00344 | -0.00144 | -0.00131 | -0.00137 | 0.0007 | 0.0673 | 0.0034211 | -0.0014446 | -0.0013089 | -0.0013717 | 0.0006777 | 27460.2
3670 | 1.02 | 48300 | 0.0104 | -0.00215 | -0.00196 | -2.24 | -0.153 | 2.94 | 4.52 | 3.1 | 27500 | 27500 | -2.09 | 0.00345 | -0.00144 | -0.00131 | -0.00137 | 0.000701 | 0.0673 | 0.0034311 | -0.0014446 | -0.0013089 | -0.0013717 | 0.0006787 | 27460.2
3670 | 1.02 | 48200 | 0.0103 | -0.00215 | -0.00195 | -2.46 | -0.46 | 2.94 | 4.52 | 3.1 | 27400 | 27400 | -2 | 0.00344 | -0.00144 | -0.00131 | -0.00137 | 0.000699 | 0.0672 | 0.0034211 | -0.0014446 | -0.0013089 | -0.0013717 | 0.0006767 | 27360.2
3670 | 1.02 | 48400 | 0.0104 | -0.00216 | -0.00196 | -2.33 | -0.256 | 2.94 | 4.53 | 3.1 | 27500 | 27500 | -2.07 | 0.00345 | -0.00145 | -0.00131 | -0.00138 | 0.000692 | 0.0673 | 0.0034311 | -0.0014546 | -0.0013089 | -0.0013817 | 0.0006697 | 27460.2
3670 | 1.02 | 48300 | 0.0104 | -0.00216 | -0.00196 | -2.98 | -0.488 | 2.94 | 4.53 | 3.1 | 27500 | 27500 | -2.49 | 0.00345 | -0.00144 | -0.00131 | -0.00138 | 0.00069 | 0.0672 | 0.0034311 | -0.0014446 | -0.0013089 | -0.0013817 | 0.0006677 | 27460.2
3670 | 1.02 | 48400 | 0.0104 | -0.00217 | -0.00197 | -2.73 | -0.41 | 2.94 | 4.53 | 3.1 | 27500 | 27500 | -2.32 | 0.00345 | -0.00145 | -0.00132 | -0.00138 | 0.00069 | 0.0673 | 0.0034311 | -0.0014546 | -0.0013189 | -0.0013817 | 0.0006677 | 27460.2
3680 | 1.02 | 48300 | 0.0104 | -0.00217 | -0.00197 | -2.85 | -0.514 | 2.94 | 4.53 | 3.1 | 27500 | 27500 | -2.34 | 0.00345 | -0.00145 | -0.00132 | -0.00138 | 0.000683 | 0.0672 | 0.0034311 | -0.0014546 | -0.0013189 | -0.0013817 | 0.0006607 | 27460.2
3680 | 1.02 | 48400 | 0.0104 | -0.00217 | -0.00197 | -3.09 | -0.49 | 2.94 | 4.53 | 3.1 | 27500 | 27500 | -2.6 | 0.00345 | -0.00145 | -0.00132 | -0.00138 | 0.000683 | 0.0671 | 0.0034311 | -0.0014546 | -0.0013189 | -0.0013817 | 0.0006607 | 27460.2
3680 | 1.02 | 48400 | 0.0104 | -0.00217 | -0.00197 | -3.07 | -0.458 | 2.94 | 4.53 | 3.1 | 27500 | 27500 | -2.61 | 0.00345 | -0.00145 | -0.00132 | -0.00139 | 0.000682 | 0.0672 | 0.0034311 | -0.0014546 | -0.0013189 | -0.0013917 | 0.0006597 | 27460.2
3680 | 1.02 | 48300 | 0.0104 | -0.00217 | -0.00198 | -3.02 | -0.789 | 2.94 | 4.53 | 3.1 | 27500 | 27500 | -2.23 | 0.00345 | -0.00145 | -0.00132 | -0.00139 | 0.000675 | 0.0672 | 0.0034311 | -0.0014546 | -0.0013189 | -0.0013917 | 0.0006527 | 27460.2
3680 | 1.02 | 48400 | 0.0104 | -0.00218 | -0.00198 | -3.2 | -0.583 | 2.94 | 4.52 | 3.1 | 27600 | 27600 | -2.61 | 0.00346 | -0.00146 | -0.00132 | -0.00139 | 0.00068 | 0.0672 | 0.0034411 | -0.0014646 | -0.0013189 | -0.0013917 | 0.0006577 | 27560.2
3680 | 1.02 | 48400 | 0.0104 | -0.00218 | -0.00198 | -2.81 | -0.784 | 2.94 | 4.52 | 3.1 | 27600 | 27600 | -2.03 | 0.00346 | -0.00146 | -0.00133 | -0.00139 | 0.000671 | 0.0673 | 0.0034411 | -0.0014646 | -0.0013289 | -0.0013917 | 0.0006487 | 27560.2
3680 | 1.02 | 48500 | 0.0104 | -0.00218 | -0.00198 | -2.73 | -0.497 | 2.94 | 4.53 | 3.1 | 27600 | 27600 | -2.24 | 0.00346 | -0.00146 | -0.00133 | -0.00139 | 0.000674 | 0.0672 | 0.0034411 | -0.0014646 | -0.0013289 | -0.0013917 | 0.0006517 | 27560.2
3680 | 1.02 | 48300 | 0.0104 | -0.00218 | -0.00199 | -2.58 | 0.0163 | 2.94 | 4.53 | 3.1 | 27500 | 27500 | -2.59 | 0.00346 | -0.00146 | -0.00133 | -0.00139 | 0.000668 | 0.0673 | 0.0034411 | -0.0014646 | -0.0013289 | -0.0013917 | 0.0006457 | 27460.2
3680 | 1.02 | 48500 | 0.0104 | -0.00219 | -0.00199 | -2.94 | -0.228 | 2.94 | 4.53 | 3.1 | 27600 | 27600 | -2.71 | 0.00346 | -0.00146 | -0.00133 | -0.0014 | 0.000668 | 0.0673 | 0.0034411 | -0.0014646 | -0.0013289 | -0.0014017 | 0.0006457 | 27560.2
3680 | 1.02 | 48400 | 0.0104 | -0.00219 | -0.00199 | -2.72 | -0.186 | 2.94 | 4.53 | 3.1 | 27600 | 27600 | -2.54 | 0.00346 | -0.00147 | -0.00133 | -0.0014 | 0.000663 | 0.0672 | 0.0034411 | -0.0014746 | -0.0013289 | -0.0014017 | 0.0006407 | 27560.2
3690 | 1.02 | 48400 | 0.0104 | -0.00219 | -0.00199 | -2.76 | -0.292 | 2.94 | 4.53 | 3.1 | 27500 | 27500 | -2.47 | 0.00346 | -0.00147 | -0.00133 | -0.0014 | 0.00066 | 0.0674 | 0.0034411 | -0.0014746 | -0.0013289 | -0.0014017 | 0.0006377 | 27460.2
3690 | 1.02 | 48500 | 0.0104 | -0.0022 | -0.002 | -2.74 | -0.196 | 2.94 | 4.52 | 3.1 | 27600 | 27600 | -2.55 | 0.00346 | -0.00147 | -0.00133 | -0.0014 | 0.000658 | 0.0672 | 0.0034411 | -0.0014746 | -0.0013289 | -0.0014017 | 0.0006357 | 27560.2
3690 | 1.02 | 48500 | 0.0104 | -0.0022 | -0.002 | -1.89 | -0.399 | 2.94 | 4.53 | 3.1 | 27600 | 27600 | -1.5 | 0.00346 | -0.00147 | -0.00134 | -0.0014 | 0.000657 | 0.0673 | 0.0034411 | -0.0014746 | -0.0013389 | -0.0014017 | 0.0006347 | 27560.2
3690 | 1.02 | 48500 | 0.0104 | -0.00221 | -0.002 | -2.8 | -0.397 | 2.94 | 4.52 | 3.1 | 27600 | 27600 | -2.41 | 0.00346 | -0.00148 | -0.00134 | -0.00141 | 0.000647 | 0.0673 | 0.0034411 | -0.0014846 | -0.0013389 | -0.0014117 | 0.0006247 | 27560.2
3690 | 1.02 | 48500 | 0.0104 | -0.00221 | -0.002 | -2.7 | -0.192 | 2.94 | 4.52 | 3.1 | 27600 | 27600 | -2.51 | 0.00347 | -0.00148 | -0.00134 | -0.00141 | 0.000649 | 0.0673 | 0.0034511 | -0.0014846 | -0.0013389 | -0.0014117 | 0.0006267 | 27560.2
3690 | 1.03 | 48500 | 0.0104 | -0.00221 | -0.00201 | -3.05 | 0.134 | 2.94 | 4.53 | 3.1 | 27600 | 27600 | -3.19 | 0.00347 | -0.00148 | -0.00134 | -0.00141 | 0.000645 | 0.0673 | 0.0034511 | -0.0014846 | -0.0013389 | -0.0014117 | 0.0006227 | 27560.2
3690 | 1.03 | 48500 | 0.0104 | -0.00221 | -0.00201 | -3.39 | 0.157 | 2.94 | 4.52 | 3.1 | 27600 | 27600 | -3.54 | 0.00347 | -0.00148 | -0.00134 | -0.00141 | 0.000644 | 0.0673 | 0.0034511 | -0.0014846 | -0.0013389 | -0.0014117 | 0.0006217 | 27560.2
3690 | 1.03 | 48500 | 0.0104 | -0.00221 | -0.00201 | -3.04 | -0.167 | 2.94 | 4.53 | 3.1 | 27600 | 27600 | -2.87 | 0.00347 | -0.00148 | -0.00134 | -0.00141 | 0.000643 | 0.0673 | 0.0034511 | -0.0014846 | -0.0013389 | -0.0014117 | 0.0006207 | 27560.2
3690 | 1.03 | 48500 | 0.0104 | -0.00222 | -0.00201 | -2.52 | -0.126 | 2.94 | 4.53 | 3.1 | 27600 | 27600 | -2.39 | 0.00347 | -0.00148 | -0.00135 | -0.00141 | 0.000642 | 0.0673 | 0.0034511 | -0.0014846 | -0.0013489 | -0.0014117 | 0.0006197 | 27560.2
3690 | 1.03 | 48500 | 0.0104 | -0.00222 | -0.00201 | -2.44 | -0.371 | 2.94 | 4.52 | 3.1 | 27600 | 27600 | -2.07 | 0.00347 | -0.00149 | -0.00135 | -0.00142 | 0.000638 | 0.0672 | 0.0034511 | -0.0014946 | -0.0013489 | -0.0014217 | 0.0006157 | 27560.2
3700 | 1.03 | 48400 | 0.0104 | -0.00222 | -0.00202 | -2.3 | -0.341 | 2.94 | 4.52 | 3.1 | 27600 | 27600 | -1.96 | 0.00348 | -0.00148 | -0.00135 | -0.00142 | 0.000643 | 0.0674 | 0.0034611 | -0.0014846 | -0.0013489 | -0.0014217 | 0.0006207 | 27560.2
3700 | 1.03 | 48600 | 0.0104 | -0.00223 | -0.00202 | -2.78 | 0.000493 | 2.94 | 4.53 | 3.1 | 27700 | 27700 | -2.78 | 0.00347 | -0.00149 | -0.00135 | -0.00142 | 0.000632 | 0.0675 | 0.0034511 | -0.0014946 | -0.0013489 | -0.0014217 | 0.0006097 | 27660.2
3700 | 1.03 | 48600 | 0.0104 | -0.00223 | -0.00202 | -2.63 | -0.106 | 2.94 | 4.53 | 3.1 | 27600 | 27600 | -2.53 | 0.00347 | -0.00149 | -0.00135 | -0.00142 | 0.000629 | 0.0674 | 0.0034511 | -0.0014946 | -0.0013489 | -0.0014217 | 0.0006067 | 27560.2
3700 | 1.03 | 48600 | 0.0104 | -0.00224 | -0.00203 | -2.43 | -0.0557 | 2.94 | 4.52 | 3.1 | 27700 | 27700 | -2.38 | 0.00347 | -0.0015 | -0.00135 | -0.00143 | 0.000624 | 0.0675 | 0.0034511 | -0.0015046 | -0.0013489 | -0.0014317 | 0.0006017 | 27660.2
3700 | 1.03 | 48600 | 0.0104 | -0.00223 | -0.00203 | -2.15 | -0.262 | 2.94 | 4.52 | 3.1 | 27700 | 27700 | -1.89 | 0.00347 | -0.00149 | -0.00135 | -0.00142 | 0.000629 | 0.0674 | 0.0034511 | -0.0014946 | -0.0013489 | -0.0014217 | 0.0006067 | 27660.2
3700 | 1.03 | 48600 | 0.0104 | -0.00224 | -0.00203 | -3.14 | -0.552 | 2.94 | 4.52 | 3.1 | 27700 | 27700 | -2.59 | 0.00348 | -0.0015 | -0.00136 | -0.00143 | 0.000623 | 0.0674 | 0.0034611 | -0.0015046 | -0.0013589 | -0.0014317 | 0.0006007 | 27660.2
3700 | 1.03 | 48600 | 0.0104 | -0.00224 | -0.00203 | -2.68 | -0.519 | 2.94 | 4.52 | 3.1 | 27700 | 27700 | -2.16 | 0.00348 | -0.0015 | -0.00136 | -0.00143 | 0.000624 | 0.0676 | 0.0034611 | -0.0015046 | -0.0013589 | -0.0014317 | 0.0006017 | 27660.2
3700 | 1.03 | 48600 | 0.0104 | -0.00224 | -0.00203 | -2.52 | -0.434 | 2.94 | 4.52 | 3.1 | 27700 | 27700 | -2.09 | 0.00348 | -0.0015 | -0.00136 | -0.00143 | 0.000618 | 0.0675 | 0.0034611 | -0.0015046 | -0.0013589 | -0.0014317 | 0.0005957 | 27660.2
3700 | 1.03 | 48700 | 0.0105 | -0.00225 | -0.00204 | -2.99 | -0.0887 | 2.94 | 4.52 | 3.1 | 27700 | 27700 | -2.9 | 0.00348 | -0.0015 | -0.00136 | -0.00143 | 0.000615 | 0.0674 | 0.0034611 | -0.0015046 | -0.0013589 | -0.0014317 | 0.0005927 | 27660.2
3700 | 1.03 | 48600 | 0.0105 | -0.00225 | -0.00204 | -2.74 | -0.191 | 2.94 | 4.53 | 3.1 | 27600 | 27600 | -2.55 | 0.00348 | -0.0015 | -0.00136 | -0.00143 | 0.000611 | 0.0674 | 0.0034611 | -0.0015046 | -0.0013589 | -0.0014317 | 0.0005887 | 27560.2
3710 | 1.03 | 48600 | 0.0105 | -0.00225 | -0.00204 | -3.15 | -0.481 | 2.94 | 4.53 | 3.1 | 27700 | 27700 | -2.67 | 0.00348 | -0.00151 | -0.00137 | -0.00144 | 0.000609 | 0.0675 | 0.0034611 | -0.0015146 | -0.0013689 | -0.0014417 | 0.0005867 | 27660.2
3710 | 1.03 | 48700 | 0.0105 | -0.00225 | -0.00204 | -2.43 | -0.419 | 2.94 | 4.52 | 3.1 | 27700 | 27700 | -2.01 | 0.00348 | -0.00151 | -0.00137 | -0.00144 | 0.000609 | 0.0673 | 0.0034611 | -0.0015146 | -0.0013689 | -0.0014417 | 0.0005867 | 27660.2
3710 | 1.03 | 48600 | 0.0105 | -0.00225 | -0.00204 | -2.47 | -0.367 | 2.94 | 4.52 | 3.1 | 27700 | 27700 | -2.11 | 0.00348 | -0.00151 | -0.00137 | -0.00144 | 0.000607 | 0.0675 | 0.0034611 | -0.0015146 | -0.0013689 | -0.0014417 | 0.0005847 | 27660.2
3710 | 1.03 | 48700 | 0.0105 | -0.00226 | -0.00205 | -2.4 | -0.436 | 2.94 | 4.52 | 3.1 | 27700 | 27700 | -1.96 | 0.00348 | -0.00151 | -0.00137 | -0.00144 | 0.0006 | 0.0674 | 0.0034611 | -0.0015146 | -0.0013689 | -0.0014417 | 0.0005777 | 27660.2
3710 | 1.03 | 48700 | 0.0105 | -0.00226 | -0.00205 | -2.9 | 0.321 | 2.94 | 4.53 | 3.1 | 27700 | 27700 | -3.22 | 0.00348 | -0.00151 | -0.00137 | -0.00144 | 0.000596 | 0.0675 | 0.0034611 | -0.0015146 | -0.0013689 | -0.0014417 | 0.0005737 | 27660.2
3710 | 1.03 | 48700 | 0.0105 | -0.00227 | -0.00205 | -3.09 | -0.118 | 2.94 | 4.52 | 3.1 | 27700 | 27700 | -2.97 | 0.00349 | -0.00152 | -0.00137 | -0.00144 | 0.000598 | 0.0676 | 0.0034711 | -0.0015246 | -0.0013689 | -0.0014417 | 0.0005757 | 27660.2
3710 | 1.03 | 48700 | 0.0105 | -0.00227 | -0.00206 | -2.45 | -0.107 | 2.94 | 4.53 | 3.1 | 27700 | 27700 | -2.34 | 0.00349 | -0.00152 | -0.00138 | -0.00145 | 0.00059 | 0.0675 | 0.0034711 | -0.0015246 | -0.0013789 | -0.0014517 | 0.0005677 | 27660.2
3710 | 1.03 | 48800 | 0.0105 | -0.00228 | -0.00206 | -2.65 | -0.127 | 2.94 | 4.53 | 3.1 | 27800 | 27800 | -2.52 | 0.00349 | -0.00152 | -0.00138 | -0.00145 | 0.000588 | 0.0674 | 0.0034711 | -0.0015246 | -0.0013789 | -0.0014517 | 0.0005657 | 27760.2
3710 | 1.03 | 48700 | 0.0105 | -0.00227 | -0.00206 | -2.5 | -0.516 | 2.94 | 4.52 | 3.1 | 27700 | 27700 | -1.98 | 0.00349 | -0.00152 | -0.00138 | -0.00145 | 0.000587 | 0.0675 | 0.0034711 | -0.0015246 | -0.0013789 | -0.0014517 | 0.0005647 | 27660.2
3710 | 1.03 | 48800 | 0.0105 | -0.00228 | -0.00207 | -2.16 | 0.0794 | 2.94 | 4.52 | 3.1 | 27800 | 27800 | -2.24 | 0.00349 | -0.00152 | -0.00138 | -0.00145 | 0.000585 | 0.0674 | 0.0034711 | -0.0015246 | -0.0013789 | -0.0014517 | 0.0005627 | 27760.2
3720 | 1.03 | 48800 | 0.0105 | -0.00228 | -0.00207 | -2.62 | -0.137 | 2.94 | 4.53 | 3.1 | 27800 | 27800 | -2.49 | 0.00349 | -0.00153 | -0.00138 | -0.00146 | 0.00058 | 0.0676 | 0.0034711 | -0.0015346 | -0.0013789 | -0.0014617 | 0.0005577 | 27760.2
3720 | 1.03 | 48800 | 0.0105 | -0.00229 | -0.00207 | -2.6 | 0.0069 | 2.94 | 4.53 | 3.1 | 27800 | 27800 | -2.6 | 0.00349 | -0.00153 | -0.00139 | -0.00146 | 0.000577 | 0.0676 | 0.0034711 | -0.0015346 | -0.0013889 | -0.0014617 | 0.0005547 | 27760.2
3720 | 1.03 | 48800 | 0.0105 | -0.00229 | -0.00208 | -2.56 | -0.275 | 2.94 | 4.52 | 3.1 | 27800 | 27800 | -2.28 | 0.00349 | -0.00153 | -0.00139 | -0.00146 | 0.000575 | 0.0675 | 0.0034711 | -0.0015346 | -0.0013889 | -0.0014617 | 0.0005527 | 27760.2
3720 | 1.03 | 48800 | 0.0105 | -0.00229 | -0.00207 | -2.62 | -0.231 | 2.94 | 4.52 | 3.1 | 27800 | 27800 | -2.39 | 0.00349 | -0.00153 | -0.00139 | -0.00146 | 0.000574 | 0.0675 | 0.0034711 | -0.0015346 | -0.0013889 | -0.0014617 | 0.0005517 | 27760.2
3720 | 1.03 | 48800 | 0.0105 | -0.0023 | -0.00208 | -2.32 | -0.189 | 2.94 | 4.53 | 3.1 | 27800 | 27800 | -2.13 | 0.00349 | -0.00154 | -0.00139 | -0.00146 | 0.000566 | 0.0675 | 0.0034711 | -0.0015446 | -0.0013889 | -0.0014617 | 0.0005437 | 27760.2
3720 | 1.03 | 48800 | 0.0105 | -0.00229 | -0.00209 | -2.48 | -0.42 | 2.94 | 4.53 | 3.1 | 27800 | 27800 | -2.06 | 0.00349 | -0.00153 | -0.00139 | -0.00146 | 0.000564 | 0.0675 | 0.0034711 | -0.0015346 | -0.0013889 | -0.0014617 | 0.0005417 | 27760.2
3720 | 1.03 | 48900 | 0.0105 | -0.0023 | -0.00209 | -2.17 | -0.484 | 2.94 | 4.53 | 3.1 | 27800 | 27800 | -1.68 | 0.0035 | -0.00154 | -0.0014 | -0.00147 | 0.000565 | 0.0675 | 0.0034811 | -0.0015446 | -0.0013989 | -0.0014717 | 0.0005427 | 27760.2
3720 | 1.03 | 48900 | 0.0105 | -0.0023 | -0.00209 | -2.32 | 0.0843 | 2.94 | 4.53 | 3.1 | 27800 | 27800 | -2.41 | 0.0035 | -0.00154 | -0.0014 | -0.00147 | 0.000561 | 0.0676 | 0.0034811 | -0.0015446 | -0.0013989 | -0.0014717 | 0.0005387 | 27760.2
3720 | 1.03 | 48900 | 0.0105 | -0.00231 | -0.00209 | -2.68 | 0.131 | 2.94 | 4.53 | 3.1 | 27800 | 27800 | -2.81 | 0.0035 | -0.00154 | -0.0014 | -0.00147 | 0.000564 | 0.0676 | 0.0034811 | -0.0015446 | -0.0013989 | -0.0014717 | 0.0005417 | 27760.2
3720 | 1.03 | 48800 | 0.0105 | -0.00231 | -0.00209 | -1.93 | -0.2 | 2.94 | 4.53 | 3.1 | 27800 | 27800 | -1.73 | 0.0035 | -0.00154 | -0.0014 | -0.00147 | 0.000555 | 0.0676 | 0.0034811 | -0.0015446 | -0.0013989 | -0.0014717 | 0.0005327 | 27760.2
3730 | 1.03 | 48900 | 0.0105 | -0.00232 | -0.0021 | -2.65 | -0.173 | 2.94 | 4.53 | 3.1 | 27800 | 27800 | -2.48 | 0.0035 | -0.00155 | -0.0014 | -0.00148 | 0.000548 | 0.0676 | 0.0034811 | -0.0015546 | -0.0013989 | -0.0014817 | 0.0005257 | 27760.2
3730 | 1.04 | 48900 | 0.0105 | -0.00232 | -0.0021 | -2.59 | -0.262 | 2.94 | 4.53 | 3.1 | 27800 | 27800 | -2.33 | 0.0035 | -0.00155 | -0.0014 | -0.00148 | 0.000547 | 0.0675 | 0.0034811 | -0.0015546 | -0.0013989 | -0.0014817 | 0.0005247 | 27760.2
3730 | 1.04 | 48900 | 0.0105 | -0.00232 | -0.0021 | -2.22 | -0.119 | 2.94 | 4.53 | 3.1 | 27900 | 27900 | -2.1 | 0.0035 | -0.00155 | -0.00141 | -0.00148 | 0.000547 | 0.0677 | 0.0034811 | -0.0015546 | -0.0014089 | -0.0014817 | 0.0005247 | 27860.2
3730 | 1.04 | 48900 | 0.0105 | -0.00232 | -0.00211 | -2.07 | -0.437 | 2.94 | 4.53 | 3.1 | 27900 | 27800 | -1.64 | 0.0035 | -0.00155 | -0.00141 | -0.00148 | 0.000543 | 0.0677 | 0.0034811 | -0.0015546 | -0.0014089 | -0.0014817 | 0.0005207 | 27860.2
3730 | 1.04 | 49000 | 0.0105 | -0.00233 | -0.00211 | -1.81 | -0.143 | 2.94 | 4.53 | 3.1 | 27900 | 27900 | -1.67 | 0.0035 | -0.00156 | -0.00141 | -0.00148 | 0.00054 | 0.0677 | 0.0034811 | -0.0015646 | -0.0014089 | -0.0014817 | 0.0005177 | 27860.2
3730 | 1.04 | 49000 | 0.0105 | -0.00233 | -0.00211 | -2.37 | -0.317 | 2.94 | 4.53 | 3.1 | 27900 | 27900 | -2.05 | 0.00351 | -0.00156 | -0.00141 | -0.00149 | 0.000537 | 0.0678 | 0.0034911 | -0.0015646 | -0.0014089 | -0.0014917 | 0.0005147 | 27860.2
3730 | 1.04 | 48900 | 0.0105 | -0.00233 | -0.00211 | -2.43 | 0.038 | 2.94 | 4.53 | 3.1 | 27900 | 27900 | -2.47 | 0.00351 | -0.00156 | -0.00141 | -0.00149 | 0.000535 | 0.0676 | 0.0034911 | -0.0015646 | -0.0014089 | -0.0014917 | 0.0005127 | 27860.2
3730 | 1.04 | 49000 | 0.0105 | -0.00234 | -0.00212 | -2.72 | -0.0468 | 2.94 | 4.53 | 3.1 | 27900 | 27900 | -2.67 | 0.00351 | -0.00156 | -0.00142 | -0.00149 | 0.00053 | 0.0677 | 0.0034911 | -0.0015646 | -0.0014189 | -0.0014917 | 0.0005077 | 27860.2
3730 | 1.04 | 49000 | 0.0105 | -0.00234 | -0.00212 | -2.15 | -0.433 | 2.94 | 4.53 | 3.1 | 27900 | 27900 | -1.72 | 0.00351 | -0.00156 | -0.00142 | -0.00149 | 0.000528 | 0.0677 | 0.0034911 | -0.0015646 | -0.0014189 | -0.0014917 | 0.0005057 | 27860.2
3730 | 1.04 | 49000 | 0.0105 | -0.00234 | -0.00212 | -2.03 | 0.0853 | 2.94 | 4.53 | 3.1 | 27900 | 27900 | -2.11 | 0.00351 | -0.00157 | -0.00142 | -0.00149 | 0.000527 | 0.0677 | 0.0034911 | -0.0015746 | -0.0014189 | -0.0014917 | 0.0005047 | 27860.2
3740 | 1.04 | 49000 | 0.0105 | -0.00234 | -0.00213 | -2.41 | -0.171 | 2.94 | 4.53 | 3.1 | 27900 | 27900 | -2.24 | 0.00351 | -0.00157 | -0.00142 | -0.00149 | 0.000521 | 0.0678 | 0.0034911 | -0.0015746 | -0.0014189 | -0.0014917 | 0.0004987 | 27860.2
3740 | 1.04 | 49000 | 0.0106 | -0.00235 | -0.00213 | -2.58 | 0.274 | 2.94 | 4.52 | 3.1 | 27900 | 27900 | -2.86 | 0.00351 | -0.00157 | -0.00142 | -0.0015 | 0.000518 | 0.0678 | 0.0034911 | -0.0015746 | -0.0014189 | -0.0015017 | 0.0004957 | 27860.2
3740 | 1.04 | 49000 | 0.0106 | -0.00235 | -0.00213 | -2.07 | 0.18 | 2.94 | 4.53 | 3.1 | 27900 | 27900 | -2.25 | 0.00351 | -0.00157 | -0.00143 | -0.0015 | 0.000511 | 0.0678 | 0.0034911 | -0.0015746 | -0.0014289 | -0.0015017 | 0.0004887 | 27860.2
3740 | 1.04 | 49100 | 0.0106 | -0.00236 | -0.00214 | -1.98 | 0.294 | 2.94 | 4.52 | 3.1 | 27900 | 27900 | -2.28 | 0.00351 | -0.00158 | -0.00143 | -0.0015 | 0.00051 | 0.0677 | 0.0034911 | -0.0015846 | -0.0014289 | -0.0015017 | 0.0004877 | 27860.2
3740 | 1.04 | 49000 | 0.0106 | -0.00236 | -0.00214 | -2.24 | 0.19 | 2.94 | 4.53 | 3.1 | 27900 | 27900 | -2.43 | 0.00351 | -0.00158 | -0.00143 | -0.0015 | 0.000506 | 0.0677 | 0.0034911 | -0.0015846 | -0.0014289 | -0.0015017 | 0.0004837 | 27860.2
3740 | 1.04 | 49000 | 0.0106 | -0.00236 | -0.00214 | -1.95 | -0.0449 | 2.94 | 4.52 | 3.1 | 27900 | 27900 | -1.9 | 0.00351 | -0.00158 | -0.00143 | -0.00151 | 0.000503 | 0.0676 | 0.0034911 | -0.0015846 | -0.0014289 | -0.0015117 | 0.0004807 | 27860.2
3740 | 1.04 | 49100 | 0.0106 | -0.00237 | -0.00214 | -2.31 | -0.0251 | 2.94 | 4.53 | 3.1 | 27900 | 27900 | -2.29 | 0.00352 | -0.00158 | -0.00143 | -0.00151 | 0.000501 | 0.0676 | 0.0035011 | -0.0015846 | -0.0014289 | -0.0015117 | 0.0004787 | 27860.2
3740 | 1.04 | 49100 | 0.0106 | -0.00237 | -0.00215 | -2.03 | -0.162 | 2.94 | 4.53 | 3.1 | 27900 | 27900 | -1.86 | 0.00352 | -0.00158 | -0.00143 | -0.00151 | 0.0005 | 0.0677 | 0.0035011 | -0.0015846 | -0.0014289 | -0.0015117 | 0.0004777 | 27860.2
3740 | 1.04 | 49000 | 0.0106 | -0.00237 | -0.00215 | -2.13 | -0.161 | 2.94 | 4.53 | 3.1 | 27900 | 27900 | -1.97 | 0.00352 | -0.00159 | -0.00144 | -0.00151 | 0.000494 | 0.0678 | 0.0035011 | -0.0015946 | -0.0014389 | -0.0015117 | 0.0004717 | 27860.2
3740 | 1.04 | 49000 | 0.0106 | -0.00237 | -0.00215 | -2.22 | 0.067 | 2.94 | 4.53 | 3.1 | 27900 | 27900 | -2.28 | 0.00352 | -0.00159 | -0.00144 | -0.00151 | 0.000496 | 0.0677 | 0.0035011 | -0.0015946 | -0.0014389 | -0.0015117 | 0.0004737 | 27860.2
3750 | 1.04 | 49000 | 0.0106 | -0.00238 | -0.00215 | -2.57 | -0.212 | 2.94 | 4.52 | 3.1 | 27900 | 27900 | -2.36 | 0.00352 | -0.00159 | -0.00144 | -0.00152 | 0.000487 | 0.0676 | 0.0035011 | -0.0015946 | -0.0014389 | -0.0015217 | 0.0004647 | 27860.2
3750 | 1.04 | 49000 | 0.0106 | -0.00238 | -0.00215 | -2.17 | -0.321 | 2.94 | 4.52 | 3.1 | 27900 | 27900 | -1.85 | 0.00352 | -0.00159 | -0.00144 | -0.00152 | 0.000487 | 0.0676 | 0.0035011 | -0.0015946 | -0.0014389 | -0.0015217 | 0.0004647 | 27860.2
3750 | 1.04 | 49000 | 0.0106 | -0.00238 | -0.00216 | -1.77 | -0.366 | 2.94 | 4.52 | 3.1 | 27900 | 27900 | -1.4 | 0.00352 | -0.00159 | -0.00144 | -0.00152 | 0.000485 | 0.0676 | 0.0035011 | -0.0015946 | -0.0014389 | -0.0015217 | 0.0004627 | 27860.2
3750 | 1.04 | 49100 | 0.0106 | -0.00239 | -0.00216 | -1.7 | -0.269 | 2.94 | 4.53 | 3.1 | 28000 | 28000 | -1.43 | 0.00352 | -0.0016 | -0.00144 | -0.00152 | 0.00048 | 0.0677 | 0.0035011 | -0.0016046 | -0.0014389 | -0.0015217 | 0.0004577 | 27960.2
3750 | 1.04 | 49100 | 0.0106 | -0.00239 | -0.00217 | -1.83 | 0.0291 | 2.94 | 4.52 | 3.1 | 27900 | 27900 | -1.86 | 0.00352 | -0.0016 | -0.00145 | -0.00152 | 0.000476 | 0.0678 | 0.0035011 | -0.0016046 | -0.0014489 | -0.0015217 | 0.0004537 | 27860.2
3750 | 1.04 | 49100 | 0.0106 | -0.0024 | -0.00217 | -2.91 | -0.333 | 2.94 | 4.52 | 3.1 | 28000 | 28000 | -2.57 | 0.00353 | -0.0016 | -0.00145 | -0.00153 | 0.000473 | 0.0678 | 0.0035111 | -0.0016046 | -0.0014489 | -0.0015317 | 0.0004507 | 27960.2
3750 | 1.04 | 49200 | 0.0106 | -0.0024 | -0.00217 | -2.3 | -0.0823 | 2.94 | 4.52 | 3.1 | 28000 | 28000 | -2.22 | 0.00352 | -0.0016 | -0.00145 | -0.00153 | 0.000471 | 0.0678 | 0.0035011 | -0.0016046 | -0.0014489 | -0.0015317 | 0.0004487 | 27960.2
3750 | 1.04 | 49100 | 0.0106 | -0.0024 | -0.00217 | -2.89 | 0.0828 | 2.94 | 4.52 | 3.1 | 28000 | 28000 | -2.98 | 0.00353 | -0.00161 | -0.00145 | -0.00153 | 0.000469 | 0.0678 | 0.0035111 | -0.0016146 | -0.0014489 | -0.0015317 | 0.0004467 | 27960.2
3750 | 1.04 | 49200 | 0.0106 | -0.00241 | -0.00218 | -2.06 | -0.187 | 2.94 | 4.52 | 3.1 | 28000 | 28000 | -1.88 | 0.00353 | -0.00161 | -0.00146 | -0.00153 | 0.000462 | 0.0678 | 0.0035111 | -0.0016146 | -0.0014589 | -0.0015317 | 0.0004397 | 27960.2
3750 | 1.04 | 49200 | 0.0106 | -0.00241 | -0.00218 | -2.1 | -0.359 | 2.94 | 4.52 | 3.1 | 28000 | 28000 | -1.74 | 0.00353 | -0.00161 | -0.00146 | -0.00153 | 0.000464 | 0.0678 | 0.0035111 | -0.0016146 | -0.0014589 | -0.0015317 | 0.0004417 | 27960.2
3760 | 1.04 | 49200 | 0.0106 | -0.00241 | -0.00218 | -2.21 | -0.498 | 2.94 | 4.52 | 3.1 | 28000 | 28000 | -1.71 | 0.00353 | -0.00161 | -0.00146 | -0.00154 | 0.000458 | 0.0679 | 0.0035111 | -0.0016146 | -0.0014589 | -0.0015417 | 0.0004357 | 27960.2
3760 | 1.04 | 49200 | 0.0106 | -0.00242 | -0.00219 | -2.16 | -0.278 | 2.94 | 4.53 | 3.1 | 28000 | 28000 | -1.89 | 0.00353 | -0.00162 | -0.00146 | -0.00154 | 0.000454 | 0.0679 | 0.0035111 | -0.0016246 | -0.0014589 | -0.0015417 | 0.0004317 | 27960.2
3760 | 1.04 | 49200 | 0.0106 | -0.00242 | -0.00219 | -2.88 | -0.211 | 2.94 | 4.52 | 3.1 | 28000 | 28000 | -2.67 | 0.00353 | -0.00162 | -0.00146 | -0.00154 | 0.000448 | 0.0679 | 0.0035111 | -0.0016246 | -0.0014589 | -0.0015417 | 0.0004257 | 27960.2
3760 | 1.04 | 49200 | 0.0106 | -0.00242 | -0.00219 | -3.16 | -0.0606 | 2.94 | 4.52 | 3.1 | 28000 | 28000 | -3.1 | 0.00353 | -0.00162 | -0.00147 | -0.00154 | 0.000449 | 0.0679 | 0.0035111 | -0.0016246 | -0.0014689 | -0.0015417 | 0.0004267 | 27960.2
3760 | 1.04 | 49200 | 0.0106 | -0.00243 | -0.0022 | -3.25 | -0.494 | 2.94 | 4.53 | 3.1 | 28000 | 28000 | -2.76 | 0.00353 | -0.00162 | -0.00147 | -0.00155 | 0.000444 | 0.0679 | 0.0035111 | -0.0016246 | -0.0014689 | -0.0015517 | 0.0004217 | 27960.2
3760 | 1.04 | 49200 | 0.0106 | -0.00243 | -0.0022 | -3.06 | -0.454 | 2.94 | 4.53 | 3.1 | 28000 | 28000 | -2.61 | 0.00354 | -0.00163 | -0.00147 | -0.00155 | 0.000441 | 0.0679 | 0.0035211 | -0.0016346 | -0.0014689 | -0.0015517 | 0.0004187 | 27960.2
3760 | 1.04 | 49200 | 0.0106 | -0.00243 | -0.0022 | -2.45 | -0.214 | 2.94 | 4.52 | 3.1 | 28000 | 28000 | -2.24 | 0.00353 | -0.00163 | -0.00147 | -0.00155 | 0.000438 | 0.0679 | 0.0035111 | -0.0016346 | -0.0014689 | -0.0015517 | 0.0004157 | 27960.2
3760 | 1.05 | 49200 | 0.0106 | -0.00244 | -0.00221 | -1.42 | -0.657 | 2.94 | 4.52 | 3.1 | 28000 | 28000 | -0.765 | 0.00354 | -0.00163 | -0.00148 | -0.00155 | 0.000434 | 0.0679 | 0.0035211 | -0.0016346 | -0.0014789 | -0.0015517 | 0.0004117 | 27960.2
3760 | 1.05 | 49200 | 0.0106 | -0.00244 | -0.00221 | -2.36 | -0.366 | 2.94 | 4.52 | 3.1 | 28000 | 28000 | -2 | 0.00354 | -0.00163 | -0.00148 | -0.00155 | 0.000432 | 0.0679 | 0.0035211 | -0.0016346 | -0.0014789 | -0.0015517 | 0.0004097 | 27960.2
3760 | 1.05 | 49200 | 0.0106 | -0.00244 | -0.00221 | -2.4 | -0.173 | 2.94 | 4.53 | 3.1 | 28000 | 28000 | -2.22 | 0.00354 | -0.00163 | -0.00148 | -0.00155 | 0.000429 | 0.0679 | 0.0035211 | -0.0016346 | -0.0014789 | -0.0015517 | 0.0004067 | 27960.2
3770 | 1.05 | 49300 | 0.0106 | -0.00245 | -0.00221 | -2.36 | -0.483 | 2.94 | 4.53 | 3.1 | 28000 | 28000 | -1.88 | 0.00354 | -0.00164 | -0.00148 | -0.00156 | 0.000423 | 0.0679 | 0.0035211 | -0.0016446 | -0.0014789 | -0.0015617 | 0.0004007 | 27960.2
3770 | 1.05 | 49300 | 0.0106 | -0.00245 | -0.00221 | -2.38 | -0.151 | 2.94 | 4.53 | 3.1 | 28000 | 28000 | -2.22 | 0.00354 | -0.00164 | -0.00148 | -0.00156 | 0.000423 | 0.068 | 0.0035211 | -0.0016446 | -0.0014789 | -0.0015617 | 0.0004007 | 27960.2
3770 | 1.05 | 49300 | 0.0106 | -0.00245 | -0.00222 | -2.4 | -0.566 | 2.94 | 4.52 | 3.1 | 28000 | 28000 | -1.84 | 0.00354 | -0.00164 | -0.00148 | -0.00156 | 0.000418 | 0.0679 | 0.0035211 | -0.0016446 | -0.0014789 | -0.0015617 | 0.0003957 | 27960.2
3770 | 1.05 | 49300 | 0.0106 | -0.00245 | -0.00223 | -2.94 | -0.292 | 2.94 | 4.52 | 3.1 | 28100 | 28100 | -2.65 | 0.00354 | -0.00164 | -0.00149 | -0.00156 | 0.000414 | 0.0679 | 0.0035211 | -0.0016446 | -0.0014889 | -0.0015617 | 0.0003917 | 28060.2
3770 | 1.05 | 49400 | 0.0107 | -0.00246 | -0.00223 | -2.23 | -0.336 | 2.94 | 4.53 | 3.1 | 28100 | 28100 | -1.89 | 0.00355 | -0.00165 | -0.00149 | -0.00157 | 0.000412 | 0.068 | 0.0035311 | -0.0016546 | -0.0014889 | -0.0015717 | 0.0003897 | 28060.2
3770 | 1.05 | 49400 | 0.0106 | -0.00246 | -0.00223 | -2.57 | -0.415 | 2.94 | 4.53 | 3.1 | 28100 | 28100 | -2.15 | 0.00354 | -0.00165 | -0.00149 | -0.00157 | 0.000407 | 0.068 | 0.0035211 | -0.0016546 | -0.0014889 | -0.0015717 | 0.0003847 | 28060.2
3770 | 1.05 | 49300 | 0.0107 | -0.00247 | -0.00223 | -2.83 | -0.185 | 2.94 | 4.52 | 3.1 | 28100 | 28100 | -2.64 | 0.00355 | -0.00165 | -0.00149 | -0.00157 | 0.000404 | 0.068 | 0.0035311 | -0.0016546 | -0.0014889 | -0.0015717 | 0.0003817 | 28060.2
3770 | 1.05 | 49400 | 0.0107 | -0.00247 | -0.00224 | -2.48 | -0.452 | 2.94 | 4.52 | 3.1 | 28100 | 28100 | -2.03 | 0.00355 | -0.00165 | -0.00149 | -0.00157 | 0.0004 | 0.068 | 0.0035311 | -0.0016546 | -0.0014889 | -0.0015717 | 0.0003777 | 28060.2
3770 | 1.05 | 49400 | 0.0107 | -0.00247 | -0.00224 | -2.21 | -0.533 | 2.94 | 4.52 | 3.1 | 28100 | 28100 | -1.68 | 0.00355 | -0.00165 | -0.00149 | -0.00157 | 0.000399 | 0.068 | 0.0035311 | -0.0016546 | -0.0014889 | -0.0015717 | 0.0003767 | 28060.2
3770 | 1.05 | 49400 | 0.0107 | -0.00247 | -0.00224 | -1.87 | -0.496 | 2.94 | 4.53 | 3.1 | 28100 | 28100 | -1.37 | 0.00355 | -0.00165 | -0.0015 | -0.00158 | 0.000397 | 0.068 | 0.0035311 | -0.0016546 | -0.0014989 | -0.0015817 | 0.0003747 | 28060.2
3780 | 1.05 | 49400 | 0.0107 | -0.00248 | -0.00225 | -2.04 | -0.426 | 2.94 | 4.52 | 3.1 | 28100 | 28100 | -1.61 | 0.00355 | -0.00166 | -0.0015 | -0.00158 | 0.000389 | 0.0679 | 0.0035311 | -0.0016646 | -0.0014989 | -0.0015817 | 0.0003667 | 28060.2
3780 | 1.05 | 49400 | 0.0107 | -0.00248 | -0.00225 | -1.4 | 0.114 | 2.94 | 4.52 | 3.1 | 28100 | 28100 | -1.51 | 0.00355 | -0.00166 | -0.0015 | -0.00158 | 0.000387 | 0.0679 | 0.0035311 | -0.0016646 | -0.0014989 | -0.0015817 | 0.0003647 | 28060.2
3780 | 1.05 | 49400 | 0.0107 | -0.00249 | -0.00225 | -2.54 | -0.308 | 2.94 | 4.52 | 3.1 | 28100 | 28100 | -2.24 | 0.00355 | -0.00166 | -0.0015 | -0.00158 | 0.000386 | 0.068 | 0.0035311 | -0.0016646 | -0.0014989 | -0.0015817 | 0.0003637 | 28060.2
3780 | 1.05 | 49400 | 0.0107 | -0.00249 | -0.00225 | -1.79 | -0.188 | 2.94 | 4.52 | 3.1 | 28100 | 28100 | -1.6 | 0.00355 | -0.00166 | -0.00151 | -0.00159 | 0.000381 | 0.068 | 0.0035311 | -0.0016646 | -0.0015089 | -0.0015917 | 0.0003587 | 28060.2
3780 | 1.05 | 49400 | 0.0107 | -0.00249 | -0.00226 | -2.23 | -0.342 | 2.94 | 4.53 | 3.1 | 28100 | 28100 | -1.89 | 0.00355 | -0.00167 | -0.00151 | -0.00159 | 0.000377 | 0.0682 | 0.0035311 | -0.0016746 | -0.0015089 | -0.0015917 | 0.0003547 | 28060.2
3780 | 1.05 | 49500 | 0.0107 | -0.0025 | -0.00226 | -2.52 | -0.792 | 2.94 | 4.52 | 3.1 | 28100 | 28100 | -1.73 | 0.00355 | -0.00167 | -0.00151 | -0.00159 | 0.000374 | 0.0681 | 0.0035311 | -0.0016746 | -0.0015089 | -0.0015917 | 0.0003517 | 28060.2
3780 | 1.05 | 49500 | 0.0107 | -0.0025 | -0.00227 | -2.35 | -0.475 | 2.94 | 4.52 | 3.1 | 28200 | 28200 | -1.87 | 0.00356 | -0.00167 | -0.00151 | -0.00159 | 0.00037 | 0.0681 | 0.0035411 | -0.0016746 | -0.0015089 | -0.0015917 | 0.0003477 | 28160.2
3780 | 1.05 | 49500 | 0.0107 | -0.00251 | -0.00227 | -1.96 | -0.503 | 2.94 | 4.52 | 3.1 | 28200 | 28200 | -1.46 | 0.00356 | -0.00168 | -0.00152 | -0.0016 | 0.000363 | 0.0681 | 0.0035411 | -0.0016846 | -0.0015189 | -0.0016017 | 0.0003407 | 28160.2
3780 | 1.05 | 49500 | 0.0107 | -0.00251 | -0.00227 | -2.41 | -0.401 | 2.94 | 4.53 | 3.1 | 28200 | 28200 | -2.01 | 0.00356 | -0.00168 | -0.00152 | -0.0016 | 0.000364 | 0.0681 | 0.0035411 | -0.0016846 | -0.0015189 | -0.0016017 | 0.0003417 | 28160.2
3780 | 1.05 | 49500 | 0.0107 | -0.00251 | -0.00227 | -2.64 | -0.459 | 2.94 | 4.52 | 3.1 | 28200 | 28200 | -2.18 | 0.00356 | -0.00168 | -0.00152 | -0.0016 | 0.000358 | 0.0682 | 0.0035411 | -0.0016846 | -0.0015189 | -0.0016017 | 0.0003357 | 28160.2
3790 | 1.05 | 49400 | 0.0107 | -0.00251 | -0.00228 | -2.52 | -0.392 | 2.94 | 4.52 | 3.1 | 28100 | 28100 | -2.13 | 0.00356 | -0.00168 | -0.00152 | -0.0016 | 0.000355 | 0.0682 | 0.0035411 | -0.0016846 | -0.0015189 | -0.0016017 | 0.0003327 | 28060.2
3790 | 1.05 | 49500 | 0.0107 | -0.00252 | -0.00228 | -2.23 | -0.678 | 2.94 | 4.53 | 3.1 | 28200 | 28200 | -1.56 | 0.00356 | -0.00168 | -0.00152 | -0.0016 | 0.000352 | 0.0681 | 0.0035411 | -0.0016846 | -0.0015189 | -0.0016017 | 0.0003297 | 28160.2
3790 | 1.05 | 49500 | 0.0107 | -0.00252 | -0.00228 | -2.31 | -0.354 | 2.94 | 4.53 | 3.1 | 28200 | 28200 | -1.95 | 0.00356 | -0.00169 | -0.00153 | -0.00161 | 0.000347 | 0.0681 | 0.0035411 | -0.0016946 | -0.0015289 | -0.0016117 | 0.0003247 | 28160.2
3790 | 1.05 | 49500 | 0.0107 | -0.00253 | -0.00229 | -2.33 | -0.649 | 2.94 | 4.53 | 3.1 | 28200 | 28200 | -1.68 | 0.00356 | -0.00169 | -0.00153 | -0.00161 | 0.000342 | 0.0681 | 0.0035411 | -0.0016946 | -0.0015289 | -0.0016117 | 0.0003197 | 28160.2
3790 | 1.05 | 49500 | 0.0107 | -0.00253 | -0.00229 | -2.35 | -0.0478 | 2.94 | 4.52 | 3.1 | 28200 | 28200 | -2.3 | 0.00356 | -0.00169 | -0.00153 | -0.00161 | 0.000342 | 0.0682 | 0.0035411 | -0.0016946 | -0.0015289 | -0.0016117 | 0.0003197 | 28160.2
3790 | 1.05 | 49500 | 0.0107 | -0.00254 | -0.00229 | -2.56 | 0.0301 | 2.94 | 4.52 | 3.1 | 28200 | 28200 | -2.59 | 0.00357 | -0.0017 | -0.00153 | -0.00161 | 0.000337 | 0.0682 | 0.0035511 | -0.0017046 | -0.0015289 | -0.0016117 | 0.0003147 | 28160.2
3790 | 1.05 | 49500 | 0.0107 | -0.00254 | -0.0023 | -2.2 | -0.222 | 2.94 | 4.53 | 3.1 | 28200 | 28200 | -1.98 | 0.00357 | -0.0017 | -0.00154 | -0.00162 | 0.00033 | 0.0682 | 0.0035511 | -0.0017046 | -0.0015389 | -0.0016217 | 0.0003077 | 28160.2
3790 | 1.05 | 49600 | 0.0107 | -0.00255 | -0.0023 | -2.36 | 0.0818 | 2.94 | 4.52 | 3.1 | 28200 | 28200 | -2.44 | 0.00357 | -0.0017 | -0.00154 | -0.00162 | 0.000328 | 0.0682 | 0.0035511 | -0.0017046 | -0.0015389 | -0.0016217 | 0.0003057 | 28160.2
3790 | 1.05 | 49500 | 0.0107 | -0.00254 | -0.0023 | -1.63 | -0.468 | 2.94 | 4.52 | 3.1 | 28200 | 28200 | -1.16 | 0.00357 | -0.0017 | -0.00154 | -0.00162 | 0.000326 | 0.0681 | 0.0035511 | -0.0017046 | -0.0015389 | -0.0016217 | 0.0003037 | 28160.2
3790 | 1.05 | 49600 | 0.0107 | -0.00255 | -0.00231 | -2.82 | -0.403 | 2.94 | 4.52 | 3.1 | 28200 | 28200 | -2.41 | 0.00357 | -0.0017 | -0.00154 | -0.00162 | 0.000321 | 0.068 | 0.0035511 | -0.0017046 | -0.0015389 | -0.0016217 | 0.0002987 | 28160.2
3800 | 1.05 | 49600 | 0.0107 | -0.00255 | -0.00231 | -2.25 | -0.0981 | 2.94 | 4.52 | 3.1 | 28200 | 28200 | -2.15 | 0.00357 | -0.00171 | -0.00154 | -0.00163 | 0.000318 | 0.068 | 0.0035511 | -0.0017146 | -0.0015389 | -0.0016317 | 0.0002957 | 28160.2
3800 | 1.05 | 49600 | 0.0107 | -0.00256 | -0.00231 | -1.78 | -0.0606 | 2.94 | 4.53 | 3.1 | 28200 | 28200 | -1.72 | 0.00357 | -0.00171 | -0.00155 | -0.00163 | 0.000313 | 0.0681 | 0.0035511 | -0.0017146 | -0.0015489 | -0.0016317 | 0.0002907 | 28160.2
3800 | 1.05 | 49600 | 0.0107 | -0.00256 | -0.00232 | -2.78 | 0.0296 | 2.94 | 4.52 | 3.1 | 28200 | 28200 | -2.81 | 0.00357 | -0.00171 | -0.00155 | -0.00163 | 0.000307 | 0.0681 | 0.0035511 | -0.0017146 | -0.0015489 | -0.0016317 | 0.0002847 | 28160.2
3800 | 1.06 | 49600 | 0.0107 | -0.00257 | -0.00232 | -1.91 | 0.0118 | 2.94 | 4.52 | 3.1 | 28200 | 28200 | -1.93 | 0.00357 | -0.00172 | -0.00155 | -0.00163 | 0.000303 | 0.068 | 0.0035511 | -0.0017246 | -0.0015489 | -0.0016317 | 0.0002807 | 28160.2
3800 | 1.06 | 49600 | 0.0107 | -0.00258 | -0.00233 | -1.85 | -0.0567 | 2.94 | 4.52 | 3.1 | 28300 | 28300 | -1.79 | 0.00357 | -0.00172 | -0.00156 | -0.00164 | 0.000295 | 0.0682 | 0.0035511 | -0.0017246 | -0.0015589 | -0.0016417 | 0.0002727 | 28260.2
3800 | 1.06 | 49600 | 0.0107 | -0.00258 | -0.00233 | -2.46 | -0.191 | 2.94 | 4.53 | 3.1 | 28300 | 28200 | -2.27 | 0.00357 | -0.00172 | -0.00156 | -0.00164 | 0.000294 | 0.0681 | 0.0035511 | -0.0017246 | -0.0015589 | -0.0016417 | 0.0002717 | 28260.2
3800 | 1.06 | 49500 | 0.0108 | -0.00257 | -0.00233 | -1.82 | -0.259 | 2.94 | 4.52 | 3.1 | 28200 | 28200 | -1.56 | 0.00358 | -0.00172 | -0.00156 | -0.00164 | 0.0003 | 0.068 | 0.0035611 | -0.0017246 | -0.0015589 | -0.0016417 | 0.0002777 | 28160.2
3800 | 1.06 | 49600 | 0.0107 | -0.00259 | -0.00234 | -2.01 | -0.37 | 2.94 | 4.53 | 3.1 | 28200 | 28200 | -1.64 | 0.00358 | -0.00173 | -0.00156 | -0.00165 | 0.000286 | 0.0683 | 0.0035611 | -0.0017346 | -0.0015589 | -0.0016517 | 0.0002637 | 28160.2
3800 | 1.06 | 49700 | 0.0108 | -0.00259 | -0.00234 | -2.12 | -0.201 | 2.94 | 4.53 | 3.1 | 28300 | 28300 | -1.92 | 0.00358 | -0.00173 | -0.00156 | -0.00165 | 0.000281 | 0.0683 | 0.0035611 | -0.0017346 | -0.0015589 | -0.0016517 | 0.0002587 | 28260.2
3800 | 1.06 | 49700 | 0.0108 | -0.00259 | -0.00234 | -2.92 | -0.263 | 2.94 | 4.53 | 3.1 | 28300 | 28300 | -2.65 | 0.00358 | -0.00173 | -0.00156 | -0.00165 | 0.000281 | 0.0684 | 0.0035611 | -0.0017346 | -0.0015589 | -0.0016517 | 0.0002587 | 28260.2
3810 | 1.06 | 49600 | 0.0108 | -0.0026 | -0.00234 | -2.62 | -0.343 | 2.94 | 4.53 | 3.1 | 28200 | 28200 | -2.28 | 0.00358 | -0.00174 | -0.00156 | -0.00165 | 0.000281 | 0.0683 | 0.0035611 | -0.0017446 | -0.0015589 | -0.0016517 | 0.0002587 | 28160.2
3810 | 1.06 | 49700 | 0.0108 | -0.0026 | -0.00235 | -2.16 | -0.00592 | 2.94 | 4.52 | 3.1 | 28300 | 28300 | -2.16 | 0.00358 | -0.00174 | -0.00157 | -0.00165 | 0.000273 | 0.0683 | 0.0035611 | -0.0017446 | -0.0015689 | -0.0016517 | 0.0002507 | 28260.2
3810 | 1.06 | 49700 | 0.0108 | -0.00261 | -0.00235 | -2.6 | -0.163 | 2.94 | 4.52 | 3.1 | 28300 | 28300 | -2.44 | 0.00358 | -0.00174 | -0.00157 | -0.00166 | 0.000268 | 0.0683 | 0.0035611 | -0.0017446 | -0.0015689 | -0.0016617 | 0.0002457 | 28260.2
3810 | 1.06 | 49700 | 0.0108 | -0.00261 | -0.00235 | -2.55 | -0.0409 | 2.94 | 4.52 | 3.1 | 28300 | 28300 | -2.51 | 0.00358 | -0.00175 | -0.00157 | -0.00166 | 0.000268 | 0.0683 | 0.0035611 | -0.0017546 | -0.0015689 | -0.0016617 | 0.0002457 | 28260.2
3810 | 1.06 | 49700 | 0.0108 | -0.00261 | -0.00235 | -2.59 | -0.423 | 2.94 | 4.52 | 3.1 | 28300 | 28300 | -2.16 | 0.00358 | -0.00175 | -0.00157 | -0.00166 | 0.000264 | 0.0683 | 0.0035611 | -0.0017546 | -0.0015689 | -0.0016617 | 0.0002417 | 28260.2
3810 | 1.06 | 49700 | 0.0108 | -0.00262 | -0.00235 | -2.8 | 0.0163 | 2.94 | 4.53 | 3.1 | 28300 | 28300 | -2.82 | 0.00358 | -0.00175 | -0.00157 | -0.00166 | 0.000259 | 0.0683 | 0.0035611 | -0.0017546 | -0.0015689 | -0.0016617 | 0.0002367 | 28260.2
3810 | 1.06 | 49700 | 0.0108 | -0.00262 | -0.00236 | -1.96 | -0.231 | 2.94 | 4.53 | 3.1 | 28300 | 28300 | -1.73 | 0.00359 | -0.00175 | -0.00158 | -0.00167 | 0.000254 | 0.0683 | 0.0035711 | -0.0017546 | -0.0015789 | -0.0016717 | 0.0002317 | 28260.2
3810 | 1.06 | 49700 | 0.0108 | -0.00263 | -0.00236 | -2.55 | -0.282 | 2.94 | 4.53 | 3.1 | 28300 | 28300 | -2.27 | 0.00359 | -0.00176 | -0.00158 | -0.00167 | 0.000249 | 0.0684 | 0.0035711 | -0.0017646 | -0.0015789 | -0.0016717 | 0.0002267 | 28260.2
3810 | 1.06 | 49700 | 0.0108 | -0.00263 | -0.00237 | -2.93 | -0.176 | 2.94 | 4.53 | 3.1 | 28300 | 28300 | -2.75 | 0.00359 | -0.00176 | -0.00158 | -0.00167 | 0.000242 | 0.0684 | 0.0035711 | -0.0017646 | -0.0015789 | -0.0016717 | 0.0002197 | 28260.2
3810 | 1.06 | 49800 | 0.0108 | -0.00263 | -0.00237 | -2.64 | -0.219 | 2.94 | 4.52 | 3.1 | 28300 | 28300 | -2.42 | 0.00359 | -0.00176 | -0.00159 | -0.00167 | 0.000241 | 0.0683 | 0.0035711 | -0.0017646 | -0.0015889 | -0.0016717 | 0.0002187 | 28260.2
3820 | 1.06 | 49800 | 0.0108 | -0.00264 | -0.00237 | -2.75 | -0.199 | 2.94 | 4.52 | 3.1 | 28300 | 28300 | -2.55 | 0.00359 | -0.00176 | -0.00159 | -0.00168 | 0.000238 | 0.0683 | 0.0035711 | -0.0017646 | -0.0015889 | -0.0016817 | 0.0002157 | 28260.2
3820 | 1.06 | 49800 | 0.0108 | -0.00264 | -0.00238 | -2.35 | 0.337 | 2.94 | 4.52 | 3.1 | 28400 | 28300 | -2.69 | 0.00359 | -0.00177 | -0.00159 | -0.00168 | 0.000229 | 0.0685 | 0.0035711 | -0.0017746 | -0.0015889 | -0.0016817 | 0.0002067 | 28360.2
3820 | 1.06 | 49800 | 0.0108 | -0.00265 | -0.00238 | -3.18 | -0.148 | 2.94 | 4.53 | 3.1 | 28400 | 28400 | -3.04 | 0.00359 | -0.00177 | -0.00159 | -0.00168 | 0.000225 | 0.0684 | 0.0035711 | -0.0017746 | -0.0015889 | -0.0016817 | 0.0002027 | 28360.2
3820 | 1.06 | 49800 | 0.0108 | -0.00265 | -0.00239 | -2.27 | 0.0177 | 2.94 | 4.53 | 3.1 | 28400 | 28400 | -2.29 | 0.00359 | -0.00177 | -0.0016 | -0.00169 | 0.000223 | 0.0684 | 0.0035711 | -0.0017746 | -0.0015989 | -0.0016917 | 0.0002007 | 28360.2
3820 | 1.06 | 49800 | 0.0108 | -0.00266 | -0.00239 | -2.51 | -0.109 | 2.94 | 4.53 | 3.1 | 28300 | 28300 | -2.4 | 0.00359 | -0.00178 | -0.0016 | -0.00169 | 0.000217 | 0.0684 | 0.0035711 | -0.0017846 | -0.0015989 | -0.0016917 | 0.0001947 | 28260.2
3820 | 1.06 | 49900 | 0.0108 | -0.00266 | -0.00239 | -2.4 | -0.199 | 2.94 | 4.53 | 3.1 | 28400 | 28400 | -2.2 | 0.0036 | -0.00178 | -0.0016 | -0.00169 | 0.000215 | 0.0685 | 0.0035811 | -0.0017846 | -0.0015989 | -0.0016917 | 0.0001927 | 28360.2
3820 | 1.06 | 49800 | 0.0108 | -0.00266 | -0.00239 | -2.13 | -0.401 | 2.94 | 4.52 | 3.1 | 28400 | 28400 | -1.73 | 0.0036 | -0.00178 | -0.0016 | -0.00169 | 0.000214 | 0.0683 | 0.0035811 | -0.0017846 | -0.0015989 | -0.0016917 | 0.0001917 | 28360.2
3820 | 1.06 | 49800 | 0.0108 | -0.00267 | -0.0024 | -2.17 | -0.071 | 2.94 | 4.52 | 3.1 | 28300 | 28300 | -2.09 | 0.00359 | -0.00178 | -0.0016 | -0.00169 | 0.000208 | 0.0683 | 0.0035711 | -0.0017846 | -0.0015989 | -0.0016917 | 0.0001857 | 28260.2
3820 | 1.06 | 49900 | 0.0108 | -0.00267 | -0.00241 | -2.14 | 0.00345 | 2.94 | 4.52 | 3.1 | 28400 | 28400 | -2.15 | 0.0036 | -0.00179 | -0.00161 | -0.0017 | 0.000203 | 0.0684 | 0.0035811 | -0.0017946 | -0.0016089 | -0.0017017 | 0.0001807 | 28360.2
3820 | 1.06 | 49800 | 0.0108 | -0.00267 | -0.00241 | -2.5 | -0.271 | 2.94 | 4.52 | 3.1 | 28400 | 28400 | -2.23 | 0.0036 | -0.00179 | -0.00161 | -0.0017 | 0.000199 | 0.0684 | 0.0035811 | -0.0017946 | -0.0016089 | -0.0017017 | 0.0001767 | 28360.2
3830 | 1.06 | 49900 | 0.0108 | -0.00268 | -0.00241 | -3.09 | -0.42 | 2.94 | 4.53 | 3.1 | 28400 | 28400 | -2.67 | 0.0036 | -0.00179 | -0.00161 | -0.0017 | 0.000195 | 0.0685 | 0.0035811 | -0.0017946 | -0.0016089 | -0.0017017 | 0.0001727 | 28360.2
3830 | 1.06 | 49900 | 0.0108 | -0.00269 | -0.00241 | -2.03 | 0.0528 | 2.94 | 4.52 | 3.1 | 28400 | 28400 | -2.08 | 0.0036 | -0.0018 | -0.00161 | -0.0017 | 0.00019 | 0.0684 | 0.0035811 | -0.0018046 | -0.0016089 | -0.0017017 | 0.0001677 | 28360.2
3830 | 1.06 | 49800 | 0.0108 | -0.00269 | -0.00242 | -2.39 | 0.0394 | 2.94 | 4.52 | 3.1 | 28400 | 28300 | -2.42 | 0.00361 | -0.0018 | -0.00162 | -0.00171 | 0.000195 | 0.0684 | 0.0035911 | -0.0018046 | -0.0016189 | -0.0017117 | 0.0001727 | 28360.2
3830 | 1.06 | 49900 | 0.0108 | -0.00269 | -0.00242 | -1.97 | -0.0656 | 2.94 | 4.52 | 3.1 | 28400 | 28400 | -1.91 | 0.0036 | -0.0018 | -0.00162 | -0.00171 | 0.000183 | 0.0684 | 0.0035811 | -0.0018046 | -0.0016189 | -0.0017117 | 0.0001607 | 28360.2
3830 | 1.06 | 49900 | 0.0109 | -0.00269 | -0.00242 | -2.51 | -0.514 | 2.94 | 4.52 | 3.1 | 28400 | 28400 | -1.99 | 0.00361 | -0.0018 | -0.00162 | -0.00171 | 0.000192 | 0.0684 | 0.0035911 | -0.0018046 | -0.0016189 | -0.0017117 | 0.0001697 | 28360.2
3830 | 1.06 | 49900 | 0.0108 | -0.0027 | -0.00243 | -2.18 | -0.347 | 2.94 | 4.53 | 3.1 | 28400 | 28400 | -1.84 | 0.0036 | -0.0018 | -0.00162 | -0.00171 | 0.000179 | 0.0685 | 0.0035811 | -0.0018046 | -0.0016189 | -0.0017117 | 0.0001567 | 28360.2
3830 | 1.06 | 49800 | 0.0109 | -0.0027 | -0.00242 | -2.65 | -0.383 | 2.94 | 4.52 | 3.1 | 28400 | 28400 | -2.26 | 0.00361 | -0.00181 | -0.00162 | -0.00171 | 0.000188 | 0.0684 | 0.0035911 | -0.0018146 | -0.0016189 | -0.0017117 | 0.0001657 | 28360.2
3830 | 1.06 | 49900 | 0.0108 | -0.0027 | -0.00242 | -1.85 | -0.337 | 2.94 | 4.52 | 3.1 | 28400 | 28400 | -1.52 | 0.0036 | -0.00181 | -0.00162 | -0.00171 | 0.000173 | 0.0685 | 0.0035811 | -0.0018146 | -0.0016189 | -0.0017117 | 0.0001507 | 28360.2
3830 | 1.06 | 49800 | 0.0109 | -0.0027 | -0.00243 | -1.69 | -0.0646 | 2.94 | 4.52 | 3.1 | 28400 | 28400 | -1.63 | 0.00361 | -0.00181 | -0.00163 | -0.00172 | 0.000182 | 0.0684 | 0.0035911 | -0.0018146 | -0.0016289 | -0.0017217 | 0.0001597 | 28360.2
3830 | 1.06 | 49900 | 0.0108 | -0.0027 | -0.00244 | -2.44 | -0.36 | 2.94 | 4.53 | 3.1 | 28400 | 28400 | -2.08 | 0.0036 | -0.00181 | -0.00163 | -0.00172 | 0.000168 | 0.0687 | 0.0035811 | -0.0018146 | -0.0016289 | -0.0017217 | 0.0001457 | 28360.2
3830 | 1.06 | 49900 | 0.0109 | -0.00271 | -0.00244 | -2.5 | -0.698 | 2.94 | 4.53 | 3.1 | 28400 | 28400 | -1.81 | 0.00362 | -0.00181 | -0.00163 | -0.00172 | 0.000178 | 0.0684 | 0.0036011 | -0.0018146 | -0.0016289 | -0.0017217 | 0.0001557 | 28360.2
3830 | 1.06 | 49900 | 0.0108 | -0.00271 | -0.00244 | -2.14 | -0.493 | 2.94 | 4.53 | 3.1 | 28400 | 28400 | -1.65 | 0.00361 | -0.00181 | -0.00163 | -0.00172 | 0.000163 | 0.0685 | 0.0035911 | -0.0018146 | -0.0016289 | -0.0017217 | 0.0001407 | 28360.2
3830 | 1.06 | 49900 | 0.0109 | -0.00271 | -0.00244 | -2.33 | -0.108 | 2.94 | 4.52 | 3.1 | 28400 | 28400 | -2.22 | 0.00362 | -0.00181 | -0.00163 | -0.00172 | 0.000172 | 0.0685 | 0.0036011 | -0.0018146 | -0.0016289 | -0.0017217 | 0.0001497 | 28360.2
3830 | 1.06 | 49900 | 0.0108 | -0.00271 | -0.00244 | -2.13 | -0.45 | 2.94 | 4.52 | 3.1 | 28400 | 28400 | -1.68 | 0.00361 | -0.00182 | -0.00163 | -0.00172 | 0.00016 | 0.0685 | 0.0035911 | -0.0018246 | -0.0016289 | -0.0017217 | 0.0001377 | 28360.2
3830 | 1.06 | 49900 | 0.0109 | -0.00272 | -0.00244 | -2.43 | -0.871 | 2.94 | 4.52 | 3.1 | 28400 | 28400 | -1.56 | 0.00362 | -0.00182 | -0.00163 | -0.00172 | 0.000168 | 0.0685 | 0.0036011 | -0.0018246 | -0.0016289 | -0.0017217 | 0.0001457 | 28360.2
3830 | 1.06 | 49900 | 0.0108 | -0.00272 | -0.00245 | -2.63 | -0.583 | 2.94 | 4.53 | 3.1 | 28400 | 28400 | -2.05 | 0.0036 | -0.00182 | -0.00163 | -0.00173 | 0.000153 | 0.0685 | 0.0035811 | -0.0018246 | -0.0016289 | -0.0017317 | 0.0001307 | 28360.2
3830 | 1.06 | 49900 | 0.0109 | -0.00273 | -0.00245 | -3.05 | -0.319 | 2.94 | 4.52 | 3.1 | 28400 | 28400 | -2.73 | 0.00362 | -0.00182 | -0.00164 | -0.00173 | 0.00016 | 0.0685 | 0.0036011 | -0.0018246 | -0.0016389 | -0.0017317 | 0.0001377 | 28360.2
3830 | 1.07 | 50000 | 0.0108 | -0.00272 | -0.00245 | -2.35 | -0.608 | 2.94 | 4.52 | 3.1 | 28400 | 28400 | -1.74 | 0.00361 | -0.00182 | -0.00164 | -0.00173 | 0.000151 | 0.0684 | 0.0035911 | -0.0018246 | -0.0016389 | -0.0017317 | 0.0001287 | 28360.2
3830 | 1.07 | 49900 | 0.0109 | -0.00273 | -0.00245 | -2.16 | 0.0439 | 2.94 | 4.52 | 3.1 | 28400 | 28400 | -2.2 | 0.00362 | -0.00182 | -0.00164 | -0.00173 | 0.000157 | 0.0685 | 0.0036011 | -0.0018246 | -0.0016389 | -0.0017317 | 0.0001347 | 28360.2
3840 | 1.07 | 50000 | 0.0108 | -0.00273 | -0.00245 | -2.81 | -0.559 | 2.94 | 4.52 | 3.1 | 28400 | 28400 | -2.25 | 0.00361 | -0.00182 | -0.00164 | -0.00173 | 0.000148 | 0.0685 | 0.0035911 | -0.0018246 | -0.0016389 | -0.0017317 | 0.0001257 | 28360.2
3840 | 1.07 | 49900 | 0.0109 | -0.00273 | -0.00246 | -2.82 | -0.381 | 2.94 | 4.52 | 3.1 | 28400 | 28400 | -2.44 | 0.00362 | -0.00183 | -0.00164 | -0.00173 | 0.000149 | 0.0685 | 0.0036011 | -0.0018346 | -0.0016389 | -0.0017317 | 0.0001267 | 28360.2
3840 | 1.07 | 50000 | 0.0109 | -0.00274 | -0.00246 | -2.51 | -0.355 | 2.94 | 4.52 | 3.1 | 28500 | 28500 | -2.16 | 0.00361 | -0.00183 | -0.00164 | -0.00174 | 0.000139 | 0.0685 | 0.0035911 | -0.0018346 | -0.0016389 | -0.0017417 | 0.0001167 | 28460.2
3840 | 1.07 | 49900 | 0.0109 | -0.00274 | -0.00246 | -2.14 | -0.523 | 2.94 | 4.53 | 3.1 | 28400 | 28400 | -1.61 | 0.00362 | -0.00183 | -0.00165 | -0.00174 | 0.000146 | 0.0685 | 0.0036011 | -0.0018346 | -0.0016489 | -0.0017417 | 0.0001237 | 28360.2
3840 | 1.07 | 49900 | 0.0108 | -0.00274 | -0.00246 | -2.62 | -0.672 | 2.94 | 4.53 | 3.1 | 28400 | 28400 | -1.95 | 0.00361 | -0.00183 | -0.00164 | -0.00174 | 0.000139 | 0.0686 | 0.0035911 | -0.0018346 | -0.0016389 | -0.0017417 | 0.0001167 | 28360.2
3840 | 1.07 | 49900 | 0.0109 | -0.00274 | -0.00246 | -3.72 | -0.275 | 2.94 | 4.53 | 3.1 | 28400 | 28400 | -3.45 | 0.00362 | -0.00183 | -0.00165 | -0.00174 | 0.000142 | 0.0684 | 0.0036011 | -0.0018346 | -0.0016489 | -0.0017417 | 0.0001197 | 28360.2
3840 | 1.07 | 50000 | 0.0109 | -0.00274 | -0.00246 | -2.7 | -0.187 | 2.94 | 4.53 | 3.1 | 28400 | 28400 | -2.51 | 0.00361 | -0.00183 | -0.00165 | -0.00174 | 0.000133 | 0.0685 | 0.0035911 | -0.0018346 | -0.0016489 | -0.0017417 | 0.0001107 | 28360.2
3840 | 1.07 | 50000 | 0.0109 | -0.00275 | -0.00247 | -2.83 | -0.516 | 2.94 | 4.52 | 3.1 | 28500 | 28500 | -2.31 | 0.00362 | -0.00184 | -0.00165 | -0.00174 | 0.00013 | 0.0684 | 0.0036011 | -0.0018446 | -0.0016489 | -0.0017417 | 0.0001077 | 28460.2
3840 | 1.07 | 50100 | 0.0109 | -0.00275 | -0.00247 | -2.43 | -0.34 | 2.94 | 4.52 | 3.1 | 28500 | 28500 | -2.09 | 0.00362 | -0.00184 | -0.00165 | -0.00175 | 0.000124 | 0.0685 | 0.0036011 | -0.0018446 | -0.0016489 | -0.0017517 | 0.0001017 | 28460.2
3840 | 1.07 | 50000 | 0.0109 | -0.00276 | -0.00247 | -2.75 | -0.173 | 2.94 | 4.53 | 3.1 | 28400 | 28400 | -2.58 | 0.00362 | -0.00184 | -0.00165 | -0.00175 | 0.000129 | 0.0685 | 0.0036011 | -0.0018446 | -0.0016489 | -0.0017517 | 0.0001067 | 28360.2
3840 | 1.07 | 50000 | 0.0109 | -0.00276 | -0.00247 | -2.17 | -0.671 | 2.94 | 4.52 | 3.1 | 28500 | 28500 | -1.5 | 0.00361 | -0.00184 | -0.00165 | -0.00175 | 0.000117 | 0.0685 | 0.0035911 | -0.0018446 | -0.0016489 | -0.0017517 | 9.47e-05 | 28460.2
3840 | 1.07 | 50000 | 0.0109 | -0.00275 | -0.00247 | -2.59 | -0.348 | 2.94 | 4.52 | 3.1 | 28400 | 28400 | -2.24 | 0.00363 | -0.00184 | -0.00165 | -0.00175 | 0.000131 | 0.0685 | 0.0036111 | -0.0018446 | -0.0016489 | -0.0017517 | 0.0001087 | 28360.2
3840 | 1.07 | 50000 | 0.0109 | -0.00276 | -0.00248 | -2.49 | -0.354 | 2.94 | 4.52 | 3.1 | 28500 | 28500 | -2.14 | 0.00361 | -0.00184 | -0.00166 | -0.00175 | 0.000115 | 0.0686 | 0.0035911 | -0.0018446 | -0.0016589 | -0.0017517 | 9.27e-05 | 28460.2
3840 | 1.07 | 50000 | 0.0109 | -0.00276 | -0.00248 | -1.96 | -0.185 | 2.94 | 4.52 | 3.1 | 28500 | 28500 | -1.77 | 0.00363 | -0.00184 | -0.00166 | -0.00175 | 0.000123 | 0.0684 | 0.0036111 | -0.0018446 | -0.0016589 | -0.0017517 | 0.0001007 | 28460.2
3840 | 1.07 | 50000 | 0.0109 | -0.00276 | -0.00248 | -1.81 | -0.588 | 2.94 | 4.52 | 3.1 | 28500 | 28500 | -1.23 | 0.00362 | -0.00185 | -0.00166 | -0.00175 | 0.000111 | 0.0686 | 0.0036011 | -0.0018546 | -0.0016589 | -0.0017517 | 8.87e-05 | 28460.2
3840 | 1.07 | 50000 | 0.0109 | -0.00276 | -0.00249 | -2.34 | -0.519 | 2.94 | 4.52 | 3.1 | 28400 | 28400 | -1.82 | 0.00363 | -0.00185 | -0.00166 | -0.00175 | 0.000116 | 0.0686 | 0.0036111 | -0.0018546 | -0.0016589 | -0.0017517 | 9.37e-05 | 28360.2
3840 | 1.07 | 50100 | 0.0109 | -0.00277 | -0.00248 | -2.41 | 0.0286 | 2.94 | 4.52 | 3.1 | 28500 | 28500 | -2.43 | 0.00362 | -0.00185 | -0.00166 | -0.00175 | 0.000109 | 0.0687 | 0.0036011 | -0.0018546 | -0.0016589 | -0.0017517 | 8.67e-05 | 28460.2
3840 | 1.07 | 50000 | 0.0109 | -0.00277 | -0.00249 | -3.06 | 0.0779 | 2.94 | 4.53 | 3.1 | 28500 | 28500 | -3.14 | 0.00363 | -0.00185 | -0.00166 | -0.00176 | 0.000116 | 0.0686 | 0.0036111 | -0.0018546 | -0.0016589 | -0.0017617 | 9.37e-05 | 28460.2
3840 | 1.07 | 50000 | 0.0109 | -0.00277 | -0.00249 | -2.09 | -0.0557 | 2.94 | 4.53 | 3.1 | 28500 | 28500 | -2.04 | 0.00362 | -0.00185 | -0.00166 | -0.00176 | 0.000102 | 0.0687 | 0.0036011 | -0.0018546 | -0.0016589 | -0.0017617 | 7.97e-05 | 28460.2
3840 | 1.07 | 50000 | 0.0109 | -0.00277 | -0.00249 | -3.15 | 0.181 | 2.94 | 4.52 | 3.1 | 28500 | 28500 | -3.33 | 0.00363 | -0.00185 | -0.00167 | -0.00176 | 0.000107 | 0.0686 | 0.0036111 | -0.0018546 | -0.0016689 | -0.0017617 | 8.47e-05 | 28460.2
3850 | 1.07 | 50100 | 0.0109 | -0.00278 | -0.00249 | -2.43 | -0.0759 | 2.94 | 4.53 | 3.1 | 28500 | 28500 | -2.36 | 0.00362 | -0.00186 | -0.00167 | -0.00176 | 9.57e-05 | 0.0686 | 0.0036011 | -0.0018646 | -0.0016689 | -0.0017617 | 7.34e-05 | 28460.2
3850 | 1.07 | 50100 | 0.0109 | -0.00278 | -0.00249 | -3.11 | 0.255 | 2.94 | 4.52 | 3.1 | 28500 | 28500 | -3.37 | 0.00363 | -0.00186 | -0.00167 | -0.00176 | 0.000104 | 0.0685 | 0.0036111 | -0.0018646 | -0.0016689 | -0.0017617 | 8.17e-05 | 28460.2
3850 | 1.07 | 50000 | 0.0109 | -0.00278 | -0.00249 | -2.73 | -0.152 | 2.94 | 4.53 | 3.1 | 28500 | 28500 | -2.58 | 0.00362 | -0.00186 | -0.00167 | -0.00176 | 9.89e-05 | 0.0686 | 0.0036011 | -0.0018646 | -0.0016689 | -0.0017617 | 7.66e-05 | 28460.2
3850 | 1.07 | 50000 | 0.0109 | -0.00278 | -0.0025 | -2.7 | 0.155 | 2.94 | 4.53 | 3.1 | 28400 | 28400 | -2.86 | 0.00363 | -0.00186 | -0.00167 | -0.00177 | 9.54e-05 | 0.0685 | 0.0036111 | -0.0018646 | -0.0016689 | -0.0017717 | 7.31e-05 | 28360.2
3850 | 1.07 | 50100 | 0.0109 | -0.00279 | -0.0025 | -2.57 | 0.326 | 2.94 | 4.53 | 3.1 | 28500 | 28500 | -2.89 | 0.00362 | -0.00186 | -0.00167 | -0.00177 | 8.51e-05 | 0.0685 | 0.0036011 | -0.0018646 | -0.0016689 | -0.0017717 | 6.28e-05 | 28460.2
3850 | 1.07 | 50100 | 0.0109 | -0.00279 | -0.00251 | -3.34 | 0.0666 | 2.94 | 4.52 | 3.1 | 28500 | 28500 | -3.41 | 0.00363 | -0.00186 | -0.00168 | -0.00177 | 9.36e-05 | 0.0686 | 0.0036111 | -0.0018646 | -0.0016789 | -0.0017717 | 7.13e-05 | 28460.2
3850 | 1.07 | 50100 | 0.0109 | -0.00279 | -0.00251 | -2.39 | 0.0276 | 2.94 | 4.52 | 3.1 | 28500 | 28500 | -2.41 | 0.00362 | -0.00186 | -0.00168 | -0.00177 | 8.23e-05 | 0.0686 | 0.0036011 | -0.0018646 | -0.0016789 | -0.0017717 | 6e-05 | 28460.2
3850 | 1.07 | 50100 | 0.0109 | -0.00279 | -0.00251 | -2.68 | -0.165 | 2.94 | 4.53 | 3.1 | 28500 | 28500 | -2.51 | 0.00363 | -0.00187 | -0.00168 | -0.00177 | 8.71e-05 | 0.0684 | 0.0036111 | -0.0018746 | -0.0016789 | -0.0017717 | 6.48e-05 | 28460.2
3850 | 1.07 | 50100 | 0.0109 | -0.0028 | -0.00251 | -2.26 | -0.154 | 2.94 | 4.52 | 3.1 | 28500 | 28500 | -2.1 | 0.00362 | -0.00187 | -0.00168 | -0.00177 | 7.28e-05 | 0.0686 | 0.0036011 | -0.0018746 | -0.0016789 | -0.0017717 | 5.05e-05 | 28460.2
3850 | 1.07 | 50100 | 0.0109 | -0.0028 | -0.00251 | -2.91 | -0.104 | 2.94 | 4.52 | 3.1 | 28500 | 28500 | -2.8 | 0.00363 | -0.00187 | -0.00168 | -0.00178 | 8.1e-05 | 0.0686 | 0.0036111 | -0.0018746 | -0.0016789 | -0.0017817 | 5.87e-05 | 28460.2
3850 | 1.07 | 50100 | 0.0109 | -0.0028 | -0.00251 | -2.72 | 0.309 | 2.94 | 4.52 | 3.1 | 28500 | 28500 | -3.03 | 0.00362 | -0.00187 | -0.00168 | -0.00178 | 7.29e-05 | 0.0685 | 0.0036011 | -0.0018746 | -0.0016789 | -0.0017817 | 5.06e-05 | 28460.2
3850 | 1.07 | 50100 | 0.0109 | -0.0028 | -0.00251 | -3.57 | -0.0138 | 2.94 | 4.52 | 3.1 | 28500 | 28500 | -3.55 | 0.00364 | -0.00187 | -0.00168 | -0.00178 | 8.23e-05 | 0.0685 | 0.0036211 | -0.0018746 | -0.0016789 | -0.0017817 | 6e-05 | 28460.2
3850 | 1.07 | 50100 | 0.0109 | -0.00281 | -0.00251 | -3.03 | -0.617 | 2.94 | 4.52 | 3.1 | 28500 | 28500 | -2.42 | 0.00362 | -0.00188 | -0.00168 | -0.00178 | 6.59e-05 | 0.0688 | 0.0036011 | -0.0018846 | -0.0016789 | -0.0017817 | 4.36e-05 | 28460.2
3850 | 1.07 | 50100 | 0.0109 | -0.0028 | -0.00252 | -3.59 | 0.195 | 2.94 | 4.52 | 3.1 | 28500 | 28500 | -3.79 | 0.00364 | -0.00187 | -0.00168 | -0.00178 | 7.74e-05 | 0.0684 | 0.0036211 | -0.0018746 | -0.0016789 | -0.0017817 | 5.51e-05 | 28460.2
3850 | 1.07 | 50100 | 0.0109 | -0.00281 | -0.00252 | -3.29 | 0.221 | 2.94 | 4.52 | 3.1 | 28500 | 28500 | -3.51 | 0.00363 | -0.00188 | -0.00168 | -0.00178 | 6.62e-05 | 0.0685 | 0.0036111 | -0.0018846 | -0.0016789 | -0.0017817 | 4.39e-05 | 28460.2
3850 | 1.07 | 50000 | 0.0109 | -0.00281 | -0.00252 | -2.66 | -0.279 | 2.94 | 4.52 | 3.1 | 28500 | 28500 | -2.38 | 0.00364 | -0.00188 | -0.00169 | -0.00178 | 7.03e-05 | 0.0685 | 0.0036211 | -0.0018846 | -0.0016889 | -0.0017817 | 4.8e-05 | 28460.2
3850 | 1.07 | 50100 | 0.0109 | -0.00281 | -0.00252 | -2.43 | -0.207 | 2.94 | 4.52 | 3.1 | 28500 | 28500 | -2.23 | 0.00362 | -0.00188 | -0.00169 | -0.00178 | 5.6e-05 | 0.0686 | 0.0036011 | -0.0018846 | -0.0016889 | -0.0017817 | 3.37e-05 | 28460.2
3850 | 1.07 | 50100 | 0.0109 | -0.00282 | -0.00253 | -2.99 | 0.141 | 2.94 | 4.52 | 3.1 | 28500 | 28500 | -3.13 | 0.00364 | -0.00189 | -0.00169 | -0.00179 | 6.01e-05 | 0.0685 | 0.0036211 | -0.0018946 | -0.0016889 | -0.0017917 | 3.78e-05 | 28460.2
3850 | 1.07 | 50200 | 0.0109 | -0.00282 | -0.00253 | -2.93 | -0.52 | 2.94 | 4.53 | 3.1 | 28600 | 28600 | -2.41 | 0.00363 | -0.00189 | -0.00169 | -0.00179 | 5.26e-05 | 0.0685 | 0.0036111 | -0.0018946 | -0.0016889 | -0.0017917 | 3.03e-05 | 28560.2
3850 | 1.07 | 50100 | 0.0109 | -0.00282 | -0.00253 | -2.78 | -0.287 | 2.94 | 4.53 | 3.1 | 28500 | 28500 | -2.49 | 0.00364 | -0.00188 | -0.00169 | -0.00179 | 6.26e-05 | 0.0684 | 0.0036211 | -0.0018846 | -0.0016889 | -0.0017917 | 4.03e-05 | 28460.2
3860 | 1.07 | 50100 | 0.0109 | -0.00282 | -0.00253 | -2.62 | 0.07 | 2.94 | 4.52 | 3.1 | 28500 | 28500 | -2.69 | 0.00363 | -0.00189 | -0.00169 | -0.00179 | 4.47e-05 | 0.0685 | 0.0036111 | -0.0018946 | -0.0016889 | -0.0017917 | 2.24e-05 | 28460.2
3860 | 1.07 | 50100 | 0.0109 | -0.00283 | -0.00253 | -2.67 | -0.522 | 2.94 | 4.52 | 3.1 | 28500 | 28500 | -2.14 | 0.00364 | -0.00189 | -0.00169 | -0.00179 | 6.04e-05 | 0.0685 | 0.0036211 | -0.0018946 | -0.0016889 | -0.0017917 | 3.81e-05 | 28460.2
3860 | 1.07 | 50100 | 0.0109 | -0.00283 | -0.00254 | -2.15 | -0.18 | 2.94 | 4.53 | 3.1 | 28500 | 28500 | -1.97 | 0.00363 | -0.00189 | -0.0017 | -0.00179 | 3.99e-05 | 0.0686 | 0.0036111 | -0.0018946 | -0.0016989 | -0.0017917 | 1.76e-05 | 28460.2
3860 | 1.07 | 50100 | 0.0109 | -0.00283 | -0.00254 | -2.25 | -0.0744 | 2.94 | 4.53 | 3.1 | 28500 | 28500 | -2.18 | 0.00364 | -0.00189 | -0.0017 | -0.0018 | 4.85e-05 | 0.0685 | 0.0036211 | -0.0018946 | -0.0016989 | -0.0018017 | 2.62e-05 | 28460.2
3860 | 1.07 | 50200 | 0.0109 | -0.00283 | -0.00254 | -2.84 | 0.223 | 2.94 | 4.53 | 3.1 | 28600 | 28600 | -3.07 | 0.00363 | -0.00189 | -0.0017 | -0.0018 | 3.66e-05 | 0.0686 | 0.0036111 | -0.0018946 | -0.0016989 | -0.0018017 | 1.43e-05 | 28560.2
3860 | 1.07 | 50100 | 0.0109 | -0.00284 | -0.00255 | -3.38 | 0.401 | 2.94 | 4.52 | 3.1 | 28500 | 28500 | -3.78 | 0.00364 | -0.0019 | -0.0017 | -0.0018 | 4.26e-05 | 0.0686 | 0.0036211 | -0.0019046 | -0.0016989 | -0.0018017 | 2.03e-05 | 28460.2
3860 | 1.07 | 50200 | 0.0109 | -0.00284 | -0.00254 | -2.92 | 0.0705 | 2.94 | 4.52 | 3.1 | 28600 | 28500 | -2.99 | 0.00363 | -0.0019 | -0.0017 | -0.0018 | 3.16e-05 | 0.0687 | 0.0036111 | -0.0019046 | -0.0016989 | -0.0018017 | 9.3e-06 | 28560.2
3860 | 1.07 | 50100 | 0.0109 | -0.00284 | -0.00255 | -3.09 | 0.131 | 2.94 | 4.52 | 3.1 | 28500 | 28500 | -3.22 | 0.00364 | -0.0019 | -0.00171 | -0.0018 | 4.08e-05 | 0.0686 | 0.0036211 | -0.0019046 | -0.0017089 | -0.0018017 | 1.85e-05 | 28460.2
3860 | 1.07 | 50200 | 0.0109 | -0.00285 | -0.00255 | -2.18 | 0.417 | 2.94 | 4.52 | 3.1 | 28600 | 28600 | -2.59 | 0.00363 | -0.00191 | -0.00171 | -0.00181 | 2.01e-05 | 0.0686 | 0.0036111 | -0.0019146 | -0.0017089 | -0.0018117 | -2.2e-06 | 28560.2
3860 | 1.07 | 50100 | 0.0109 | -0.00285 | -0.00256 | -3.44 | 0.169 | 2.94 | 4.52 | 3.1 | 28500 | 28500 | -3.61 | 0.00364 | -0.0019 | -0.00171 | -0.00181 | 3.21e-05 | 0.0686 | 0.0036211 | -0.0019046 | -0.0017089 | -0.0018117 | 9.8e-06 | 28460.2
3860 | 1.07 | 50200 | 0.0109 | -0.00285 | -0.00256 | -2.73 | 0.125 | 2.94 | 4.53 | 3.1 | 28600 | 28600 | -2.85 | 0.00363 | -0.0019 | -0.00171 | -0.00181 | 1.99e-05 | 0.0686 | 0.0036111 | -0.0019046 | -0.0017089 | -0.0018117 | -2.4e-06 | 28560.2
3860 | 1.07 | 50200 | 0.011 | -0.00285 | -0.00256 | -3.22 | -0.118 | 2.94 | 4.52 | 3.1 | 28500 | 28500 | -3.1 | 0.00364 | -0.0019 | -0.00171 | -0.00181 | 3.08e-05 | 0.0687 | 0.0036211 | -0.0019046 | -0.0017089 | -0.0018117 | 8.5e-06 | 28460.2
3860 | 1.07 | 50200 | 0.0109 | -0.00285 | -0.00256 | -3.63 | 0.233 | 2.94 | 4.52 | 3.1 | 28600 | 28600 | -3.87 | 0.00363 | -0.00191 | -0.00171 | -0.00181 | 1.51e-05 | 0.0687 | 0.0036111 | -0.0019146 | -0.0017089 | -0.0018117 | -7.2e-06 | 28560.2
3860 | 1.07 | 50100 | 0.011 | -0.00286 | -0.00257 | -2.72 | -0.335 | 2.94 | 4.53 | 3.1 | 28500 | 28500 | -2.38 | 0.00365 | -0.00191 | -0.00172 | -0.00181 | 2.18e-05 | 0.0685 | 0.0036311 | -0.0019146 | -0.0017189 | -0.0018117 | -5e-07 | 28460.2
3860 | 1.07 | 50200 | 0.0109 | -0.00286 | -0.00256 | -2.63 | -0.296 | 2.94 | 4.53 | 3.1 | 28600 | 28600 | -2.33 | 0.00364 | -0.00191 | -0.00171 | -0.00181 | 1.57e-05 | 0.0687 | 0.0036211 | -0.0019146 | -0.0017089 | -0.0018117 | -6.6e-06 | 28560.2
3860 | 1.07 | 50100 | 0.011 | -0.00286 | -0.00257 | -2.3 | -0.0281 | 2.94 | 4.53 | 3.1 | 28500 | 28500 | -2.27 | 0.00365 | -0.00191 | -0.00172 | -0.00181 | 1.91e-05 | 0.0686 | 0.0036311 | -0.0019146 | -0.0017189 | -0.0018117 | -3.2e-06 | 28460.2
3860 | 1.07 | 50200 | 0.0109 | -0.00286 | -0.00256 | -2.53 | -0.62 | 2.94 | 4.52 | 3.1 | 28600 | 28600 | -1.91 | 0.00363 | -0.00191 | -0.00171 | -0.00181 | 6.21e-06 | 0.0688 | 0.0036111 | -0.0019146 | -0.0017089 | -0.0018117 | -1.609e-05 | 28560.2
3860 | 1.07 | 50200 | 0.011 | -0.00286 | -0.00257 | -2.98 | -0.471 | 2.94 | 4.53 | 3.1 | 28600 | 28600 | -2.51 | 0.00365 | -0.00191 | -0.00172 | -0.00182 | 1.42e-05 | 0.0686 | 0.0036311 | -0.0019146 | -0.0017189 | -0.0018217 | -8.1e-06 | 28560.2
3860 | 1.07 | 50200 | 0.0109 | -0.00286 | -0.00257 | -2.67 | -0.269 | 2.94 | 4.52 | 3.1 | 28600 | 28600 | -2.4 | 0.00364 | -0.00191 | -0.00172 | -0.00182 | 3.01e-06 | 0.0686 | 0.0036211 | -0.0019146 | -0.0017189 | -0.0018217 | -1.929e-05 | 28560.2
3860 | 1.07 | 50200 | 0.011 | -0.00286 | -0.00257 | -3.06 | -0.125 | 2.94 | 4.52 | 3.1 | 28600 | 28600 | -2.93 | 0.00365 | -0.00191 | -0.00172 | -0.00182 | 1.36e-05 | 0.0686 | 0.0036311 | -0.0019146 | -0.0017189 | -0.0018217 | -8.7e-06 | 28560.2
3870 | 1.07 | 50200 | 0.0109 | -0.00287 | -0.00257 | -2.28 | -0.433 | 2.94 | 4.53 | 3.1 | 28600 | 28600 | -1.84 | 0.00364 | -0.00192 | -0.00172 | -0.00182 | -1.47e-06 | 0.0686 | 0.0036211 | -0.0019246 | -0.0017189 | -0.0018217 | -2.377e-05 | 28560.2
3870 | 1.07 | 50200 | 0.011 | -0.00287 | -0.00258 | -3.27 | 0.154 | 2.94 | 4.52 | 3.1 | 28600 | 28600 | -3.43 | 0.00365 | -0.00192 | -0.00172 | -0.00182 | 3.36e-06 | 0.0687 | 0.0036311 | -0.0019246 | -0.0017189 | -0.0018217 | -1.894e-05 | 28560.2
3870 | 1.07 | 50200 | 0.0109 | -0.00288 | -0.00258 | -3.07 | -0.655 | 2.94 | 4.52 | 3.1 | 28600 | 28600 | -2.41 | 0.00364 | -0.00192 | -0.00173 | -0.00182 | -6.77e-06 | 0.0687 | 0.0036211 | -0.0019246 | -0.0017289 | -0.0018217 | -2.907e-05 | 28560.2
3870 | 1.07 | 50200 | 0.011 | -0.00288 | -0.00258 | -3.02 | 0.328 | 2.94 | 4.52 | 3.1 | 28600 | 28600 | -3.34 | 0.00365 | -0.00192 | -0.00173 | -0.00183 | -1.79e-06 | 0.0686 | 0.0036311 | -0.0019246 | -0.0017289 | -0.0018317 | -2.409e-05 | 28560.2
3870 | 1.07 | 50200 | 0.0109 | -0.00288 | -0.00258 | -2.92 | -0.387 | 2.94 | 4.53 | 3.1 | 28600 | 28600 | -2.54 | 0.00364 | -0.00193 | -0.00173 | -0.00183 | -1.35e-05 | 0.0686 | 0.0036211 | -0.0019346 | -0.0017289 | -0.0018317 | -3.58e-05 | 28560.2
3870 | 1.07 | 50200 | 0.011 | -0.00288 | -0.00259 | -2.61 | -0.624 | 2.94 | 4.53 | 3.1 | 28600 | 28600 | -1.98 | 0.00365 | -0.00193 | -0.00173 | -0.00183 | -1.18e-05 | 0.0687 | 0.0036311 | -0.0019346 | -0.0017289 | -0.0018317 | -3.41e-05 | 28560.2
3870 | 1.07 | 50200 | 0.0109 | -0.00288 | -0.00259 | -2.45 | -0.363 | 2.94 | 4.52 | 3.1 | 28600 | 28600 | -2.09 | 0.00364 | -0.00193 | -0.00173 | -0.00183 | -1.81e-05 | 0.0686 | 0.0036211 | -0.0019346 | -0.0017289 | -0.0018317 | -4.04e-05 | 28560.2
3870 | 1.07 | 50200 | 0.011 | -0.00289 | -0.0026 | -3.07 | -0.642 | 2.94 | 4.52 | 3.1 | 28600 | 28600 | -2.43 | 0.00365 | -0.00193 | -0.00174 | -0.00183 | -1.35e-05 | 0.0686 | 0.0036311 | -0.0019346 | -0.0017389 | -0.0018317 | -3.58e-05 | 28560.2
3870 | 1.07 | 50300 | 0.0109 | -0.00289 | -0.0026 | -3.11 | -0.788 | 2.94 | 4.53 | 3.1 | 28600 | 28600 | -2.32 | 0.00364 | -0.00193 | -0.00174 | -0.00184 | -2.91e-05 | 0.0687 | 0.0036211 | -0.0019346 | -0.0017389 | -0.0018417 | -5.14e-05 | 28560.2
3870 | 1.07 | 50300 | 0.011 | -0.00289 | -0.0026 | -3.52 | -0.47 | 2.94 | 4.52 | 3.1 | 28600 | 28600 | -3.05 | 0.00365 | -0.00194 | -0.00174 | -0.00184 | -1.84e-05 | 0.0687 | 0.0036311 | -0.0019446 | -0.0017389 | -0.0018417 | -4.07e-05 | 28560.2
3870 | 1.08 | 50300 | 0.0109 | -0.0029 | -0.0026 | -2.69 | -0.212 | 2.94 | 4.52 | 3.1 | 28600 | 28600 | -2.48 | 0.00364 | -0.00194 | -0.00174 | -0.00184 | -3.19e-05 | 0.0687 | 0.0036211 | -0.0019446 | -0.0017389 | -0.0018417 | -5.42e-05 | 28560.2
3870 | 1.08 | 50300 | 0.011 | -0.00289 | -0.0026 | -3.36 | -0.0685 | 2.94 | 4.52 | 3.1 | 28600 | 28600 | -3.29 | 0.00366 | -0.00194 | -0.00174 | -0.00184 | -2.01e-05 | 0.0687 | 0.0036411 | -0.0019446 | -0.0017389 | -0.0018417 | -4.24e-05 | 28560.2
3870 | 1.08 | 50300 | 0.0109 | -0.0029 | -0.0026 | -3.38 | -0.0769 | 2.94 | 4.52 | 3.1 | 28600 | 28600 | -3.31 | 0.00364 | -0.00194 | -0.00174 | -0.00184 | -3.19e-05 | 0.0688 | 0.0036211 | -0.0019446 | -0.0017389 | -0.0018417 | -5.42e-05 | 28560.2
3870 | 1.08 | 50200 | 0.011 | -0.0029 | -0.00261 | -2.46 | -0.326 | 2.94 | 4.52 | 3.1 | 28600 | 28600 | -2.14 | 0.00366 | -0.00194 | -0.00174 | -0.00184 | -2.53e-05 | 0.0687 | 0.0036411 | -0.0019446 | -0.0017389 | -0.0018417 | -4.76e-05 | 28560.2
3870 | 1.08 | 50300 | 0.0109 | -0.0029 | -0.0026 | -2.97 | -0.395 | 2.94 | 4.52 | 3.1 | 28600 | 28600 | -2.58 | 0.00364 | -0.00194 | -0.00174 | -0.00184 | -3.8e-05 | 0.0689 | 0.0036211 | -0.0019446 | -0.0017389 | -0.0018417 | -6.03e-05 | 28560.2
3870 | 1.08 | 50300 | 0.011 | -0.00291 | -0.00261 | -3.22 | -0.0404 | 2.94 | 4.52 | 3.1 | 28600 | 28600 | -3.18 | 0.00366 | -0.00194 | -0.00175 | -0.00185 | -3.45e-05 | 0.0687 | 0.0036411 | -0.0019446 | -0.0017489 | -0.0018517 | -5.68e-05 | 28560.2
3870 | 1.08 | 50300 | 0.011 | -0.00291 | -0.00261 | -2.87 | 0.0251 | 2.94 | 4.52 | 3.1 | 28600 | 28600 | -2.89 | 0.00365 | -0.00195 | -0.00175 | -0.00185 | -4.46e-05 | 0.0688 | 0.0036311 | -0.0019546 | -0.0017489 | -0.0018517 | -6.69e-05 | 28560.2
3870 | 1.08 | 50300 | 0.011 | -0.00291 | -0.00262 | -2.98 | -0.2 | 2.94 | 4.52 | 3.1 | 28600 | 28600 | -2.78 | 0.00366 | -0.00195 | -0.00175 | -0.00185 | -3.71e-05 | 0.0687 | 0.0036411 | -0.0019546 | -0.0017489 | -0.0018517 | -5.94e-05 | 28560.2
3870 | 1.08 | 50200 | 0.011 | -0.00291 | -0.00261 | -3.05 | -0.165 | 2.94 | 4.52 | 3.1 | 28600 | 28600 | -2.89 | 0.00365 | -0.00195 | -0.00175 | -0.00185 | -4.25e-05 | 0.0687 | 0.0036311 | -0.0019546 | -0.0017489 | -0.0018517 | -6.48e-05 | 28560.2
3870 | 1.08 | 50300 | 0.011 | -0.00291 | -0.00262 | -3.28 | -0.453 | 2.94 | 4.52 | 3.1 | 28600 | 28600 | -2.83 | 0.00365 | -0.00195 | -0.00175 | -0.00185 | -4.78e-05 | 0.0686 | 0.0036311 | -0.0019546 | -0.0017489 | -0.0018517 | -7.01e-05 | 28560.2
3880 | 1.08 | 50400 | 0.011 | -0.00292 | -0.00262 | -2.52 | 0.0508 | 2.94 | 4.52 | 3.1 | 28700 | 28700 | -2.57 | 0.00365 | -0.00195 | -0.00175 | -0.00185 | -5.15e-05 | 0.0688 | 0.0036311 | -0.0019546 | -0.0017489 | -0.0018517 | -7.38e-05 | 28660.2
3880 | 1.08 | 50300 | 0.011 | -0.00292 | -0.00262 | -3 | -0.317 | 2.94 | 4.52 | 3.1 | 28600 | 28600 | -2.68 | 0.00366 | -0.00195 | -0.00176 | -0.00185 | -4.58e-05 | 0.0687 | 0.0036411 | -0.0019546 | -0.0017589 | -0.0018517 | -6.81e-05 | 28560.2
3880 | 1.08 | 50300 | 0.011 | -0.00292 | -0.00263 | -2.85 | 0.067 | 2.94 | 4.52 | 3.1 | 28700 | 28600 | -2.92 | 0.00365 | -0.00195 | -0.00176 | -0.00186 | -6.16e-05 | 0.0688 | 0.0036311 | -0.0019546 | -0.0017589 | -0.0018617 | -8.39e-05 | 28660.2
3880 | 1.08 | 50300 | 0.011 | -0.00292 | -0.00263 | -2.52 | 0.0498 | 2.94 | 4.52 | 3.1 | 28600 | 28600 | -2.57 | 0.00366 | -0.00195 | -0.00176 | -0.00186 | -5e-05 | 0.0688 | 0.0036411 | -0.0019546 | -0.0017589 | -0.0018617 | -7.23e-05 | 28560.2
3880 | 1.08 | 50300 | 0.011 | -0.00293 | -0.00263 | -3.07 | -0.131 | 2.94 | 4.53 | 3.1 | 28700 | 28600 | -2.94 | 0.00365 | -0.00196 | -0.00176 | -0.00186 | -6.87e-05 | 0.0689 | 0.0036311 | -0.0019646 | -0.0017589 | -0.0018617 | -9.1e-05 | 28660.2
3880 | 1.08 | 50400 | 0.011 | -0.00293 | -0.00264 | -3.21 | -0.188 | 2.94 | 4.52 | 3.1 | 28700 | 28700 | -3.02 | 0.00366 | -0.00196 | -0.00176 | -0.00186 | -6.1e-05 | 0.0688 | 0.0036411 | -0.0019646 | -0.0017589 | -0.0018617 | -8.33e-05 | 28660.2
3880 | 1.08 | 50400 | 0.011 | -0.00293 | -0.00263 | -2.92 | 0.113 | 2.94 | 4.53 | 3.1 | 28700 | 28700 | -3.03 | 0.00365 | -0.00196 | -0.00176 | -0.00186 | -6.78e-05 | 0.0688 | 0.0036311 | -0.0019646 | -0.0017589 | -0.0018617 | -9.01e-05 | 28660.2
3880 | 1.08 | 50300 | 0.011 | -0.00294 | -0.00264 | -2.82 | 0.0892 | 2.94 | 4.53 | 3.1 | 28600 | 28600 | -2.91 | 0.00366 | -0.00196 | -0.00177 | -0.00186 | -6.57e-05 | 0.0687 | 0.0036411 | -0.0019646 | -0.0017689 | -0.0018617 | -8.8e-05 | 28560.2
3880 | 1.08 | 50300 | 0.011 | -0.00294 | -0.00264 | -2.41 | -0.272 | 2.94 | 4.52 | 3.1 | 28700 | 28600 | -2.13 | 0.00365 | -0.00196 | -0.00176 | -0.00186 | -7.59e-05 | 0.0688 | 0.0036311 | -0.0019646 | -0.0017589 | -0.0018617 | -9.82e-05 | 28660.2
3880 | 1.08 | 50300 | 0.011 | -0.00294 | -0.00264 | -3.16 | -0.395 | 2.94 | 4.52 | 3.1 | 28600 | 28600 | -2.76 | 0.00366 | -0.00197 | -0.00177 | -0.00187 | -7.17e-05 | 0.0689 | 0.0036411 | -0.0019746 | -0.0017689 | -0.0018717 | -9.4e-05 | 28560.2
3880 | 1.08 | 50400 | 0.011 | -0.00295 | -0.00264 | -2.54 | -0.286 | 2.94 | 4.53 | 3.1 | 28700 | 28700 | -2.26 | 0.00365 | -0.00197 | -0.00177 | -0.00187 | -8.31e-05 | 0.0688 | 0.0036311 | -0.0019746 | -0.0017689 | -0.0018717 | -0.0001054 | 28660.2
3880 | 1.08 | 50300 | 0.011 | -0.00295 | -0.00265 | -2.75 | -0.141 | 2.94 | 4.53 | 3.1 | 28600 | 28600 | -2.61 | 0.00367 | -0.00197 | -0.00177 | -0.00187 | -7.41e-05 | 0.0688 | 0.0036511 | -0.0019746 | -0.0017689 | -0.0018717 | -9.64e-05 | 28560.2
3880 | 1.08 | 50400 | 0.011 | -0.00295 | -0.00265 | -2.53 | -0.163 | 2.94 | 4.52 | 3.1 | 28700 | 28700 | -2.37 | 0.00365 | -0.00197 | -0.00177 | -0.00187 | -8.76e-05 | 0.0688 | 0.0036311 | -0.0019746 | -0.0017689 | -0.0018717 | -0.0001099 | 28660.2
3880 | 1.08 | 50400 | 0.011 | -0.00295 | -0.00265 | -2.28 | -0.383 | 2.94 | 4.52 | 3.1 | 28700 | 28700 | -1.9 | 0.00367 | -0.00197 | -0.00177 | -0.00187 | -7.84e-05 | 0.0688 | 0.0036511 | -0.0019746 | -0.0017689 | -0.0018717 | -0.0001007 | 28660.2
3880 | 1.08 | 50400 | 0.011 | -0.00295 | -0.00265 | -2.75 | -0.329 | 2.94 | 4.52 | 3.1 | 28700 | 28700 | -2.42 | 0.00365 | -0.00197 | -0.00177 | -0.00187 | -9.09e-05 | 0.0688 | 0.0036311 | -0.0019746 | -0.0017689 | -0.0018717 | -0.0001132 | 28660.2
3880 | 1.08 | 50400 | 0.011 | -0.00295 | -0.00266 | -2.45 | -0.0907 | 2.94 | 4.52 | 3.1 | 28700 | 28700 | -2.36 | 0.00367 | -0.00197 | -0.00178 | -0.00188 | -8.28e-05 | 0.0689 | 0.0036511 | -0.0019746 | -0.0017789 | -0.0018817 | -0.0001051 | 28660.2
3880 | 1.08 | 50400 | 0.011 | -0.00296 | -0.00266 | -2.67 | 0.0296 | 2.94 | 4.52 | 3.1 | 28700 | 28700 | -2.7 | 0.00365 | -0.00198 | -0.00178 | -0.00188 | -0.000101 | 0.0689 | 0.0036311 | -0.0019846 | -0.0017789 | -0.0018817 | -0.0001233 | 28660.2
3880 | 1.08 | 50400 | 0.011 | -0.00296 | -0.00266 | -2.2 | 0.175 | 2.94 | 4.52 | 3.1 | 28700 | 28700 | -2.38 | 0.00367 | -0.00198 | -0.00178 | -0.00188 | -8.75e-05 | 0.0689 | 0.0036511 | -0.0019846 | -0.0017789 | -0.0018817 | -0.0001098 | 28660.2
3880 | 1.08 | 50400 | 0.011 | -0.00296 | -0.00266 | -2.83 | -0.0828 | 2.94 | 4.53 | 3.1 | 28700 | 28700 | -2.75 | 0.00366 | -0.00198 | -0.00178 | -0.00188 | -9.93e-05 | 0.0689 | 0.0036411 | -0.0019846 | -0.0017789 | -0.0018817 | -0.0001216 | 28660.2
3880 | 1.08 | 50300 | 0.011 | -0.00296 | -0.00267 | -3.59 | -0.321 | 2.94 | 4.52 | 3.1 | 28600 | 28600 | -3.26 | 0.00367 | -0.00198 | -0.00178 | -0.00188 | -9.19e-05 | 0.069 | 0.0036511 | -0.0019846 | -0.0017789 | -0.0018817 | -0.0001142 | 28560.2
3890 | 1.08 | 50300 | 0.011 | -0.00296 | -0.00266 | -3.12 | -0.0513 | 2.94 | 4.52 | 3.1 | 28600 | 28600 | -3.07 | 0.00366 | -0.00198 | -0.00178 | -0.00188 | -0.000105 | 0.069 | 0.0036411 | -0.0019846 | -0.0017789 | -0.0018817 | -0.0001273 | 28560.2
3890 | 1.08 | 50400 | 0.011 | -0.00297 | -0.00267 | -2.83 | 0.101 | 2.94 | 4.53 | 3.1 | 28700 | 28700 | -2.93 | 0.00367 | -0.00198 | -0.00179 | -0.00188 | -0.000102 | 0.0688 | 0.0036511 | -0.0019846 | -0.0017889 | -0.0018817 | -0.0001243 | 28660.2
3890 | 1.08 | 50400 | 0.011 | -0.00297 | -0.00267 | -2.53 | -0.372 | 2.94 | 4.53 | 3.1 | 28700 | 28700 | -2.16 | 0.00366 | -0.00199 | -0.00178 | -0.00188 | -0.000109 | 0.0689 | 0.0036411 | -0.0019946 | -0.0017789 | -0.0018817 | -0.0001313 | 28660.2
3890 | 1.08 | 50400 | 0.011 | -0.00297 | -0.00267 | -2.89 | -0.474 | 2.94 | 4.52 | 3.1 | 28700 | 28700 | -2.41 | 0.00367 | -0.00199 | -0.00179 | -0.00189 | -0.000101 | 0.0688 | 0.0036511 | -0.0019946 | -0.0017889 | -0.0018917 | -0.0001233 | 28660.2
3890 | 1.08 | 50400 | 0.011 | -0.00297 | -0.00267 | -2.51 | -0.329 | 2.94 | 4.52 | 3.1 | 28700 | 28700 | -2.18 | 0.00366 | -0.00199 | -0.00179 | -0.00189 | -0.000114 | 0.069 | 0.0036411 | -0.0019946 | -0.0017889 | -0.0018917 | -0.0001363 | 28660.2
3890 | 1.08 | 50400 | 0.011 | -0.00297 | -0.00268 | -2.92 | -0.0498 | 2.94 | 4.52 | 3.1 | 28700 | 28700 | -2.87 | 0.00367 | -0.00199 | -0.00179 | -0.00189 | -0.000105 | 0.0687 | 0.0036511 | -0.0019946 | -0.0017889 | -0.0018917 | -0.0001273 | 28660.2
3890 | 1.08 | 50400 | 0.011 | -0.00298 | -0.00267 | -2.34 | -0.264 | 2.94 | 4.52 | 3.1 | 28700 | 28700 | -2.08 | 0.00366 | -0.00199 | -0.00179 | -0.00189 | -0.00012 | 0.0689 | 0.0036411 | -0.0019946 | -0.0017889 | -0.0018917 | -0.0001423 | 28660.2
3890 | 1.08 | 50400 | 0.011 | -0.00298 | -0.00268 | -2.35 | -0.167 | 2.94 | 4.53 | 3.1 | 28700 | 28700 | -2.18 | 0.00367 | -0.00199 | -0.00179 | -0.00189 | -0.000111 | 0.0688 | 0.0036511 | -0.0019946 | -0.0017889 | -0.0018917 | -0.0001333 | 28660.2
3890 | 1.08 | 50400 | 0.011 | -0.00299 | -0.00268 | -2.78 | -0.434 | 2.94 | 4.52 | 3.1 | 28700 | 28700 | -2.34 | 0.00366 | -0.002 | -0.00179 | -0.00189 | -0.000124 | 0.0688 | 0.0036411 | -0.0020046 | -0.0017889 | -0.0018917 | -0.0001463 | 28660.2
3890 | 1.08 | 50400 | 0.011 | -0.00299 | -0.00269 | -2.28 | -0.669 | 2.94 | 4.53 | 3.1 | 28700 | 28700 | -1.62 | 0.00367 | -0.002 | -0.0018 | -0.0019 | -0.00012 | 0.069 | 0.0036511 | -0.0020046 | -0.0017989 | -0.0019017 | -0.0001423 | 28660.2
3890 | 1.08 | 50400 | 0.011 | -0.00299 | -0.00269 | -2 | -0.391 | 2.94 | 4.52 | 3.1 | 28700 | 28700 | -1.61 | 0.00366 | -0.002 | -0.0018 | -0.0019 | -0.000132 | 0.0689 | 0.0036411 | -0.0020046 | -0.0017989 | -0.0019017 | -0.0001543 | 28660.2
3890 | 1.08 | 50400 | 0.011 | -0.00299 | -0.00269 | -2.9 | -0.469 | 2.94 | 4.53 | 3.1 | 28700 | 28700 | -2.43 | 0.00368 | -0.002 | -0.0018 | -0.0019 | -0.000126 | 0.0689 | 0.0036611 | -0.0020046 | -0.0017989 | -0.0019017 | -0.0001483 | 28660.2
3890 | 1.08 | 50500 | 0.011 | -0.003 | -0.00269 | -2.41 | -0.308 | 2.94 | 4.52 | 3.1 | 28700 | 28700 | -2.1 | 0.00366 | -0.002 | -0.0018 | -0.0019 | -0.000136 | 0.0689 | 0.0036411 | -0.0020046 | -0.0017989 | -0.0019017 | -0.0001583 | 28660.2
3890 | 1.08 | 50500 | 0.011 | -0.003 | -0.0027 | -2.61 | -0.325 | 2.94 | 4.52 | 3.1 | 28700 | 28700 | -2.29 | 0.00368 | -0.00201 | -0.0018 | -0.0019 | -0.000133 | 0.0689 | 0.0036611 | -0.0020146 | -0.0017989 | -0.0019017 | -0.0001553 | 28660.2
3890 | 1.08 | 50500 | 0.011 | -0.003 | -0.0027 | -2.58 | -0.213 | 2.94 | 4.53 | 3.1 | 28700 | 28700 | -2.37 | 0.00367 | -0.00201 | -0.0018 | -0.00191 | -0.000145 | 0.0689 | 0.0036511 | -0.0020146 | -0.0017989 | -0.0019117 | -0.0001673 | 28660.2
3890 | 1.08 | 50500 | 0.0111 | -0.00301 | -0.0027 | -2.96 | -0.29 | 2.94 | 4.52 | 3.1 | 28700 | 28700 | -2.67 | 0.00368 | -0.00201 | -0.00181 | -0.00191 | -0.000138 | 0.0688 | 0.0036611 | -0.0020146 | -0.0018089 | -0.0019117 | -0.0001603 | 28660.2
3890 | 1.08 | 50500 | 0.011 | -0.00301 | -0.0027 | -2.39 | -0.585 | 2.94 | 4.52 | 3.1 | 28700 | 28700 | -1.8 | 0.00367 | -0.00201 | -0.00181 | -0.00191 | -0.000154 | 0.069 | 0.0036511 | -0.0020146 | -0.0018089 | -0.0019117 | -0.0001763 | 28660.2
3890 | 1.08 | 50500 | 0.0111 | -0.00301 | -0.00271 | -2.25 | -0.21 | 2.94 | 4.52 | 3.1 | 28700 | 28700 | -2.04 | 0.00368 | -0.00201 | -0.00181 | -0.00191 | -0.000146 | 0.0689 | 0.0036611 | -0.0020146 | -0.0018089 | -0.0019117 | -0.0001683 | 28660.2
3890 | 1.08 | 50500 | 0.011 | -0.00301 | -0.00271 | -2.99 | -0.255 | 2.94 | 4.52 | 3.1 | 28700 | 28700 | -2.73 | 0.00367 | -0.00202 | -0.00181 | -0.00191 | -0.000159 | 0.0689 | 0.0036511 | -0.0020246 | -0.0018089 | -0.0019117 | -0.0001813 | 28660.2
3890 | 1.08 | 50500 | 0.0111 | -0.00302 | -0.00271 | -2.78 | -0.502 | 2.94 | 4.53 | 3.1 | 28700 | 28700 | -2.27 | 0.00368 | -0.00202 | -0.00181 | -0.00192 | -0.00015 | 0.0688 | 0.0036611 | -0.0020246 | -0.0018089 | -0.0019217 | -0.0001723 | 28660.2
3900 | 1.08 | 50500 | 0.011 | -0.00302 | -0.00271 | -2.69 | -0.171 | 2.94 | 4.52 | 3.1 | 28800 | 28800 | -2.52 | 0.00367 | -0.00202 | -0.00181 | -0.00192 | -0.000165 | 0.0689 | 0.0036511 | -0.0020246 | -0.0018089 | -0.0019217 | -0.0001873 | 28760.2
3900 | 1.08 | 50500 | 0.0111 | -0.00302 | -0.00272 | -2.74 | -0.367 | 2.94 | 4.52 | 3.1 | 28700 | 28700 | -2.38 | 0.00368 | -0.00202 | -0.00182 | -0.00192 | -0.000156 | 0.0689 | 0.0036611 | -0.0020246 | -0.0018189 | -0.0019217 | -0.0001783 | 28660.2
3900 | 1.08 | 50600 | 0.011 | -0.00303 | -0.00272 | -2.93 | -0.742 | 2.94 | 4.52 | 3.1 | 28800 | 28800 | -2.19 | 0.00367 | -0.00202 | -0.00182 | -0.00192 | -0.00017 | 0.069 | 0.0036511 | -0.0020246 | -0.0018189 | -0.0019217 | -0.0001923 | 28760.2
3900 | 1.08 | 50500 | 0.0111 | -0.00303 | -0.00272 | -2.74 | -0.113 | 2.94 | 4.53 | 3.1 | 28700 | 28700 | -2.62 | 0.00368 | -0.00202 | -0.00182 | -0.00192 | -0.000159 | 0.069 | 0.0036611 | -0.0020246 | -0.0018189 | -0.0019217 | -0.0001813 | 28660.2
3900 | 1.08 | 50500 | 0.011 | -0.00303 | -0.00272 | -2.59 | 0.0557 | 2.94 | 4.53 | 3.1 | 28800 | 28800 | -2.65 | 0.00367 | -0.00202 | -0.00182 | -0.00192 | -0.000171 | 0.069 | 0.0036511 | -0.0020246 | -0.0018189 | -0.0019217 | -0.0001933 | 28760.2
3900 | 1.08 | 50400 | 0.0111 | -0.00303 | -0.00272 | -2.76 | 0.285 | 2.94 | 4.52 | 3.1 | 28700 | 28700 | -3.04 | 0.00368 | -0.00202 | -0.00182 | -0.00192 | -0.00016 | 0.0689 | 0.0036611 | -0.0020246 | -0.0018189 | -0.0019217 | -0.0001823 | 28660.2
3900 | 1.08 | 50400 | 0.011 | -0.00303 | -0.00272 | -2.96 | -0.144 | 2.94 | 4.52 | 3.1 | 28700 | 28700 | -2.82 | 0.00367 | -0.00203 | -0.00182 | -0.00192 | -0.000174 | 0.069 | 0.0036511 | -0.0020346 | -0.0018189 | -0.0019217 | -0.0001963 | 28660.2
3900 | 1.08 | 50500 | 0.011 | -0.00303 | -0.00273 | -2.21 | 0.149 | 2.94 | 4.52 | 3.1 | 28700 | 28700 | -2.36 | 0.00368 | -0.00203 | -0.00182 | -0.00193 | -0.000175 | 0.0688 | 0.0036611 | -0.0020346 | -0.0018189 | -0.0019317 | -0.0001973 | 28660.2
3900 | 1.08 | 50600 | 0.011 | -0.00304 | -0.00273 | -2.19 | -0.0685 | 2.94 | 4.52 | 3.1 | 28800 | 28800 | -2.12 | 0.00368 | -0.00203 | -0.00183 | -0.00193 | -0.000183 | 0.0689 | 0.0036611 | -0.0020346 | -0.0018289 | -0.0019317 | -0.0002053 | 28760.2
3900 | 1.08 | 50500 | 0.0111 | -0.00304 | -0.00273 | -3.03 | -0.123 | 2.94 | 4.53 | 3.1 | 28800 | 28800 | -2.91 | 0.00368 | -0.00203 | -0.00183 | -0.00193 | -0.000177 | 0.069 | 0.0036611 | -0.0020346 | -0.0018289 | -0.0019317 | -0.0001993 | 28760.2
3900 | 1.08 | 50600 | 0.011 | -0.00305 | -0.00273 | -2.84 | -0.177 | 2.94 | 4.52 | 3.1 | 28800 | 28800 | -2.66 | 0.00367 | -0.00204 | -0.00183 | -0.00193 | -0.00019 | 0.0691 | 0.0036511 | -0.0020446 | -0.0018289 | -0.0019317 | -0.0002123 | 28760.2
3900 | 1.08 | 50500 | 0.0111 | -0.00305 | -0.00274 | -3.35 | -0.408 | 2.94 | 4.52 | 3.1 | 28700 | 28700 | -2.95 | 0.00369 | -0.00204 | -0.00183 | -0.00193 | -0.000182 | 0.0689 | 0.0036711 | -0.0020446 | -0.0018289 | -0.0019317 | -0.0002043 | 28660.2
3900 | 1.08 | 50500 | 0.011 | -0.00305 | -0.00274 | -3.22 | -0.535 | 2.94 | 4.52 | 3.1 | 28800 | 28800 | -2.69 | 0.00367 | -0.00204 | -0.00183 | -0.00193 | -0.000195 | 0.069 | 0.0036511 | -0.0020446 | -0.0018289 | -0.0019317 | -0.0002173 | 28760.2
3900 | 1.08 | 50400 | 0.0111 | -0.00305 | -0.00275 | -2.47 | -0.0153 | 2.94 | 4.52 | 3.1 | 28700 | 28700 | -2.45 | 0.00369 | -0.00204 | -0.00184 | -0.00194 | -0.000188 | 0.069 | 0.0036711 | -0.0020446 | -0.0018389 | -0.0019417 | -0.0002103 | 28660.2
3900 | 1.08 | 50500 | 0.011 | -0.00305 | -0.00274 | -3.17 | 0.123 | 2.94 | 4.52 | 3.1 | 28800 | 28700 | -3.29 | 0.00367 | -0.00204 | -0.00183 | -0.00194 | -0.000198 | 0.0688 | 0.0036511 | -0.0020446 | -0.0018289 | -0.0019417 | -0.0002203 | 28760.2
3900 | 1.08 | 50500 | 0.0111 | -0.00305 | -0.00275 | -2.84 | -0.388 | 2.94 | 4.52 | 3.1 | 28800 | 28700 | -2.45 | 0.00369 | -0.00204 | -0.00184 | -0.00194 | -0.000193 | 0.0689 | 0.0036711 | -0.0020446 | -0.0018389 | -0.0019417 | -0.0002153 | 28760.2
3900 | 1.08 | 50500 | 0.011 | -0.00306 | -0.00275 | -3.05 | -0.521 | 2.94 | 4.52 | 3.1 | 28800 | 28800 | -2.53 | 0.00367 | -0.00204 | -0.00184 | -0.00194 | -0.000206 | 0.0689 | 0.0036511 | -0.0020446 | -0.0018389 | -0.0019417 | -0.0002283 | 28760.2
3900 | 1.08 | 50600 | 0.0111 | -0.00306 | -0.00276 | -2.9 | -0.287 | 2.94 | 4.52 | 3.1 | 28800 | 28800 | -2.62 | 0.00369 | -0.00205 | -0.00184 | -0.00194 | -0.000201 | 0.0689 | 0.0036711 | -0.0020546 | -0.0018389 | -0.0019417 | -0.0002233 | 28760.2
3900 | 1.08 | 50600 | 0.0111 | -0.00307 | -0.00276 | -2.96 | -0.389 | 2.94 | 4.52 | 3.1 | 28800 | 28800 | -2.57 | 0.00368 | -0.00205 | -0.00185 | -0.00195 | -0.000219 | 0.069 | 0.0036611 | -0.0020546 | -0.0018489 | -0.0019517 | -0.0002413 | 28760.2
3900 | 1.08 | 50600 | 0.0111 | -0.00307 | -0.00276 | -3.02 | -0.162 | 2.94 | 4.53 | 3.1 | 28800 | 28800 | -2.86 | 0.00369 | -0.00205 | -0.00185 | -0.00195 | -0.000208 | 0.0689 | 0.0036711 | -0.0020546 | -0.0018489 | -0.0019517 | -0.0002303 | 28760.2
3910 | 1.08 | 50600 | 0.0111 | -0.00307 | -0.00276 | -2.75 | -0.317 | 2.94 | 4.52 | 3.1 | 28800 | 28800 | -2.43 | 0.00368 | -0.00205 | -0.00185 | -0.00195 | -0.00022 | 0.069 | 0.0036611 | -0.0020546 | -0.0018489 | -0.0019517 | -0.0002423 | 28760.2
3910 | 1.08 | 50500 | 0.0111 | -0.00307 | -0.00276 | -2.81 | -0.0508 | 2.94 | 4.52 | 3.1 | 28800 | 28800 | -2.76 | 0.00369 | -0.00205 | -0.00185 | -0.00195 | -0.000211 | 0.069 | 0.0036711 | -0.0020546 | -0.0018489 | -0.0019517 | -0.0002333 | 28760.2
3910 | 1.09 | 50600 | 0.0111 | -0.00308 | -0.00277 | -2.26 | -0.141 | 2.94 | 4.52 | 3.1 | 28800 | 28800 | -2.12 | 0.00368 | -0.00206 | -0.00185 | -0.00195 | -0.000229 | 0.0691 | 0.0036611 | -0.0020646 | -0.0018489 | -0.0019517 | -0.0002513 | 28760.2
3910 | 1.09 | 50500 | 0.0111 | -0.00308 | -0.00277 | -2.77 | -0.341 | 2.94 | 4.52 | 3.1 | 28800 | 28800 | -2.43 | 0.00369 | -0.00206 | -0.00185 | -0.00196 | -0.000221 | 0.069 | 0.0036711 | -0.0020646 | -0.0018489 | -0.0019617 | -0.0002433 | 28760.2
3910 | 1.09 | 50600 | 0.0111 | -0.00308 | -0.00277 | -2.53 | -0.207 | 2.94 | 4.52 | 3.1 | 28800 | 28800 | -2.32 | 0.00368 | -0.00206 | -0.00185 | -0.00196 | -0.000233 | 0.069 | 0.0036611 | -0.0020646 | -0.0018489 | -0.0019617 | -0.0002553 | 28760.2
3910 | 1.09 | 50500 | 0.0111 | -0.00308 | -0.00278 | -2.8 | -0.387 | 2.94 | 4.52 | 3.1 | 28800 | 28800 | -2.41 | 0.00369 | -0.00206 | -0.00186 | -0.00196 | -0.000223 | 0.069 | 0.0036711 | -0.0020646 | -0.0018589 | -0.0019617 | -0.0002453 | 28760.2
3910 | 1.09 | 50500 | 0.0111 | -0.00308 | -0.00278 | -2.47 | -0.328 | 2.94 | 4.53 | 3.1 | 28800 | 28800 | -2.14 | 0.00368 | -0.00206 | -0.00186 | -0.00196 | -0.000237 | 0.0689 | 0.0036611 | -0.0020646 | -0.0018589 | -0.0019617 | -0.0002593 | 28760.2
3910 | 1.09 | 50600 | 0.0111 | -0.00309 | -0.00278 | -2.54 | 0.0508 | 2.94 | 4.52 | 3.1 | 28800 | 28800 | -2.59 | 0.00369 | -0.00206 | -0.00186 | -0.00196 | -0.000232 | 0.0689 | 0.0036711 | -0.0020646 | -0.0018589 | -0.0019617 | -0.0002543 | 28760.2
3910 | 1.09 | 50600 | 0.0111 | -0.00309 | -0.00278 | -3.27 | -0.25 | 2.94 | 4.52 | 3.1 | 28800 | 28800 | -3.02 | 0.00368 | -0.00207 | -0.00186 | -0.00196 | -0.000244 | 0.069 | 0.0036611 | -0.0020746 | -0.0018589 | -0.0019617 | -0.0002663 | 28760.2
3910 | 1.09 | 50500 | 0.0111 | -0.00309 | -0.00279 | -2.69 | -0.523 | 2.94 | 4.53 | 3.1 | 28800 | 28800 | -2.17 | 0.00369 | -0.00207 | -0.00186 | -0.00197 | -0.000238 | 0.0691 | 0.0036711 | -0.0020746 | -0.0018589 | -0.0019717 | -0.0002603 | 28760.2
3910 | 1.09 | 50600 | 0.0111 | -0.0031 | -0.00279 | -2.29 | 0.173 | 2.94 | 4.53 | 3.1 | 28800 | 28800 | -2.47 | 0.00368 | -0.00207 | -0.00186 | -0.00197 | -0.000251 | 0.0691 | 0.0036611 | -0.0020746 | -0.0018589 | -0.0019717 | -0.0002733 | 28760.2
3910 | 1.09 | 50600 | 0.0111 | -0.0031 | -0.00279 | -3.11 | 0.194 | 2.94 | 4.53 | 3.1 | 28800 | 28800 | -3.3 | 0.0037 | -0.00207 | -0.00187 | -0.00197 | -0.000244 | 0.0691 | 0.0036811 | -0.0020746 | -0.0018689 | -0.0019717 | -0.0002663 | 28760.2
3910 | 1.09 | 50600 | 0.0111 | -0.0031 | -0.00279 | -3.07 | -0.0513 | 2.94 | 4.53 | 3.1 | 28800 | 28800 | -3.02 | 0.00368 | -0.00208 | -0.00187 | -0.00197 | -0.000259 | 0.0691 | 0.0036611 | -0.0020846 | -0.0018689 | -0.0019717 | -0.0002813 | 28760.2
3910 | 1.09 | 50600 | 0.0111 | -0.00311 | -0.0028 | -3.3 | -0.0498 | 2.94 | 4.53 | 3.1 | 28800 | 28800 | -3.25 | 0.0037 | -0.00208 | -0.00187 | -0.00197 | -0.000252 | 0.0691 | 0.0036811 | -0.0020846 | -0.0018689 | -0.0019717 | -0.0002743 | 28760.2
3910 | 1.09 | 50600 | 0.0111 | -0.00311 | -0.0028 | -2.81 | 0.272 | 2.94 | 4.53 | 3.1 | 28800 | 28800 | -3.08 | 0.00368 | -0.00208 | -0.00187 | -0.00197 | -0.000263 | 0.069 | 0.0036611 | -0.0020846 | -0.0018689 | -0.0019717 | -0.0002853 | 28760.2
3910 | 1.09 | 50600 | 0.0111 | -0.00311 | -0.0028 | -2.79 | 0.0237 | 2.94 | 4.53 | 3.1 | 28800 | 28800 | -2.81 | 0.0037 | -0.00208 | -0.00187 | -0.00198 | -0.000257 | 0.069 | 0.0036811 | -0.0020846 | -0.0018689 | -0.0019817 | -0.0002793 | 28760.2
3910 | 1.09 | 50700 | 0.0111 | -0.00311 | -0.00281 | -3.37 | 0.234 | 2.94 | 4.52 | 3.1 | 28800 | 28800 | -3.6 | 0.00369 | -0.00208 | -0.00188 | -0.00198 | -0.00027 | 0.0691 | 0.0036711 | -0.0020846 | -0.0018789 | -0.0019817 | -0.0002923 | 28760.2
3910 | 1.09 | 50600 | 0.0111 | -0.00312 | -0.00281 | -2.99 | -0.657 | 2.94 | 4.53 | 3.1 | 28800 | 28800 | -2.33 | 0.0037 | -0.00208 | -0.00188 | -0.00198 | -0.000262 | 0.069 | 0.0036811 | -0.0020846 | -0.0018789 | -0.0019817 | -0.0002843 | 28760.2
3910 | 1.09 | 50700 | 0.0111 | -0.00312 | -0.00281 | -3.62 | 0.0725 | 2.94 | 4.53 | 3.1 | 28900 | 28900 | -3.69 | 0.00369 | -0.00209 | -0.00188 | -0.00198 | -0.000277 | 0.0691 | 0.0036711 | -0.0020946 | -0.0018789 | -0.0019817 | -0.0002993 | 28860.2
3910 | 1.09 | 50600 | 0.0111 | -0.00312 | -0.00282 | -3.45 | -0.388 | 2.94 | 4.52 | 3.1 | 28800 | 28800 | -3.07 | 0.0037 | -0.00209 | -0.00188 | -0.00199 | -0.000271 | 0.069 | 0.0036811 | -0.0020946 | -0.0018789 | -0.0019917 | -0.0002933 | 28760.2
3920 | 1.09 | 50700 | 0.0111 | -0.00312 | -0.00282 | -3.29 | -0.0947 | 2.94 | 4.52 | 3.1 | 28800 | 28800 | -3.19 | 0.00369 | -0.00209 | -0.00188 | -0.00199 | -0.000282 | 0.069 | 0.0036711 | -0.0020946 | -0.0018789 | -0.0019917 | -0.0003043 | 28760.2
3920 | 1.09 | 50600 | 0.0111 | -0.00313 | -0.00282 | -3.39 | -0.181 | 2.94 | 4.52 | 3.1 | 28800 | 28800 | -3.21 | 0.0037 | -0.00209 | -0.00189 | -0.00199 | -0.000274 | 0.069 | 0.0036811 | -0.0020946 | -0.0018889 | -0.0019917 | -0.0002963 | 28760.2
3920 | 1.09 | 50600 | 0.0111 | -0.00313 | -0.00282 | -3 | 0.276 | 2.94 | 4.52 | 3.1 | 28800 | 28800 | -3.27 | 0.00369 | -0.00209 | -0.00189 | -0.00199 | -0.000288 | 0.069 | 0.0036711 | -0.0020946 | -0.0018889 | -0.0019917 | -0.0003103 | 28760.2
3920 | 1.09 | 50600 | 0.0111 | -0.00313 | -0.00283 | -3.08 | -0.368 | 2.94 | 4.52 | 3.1 | 28800 | 28800 | -2.71 | 0.0037 | -0.00209 | -0.00189 | -0.00199 | -0.000284 | 0.0691 | 0.0036811 | -0.0020946 | -0.0018889 | -0.0019917 | -0.0003063 | 28760.2
3920 | 1.09 | 50700 | 0.0111 | -0.00313 | -0.00283 | -3.08 | 0.251 | 2.94 | 4.53 | 3.1 | 28800 | 28800 | -3.34 | 0.00369 | -0.0021 | -0.00189 | -0.00199 | -0.000293 | 0.0691 | 0.0036711 | -0.0021046 | -0.0018889 | -0.0019917 | -0.0003153 | 28760.2
3920 | 1.09 | 50600 | 0.0111 | -0.00314 | -0.00283 | -3.09 | -0.22 | 2.94 | 4.53 | 3.1 | 28800 | 28800 | -2.87 | 0.0037 | -0.0021 | -0.00189 | -0.002 | -0.000289 | 0.0691 | 0.0036811 | -0.0021046 | -0.0018889 | -0.0020017 | -0.0003113 | 28760.2
3920 | 1.09 | 50700 | 0.0111 | -0.00314 | -0.00283 | -3.3 | -0.29 | 2.94 | 4.53 | 3.1 | 28800 | 28800 | -3.01 | 0.00369 | -0.0021 | -0.00189 | -0.002 | -0.000301 | 0.0691 | 0.0036711 | -0.0021046 | -0.0018889 | -0.0020017 | -0.0003233 | 28760.2
3920 | 1.09 | 50600 | 0.0111 | -0.00314 | -0.00284 | -3.03 | -0.0952 | 2.94 | 4.53 | 3.1 | 28800 | 28800 | -2.94 | 0.0037 | -0.0021 | -0.0019 | -0.002 | -0.000297 | 0.069 | 0.0036811 | -0.0021046 | -0.0018989 | -0.0020017 | -0.0003193 | 28760.2
3920 | 1.09 | 50700 | 0.0111 | -0.00314 | -0.00284 | -3.23 | -0.34 | 2.94 | 4.53 | 3.1 | 28800 | 28800 | -2.89 | 0.00369 | -0.0021 | -0.0019 | -0.002 | -0.000305 | 0.069 | 0.0036711 | -0.0021046 | -0.0018989 | -0.0020017 | -0.0003273 | 28760.2
3920 | 1.09 | 50600 | 0.0111 | -0.00315 | -0.00284 | -3.35 | -0.233 | 2.94 | 4.53 | 3.1 | 28800 | 28800 | -3.12 | 0.0037 | -0.00211 | -0.0019 | -0.002 | -0.000301 | 0.0691 | 0.0036811 | -0.0021146 | -0.0018989 | -0.0020017 | -0.0003233 | 28760.2
3920 | 1.09 | 50700 | 0.0111 | -0.00315 | -0.00284 | -3.35 | -0.263 | 2.94 | 4.52 | 3.1 | 28800 | 28800 | -3.09 | 0.00369 | -0.00211 | -0.0019 | -0.002 | -0.000314 | 0.0692 | 0.0036711 | -0.0021146 | -0.0018989 | -0.0020017 | -0.0003363 | 28760.2
3920 | 1.09 | 50700 | 0.0111 | -0.00315 | -0.00285 | -3.34 | -0.337 | 2.94 | 4.53 | 3.1 | 28800 | 28800 | -3.01 | 0.0037 | -0.00211 | -0.00191 | -0.00201 | -0.000308 | 0.0692 | 0.0036811 | -0.0021146 | -0.0019089 | -0.0020117 | -0.0003303 | 28760.2
3920 | 1.09 | 50700 | 0.0111 | -0.00316 | -0.00285 | -2.9 | -0.428 | 2.94 | 4.52 | 3.1 | 28800 | 28800 | -2.47 | 0.00369 | -0.00211 | -0.0019 | -0.00201 | -0.000322 | 0.0691 | 0.0036711 | -0.0021146 | -0.0018989 | -0.0020117 | -0.0003443 | 28760.2
3920 | 1.09 | 50600 | 0.0111 | -0.00316 | -0.00285 | -3.68 | -0.429 | 2.94 | 4.52 | 3.1 | 28800 | 28800 | -3.25 | 0.00371 | -0.00211 | -0.00191 | -0.00201 | -0.000313 | 0.0691 | 0.0036911 | -0.0021146 | -0.0019089 | -0.0020117 | -0.0003353 | 28760.2
3920 | 1.09 | 50600 | 0.0111 | -0.00316 | -0.00285 | -2.49 | -0.346 | 2.94 | 4.53 | 3.1 | 28800 | 28800 | -2.14 | 0.00369 | -0.00211 | -0.00191 | -0.00201 | -0.000326 | 0.0691 | 0.0036711 | -0.0021146 | -0.0019089 | -0.0020117 | -0.0003483 | 28760.2
3920 | 1.09 | 50600 | 0.0111 | -0.00316 | -0.00286 | -3.03 | -0.342 | 2.94 | 4.53 | 3.1 | 28800 | 28800 | -2.69 | 0.0037 | -0.00211 | -0.00191 | -0.00201 | -0.00032 | 0.0691 | 0.0036811 | -0.0021146 | -0.0019089 | -0.0020117 | -0.0003423 | 28760.2
3920 | 1.09 | 50700 | 0.0111 | -0.00317 | -0.00286 | -2.91 | -0.565 | 2.94 | 4.52 | 3.1 | 28900 | 28900 | -2.34 | 0.0037 | -0.00212 | -0.00191 | -0.00201 | -0.000331 | 0.0692 | 0.0036811 | -0.0021246 | -0.0019089 | -0.0020117 | -0.0003533 | 28860.2
3920 | 1.09 | 50700 | 0.0111 | -0.00317 | -0.00286 | -2.63 | -0.132 | 2.94 | 4.53 | 3.1 | 28800 | 28800 | -2.5 | 0.00371 | -0.00212 | -0.00192 | -0.00202 | -0.000324 | 0.0691 | 0.0036911 | -0.0021246 | -0.0019189 | -0.0020217 | -0.0003463 | 28760.2
3920 | 1.09 | 50700 | 0.0111 | -0.00318 | -0.00286 | -3.41 | -0.391 | 2.94 | 4.53 | 3.1 | 28900 | 28900 | -3.02 | 0.0037 | -0.00212 | -0.00191 | -0.00202 | -0.00034 | 0.0692 | 0.0036811 | -0.0021246 | -0.0019089 | -0.0020217 | -0.0003623 | 28860.2
3920 | 1.09 | 50700 | 0.0111 | -0.00318 | -0.00287 | -3.19 | -0.0232 | 2.94 | 4.53 | 3.1 | 28900 | 28800 | -3.17 | 0.00371 | -0.00212 | -0.00192 | -0.00202 | -0.000331 | 0.0692 | 0.0036911 | -0.0021246 | -0.0019189 | -0.0020217 | -0.0003533 | 28860.2
3930 | 1.09 | 50700 | 0.0111 | -0.00318 | -0.00287 | -2.53 | -0.316 | 2.94 | 4.53 | 3.1 | 28900 | 28900 | -2.22 | 0.0037 | -0.00213 | -0.00192 | -0.00202 | -0.000349 | 0.0692 | 0.0036811 | -0.0021346 | -0.0019189 | -0.0020217 | -0.0003713 | 28860.2
3930 | 1.09 | 50700 | 0.0112 | -0.00318 | -0.00287 | -2.78 | -0.141 | 2.94 | 4.53 | 3.1 | 28900 | 28900 | -2.64 | 0.00371 | -0.00213 | -0.00192 | -0.00202 | -0.000336 | 0.0691 | 0.0036911 | -0.0021346 | -0.0019189 | -0.0020217 | -0.0003583 | 28860.2
3930 | 1.09 | 50700 | 0.0111 | -0.00318 | -0.00287 | -3.6 | 0.655 | 2.94 | 4.52 | 3.1 | 28900 | 28900 | -4.25 | 0.0037 | -0.00213 | -0.00192 | -0.00202 | -0.000351 | 0.0692 | 0.0036811 | -0.0021346 | -0.0019189 | -0.0020217 | -0.0003733 | 28860.2
3930 | 1.09 | 50700 | 0.0111 | -0.00318 | -0.00288 | -3.73 | 0.734 | 2.94 | 4.52 | 3.1 | 28800 | 28800 | -4.47 | 0.00371 | -0.00213 | -0.00193 | -0.00203 | -0.000347 | 0.0691 | 0.0036911 | -0.0021346 | -0.0019289 | -0.0020317 | -0.0003693 | 28760.2
3930 | 1.09 | 50800 | 0.0111 | -0.00319 | -0.00288 | -3.43 | 0.569 | 2.94 | 4.52 | 3.1 | 28900 | 28900 | -4 | 0.0037 | -0.00213 | -0.00193 | -0.00203 | -0.000358 | 0.0691 | 0.0036811 | -0.0021346 | -0.0019289 | -0.0020317 | -0.0003803 | 28860.2
3930 | 1.09 | 50700 | 0.0112 | -0.00319 | -0.00288 | -3.31 | 0.129 | 2.94 | 4.53 | 3.1 | 28900 | 28900 | -3.44 | 0.00371 | -0.00213 | -0.00193 | -0.00203 | -0.000348 | 0.0691 | 0.0036911 | -0.0021346 | -0.0019289 | -0.0020317 | -0.0003703 | 28860.2
3930 | 1.09 | 50800 | 0.0111 | -0.0032 | -0.00288 | -2.84 | -0.385 | 2.94 | 4.52 | 3.1 | 28900 | 28900 | -2.45 | 0.0037 | -0.00214 | -0.00193 | -0.00203 | -0.000363 | 0.0692 | 0.0036811 | -0.0021446 | -0.0019289 | -0.0020317 | -0.0003853 | 28860.2
3930 | 1.09 | 50700 | 0.0112 | -0.0032 | -0.00289 | -3.05 | -0.208 | 2.94 | 4.53 | 3.1 | 28900 | 28900 | -2.84 | 0.00371 | -0.00214 | -0.00193 | -0.00204 | -0.000358 | 0.0692 | 0.0036911 | -0.0021446 | -0.0019289 | -0.0020417 | -0.0003803 | 28860.2
3930 | 1.09 | 50800 | 0.0111 | -0.0032 | -0.00289 | -2.77 | -0.488 | 2.94 | 4.53 | 3.1 | 28900 | 28900 | -2.28 | 0.0037 | -0.00214 | -0.00193 | -0.00204 | -0.000369 | 0.0691 | 0.0036811 | -0.0021446 | -0.0019289 | -0.0020417 | -0.0003913 | 28860.2
3930 | 1.09 | 50700 | 0.0112 | -0.0032 | -0.00289 | -3.16 | -0.356 | 2.94 | 4.52 | 3.1 | 28900 | 28900 | -2.81 | 0.00371 | -0.00214 | -0.00194 | -0.00204 | -0.000363 | 0.0691 | 0.0036911 | -0.0021446 | -0.0019389 | -0.0020417 | -0.0003853 | 28860.2
3930 | 1.09 | 50700 | 0.0111 | -0.00321 | -0.0029 | -2.85 | -0.259 | 2.94 | 4.52 | 3.1 | 28900 | 28900 | -2.59 | 0.0037 | -0.00214 | -0.00194 | -0.00204 | -0.000379 | 0.0691 | 0.0036811 | -0.0021446 | -0.0019389 | -0.0020417 | -0.0004013 | 28860.2
3930 | 1.09 | 50700 | 0.0112 | -0.00321 | -0.0029 | -2.77 | -0.129 | 2.94 | 4.53 | 3.1 | 28800 | 28800 | -2.64 | 0.00372 | -0.00214 | -0.00194 | -0.00204 | -0.000366 | 0.0691 | 0.0037011 | -0.0021446 | -0.0019389 | -0.0020417 | -0.0003883 | 28760.2
3930 | 1.09 | 50800 | 0.0111 | -0.00321 | -0.0029 | -2.68 | 0.101 | 2.94 | 4.52 | 3.1 | 28900 | 28900 | -2.78 | 0.0037 | -0.00215 | -0.00194 | -0.00204 | -0.000382 | 0.0692 | 0.0036811 | -0.0021546 | -0.0019389 | -0.0020417 | -0.0004043 | 28860.2
3930 | 1.09 | 50700 | 0.0112 | -0.00321 | -0.00291 | -2.68 | -0.155 | 2.94 | 4.52 | 3.1 | 28900 | 28900 | -2.53 | 0.00372 | -0.00215 | -0.00194 | -0.00205 | -0.000373 | 0.0692 | 0.0037011 | -0.0021546 | -0.0019389 | -0.0020517 | -0.0003953 | 28860.2
3930 | 1.09 | 50800 | 0.0111 | -0.00322 | -0.0029 | -2.4 | -0.00887 | 2.94 | 4.52 | 3.1 | 28900 | 28900 | -2.39 | 0.00371 | -0.00215 | -0.00194 | -0.00205 | -0.000389 | 0.0692 | 0.0036911 | -0.0021546 | -0.0019389 | -0.0020517 | -0.0004113 | 28860.2
3930 | 1.09 | 50700 | 0.0112 | -0.00322 | -0.00291 | -2.87 | -0.16 | 2.94 | 4.53 | 3.1 | 28900 | 28900 | -2.71 | 0.00372 | -0.00215 | -0.00195 | -0.00205 | -0.000384 | 0.0693 | 0.0037011 | -0.0021546 | -0.0019489 | -0.0020517 | -0.0004063 | 28860.2
3930 | 1.09 | 50800 | 0.0111 | -0.00323 | -0.00291 | -2.48 | -0.417 | 2.94 | 4.52 | 3.1 | 28900 | 28900 | -2.06 | 0.00371 | -0.00216 | -0.00195 | -0.00205 | -0.000397 | 0.0692 | 0.0036911 | -0.0021646 | -0.0019489 | -0.0020517 | -0.0004193 | 28860.2
3930 | 1.09 | 50700 | 0.0112 | -0.00323 | -0.00292 | -2.24 | -0.676 | 2.94 | 4.53 | 3.1 | 28900 | 28900 | -1.57 | 0.00372 | -0.00216 | -0.00195 | -0.00205 | -0.000393 | 0.0692 | 0.0037011 | -0.0021646 | -0.0019489 | -0.0020517 | -0.0004153 | 28860.2
3930 | 1.09 | 50800 | 0.0111 | -0.00323 | -0.00292 | -2.08 | -0.221 | 2.94 | 4.53 | 3.1 | 28900 | 28900 | -1.86 | 0.00371 | -0.00216 | -0.00195 | -0.00205 | -0.000402 | 0.0692 | 0.0036911 | -0.0021646 | -0.0019489 | -0.0020517 | -0.0004243 | 28860.2
3930 | 1.09 | 50800 | 0.0112 | -0.00323 | -0.00292 | -1.9 | -0.276 | 2.94 | 4.53 | 3.1 | 28900 | 28900 | -1.62 | 0.00372 | -0.00216 | -0.00195 | -0.00206 | -0.000397 | 0.0693 | 0.0037011 | -0.0021646 | -0.0019489 | -0.0020617 | -0.0004193 | 28860.2
3940 | 1.09 | 50800 | 0.0111 | -0.00323 | -0.00292 | -1.98 | -0.26 | 2.94 | 4.53 | 3.1 | 28900 | 28900 | -1.72 | 0.00371 | -0.00216 | -0.00195 | -0.00206 | -0.000408 | 0.0692 | 0.0036911 | -0.0021646 | -0.0019489 | -0.0020617 | -0.0004303 | 28860.2
3940 | 1.09 | 50800 | 0.0112 | -0.00323 | -0.00293 | -1.74 | -0.454 | 2.94 | 4.53 | 3.1 | 28900 | 28900 | -1.28 | 0.00372 | -0.00216 | -0.00196 | -0.00206 | -0.0004 | 0.0692 | 0.0037011 | -0.0021646 | -0.0019589 | -0.0020617 | -0.0004223 | 28860.2
3940 | 1.09 | 50800 | 0.0111 | -0.00324 | -0.00293 | -2.64 | -0.376 | 2.94 | 4.53 | 3.1 | 28900 | 28900 | -2.27 | 0.00371 | -0.00217 | -0.00196 | -0.00206 | -0.000413 | 0.0693 | 0.0036911 | -0.0021746 | -0.0019589 | -0.0020617 | -0.0004353 | 28860.2
3940 | 1.09 | 50800 | 0.0112 | -0.00324 | -0.00294 | -2.48 | -0.641 | 2.94 | 4.52 | 3.1 | 28900 | 28900 | -1.84 | 0.00372 | -0.00217 | -0.00196 | -0.00207 | -0.000411 | 0.0694 | 0.0037011 | -0.0021746 | -0.0019589 | -0.0020717 | -0.0004333 | 28860.2
3940 | 1.09 | 50800 | 0.0111 | -0.00325 | -0.00294 | -2.09 | -0.14 | 2.94 | 4.52 | 3.1 | 28900 | 28900 | -1.95 | 0.00371 | -0.00217 | -0.00196 | -0.00207 | -0.000425 | 0.0694 | 0.0036911 | -0.0021746 | -0.0019589 | -0.0020717 | -0.0004473 | 28860.2
3940 | 1.09 | 50800 | 0.0112 | -0.00325 | -0.00294 | -2.9 | -0.2 | 2.94 | 4.53 | 3.1 | 28900 | 28900 | -2.7 | 0.00372 | -0.00217 | -0.00197 | -0.00207 | -0.000416 | 0.0694 | 0.0037011 | -0.0021746 | -0.0019689 | -0.0020717 | -0.0004383 | 28860.2
3940 | 1.09 | 50800 | 0.0112 | -0.00325 | -0.00294 | -2.59 | -0.432 | 2.94 | 4.52 | 3.1 | 28900 | 28900 | -2.16 | 0.00371 | -0.00217 | -0.00197 | -0.00207 | -0.000429 | 0.0694 | 0.0036911 | -0.0021746 | -0.0019689 | -0.0020717 | -0.0004513 | 28860.2
3940 | 1.09 | 50800 | 0.0112 | -0.00325 | -0.00295 | -3.03 | -0.401 | 2.94 | 4.52 | 3.1 | 28900 | 28900 | -2.63 | 0.00372 | -0.00218 | -0.00197 | -0.00207 | -0.000424 | 0.0692 | 0.0037011 | -0.0021846 | -0.0019689 | -0.0020717 | -0.0004463 | 28860.2
3940 | 1.09 | 50900 | 0.0112 | -0.00326 | -0.00295 | -2.94 | -0.476 | 2.94 | 4.53 | 3.1 | 29000 | 29000 | -2.46 | 0.00371 | -0.00218 | -0.00197 | -0.00207 | -0.000436 | 0.0693 | 0.0036911 | -0.0021846 | -0.0019689 | -0.0020717 | -0.0004583 | 28960.2
3940 | 1.09 | 50800 | 0.0112 | -0.00326 | -0.00295 | -2.53 | -0.506 | 2.94 | 4.53 | 3.1 | 28900 | 28900 | -2.02 | 0.00372 | -0.00218 | -0.00197 | -0.00208 | -0.000431 | 0.0692 | 0.0037011 | -0.0021846 | -0.0019689 | -0.0020817 | -0.0004533 | 28860.2
3940 | 1.09 | 50800 | 0.0112 | -0.00327 | -0.00296 | -2.94 | -0.892 | 2.94 | 4.52 | 3.1 | 28900 | 28900 | -2.05 | 0.00371 | -0.00218 | -0.00198 | -0.00208 | -0.000448 | 0.0693 | 0.0036911 | -0.0021846 | -0.0019789 | -0.0020817 | -0.0004703 | 28860.2
3940 | 1.09 | 50800 | 0.0112 | -0.00327 | -0.00296 | -2.92 | -0.604 | 2.94 | 4.53 | 3.1 | 28900 | 28900 | -2.32 | 0.00373 | -0.00219 | -0.00198 | -0.00208 | -0.000438 | 0.0692 | 0.0037111 | -0.0021946 | -0.0019789 | -0.0020817 | -0.0004603 | 28860.2
3940 | 1.09 | 50900 | 0.0112 | -0.00327 | -0.00296 | -3.21 | -0.731 | 2.94 | 4.53 | 3.1 | 29000 | 28900 | -2.48 | 0.00371 | -0.00219 | -0.00198 | -0.00208 | -0.000454 | 0.0693 | 0.0036911 | -0.0021946 | -0.0019789 | -0.0020817 | -0.0004763 | 28960.2
3940 | 1.09 | 50800 | 0.0112 | -0.00327 | -0.00297 | -3.36 | -0.969 | 2.94 | 4.53 | 3.1 | 28900 | 28900 | -2.4 | 0.00373 | -0.00219 | -0.00198 | -0.00209 | -0.000443 | 0.0693 | 0.0037111 | -0.0021946 | -0.0019789 | -0.0020917 | -0.0004653 | 28860.2
3940 | 1.1 | 50800 | 0.0112 | -0.00328 | -0.00296 | -2.13 | -0.743 | 2.94 | 4.53 | 3.1 | 28900 | 28900 | -1.39 | 0.00371 | -0.00219 | -0.00198 | -0.00209 | -0.000457 | 0.0692 | 0.0036911 | -0.0021946 | -0.0019789 | -0.0020917 | -0.0004793 | 28860.2
3940 | 1.1 | 50800 | 0.0112 | -0.00328 | -0.00297 | -2.67 | -0.364 | 2.94 | 4.53 | 3.1 | 28900 | 28900 | -2.31 | 0.00373 | -0.00219 | -0.00199 | -0.00209 | -0.000449 | 0.0692 | 0.0037111 | -0.0021946 | -0.0019889 | -0.0020917 | -0.0004713 | 28860.2
3940 | 1.1 | 50800 | 0.0112 | -0.00328 | -0.00297 | -2.1 | -0.916 | 2.94 | 4.52 | 3.1 | 28900 | 28900 | -1.18 | 0.00372 | -0.00219 | -0.00199 | -0.00209 | -0.000465 | 0.0693 | 0.0037011 | -0.0021946 | -0.0019889 | -0.0020917 | -0.0004873 | 28860.2
3940 | 1.1 | 50800 | 0.0112 | -0.00328 | -0.00298 | -2.6 | -0.474 | 2.94 | 4.52 | 3.1 | 28900 | 28900 | -2.12 | 0.00373 | -0.00219 | -0.00199 | -0.00209 | -0.000459 | 0.0692 | 0.0037111 | -0.0021946 | -0.0019889 | -0.0020917 | -0.0004813 | 28860.2
3940 | 1.1 | 50900 | 0.0112 | -0.00329 | -0.00298 | -2.69 | -0.628 | 2.94 | 4.52 | 3.1 | 28900 | 28900 | -2.07 | 0.00372 | -0.0022 | -0.00199 | -0.00209 | -0.000472 | 0.0692 | 0.0037011 | -0.0022046 | -0.0019889 | -0.0020917 | -0.0004943 | 28860.2
3940 | 1.1 | 50800 | 0.0112 | -0.00329 | -0.00298 | -3.23 | -0.421 | 2.94 | 4.53 | 3.1 | 28900 | 28900 | -2.81 | 0.00373 | -0.0022 | -0.00199 | -0.0021 | -0.000462 | 0.0691 | 0.0037111 | -0.0022046 | -0.0019889 | -0.0021017 | -0.0004843 | 28860.2
3950 | 1.1 | 50900 | 0.0112 | -0.0033 | -0.00298 | -3.33 | -0.659 | 2.94 | 4.53 | 3.1 | 29000 | 29000 | -2.68 | 0.00372 | -0.0022 | -0.00199 | -0.0021 | -0.00048 | 0.0693 | 0.0037011 | -0.0022046 | -0.0019889 | -0.0021017 | -0.0005023 | 28960.2
3950 | 1.1 | 50900 | 0.0112 | -0.0033 | -0.00299 | -3.25 | -0.473 | 2.94 | 4.53 | 3.1 | 28900 | 28900 | -2.78 | 0.00373 | -0.00221 | -0.002 | -0.0021 | -0.000474 | 0.0692 | 0.0037111 | -0.0022146 | -0.0019989 | -0.0021017 | -0.0004963 | 28860.2
3950 | 1.1 | 50900 | 0.0112 | -0.0033 | -0.00299 | -2.69 | -0.503 | 2.94 | 4.52 | 3.1 | 29000 | 29000 | -2.19 | 0.00372 | -0.00221 | -0.002 | -0.0021 | -0.000488 | 0.0693 | 0.0037011 | -0.0022146 | -0.0019989 | -0.0021017 | -0.0005103 | 28960.2
3950 | 1.1 | 50800 | 0.0112 | -0.0033 | -0.003 | -2.89 | -0.718 | 2.94 | 4.52 | 3.1 | 28900 | 28900 | -2.17 | 0.00373 | -0.00221 | -0.002 | -0.00211 | -0.00048 | 0.0693 | 0.0037111 | -0.0022146 | -0.0019989 | -0.0021117 | -0.0005023 | 28860.2
3950 | 1.1 | 50900 | 0.0112 | -0.00331 | -0.003 | -2.71 | -0.213 | 2.94 | 4.52 | 3.1 | 28900 | 28900 | -2.5 | 0.00372 | -0.00221 | -0.00201 | -0.00211 | -0.000501 | 0.0693 | 0.0037011 | -0.0022146 | -0.0020089 | -0.0021117 | -0.0005233 | 28860.2
3950 | 1.1 | 50800 | 0.0112 | -0.00331 | -0.003 | -2.7 | -0.511 | 2.94 | 4.53 | 3.1 | 28900 | 28900 | -2.19 | 0.00373 | -0.00222 | -0.00201 | -0.00211 | -0.00049 | 0.0693 | 0.0037111 | -0.0022246 | -0.0020089 | -0.0021117 | -0.0005123 | 28860.2
3950 | 1.1 | 50900 | 0.0112 | -0.00332 | -0.003 | -2.5 | -0.781 | 2.94 | 4.53 | 3.1 | 28900 | 28900 | -1.72 | 0.00372 | -0.00222 | -0.00201 | -0.00211 | -0.000502 | 0.0693 | 0.0037011 | -0.0022246 | -0.0020089 | -0.0021117 | -0.0005243 | 28860.2
3950 | 1.1 | 50900 | 0.0112 | -0.00331 | -0.00301 | -1.87 | -0.51 | 2.94 | 4.53 | 3.1 | 28900 | 28900 | -1.36 | 0.00373 | -0.00222 | -0.00201 | -0.00211 | -0.000495 | 0.0692 | 0.0037111 | -0.0022246 | -0.0020089 | -0.0021117 | -0.0005173 | 28860.2
3950 | 1.1 | 50900 | 0.0112 | -0.00332 | -0.00301 | -2.37 | -0.347 | 2.94 | 4.53 | 3.1 | 29000 | 29000 | -2.02 | 0.00372 | -0.00222 | -0.00201 | -0.00212 | -0.000509 | 0.0692 | 0.0037011 | -0.0022246 | -0.0020089 | -0.0021217 | -0.0005313 | 28960.2
3950 | 1.1 | 50800 | 0.0112 | -0.00332 | -0.00301 | -2.78 | -0.444 | 2.94 | 4.53 | 3.1 | 28900 | 28900 | -2.34 | 0.00373 | -0.00222 | -0.00201 | -0.00212 | -0.0005 | 0.0692 | 0.0037111 | -0.0022246 | -0.0020089 | -0.0021217 | -0.0005223 | 28860.2
3950 | 1.1 | 50900 | 0.0112 | -0.00333 | -0.00301 | -2.08 | -0.52 | 2.94 | 4.53 | 3.1 | 29000 | 28900 | -1.56 | 0.00372 | -0.00222 | -0.00201 | -0.00212 | -0.000516 | 0.0694 | 0.0037011 | -0.0022246 | -0.0020089 | -0.0021217 | -0.0005383 | 28960.2
3950 | 1.1 | 50900 | 0.0112 | -0.00333 | -0.00302 | -2.33 | 0.0163 | 2.94 | 4.53 | 3.1 | 29000 | 28900 | -2.35 | 0.00374 | -0.00223 | -0.00202 | -0.00212 | -0.000513 | 0.0693 | 0.0037211 | -0.0022346 | -0.0020189 | -0.0021217 | -0.0005353 | 28960.2
3950 | 1.1 | 50900 | 0.0112 | -0.00333 | -0.00302 | -2.86 | -0.0769 | 2.94 | 4.53 | 3.1 | 28900 | 28900 | -2.79 | 0.00372 | -0.00223 | -0.00202 | -0.00212 | -0.000524 | 0.0693 | 0.0037011 | -0.0022346 | -0.0020189 | -0.0021217 | -0.0005463 | 28860.2
3950 | 1.1 | 50900 | 0.0112 | -0.00334 | -0.00303 | -2.87 | -0.163 | 2.94 | 4.53 | 3.1 | 29000 | 28900 | -2.71 | 0.00374 | -0.00223 | -0.00203 | -0.00213 | -0.000519 | 0.0693 | 0.0037211 | -0.0022346 | -0.0020289 | -0.0021317 | -0.0005413 | 28960.2
3950 | 1.1 | 50900 | 0.0112 | -0.00334 | -0.00303 | -2.65 | -0.165 | 2.94 | 4.53 | 3.1 | 29000 | 29000 | -2.48 | 0.00372 | -0.00223 | -0.00202 | -0.00213 | -0.000533 | 0.0692 | 0.0037011 | -0.0022346 | -0.0020189 | -0.0021317 | -0.0005553 | 28960.2
3950 | 1.1 | 50900 | 0.0112 | -0.00334 | -0.00303 | -2.49 | -0.282 | 2.94 | 4.53 | 3.1 | 29000 | 29000 | -2.2 | 0.00374 | -0.00224 | -0.00203 | -0.00213 | -0.000527 | 0.0693 | 0.0037211 | -0.0022446 | -0.0020289 | -0.0021317 | -0.0005493 | 28960.2
3950 | 1.1 | 50900 | 0.0112 | -0.00335 | -0.00303 | -2.54 | -0.41 | 2.94 | 4.53 | 3.1 | 29000 | 29000 | -2.13 | 0.00373 | -0.00224 | -0.00203 | -0.00213 | -0.000541 | 0.0693 | 0.0037111 | -0.0022446 | -0.0020289 | -0.0021317 | -0.0005633 | 28960.2
3950 | 1.1 | 50900 | 0.0112 | -0.00335 | -0.00304 | -2.93 | 0.0242 | 2.94 | 4.53 | 3.1 | 29000 | 29000 | -2.96 | 0.00374 | -0.00224 | -0.00204 | -0.00214 | -0.000534 | 0.0693 | 0.0037211 | -0.0022446 | -0.0020389 | -0.0021417 | -0.0005563 | 28960.2
3950 | 1.1 | 50900 | 0.0112 | -0.00336 | -0.00305 | -2.27 | 0.175 | 2.94 | 4.53 | 3.1 | 29000 | 29000 | -2.45 | 0.00373 | -0.00224 | -0.00204 | -0.00214 | -0.000555 | 0.0694 | 0.0037111 | -0.0022446 | -0.0020389 | -0.0021417 | -0.0005773 | 28960.2
3950 | 1.1 | 50900 | 0.0112 | -0.00336 | -0.00305 | -2.92 | -0.149 | 2.94 | 4.52 | 3.1 | 29000 | 29000 | -2.77 | 0.00374 | -0.00224 | -0.00204 | -0.00214 | -0.000544 | 0.0693 | 0.0037211 | -0.0022446 | -0.0020389 | -0.0021417 | -0.0005663 | 28960.2
3960 | 1.1 | 50900 | 0.0112 | -0.00336 | -0.00305 | -2.38 | -0.385 | 2.94 | 4.53 | 3.1 | 29000 | 29000 | -1.99 | 0.00373 | -0.00225 | -0.00204 | -0.00214 | -0.000559 | 0.0692 | 0.0037111 | -0.0022546 | -0.0020389 | -0.0021417 | -0.0005813 | 28960.2
3960 | 1.1 | 50900 | 0.0112 | -0.00336 | -0.00306 | -2.04 | -0.151 | 2.94 | 4.52 | 3.1 | 29000 | 29000 | -1.89 | 0.00374 | -0.00224 | -0.00204 | -0.00214 | -0.00055 | 0.0691 | 0.0037211 | -0.0022446 | -0.0020389 | -0.0021417 | -0.0005723 | 28960.2
3960 | 1.1 | 50900 | 0.0112 | -0.00336 | -0.00306 | -2.59 | 0.23 | 2.94 | 4.53 | 3.1 | 29000 | 29000 | -2.82 | 0.00373 | -0.00225 | -0.00204 | -0.00215 | -0.000564 | 0.0691 | 0.0037111 | -0.0022546 | -0.0020389 | -0.0021517 | -0.0005863 | 28960.2
3960 | 1.1 | 50900 | 0.0112 | -0.00337 | -0.00306 | -2.89 | -0.318 | 2.94 | 4.52 | 3.1 | 29000 | 29000 | -2.57 | 0.00374 | -0.00225 | -0.00205 | -0.00215 | -0.000557 | 0.0693 | 0.0037211 | -0.0022546 | -0.0020489 | -0.0021517 | -0.0005793 | 28960.2
3960 | 1.1 | 50900 | 0.0112 | -0.00337 | -0.00306 | -3.16 | 0.00739 | 2.94 | 4.53 | 3.1 | 29000 | 29000 | -3.17 | 0.00373 | -0.00225 | -0.00205 | -0.00215 | -0.000571 | 0.0694 | 0.0037111 | -0.0022546 | -0.0020489 | -0.0021517 | -0.0005933 | 28960.2
3960 | 1.1 | 50900 | 0.0112 | -0.00337 | -0.00307 | -3.14 | -0.35 | 2.94 | 4.53 | 3.1 | 29000 | 29000 | -2.79 | 0.00374 | -0.00225 | -0.00205 | -0.00215 | -0.000564 | 0.0692 | 0.0037211 | -0.0022546 | -0.0020489 | -0.0021517 | -0.0005863 | 28960.2
3960 | 1.1 | 50900 | 0.0112 | -0.00338 | -0.00307 | -2.95 | -0.454 | 2.94 | 4.52 | 3.1 | 29000 | 29000 | -2.5 | 0.00373 | -0.00226 | -0.00205 | -0.00215 | -0.000577 | 0.0693 | 0.0037111 | -0.0022646 | -0.0020489 | -0.0021517 | -0.0005993 | 28960.2
3960 | 1.1 | 50900 | 0.0112 | -0.00338 | -0.00308 | -2.67 | -0.395 | 2.94 | 4.53 | 3.1 | 29000 | 29000 | -2.27 | 0.00374 | -0.00226 | -0.00206 | -0.00216 | -0.000574 | 0.0693 | 0.0037211 | -0.0022646 | -0.0020589 | -0.0021617 | -0.0005963 | 28960.2
3960 | 1.1 | 50900 | 0.0112 | -0.00338 | -0.00307 | -2.34 | -0.487 | 2.94 | 4.53 | 3.1 | 29000 | 29000 | -1.85 | 0.00373 | -0.00226 | -0.00205 | -0.00216 | -0.000582 | 0.0693 | 0.0037111 | -0.0022646 | -0.0020489 | -0.0021617 | -0.0006043 | 28960.2
3960 | 1.1 | 50900 | 0.0112 | -0.00339 | -0.00308 | -2.64 | -0.163 | 2.94 | 4.53 | 3.1 | 28900 | 28900 | -2.48 | 0.00374 | -0.00226 | -0.00206 | -0.00216 | -0.000578 | 0.0692 | 0.0037211 | -0.0022646 | -0.0020589 | -0.0021617 | -0.0006003 | 28860.2
3960 | 1.1 | 50900 | 0.0112 | -0.00339 | -0.00308 | -2.86 | -0.206 | 2.94 | 4.52 | 3.1 | 29000 | 29000 | -2.66 | 0.00373 | -0.00227 | -0.00206 | -0.00216 | -0.000594 | 0.0693 | 0.0037111 | -0.0022746 | -0.0020589 | -0.0021617 | -0.0006163 | 28960.2
3960 | 1.1 | 50900 | 0.0112 | -0.00339 | -0.00309 | -2.88 | 0.0809 | 2.94 | 4.52 | 3.1 | 29000 | 29000 | -2.96 | 0.00374 | -0.00227 | -0.00206 | -0.00217 | -0.000588 | 0.0692 | 0.0037211 | -0.0022746 | -0.0020589 | -0.0021717 | -0.0006103 | 28960.2
3960 | 1.1 | 51000 | 0.0112 | -0.0034 | -0.00309 | -2.14 | -0.179 | 2.94 | 4.53 | 3.1 | 29000 | 29000 | -1.96 | 0.00373 | -0.00227 | -0.00206 | -0.00217 | -0.000603 | 0.0692 | 0.0037111 | -0.0022746 | -0.0020589 | -0.0021717 | -0.0006253 | 28960.2
3960 | 1.1 | 50900 | 0.0113 | -0.0034 | -0.0031 | -2.68 | -0.331 | 2.94 | 4.52 | 3.1 | 29000 | 29000 | -2.35 | 0.00375 | -0.00227 | -0.00207 | -0.00217 | -0.000597 | 0.0692 | 0.0037311 | -0.0022746 | -0.0020689 | -0.0021717 | -0.0006193 | 28960.2
3960 | 1.1 | 50900 | 0.0112 | -0.00341 | -0.00309 | -2.36 | -0.0074 | 2.94 | 4.53 | 3.1 | 29000 | 29000 | -2.36 | 0.00373 | -0.00228 | -0.00207 | -0.00217 | -0.000611 | 0.0692 | 0.0037111 | -0.0022846 | -0.0020689 | -0.0021717 | -0.0006333 | 28960.2
3960 | 1.1 | 50900 | 0.0113 | -0.00341 | -0.0031 | -2.91 | -0.0389 | 2.94 | 4.53 | 3.1 | 29000 | 29000 | -2.87 | 0.00375 | -0.00228 | -0.00207 | -0.00218 | -0.000605 | 0.0691 | 0.0037311 | -0.0022846 | -0.0020689 | -0.0021817 | -0.0006273 | 28960.2
3960 | 1.1 | 51000 | 0.0112 | -0.00342 | -0.0031 | -2.86 | -0.0616 | 2.94 | 4.52 | 3.1 | 29000 | 29000 | -2.79 | 0.00374 | -0.00228 | -0.00208 | -0.00218 | -0.000623 | 0.0693 | 0.0037211 | -0.0022846 | -0.0020789 | -0.0021817 | -0.0006453 | 28960.2
3960 | 1.1 | 51000 | 0.0113 | -0.00341 | -0.00311 | -2.06 | -0.247 | 2.94 | 4.52 | 3.1 | 29000 | 29000 | -1.81 | 0.00375 | -0.00228 | -0.00208 | -0.00218 | -0.000615 | 0.0694 | 0.0037311 | -0.0022846 | -0.0020789 | -0.0021817 | -0.0006373 | 28960.2
3960 | 1.1 | 51000 | 0.0112 | -0.00342 | -0.00311 | -1.97 | -0.0444 | 2.94 | 4.52 | 3.1 | 29000 | 29000 | -1.93 | 0.00374 | -0.00229 | -0.00208 | -0.00218 | -0.000633 | 0.0693 | 0.0037211 | -0.0022946 | -0.0020789 | -0.0021817 | -0.0006553 | 28960.2
3960 | 1.1 | 50900 | 0.0113 | -0.00342 | -0.00312 | -2.91 | -0.0202 | 2.94 | 4.52 | 3.1 | 29000 | 29000 | -2.89 | 0.00375 | -0.00229 | -0.00208 | -0.00219 | -0.000621 | 0.0693 | 0.0037311 | -0.0022946 | -0.0020789 | -0.0021917 | -0.0006433 | 28960.2
3970 | 1.1 | 50900 | 0.0112 | -0.00343 | -0.00311 | -2.24 | -0.508 | 2.94 | 4.53 | 3.1 | 29000 | 29000 | -1.73 | 0.00374 | -0.00229 | -0.00208 | -0.00219 | -0.000636 | 0.0694 | 0.0037211 | -0.0022946 | -0.0020789 | -0.0021917 | -0.0006583 | 28960.2
3970 | 1.1 | 50900 | 0.0113 | -0.00342 | -0.00313 | -2.76 | -0.0764 | 2.94 | 4.53 | 3.1 | 29000 | 29000 | -2.68 | 0.00375 | -0.00229 | -0.00209 | -0.00219 | -0.00063 | 0.0693 | 0.0037311 | -0.0022946 | -0.0020889 | -0.0021917 | -0.0006523 | 28960.2
3970 | 1.1 | 50900 | 0.0112 | -0.00343 | -0.00313 | -2.58 | -0.32 | 2.94 | 4.52 | 3.1 | 29000 | 29000 | -2.26 | 0.00374 | -0.00229 | -0.00209 | -0.00219 | -0.000647 | 0.0693 | 0.0037211 | -0.0022946 | -0.0020889 | -0.0021917 | -0.0006693 | 28960.2
3970 | 1.1 | 50900 | 0.0113 | -0.00344 | -0.00314 | -2.27 | -0.0192 | 2.94 | 4.52 | 3.1 | 29000 | 29000 | -2.25 | 0.00375 | -0.0023 | -0.0021 | -0.0022 | -0.000643 | 0.0693 | 0.0037311 | -0.0023046 | -0.0020989 | -0.0022017 | -0.0006653 | 28960.2
3970 | 1.1 | 51000 | 0.0112 | -0.00344 | -0.00314 | -2.22 | -0.0621 | 2.94 | 4.53 | 3.1 | 29000 | 29000 | -2.16 | 0.00374 | -0.0023 | -0.0021 | -0.0022 | -0.000658 | 0.0694 | 0.0037211 | -0.0023046 | -0.0020989 | -0.0022017 | -0.0006803 | 28960.2
3970 | 1.1 | 51000 | 0.0113 | -0.00344 | -0.00314 | -2.62 | -0.492 | 2.94 | 4.53 | 3.1 | 29000 | 29000 | -2.13 | 0.00375 | -0.0023 | -0.0021 | -0.0022 | -0.000651 | 0.0694 | 0.0037311 | -0.0023046 | -0.0020989 | -0.0022017 | -0.0006733 | 28960.2
3970 | 1.1 | 51000 | 0.0112 | -0.00345 | -0.00314 | -2.55 | -0.383 | 2.94 | 4.52 | 3.1 | 29000 | 29000 | -2.16 | 0.00374 | -0.00231 | -0.0021 | -0.0022 | -0.000666 | 0.0694 | 0.0037211 | -0.0023146 | -0.0020989 | -0.0022017 | -0.0006883 | 28960.2
3970 | 1.1 | 51000 | 0.0113 | -0.00345 | -0.00315 | -2.33 | -0.43 | 2.94 | 4.52 | 3.1 | 29000 | 29000 | -1.9 | 0.00375 | -0.00231 | -0.0021 | -0.00221 | -0.000658 | 0.0694 | 0.0037311 | -0.0023146 | -0.0020989 | -0.0022117 | -0.0006803 | 28960.2
3970 | 1.1 | 51000 | 0.0112 | -0.00346 | -0.00315 | -2.33 | -0.316 | 2.94 | 4.52 | 3.1 | 29000 | 29000 | -2.01 | 0.00374 | -0.00231 | -0.0021 | -0.00221 | -0.000673 | 0.0694 | 0.0037211 | -0.0023146 | -0.0020989 | -0.0022117 | -0.0006953 | 28960.2
3970 | 1.1 | 50900 | 0.0113 | -0.00346 | -0.00315 | -2.52 | -0.44 | 2.94 | 4.52 | 3.1 | 29000 | 29000 | -2.07 | 0.00375 | -0.00231 | -0.00211 | -0.00221 | -0.000662 | 0.0695 | 0.0037311 | -0.0023146 | -0.0021089 | -0.0022117 | -0.0006843 | 28960.2
3970 | 1.1 | 51000 | 0.0112 | -0.00347 | -0.00315 | -1.68 | -0.338 | 2.94 | 4.53 | 3.1 | 29100 | 29100 | -1.34 | 0.00374 | -0.00232 | -0.00211 | -0.00221 | -0.000685 | 0.0694 | 0.0037211 | -0.0023246 | -0.0021089 | -0.0022117 | -0.0007073 | 29060.2
3970 | 1.1 | 51000 | 0.0113 | -0.00346 | -0.00316 | -3.28 | 0.0113 | 2.94 | 4.53 | 3.1 | 29000 | 29000 | -3.29 | 0.00376 | -0.00232 | -0.00211 | -0.00221 | -0.000673 | 0.0694 | 0.0037411 | -0.0023246 | -0.0021089 | -0.0022117 | -0.0006953 | 28960.2
3970 | 1.1 | 51100 | 0.0113 | -0.00348 | -0.00316 | -2.38 | -0.186 | 2.95 | 4.53 | 3.1 | 29100 | 29100 | -2.19 | 0.00375 | -0.00233 | -0.00211 | -0.00222 | -0.000692 | 0.0696 | 0.0037311 | -0.0023346 | -0.0021089 | -0.0022217 | -0.0007143 | 29060.2
3970 | 1.1 | 51000 | 0.0113 | -0.00347 | -0.00317 | -3.42 | 0.201 | 2.94 | 4.52 | 3.1 | 29000 | 29000 | -3.63 | 0.00376 | -0.00232 | -0.00212 | -0.00222 | -0.000684 | 0.0694 | 0.0037411 | -0.0023246 | -0.0021189 | -0.0022217 | -0.0007063 | 28960.2
3970 | 1.1 | 51000 | 0.0113 | -0.00348 | -0.00317 | -2.32 | -0.65 | 2.94 | 4.53 | 3.1 | 29100 | 29100 | -1.67 | 0.00374 | -0.00233 | -0.00212 | -0.00222 | -0.000702 | 0.0694 | 0.0037211 | -0.0023346 | -0.0021189 | -0.0022217 | -0.0007243 | 29060.2
3970 | 1.1 | 51000 | 0.0113 | -0.00348 | -0.00318 | -2.84 | -0.288 | 2.94 | 4.52 | 3.1 | 29000 | 29000 | -2.55 | 0.00376 | -0.00233 | -0.00213 | -0.00223 | -0.000693 | 0.0694 | 0.0037411 | -0.0023346 | -0.0021289 | -0.0022317 | -0.0007153 | 28960.2
3970 | 1.1 | 51000 | 0.0113 | -0.00349 | -0.00318 | -2.97 | -0.148 | 2.94 | 4.52 | 3.1 | 29000 | 29000 | -2.82 | 0.00374 | -0.00233 | -0.00213 | -0.00223 | -0.000713 | 0.0693 | 0.0037211 | -0.0023346 | -0.0021289 | -0.0022317 | -0.0007353 | 28960.2
3970 | 1.1 | 50900 | 0.0113 | -0.00349 | -0.00318 | -2.67 | -0.172 | 2.94 | 4.52 | 3.1 | 29000 | 29000 | -2.5 | 0.00376 | -0.00233 | -0.00213 | -0.00223 | -0.000703 | 0.0694 | 0.0037411 | -0.0023346 | -0.0021289 | -0.0022317 | -0.0007253 | 28960.2
3970 | 1.1 | 50900 | 0.0113 | -0.00349 | -0.00318 | -1.87 | 0.0108 | 2.94 | 4.53 | 3.1 | 29000 | 29000 | -1.88 | 0.00375 | -0.00234 | -0.00213 | -0.00223 | -0.000719 | 0.0694 | 0.0037311 | -0.0023446 | -0.0021289 | -0.0022317 | -0.0007413 | 28960.2
3970 | 1.1 | 50900 | 0.0113 | -0.0035 | -0.00319 | -2.05 | -0.335 | 2.94 | 4.53 | 3.1 | 29000 | 29000 | -1.72 | 0.00376 | -0.00234 | -0.00213 | -0.00224 | -0.000714 | 0.0693 | 0.0037411 | -0.0023446 | -0.0021289 | -0.0022417 | -0.0007363 | 28960.2
3980 | 1.1 | 51000 | 0.0113 | -0.0035 | -0.00319 | -2.79 | -0.366 | 2.94 | 4.52 | 3.1 | 29000 | 29000 | -2.43 | 0.00375 | -0.00234 | -0.00213 | -0.00224 | -0.000727 | 0.0695 | 0.0037311 | -0.0023446 | -0.0021289 | -0.0022417 | -0.0007493 | 28960.2
3980 | 1.1 | 51000 | 0.0113 | -0.0035 | -0.0032 | -2.6 | -0.52 | 2.94 | 4.53 | 3.1 | 29000 | 29000 | -2.08 | 0.00376 | -0.00234 | -0.00214 | -0.00224 | -0.000721 | 0.0694 | 0.0037411 | -0.0023446 | -0.0021389 | -0.0022417 | -0.0007433 | 28960.2
3980 | 1.1 | 51000 | 0.0113 | -0.00351 | -0.0032 | -2.53 | -0.427 | 2.94 | 4.53 | 3.1 | 29000 | 29000 | -2.1 | 0.00375 | -0.00234 | -0.00214 | -0.00224 | -0.000729 | 0.0695 | 0.0037311 | -0.0023446 | -0.0021389 | -0.0022417 | -0.0007513 | 28960.2
3980 | 1.1 | 50900 | 0.0113 | -0.00351 | -0.00321 | -3.17 | -0.37 | 2.95 | 4.52 | 3.1 | 29000 | 29000 | -2.8 | 0.00376 | -0.00235 | -0.00214 | -0.00225 | -0.000733 | 0.0695 | 0.0037411 | -0.0023546 | -0.0021389 | -0.0022517 | -0.0007553 | 28960.2
3980 | 1.1 | 51000 | 0.0113 | -0.00351 | -0.00321 | -2.88 | 0.156 | 2.95 | 4.53 | 3.1 | 29000 | 29000 | -3.04 | 0.00375 | -0.00235 | -0.00215 | -0.00225 | -0.000747 | 0.0696 | 0.0037311 | -0.0023546 | -0.0021489 | -0.0022517 | -0.0007693 | 28960.2
3980 | 1.1 | 51000 | 0.0113 | -0.00352 | -0.00322 | -2.36 | 0.366 | 2.95 | 4.52 | 3.1 | 29000 | 29000 | -2.73 | 0.00376 | -0.00235 | -0.00215 | -0.00225 | -0.000742 | 0.0695 | 0.0037411 | -0.0023546 | -0.0021489 | -0.0022517 | -0.0007643 | 28960.2
3980 | 1.11 | 51000 | 0.0113 | -0.00352 | -0.00322 | -2.36 | 0.0227 | 2.95 | 4.52 | 3.1 | 29000 | 29000 | -2.38 | 0.00375 | -0.00235 | -0.00215 | -0.00225 | -0.000753 | 0.0696 | 0.0037311 | -0.0023546 | -0.0021489 | -0.0022517 | -0.0007753 | 28960.2
3980 | 1.11 | 51000 | 0.0113 | -0.00352 | -0.00322 | -2.94 | -0.331 | 2.95 | 4.52 | 3.1 | 29000 | 29000 | -2.61 | 0.00376 | -0.00236 | -0.00216 | -0.00226 | -0.000748 | 0.0695 | 0.0037411 | -0.0023646 | -0.0021589 | -0.0022617 | -0.0007703 | 28960.2
3980 | 1.11 | 51000 | 0.0113 | -0.00353 | -0.00322 | -2.19 | -0.106 | 2.94 | 4.53 | 3.1 | 29000 | 29000 | -2.08 | 0.00375 | -0.00236 | -0.00216 | -0.00226 | -0.000763 | 0.0694 | 0.0037311 | -0.0023646 | -0.0021589 | -0.0022617 | -0.0007853 | 28960.2
3980 | 1.11 | 51000 | 0.0113 | -0.00353 | -0.00323 | -2.86 | -0.339 | 2.94 | 4.53 | 3.1 | 29000 | 29000 | -2.52 | 0.00376 | -0.00236 | -0.00216 | -0.00226 | -0.000759 | 0.0694 | 0.0037411 | -0.0023646 | -0.0021589 | -0.0022617 | -0.0007813 | 28960.2
3980 | 1.11 | 51000 | 0.0113 | -0.00354 | -0.00324 | -2.56 | -0.57 | 2.95 | 4.53 | 3.1 | 29000 | 29000 | -1.99 | 0.00375 | -0.00237 | -0.00216 | -0.00227 | -0.000778 | 0.0696 | 0.0037311 | -0.0023746 | -0.0021589 | -0.0022717 | -0.0008003 | 28960.2
3980 | 1.11 | 51000 | 0.0113 | -0.00354 | -0.00325 | -3.27 | -0.00493 | 2.94 | 4.53 | 3.1 | 29000 | 29000 | -3.26 | 0.00377 | -0.00236 | -0.00217 | -0.00227 | -0.000767 | 0.0694 | 0.0037511 | -0.0023646 | -0.0021689 | -0.0022717 | -0.0007893 | 28960.2
3980 | 1.11 | 51000 | 0.0113 | -0.00355 | -0.00324 | -2.53 | -0.109 | 2.94 | 4.53 | 3.1 | 29000 | 29000 | -2.42 | 0.00375 | -0.00237 | -0.00217 | -0.00227 | -0.000785 | 0.0695 | 0.0037311 | -0.0023746 | -0.0021689 | -0.0022717 | -0.0008073 | 28960.2
3980 | 1.11 | 51000 | 0.0113 | -0.00355 | -0.00325 | -2.53 | -0.19 | 2.94 | 4.52 | 3.1 | 29000 | 29000 | -2.34 | 0.00377 | -0.00237 | -0.00218 | -0.00227 | -0.00078 | 0.0695 | 0.0037511 | -0.0023746 | -0.0021789 | -0.0022717 | -0.0008023 | 28960.2
3980 | 1.11 | 51000 | 0.0113 | -0.00355 | -0.00325 | -1.74 | -1.02 | 2.94 | 4.53 | 3.1 | 29000 | 29000 | -0.712 | 0.00376 | -0.00237 | -0.00218 | -0.00227 | -0.000793 | 0.0694 | 0.0037411 | -0.0023746 | -0.0021789 | -0.0022717 | -0.0008153 | 28960.2
3980 | 1.11 | 51000 | 0.0113 | -0.00355 | -0.00326 | -2.72 | -0.306 | 2.94 | 4.53 | 3.1 | 29000 | 29000 | -2.41 | 0.00377 | -0.00238 | -0.00218 | -0.00228 | -0.000788 | 0.0695 | 0.0037511 | -0.0023846 | -0.0021789 | -0.0022817 | -0.0008103 | 28960.2
3980 | 1.11 | 51000 | 0.0113 | -0.00356 | -0.00326 | -2.63 | -0.244 | 2.95 | 4.53 | 3.1 | 29000 | 29000 | -2.38 | 0.00376 | -0.00238 | -0.00218 | -0.00228 | -0.000805 | 0.0695 | 0.0037411 | -0.0023846 | -0.0021789 | -0.0022817 | -0.0008273 | 28960.2
3980 | 1.11 | 51000 | 0.0113 | -0.00356 | -0.00327 | -2.9 | -0.602 | 2.94 | 4.53 | 3.1 | 29000 | 29000 | -2.3 | 0.00377 | -0.00238 | -0.00219 | -0.00228 | -0.000802 | 0.0695 | 0.0037511 | -0.0023846 | -0.0021889 | -0.0022817 | -0.0008243 | 28960.2
3980 | 1.11 | 51000 | 0.0113 | -0.00357 | -0.00328 | -2.32 | -0.0582 | 2.94 | 4.53 | 3.1 | 29100 | 29100 | -2.26 | 0.00376 | -0.00239 | -0.00219 | -0.00229 | -0.000821 | 0.0694 | 0.0037411 | -0.0023946 | -0.0021889 | -0.0022917 | -0.0008433 | 29060.2
3980 | 1.11 | 51100 | 0.0113 | -0.00357 | -0.00328 | -3.24 | 0.24 | 2.94 | 4.52 | 3.1 | 29100 | 29100 | -3.48 | 0.00377 | -0.00239 | -0.0022 | -0.00229 | -0.000814 | 0.0694 | 0.0037511 | -0.0023946 | -0.0021989 | -0.0022917 | -0.0008363 | 29060.2
3990 | 1.11 | 51000 | 0.0113 | -0.00358 | -0.00328 | -2.05 | -0.074 | 2.94 | 4.52 | 3.1 | 29000 | 29000 | -1.97 | 0.00376 | -0.00239 | -0.0022 | -0.0023 | -0.000827 | 0.0694 | 0.0037411 | -0.0023946 | -0.0021989 | -0.0023017 | -0.0008493 | 28960.2
3990 | 1.11 | 50900 | 0.0113 | -0.00358 | -0.00329 | -2.54 | 0.0207 | 2.94 | 4.52 | 3.1 | 29000 | 29000 | -2.56 | 0.00377 | -0.00239 | -0.0022 | -0.0023 | -0.000826 | 0.0694 | 0.0037511 | -0.0023946 | -0.0021989 | -0.0023017 | -0.0008483 | 28960.2
3990 | 1.11 | 51000 | 0.0113 | -0.00359 | -0.00329 | -2.57 | -0.299 | 2.94 | 4.53 | 3.1 | 29000 | 29000 | -2.27 | 0.00376 | -0.0024 | -0.0022 | -0.0023 | -0.000841 | 0.0694 | 0.0037411 | -0.0024046 | -0.0021989 | -0.0023017 | -0.0008633 | 28960.2
3990 | 1.11 | 51000 | 0.0113 | -0.00359 | -0.0033 | -2.75 | -0.407 | 2.94 | 4.53 | 3.1 | 29000 | 29000 | -2.34 | 0.00377 | -0.0024 | -0.00221 | -0.0023 | -0.000837 | 0.0694 | 0.0037511 | -0.0024046 | -0.0022089 | -0.0023017 | -0.0008593 | 28960.2
3990 | 1.11 | 51000 | 0.0113 | -0.0036 | -0.0033 | -2.07 | -0.504 | 2.94 | 4.53 | 3.1 | 29000 | 29000 | -1.57 | 0.00376 | -0.0024 | -0.00221 | -0.00231 | -0.000855 | 0.0695 | 0.0037411 | -0.0024046 | -0.0022089 | -0.0023117 | -0.0008773 | 28960.2
3990 | 1.11 | 50900 | 0.0113 | -0.00359 | -0.00331 | -2.6 | -0.39 | 2.94 | 4.53 | 3.1 | 29000 | 29000 | -2.2 | 0.00377 | -0.0024 | -0.00222 | -0.00231 | -0.000846 | 0.0694 | 0.0037511 | -0.0024046 | -0.0022189 | -0.0023117 | -0.0008683 | 28960.2
3990 | 1.11 | 51000 | 0.0113 | -0.0036 | -0.00331 | -1.8 | -0.421 | 2.94 | 4.53 | 3.1 | 29000 | 29000 | -1.38 | 0.00376 | -0.00241 | -0.00222 | -0.00231 | -0.000863 | 0.0695 | 0.0037411 | -0.0024146 | -0.0022189 | -0.0023117 | -0.0008853 | 28960.2
3990 | 1.11 | 51000 | 0.0113 | -0.0036 | -0.00332 | -2.14 | -0.598 | 2.94 | 4.52 | 3.1 | 29000 | 29000 | -1.54 | 0.00377 | -0.00241 | -0.00222 | -0.00232 | -0.000858 | 0.0695 | 0.0037511 | -0.0024146 | -0.0022189 | -0.0023217 | -0.0008803 | 28960.2
3990 | 1.11 | 51000 | 0.0113 | -0.00361 | -0.00332 | -1.48 | -0.563 | 2.95 | 4.52 | 3.1 | 29000 | 29000 | -0.913 | 0.00376 | -0.00241 | -0.00222 | -0.00232 | -0.000872 | 0.0695 | 0.0037411 | -0.0024146 | -0.0022189 | -0.0023217 | -0.0008943 | 28960.2
3990 | 1.11 | 51000 | 0.0113 | -0.00361 | -0.00333 | -2.05 | -0.584 | 2.94 | 4.52 | 3.1 | 29000 | 29000 | -1.46 | 0.00377 | -0.00242 | -0.00223 | -0.00232 | -0.000872 | 0.0695 | 0.0037511 | -0.0024246 | -0.0022289 | -0.0023217 | -0.0008943 | 28960.2
3990 | 1.11 | 51000 | 0.0113 | -0.00362 | -0.00334 | -2.02 | -0.138 | 2.94 | 4.52 | 3.1 | 29100 | 29000 | -1.89 | 0.00376 | -0.00242 | -0.00223 | -0.00233 | -0.00089 | 0.0695 | 0.0037411 | -0.0024246 | -0.0022289 | -0.0023317 | -0.0009123 | 29060.2
3990 | 1.11 | 51000 | 0.0113 | -0.00362 | -0.00335 | -2.12 | 0.152 | 2.95 | 4.53 | 3.1 | 29000 | 29000 | -2.28 | 0.00378 | -0.00242 | -0.00224 | -0.00233 | -0.000885 | 0.0696 | 0.0037611 | -0.0024246 | -0.0022389 | -0.0023317 | -0.0009073 | 28960.2
3990 | 1.11 | 51000 | 0.0113 | -0.00363 | -0.00335 | -2.09 | 0.12 | 2.95 | 4.52 | 3.1 | 29000 | 29000 | -2.21 | 0.00376 | -0.00243 | -0.00224 | -0.00233 | -0.000904 | 0.0695 | 0.0037411 | -0.0024346 | -0.0022389 | -0.0023317 | -0.0009263 | 28960.2
3990 | 1.11 | 51000 | 0.0113 | -0.00362 | -0.00336 | -3.4 | 0.343 | 2.95 | 4.52 | 3.1 | 29000 | 29000 | -3.74 | 0.00378 | -0.00242 | -0.00225 | -0.00234 | -0.000895 | 0.0695 | 0.0037611 | -0.0024246 | -0.0022489 | -0.0023417 | -0.0009173 | 28960.2
3990 | 1.11 | 51100 | 0.0113 | -0.00363 | -0.00336 | -3.13 | 0.454 | 2.95 | 4.53 | 3.1 | 29100 | 29100 | -3.59 | 0.00377 | -0.00243 | -0.00225 | -0.00234 | -0.000911 | 0.0696 | 0.0037511 | -0.0024346 | -0.0022489 | -0.0023417 | -0.0009333 | 29060.2
3990 | 1.11 | 51000 | 0.0114 | -0.00364 | -0.00337 | -2.73 | -0.325 | 2.95 | 4.53 | 3.1 | 29000 | 29000 | -2.4 | 0.00378 | -0.00243 | -0.00225 | -0.00234 | -0.000912 | 0.0695 | 0.0037611 | -0.0024346 | -0.0022489 | -0.0023417 | -0.0009343 | 28960.2
3990 | 1.11 | 51100 | 0.0113 | -0.00365 | -0.00338 | -2.68 | -0.167 | 2.95 | 4.53 | 3.1 | 29100 | 29100 | -2.51 | 0.00377 | -0.00244 | -0.00226 | -0.00235 | -0.000928 | 0.0695 | 0.0037511 | -0.0024446 | -0.0022589 | -0.0023517 | -0.0009503 | 29060.2
3990 | 1.11 | 51000 | 0.0114 | -0.00365 | -0.00339 | -2.15 | -0.253 | 2.95 | 4.53 | 3.1 | 29100 | 29100 | -1.9 | 0.00378 | -0.00244 | -0.00227 | -0.00235 | -0.000927 | 0.0695 | 0.0037611 | -0.0024446 | -0.0022689 | -0.0023517 | -0.0009493 | 29060.2
3990 | 1.11 | 51000 | 0.0113 | -0.00365 | -0.00339 | -2.39 | -0.137 | 2.95 | 4.53 | 3.1 | 29000 | 29000 | -2.26 | 0.00377 | -0.00244 | -0.00226 | -0.00235 | -0.00094 | 0.0695 | 0.0037511 | -0.0024446 | -0.0022589 | -0.0023517 | -0.0009623 | 28960.2
3990 | 1.11 | 51000 | 0.0114 | -0.00366 | -0.0034 | -2.31 | -0.416 | 2.94 | 4.53 | 3.1 | 29000 | 29000 | -1.9 | 0.00378 | -0.00245 | -0.00227 | -0.00236 | -0.000941 | 0.0694 | 0.0037611 | -0.0024546 | -0.0022689 | -0.0023617 | -0.0009633 | 28960.2
4000 | 1.11 | 51100 | 0.0113 | -0.00366 | -0.0034 | -2.57 | -0.649 | 2.94 | 4.53 | 3.1 | 29100 | 29100 | -1.92 | 0.00377 | -0.00245 | -0.00227 | -0.00236 | -0.000954 | 0.0695 | 0.0037511 | -0.0024546 | -0.0022689 | -0.0023617 | -0.0009763 | 29060.2
4000 | 1.11 | 51000 | 0.0114 | -0.00367 | -0.00341 | -2.51 | -0.609 | 2.94 | 4.53 | 3.1 | 29000 | 29000 | -1.9 | 0.00378 | -0.00245 | -0.00228 | -0.00236 | -0.000949 | 0.0694 | 0.0037611 | -0.0024546 | -0.0022789 | -0.0023617 | -0.0009713 | 28960.2
4000 | 1.11 | 51000 | 0.0113 | -0.00367 | -0.00341 | -1.88 | -0.426 | 2.95 | 4.52 | 3.1 | 29000 | 29000 | -1.45 | 0.00377 | -0.00246 | -0.00228 | -0.00237 | -0.000965 | 0.0695 | 0.0037511 | -0.0024646 | -0.0022789 | -0.0023717 | -0.0009873 | 28960.2
4000 | 1.11 | 51000 | 0.0114 | -0.00367 | -0.00342 | -2.96 | -0.325 | 2.94 | 4.52 | 3.1 | 29000 | 29000 | -2.63 | 0.00378 | -0.00246 | -0.00229 | -0.00237 | -0.00096 | 0.0694 | 0.0037611 | -0.0024646 | -0.0022889 | -0.0023717 | -0.0009823 | 28960.2
4000 | 1.11 | 51000 | 0.0113 | -0.00369 | -0.00342 | -2.39 | -0.613 | 2.95 | 4.53 | 3.1 | 29000 | 29000 | -1.77 | 0.00377 | -0.00246 | -0.00229 | -0.00238 | -0.000983 | 0.0695 | 0.0037511 | -0.0024646 | -0.0022889 | -0.0023817 | -0.0010053 | 28960.2
4000 | 1.11 | 51000 | 0.0114 | -0.00369 | -0.00343 | -2.03 | -0.477 | 2.94 | 4.52 | 3.1 | 29000 | 29000 | -1.56 | 0.00379 | -0.00246 | -0.0023 | -0.00238 | -0.000975 | 0.0695 | 0.0037711 | -0.0024646 | -0.0022989 | -0.0023817 | -0.0009973 | 28960.2
4000 | 1.11 | 51000 | 0.0113 | -0.00369 | -0.00344 | -2.65 | -0.0459 | 2.94 | 4.52 | 3.1 | 29000 | 29000 | -2.6 | 0.00377 | -0.00247 | -0.0023 | -0.00238 | -0.000994 | 0.0695 | 0.0037511 | -0.0024746 | -0.0022989 | -0.0023817 | -0.0010163 | 28960.2
4000 | 1.11 | 51000 | 0.0114 | -0.00369 | -0.00345 | -3.22 | -0.204 | 2.94 | 4.53 | 3.1 | 29000 | 29000 | -3.02 | 0.00378 | -0.00247 | -0.00231 | -0.00239 | -0.000993 | 0.0695 | 0.0037611 | -0.0024746 | -0.0023089 | -0.0023917 | -0.0010153 | 28960.2
4000 | 1.11 | 51000 | 0.0113 | -0.0037 | -0.00345 | -2.35 | -0.338 | 2.94 | 4.53 | 3.1 | 29000 | 29000 | -2.01 | 0.00377 | -0.00248 | -0.00231 | -0.00239 | -0.00101 | 0.0694 | 0.0037511 | -0.0024846 | -0.0023089 | -0.0023917 | -0.0010323 | 28960.2
4000 | 1.11 | 51000 | 0.0114 | -0.0037 | -0.00346 | -3.1 | -0.233 | 2.94 | 4.53 | 3.1 | 29000 | 29000 | -2.87 | 0.00378 | -0.00248 | -0.00232 | -0.0024 | -0.00101 | 0.0694 | 0.0037611 | -0.0024846 | -0.0023189 | -0.0024017 | -0.0010323 | 28960.2
4000 | 1.11 | 51100 | 0.0113 | -0.00372 | -0.00347 | -2.51 | -0.72 | 2.95 | 4.53 | 3.1 | 29100 | 29100 | -1.79 | 0.00378 | -0.00248 | -0.00232 | -0.0024 | -0.00103 | 0.0695 | 0.0037611 | -0.0024846 | -0.0023189 | -0.0024017 | -0.0010523 | 29060.2
4000 | 1.11 | 51000 | 0.0114 | -0.00372 | -0.00348 | -2.87 | -0.552 | 2.95 | 4.53 | 3.1 | 29000 | 29000 | -2.32 | 0.00379 | -0.00248 | -0.00233 | -0.00241 | -0.00102 | 0.0695 | 0.0037711 | -0.0024846 | -0.0023289 | -0.0024117 | -0.0010423 | 28960.2
4000 | 1.11 | 51000 | 0.0113 | -0.00372 | -0.00348 | -2.4 | -0.23 | 2.95 | 4.53 | 3.1 | 29000 | 29000 | -2.17 | 0.00378 | -0.00249 | -0.00233 | -0.00241 | -0.00104 | 0.0695 | 0.0037611 | -0.0024946 | -0.0023289 | -0.0024117 | -0.0010623 | 28960.2
4000 | 1.11 | 51000 | 0.0114 | -0.00372 | -0.0035 | -2.92 | -0.397 | 2.94 | 4.53 | 3.1 | 29000 | 29000 | -2.52 | 0.00379 | -0.00249 | -0.00234 | -0.00241 | -0.00104 | 0.0695 | 0.0037711 | -0.0024946 | -0.0023389 | -0.0024117 | -0.0010623 | 28960.2
4000 | 1.11 | 51000 | 0.0113 | -0.00373 | -0.0035 | -2.87 | -0.539 | 2.94 | 4.53 | 3.1 | 29000 | 29000 | -2.33 | 0.00378 | -0.0025 | -0.00234 | -0.00242 | -0.00106 | 0.0695 | 0.0037611 | -0.0025046 | -0.0023389 | -0.0024217 | -0.0010823 | 28960.2
4000 | 1.11 | 51000 | 0.0114 | -0.00373 | -0.00351 | -3 | -0.174 | 2.94 | 4.52 | 3.1 | 29000 | 29000 | -2.83 | 0.00379 | -0.0025 | -0.00235 | -0.00242 | -0.00106 | 0.0694 | 0.0037711 | -0.0025046 | -0.0023489 | -0.0024217 | -0.0010823 | 28960.2
4000 | 1.11 | 51000 | 0.0113 | -0.00374 | -0.00351 | -2.78 | -0.07 | 2.95 | 4.52 | 3.1 | 29000 | 29000 | -2.71 | 0.00378 | -0.0025 | -0.00235 | -0.00243 | -0.00108 | 0.0695 | 0.0037611 | -0.0025046 | -0.0023489 | -0.0024317 | -0.0011023 | 28960.2
4000 | 1.11 | 51000 | 0.0114 | -0.00374 | -0.00353 | -2.71 | -0.48 | 2.95 | 4.53 | 3.1 | 29000 | 29000 | -2.23 | 0.00379 | -0.0025 | -0.00236 | -0.00243 | -0.00107 | 0.0696 | 0.0037711 | -0.0025046 | -0.0023589 | -0.0024317 | -0.0010923 | 28960.2
4000 | 1.11 | 51000 | 0.0113 | -0.00375 | -0.00353 | -2.69 | 0.251 | 2.95 | 4.53 | 3.1 | 29000 | 29000 | -2.94 | 0.00378 | -0.00251 | -0.00236 | -0.00243 | -0.00109 | 0.0696 | 0.0037611 | -0.0025146 | -0.0023589 | -0.0024317 | -0.0011123 | 28960.2
4000 | 1.11 | 51000 | 0.0114 | -0.00375 | -0.00355 | -3.07 | 0.301 | 2.94 | 4.53 | 3.1 | 29000 | 29000 | -3.38 | 0.00379 | -0.00251 | -0.00238 | -0.00244 | -0.00109 | 0.0695 | 0.0037711 | -0.0025146 | -0.0023789 | -0.0024417 | -0.0011123 | 28960.2
4010 | 1.11 | 51000 | 0.0114 | -0.00376 | -0.00356 | -3.41 | 0.289 | 2.95 | 4.53 | 3.1 | 29000 | 29000 | -3.7 | 0.00378 | -0.00251 | -0.00238 | -0.00244 | -0.00111 | 0.0696 | 0.0037611 | -0.0025146 | -0.0023789 | -0.0024417 | -0.0011323 | 28960.2
4010 | 1.11 | 51000 | 0.0114 | -0.00376 | -0.00357 | -2.38 | -0.0917 | 2.95 | 4.53 | 3.1 | 29000 | 29000 | -2.29 | 0.00379 | -0.00251 | -0.00239 | -0.00245 | -0.00111 | 0.0696 | 0.0037711 | -0.0025146 | -0.0023889 | -0.0024517 | -0.0011323 | 28960.2
4010 | 1.11 | 51000 | 0.0114 | -0.00377 | -0.00358 | -2.73 | 0.191 | 2.95 | 4.53 | 3.1 | 29000 | 29000 | -2.93 | 0.00378 | -0.00252 | -0.00239 | -0.00246 | -0.00113 | 0.0696 | 0.0037611 | -0.0025246 | -0.0023889 | -0.0024617 | -0.0011523 | 28960.2
4010 | 1.11 | 50900 | 0.0114 | -0.00377 | -0.0036 | -2.57 | -0.217 | 2.95 | 4.53 | 3.1 | 29000 | 29000 | -2.35 | 0.00379 | -0.00252 | -0.00241 | -0.00246 | -0.00113 | 0.0695 | 0.0037711 | -0.0025246 | -0.0024089 | -0.0024617 | -0.0011523 | 28960.2
4010 | 1.11 | 51000 | 0.0114 | -0.00378 | -0.0036 | -2.59 | -0.136 | 2.94 | 4.52 | 3.1 | 29000 | 29000 | -2.46 | 0.00378 | -0.00253 | -0.00241 | -0.00247 | -0.00115 | 0.0695 | 0.0037611 | -0.0025346 | -0.0024089 | -0.0024717 | -0.0011723 | 28960.2
4010 | 1.11 | 50900 | 0.0114 | -0.00378 | -0.00362 | -2.94 | -0.0197 | 2.94 | 4.53 | 3.1 | 29000 | 29000 | -2.92 | 0.00379 | -0.00253 | -0.00242 | -0.00247 | -0.00116 | 0.0694 | 0.0037711 | -0.0025346 | -0.0024189 | -0.0024717 | -0.0011823 | 28960.2
4010 | 1.11 | 50900 | 0.0114 | -0.00379 | -0.00362 | -2.4 | -0.147 | 2.94 | 4.53 | 3.1 | 29000 | 29000 | -2.25 | 0.00378 | -0.00253 | -0.00242 | -0.00248 | -0.00117 | 0.0695 | 0.0037611 | -0.0025346 | -0.0024189 | -0.0024817 | -0.0011923 | 28960.2
4010 | 1.11 | 50900 | 0.0114 | -0.00379 | -0.00365 | -2.81 | -0.0878 | 2.94 | 4.53 | 3.1 | 29000 | 29000 | -2.72 | 0.00379 | -0.00253 | -0.00244 | -0.00249 | -0.00118 | 0.0695 | 0.0037711 | -0.0025346 | -0.0024389 | -0.0024917 | -0.0012023 | 28960.2
4010 | 1.11 | 50900 | 0.0114 | -0.0038 | -0.00365 | -2.72 | -0.192 | 2.95 | 4.53 | 3.1 | 29000 | 29000 | -2.53 | 0.00378 | -0.00254 | -0.00244 | -0.00249 | -0.0012 | 0.0695 | 0.0037611 | -0.0025446 | -0.0024389 | -0.0024917 | -0.0012223 | 28960.2
4010 | 1.11 | 50900 | 0.0114 | -0.0038 | -0.00367 | -3.15 | -0.212 | 2.94 | 4.53 | 3.1 | 29000 | 29000 | -2.94 | 0.00379 | -0.00254 | -0.00245 | -0.0025 | -0.0012 | 0.0694 | 0.0037711 | -0.0025446 | -0.0024489 | -0.0025017 | -0.0012223 | 28960.2
4010 | 1.11 | 50900 | 0.0114 | -0.00381 | -0.00368 | -2.58 | -0.135 | 2.94 | 4.53 | 3.1 | 29000 | 29000 | -2.44 | 0.00378 | -0.00255 | -0.00246 | -0.0025 | -0.00122 | 0.0694 | 0.0037611 | -0.0025546 | -0.0024589 | -0.0025017 | -0.0012423 | 28960.2
4010 | 1.11 | 50900 | 0.0114 | -0.00381 | -0.0037 | -2.61 | -0.00542 | 2.95 | 4.53 | 3.1 | 29000 | 29000 | -2.6 | 0.0038 | -0.00255 | -0.00248 | -0.00251 | -0.00123 | 0.0695 | 0.0037811 | -0.0025546 | -0.0024789 | -0.0025117 | -0.0012523 | 28960.2
4010 | 1.11 | 50900 | 0.0114 | -0.00382 | -0.00372 | -2.49 | 0.0247 | 2.94 | 4.53 | 3.1 | 29000 | 29000 | -2.51 | 0.00379 | -0.00255 | -0.00248 | -0.00252 | -0.00125 | 0.0695 | 0.0037711 | -0.0025546 | -0.0024789 | -0.0025217 | -0.0012723 | 28960.2
4010 | 1.11 | 50900 | 0.0114 | -0.00382 | -0.00374 | -3.37 | 0.069 | 2.94 | 4.53 | 3.1 | 29000 | 29000 | -3.44 | 0.0038 | -0.00256 | -0.0025 | -0.00253 | -0.00126 | 0.0695 | 0.0037811 | -0.0025646 | -0.0024989 | -0.0025317 | -0.0012823 | 28960.2
4010 | 1.11 | 50900 | 0.0114 | -0.00384 | -0.00375 | -2.83 | -0.12 | 2.95 | 4.52 | 3.1 | 29000 | 29000 | -2.71 | 0.00379 | -0.00256 | -0.00251 | -0.00254 | -0.00129 | 0.0695 | 0.0037711 | -0.0025646 | -0.0025089 | -0.0025417 | -0.0013123 | 28960.2
4010 | 1.11 | 50900 | 0.0114 | -0.00384 | -0.00378 | -2.43 | -0.0616 | 2.94 | 4.52 | 3.1 | 28900 | 28900 | -2.36 | 0.0038 | -0.00257 | -0.00253 | -0.00255 | -0.0013 | 0.0695 | 0.0037811 | -0.0025746 | -0.0025289 | -0.0025517 | -0.0013223 | 28860.2
4010 | 1.11 | 50900 | 0.0114 | -0.00385 | -0.0038 | -2.96 | -0.23 | 2.94 | 4.53 | 3.1 | 28900 | 28900 | -2.73 | 0.00378 | -0.00258 | -0.00254 | -0.00256 | -0.00133 | 0.0694 | 0.0037611 | -0.0025846 | -0.0025389 | -0.0025617 | -0.0013523 | 28860.2
4010 | 1.11 | 50900 | 0.0114 | -0.00386 | -0.00383 | -3.12 | 0.153 | 2.94 | 4.53 | 3.1 | 28900 | 28900 | -3.27 | 0.0038 | -0.00258 | -0.00256 | -0.00257 | -0.00134 | 0.0695 | 0.0037811 | -0.0025846 | -0.0025589 | -0.0025717 | -0.0013623 | 28860.2
4010 | 1.12 | 50900 | 0.0114 | -0.00388 | -0.00387 | -2.35 | -0.157 | 2.95 | 4.52 | 3.1 | 28900 | 28900 | -2.19 | 0.00379 | -0.00259 | -0.00259 | -0.00259 | -0.00139 | 0.0695 | 0.0037711 | -0.0025946 | -0.0025889 | -0.0025917 | -0.0014123 | 28860.2
4010 | 1.12 | 50800 | 0.0114 | -0.00388 | -0.00392 | -2.47 | -0.319 | 2.94 | 4.53 | 3.1 | 28900 | 28900 | -2.15 | 0.0038 | -0.0026 | -0.00262 | -0.00261 | -0.00142 | 0.0694 | 0.0037811 | -0.0026046 | -0.0026189 | -0.0026117 | -0.0014423 | 28860.2
4020 | 1.12 | 50800 | 0.0114 | -0.0039 | -0.00395 | -2.42 | -0.251 | 2.94 | 4.52 | 3.1 | 28900 | 28900 | -2.17 | 0.00379 | -0.00261 | -0.00264 | -0.00262 | -0.00146 | 0.0694 | 0.0037711 | -0.0026146 | -0.0026389 | -0.0026217 | -0.0014823 | 28860.2
4020 | 1.12 | 50800 | 0.0114 | -0.00391 | -0.00401 | -2.77 | -0.298 | 2.94 | 4.52 | 3.1 | 28900 | 28900 | -2.48 | 0.0038 | -0.00262 | -0.00268 | -0.00265 | -0.00149 | 0.0694 | 0.0037811 | -0.0026246 | -0.0026789 | -0.0026517 | -0.0015123 | 28860.2
4020 | 1.12 | 50800 | 0.0114 | -0.00393 | -0.00405 | -1.81 | -0.136 | 2.94 | 4.53 | 3.1 | 28900 | 28900 | -1.67 | 0.00379 | -0.00263 | -0.00271 | -0.00267 | -0.00155 | 0.0694 | 0.0037711 | -0.0026346 | -0.0027089 | -0.0026717 | -0.0015723 | 28860.2
4020 | 1.12 | 50700 | 0.0114 | -0.00395 | -0.00412 | -2.93 | -0.0113 | 2.94 | 4.52 | 3.1 | 28900 | 28900 | -2.92 | 0.0038 | -0.00264 | -0.00275 | -0.0027 | -0.0016 | 0.0694 | 0.0037811 | -0.0026446 | -0.0027489 | -0.0027017 | -0.0016223 | 28860.2
4020 | 1.12 | 50700 | 0.0114 | -0.00399 | -0.00419 | -2.28 | -0.997 | 2.94 | 4.52 | 3.1 | 28900 | 28900 | -1.28 | 0.00379 | -0.00266 | -0.0028 | -0.00273 | -0.00167 | 0.0694 | 0.0037711 | -0.0026646 | -0.0027989 | -0.0027317 | -0.0016923 | 28860.2
4020 | 1.12 | 50600 | 0.0114 | -0.00401 | -0.00434 | -2.04 | -0.265 | 2.95 | 4.52 | 3.1 | 28800 | 28800 | -1.77 | 0.0038 | -0.00268 | -0.0029 | -0.00279 | -0.00178 | 0.0695 | 0.0037811 | -0.0026846 | -0.0028989 | -0.0027917 | -0.0018023 | 28760.2
4020 | 1.12 | 50600 | 0.0114 | -0.00404 | -0.00449 | -3.23 | 0.956 | 2.95 | 4.52 | 3.1 | 28800 | 28800 | -4.18 | 0.00379 | -0.0027 | -0.003 | -0.00285 | -0.00191 | 0.0695 | 0.0037711 | -0.0027046 | -0.0029989 | -0.0028517 | -0.0019323 | 28760.2
4020 | 1.12 | 50500 | 0.0114 | -0.00409 | -0.00468 | -3.51 | 0.507 | 2.94 | 4.53 | 3.1 | 28800 | 28800 | -4.02 | 0.0038 | -0.00273 | -0.00313 | -0.00293 | -0.00206 | 0.0695 | 0.0037811 | -0.0027346 | -0.0031289 | -0.0029317 | -0.0020823 | 28760.2
4020 | 1.12 | 50500 | 0.0114 | -0.00416 | -0.00486 | -2.75 | 0.0424 | 2.94 | 4.53 | 3.1 | 28700 | 28700 | -2.79 | 0.0038 | -0.00278 | -0.00325 | -0.00302 | -0.00223 | 0.0695 | 0.0037811 | -0.0027846 | -0.0032489 | -0.0030217 | -0.0022523 | 28660.2
4020 | 1.12 | 50400 | 0.0114 | -0.00422 | -0.00502 | -3.59 | -0.209 | 2.94 | 4.53 | 3.1 | 28700 | 28700 | -3.38 | 0.0038 | -0.00282 | -0.00336 | -0.00309 | -0.00238 | 0.0695 | 0.0037811 | -0.0028246 | -0.0033589 | -0.0030917 | -0.0024023 | 28660.2
4020 | 1.12 | 50400 | 0.0114 | -0.0043 | -0.00518 | -2.4 | -0.151 | 2.94 | 4.52 | 3.1 | 28700 | 28700 | -2.25 | 0.0038 | -0.00287 | -0.00347 | -0.00317 | -0.00254 | 0.0694 | 0.0037811 | -0.0028746 | -0.0034689 | -0.0031717 | -0.0025623 | 28660.2
4020 | 1.12 | 50300 | 0.0114 | -0.00439 | -0.0054 | -2.96 | -0.591 | 2.94 | 4.53 | 3.1 | 28600 | 28600 | -2.37 | 0.0038 | -0.00294 | -0.00361 | -0.00327 | -0.00274 | 0.0695 | 0.0037811 | -0.0029446 | -0.0036089 | -0.0032717 | -0.0027623 | 28560.2
4020 | 1.12 | 50100 | 0.0114 | -0.00459 | -0.00591 | -2.6 | -0.403 | 2.94 | 4.53 | 3.1 | 28500 | 28500 | -2.2 | 0.0038 | -0.00307 | -0.00395 | -0.00351 | -0.00322 | 0.0693 | 0.0037811 | -0.0030746 | -0.0039489 | -0.0035117 | -0.0032423 | 28460.2
4020 | 1.12 | 49500 | 0.0115 | -0.00495 | -0.00798 | -2.82 | -0.0651 | 2.94 | 4.53 | 3.1 | 28200 | 28200 | -2.75 | 0.00381 | -0.00331 | -0.00533 | -0.00432 | -0.00483 | 0.069 | 0.0037911 | -0.0033146 | -0.0053289 | -0.0043217 | -0.0048523 | 28160.2
4020 | 1.12 | 49200 | 0.0114 | -0.00496 | -0.00881 | -2.34 | -0.176 | 2.94 | 4.52 | 3.1 | 28000 | 28000 | -2.17 | 0.0038 | -0.00331 | -0.00589 | -0.0046 | -0.0054 | 0.0688 | 0.0037811 | -0.0033146 | -0.0058889 | -0.0046017 | -0.0054223 | 27960.2
4020 | 1.12 | 49000 | 0.0114 | -0.00494 | -0.00918 | -2.5 | -0.0592 | 2.94 | 4.53 | 3.1 | 27900 | 27900 | -2.45 | 0.0038 | -0.00331 | -0.00614 | -0.00472 | -0.00565 | 0.0688 | 0.0037811 | -0.0033146 | -0.0061389 | -0.0047217 | -0.0056723 | 27860.2
4020 | 1.12 | 49000 | 0.0114 | -0.00495 | -0.00951 | -1.97 | -0.942 | 2.94 | 4.53 | 3.1 | 27900 | 27900 | -1.03 | 0.00379 | -0.00331 | -0.00636 | -0.00484 | -0.00588 | 0.0687 | 0.0037711 | -0.0033146 | -0.0063589 | -0.0048417 | -0.0059023 | 27860.2
4020 | 1.12 | 48900 | 0.0114 | -0.00497 | -0.00989 | -2.72 | 0.00641 | 2.94 | 4.52 | 3.1 | 27900 | 27800 | -2.73 | 0.00381 | -0.00332 | -0.00661 | -0.00497 | -0.00613 | 0.0687 | 0.0037911 | -0.0033246 | -0.0066089 | -0.0049717 | -0.0061523 | 27860.2
4020 | 1.12 | 48800 | 0.0114 | -0.005 | -0.0102 | -2.8 | -0.187 | 2.94 | 4.53 | 3.1 | 27800 | 27800 | -2.61 | 0.0038 | -0.00334 | -0.00683 | -0.00509 | -0.00637 | 0.0687 | 0.0037811 | -0.0033446 | -0.0068289 | -0.0050917 | -0.0063923 | 27760.2
4020 | 1.12 | 48700 | 0.0114 | -0.00501 | -0.0105 | -2.41 | 0.0493 | 2.94 | 4.53 | 3.1 | 27700 | 27700 | -2.46 | 0.0038 | -0.00335 | -0.00704 | -0.0052 | -0.00659 | 0.0686 | 0.0037811 | -0.0033546 | -0.0070389 | -0.0052017 | -0.0066123 | 27660.2
4030 | 1.12 | 48700 | 0.0114 | -0.00505 | -0.0108 | -2.97 | -0.0552 | 2.94 | 4.52 | 3.1 | 27700 | 27700 | -2.91 | 0.0038 | -0.00337 | -0.00725 | -0.00531 | -0.00682 | 0.0686 | 0.0037811 | -0.0033746 | -0.0072489 | -0.0053117 | -0.0068423 | 27660.2
4030 | 1.12 | 48500 | 0.0114 | -0.0051 | -0.0113 | -3.54 | -0.37 | 2.94 | 4.52 | 3.1 | 27600 | 27600 | -3.17 | 0.00381 | -0.00341 | -0.00755 | -0.00548 | -0.00715 | 0.0686 | 0.0037911 | -0.0034146 | -0.0075489 | -0.0054817 | -0.0071723 | 27560.2
4030 | 1.12 | 48500 | 0.0114 | -0.00517 | -0.012 | -2.72 | 0.173 | 2.94 | 4.52 | 3.1 | 27600 | 27600 | -2.89 | 0.0038 | -0.00346 | -0.00799 | -0.00573 | -0.00765 | 0.0685 | 0.0037811 | -0.0034646 | -0.0079889 | -0.0057317 | -0.0076723 | 27560.2
4030 | 1.12 | 47100 | 0.0115 | -0.0052 | -0.0184 | -2.87 | 0.0631 | 2.94 | 4.53 | 3.1 | 26800 | 26800 | -2.93 | 0.00383 | -0.00348 | -0.0123 | -0.0079 | -0.012 | 0.0681 | 0.0038111 | -0.0034846 | -0.012299 | -0.0079017 | -0.012022 | 26760.2
4030 | 1.12 | 46400 | 0.0114 | -0.00505 | -0.0195 | -2.69 | -0.364 | 2.94 | 4.53 | 3.1 | 26400 | 26400 | -2.33 | 0.00381 | -0.00337 | -0.0131 | -0.00822 | -0.0126 | 0.0678 | 0.0037911 | -0.0033746 | -0.013099 | -0.0082217 | -0.012622 | 26360.2
4030 | 1.12 | 46000 | 0.0115 | -0.00513 | -0.0202 | -2.9 | -0.205 | 2.94 | 4.53 | 3.1 | 26200 | 26200 | -2.69 | 0.00381 | -0.00343 | -0.0135 | -0.00846 | -0.0131 | 0.0676 | 0.0037911 | -0.0034346 | -0.013499 | -0.0084617 | -0.013122 | 26160.2
4030 | 1.12 | 45600 | 0.0115 | -0.00522 | -0.0212 | -2.84 | -0.0858 | 2.94 | 4.53 | 3.1 | 25900 | 25900 | -2.75 | 0.00381 | -0.00349 | -0.0142 | -0.00884 | -0.0139 | 0.0674 | 0.0037911 | -0.0034946 | -0.014199 | -0.0088417 | -0.013922 | 25860.2
4030 | 1.12 | 44000 | 0.0115 | -0.00582 | -0.0242 | -3.06 | 0.0325 | 2.94 | 4.52 | 3.1 | 25000 | 25000 | -3.09 | 0.00382 | -0.00389 | -0.0162 | -0.01 | -0.0162 | 0.0666 | 0.0038011 | -0.0038946 | -0.016199 | -0.010002 | -0.016222 | 24960.2
4030 | 1.12 | 43000 | 0.0114 | -0.00604 | -0.0263 | -2.38 | -0.374 | 2.94 | 4.52 | 3.1 | 24500 | 24500 | -2 | 0.00381 | -0.00404 | -0.0176 | -0.0108 | -0.0178 | 0.0663 | 0.0037911 | -0.0040446 | -0.017599 | -0.010802 | -0.017822 | 24460.2
4030 | 1.12 | 42400 | 0.0114 | -0.00636 | -0.0275 | -2.51 | -0.0237 | 2.94 | 4.53 | 3.1 | 24100 | 24100 | -2.48 | 0.00381 | -0.00425 | -0.0184 | -0.0113 | -0.0188 | 0.0659 | 0.0037911 | -0.0042546 | -0.018399 | -0.011302 | -0.018822 | 24060.2
4030 | 1.12 | 42100 | 0.0114 | -0.00629 | -0.0281 | -2.66 | -0.211 | 2.94 | 4.52 | 3.1 | 24000 | 24000 | -2.45 | 0.00381 | -0.00421 | -0.0188 | -0.0115 | -0.0192 | 0.0659 | 0.0037911 | -0.0042146 | -0.018799 | -0.011502 | -0.019222 | 23960.2
4030 | 1.12 | 41800 | 0.0114 | -0.00629 | -0.0288 | -2.24 | -0.76 | 2.94 | 4.53 | 3.1 | 23800 | 23800 | -1.48 | 0.00381 | -0.00421 | -0.0193 | -0.0117 | -0.0197 | 0.0657 | 0.0037911 | -0.0042146 | -0.019299 | -0.011702 | -0.019722 | 23760.2
4030 | 1.12 | 41600 | 0.0114 | -0.00632 | -0.0295 | -2.02 | -0.0991 | 2.94 | 4.53 | 3.1 | 23700 | 23700 | -1.92 | 0.00381 | -0.00423 | -0.0197 | -0.012 | -0.0201 | 0.0657 | 0.0037911 | -0.0042346 | -0.019699 | -0.012002 | -0.020122 | 23660.2
4030 | 1.12 | 41300 | 0.0115 | -0.00634 | -0.0302 | -3.66 | 0.274 | 2.94 | 4.53 | 3.1 | 23500 | 23500 | -3.93 | 0.00381 | -0.00424 | -0.0202 | -0.0122 | -0.0206 | 0.0656 | 0.0037911 | -0.0042446 | -0.020199 | -0.012202 | -0.020622 | 23460.2
4030 | 1.12 | 41100 | 0.0114 | -0.00638 | -0.0308 | -3.79 | -0.123 | 2.94 | 4.53 | 3.1 | 23400 | 23400 | -3.66 | 0.00381 | -0.00426 | -0.0206 | -0.0124 | -0.0211 | 0.0655 | 0.0037911 | -0.0042646 | -0.020599 | -0.012402 | -0.021122 | 23360.2
4030 | 1.12 | 40700 | 0.0115 | -0.00643 | -0.0315 | -2.91 | 0.0902 | 2.94 | 4.53 | 3.1 | 23200 | 23200 | -3 | 0.00381 | -0.0043 | -0.021 | -0.0127 | -0.0215 | 0.0653 | 0.0037911 | -0.0043046 | -0.020999 | -0.012702 | -0.021522 | 23160.2
4030 | 1.12 | 40500 | 0.0114 | -0.00651 | -0.032 | -3.39 | -0.0759 | 2.94 | 4.53 | 3.1 | 23000 | 23000 | -3.31 | 0.00381 | -0.00435 | -0.0214 | -0.0129 | -0.022 | 0.0652 | 0.0037911 | -0.0043546 | -0.021399 | -0.012902 | -0.022022 | 22960.2
4030 | 1.12 | 40200 | 0.0115 | -0.00656 | -0.0325 | -3.31 | -0.344 | 2.94 | 4.53 | 3.1 | 22900 | 22900 | -2.96 | 0.00381 | -0.00439 | -0.0217 | -0.0131 | -0.0223 | 0.0651 | 0.0037911 | -0.0043946 | -0.021699 | -0.013102 | -0.022322 | 22860.2
4030 | 1.12 | 40100 | 0.0114 | -0.00662 | -0.0329 | -2.44 | -0.323 | 2.94 | 4.53 | 3.1 | 22800 | 22800 | -2.12 | 0.00381 | -0.00443 | -0.022 | -0.0132 | -0.0226 | 0.0651 | 0.0037911 | -0.0044346 | -0.021999 | -0.013202 | -0.022622 | 22760.2
4030 | 1.12 | 39900 | 0.0115 | -0.00666 | -0.0333 | -2.61 | -0.0483 | 2.94 | 4.53 | 3.1 | 22700 | 22700 | -2.56 | 0.00381 | -0.00446 | -0.0223 | -0.0134 | -0.0229 | 0.0649 | 0.0037911 | -0.0044646 | -0.022299 | -0.013402 | -0.022922 | 22660.2
4040 | 1.12 | 39700 | 0.0114 | -0.00671 | -0.0336 | -2.6 | -0.176 | 2.94 | 4.52 | 3.1 | 22600 | 22600 | -2.42 | 0.00381 | -0.00449 | -0.0225 | -0.0135 | -0.0232 | 0.0648 | 0.0037911 | -0.0044946 | -0.022499 | -0.013502 | -0.023222 | 22560.2
4040 | 1.12 | 39500 | 0.0115 | -0.00677 | -0.0339 | -3 | -0.223 | 2.94 | 4.53 | 3.1 | 22500 | 22500 | -2.78 | 0.00382 | -0.00453 | -0.0227 | -0.0136 | -0.0234 | 0.0647 | 0.0038011 | -0.0045346 | -0.022699 | -0.013602 | -0.023422 | 22460.2
4040 | 1.12 | 39400 | 0.0114 | -0.00686 | -0.0342 | -2.5 | 0.103 | 2.94 | 4.52 | 3.1 | 22400 | 22400 | -2.6 | 0.00381 | -0.00459 | -0.0229 | -0.0137 | -0.0236 | 0.0647 | 0.0037911 | -0.0045946 | -0.022899 | -0.013702 | -0.023622 | 22360.2
4040 | 1.12 | 39300 | 0.0115 | -0.00696 | -0.0345 | -2.57 | -0.283 | 2.94 | 4.52 | 3.1 | 22400 | 22400 | -2.28 | 0.00382 | -0.00465 | -0.0231 | -0.0139 | -0.0239 | 0.0646 | 0.0038011 | -0.0046546 | -0.023099 | -0.013902 | -0.023922 | 22360.2
4040 | 1.12 | 39200 | 0.0115 | -0.00704 | -0.0347 | -2.37 | -0.0069 | 2.94 | 4.53 | 3.1 | 22300 | 22300 | -2.36 | 0.00381 | -0.00471 | -0.0232 | -0.014 | -0.0241 | 0.0646 | 0.0037911 | -0.0047146 | -0.023199 | -0.014002 | -0.024122 | 22260.2
4040 | 1.12 | 39000 | 0.0115 | -0.00709 | -0.035 | -2.52 | 0.0168 | 2.94 | 4.53 | 3.1 | 22200 | 22200 | -2.54 | 0.00382 | -0.00474 | -0.0234 | -0.0141 | -0.0243 | 0.0646 | 0.0038011 | -0.0047446 | -0.023399 | -0.014102 | -0.024322 | 22160.2
4040 | 1.12 | 39000 | 0.0115 | -0.00714 | -0.0352 | -2.26 | 0.0414 | 2.94 | 4.53 | 3.1 | 22200 | 22200 | -2.31 | 0.00381 | -0.00477 | -0.0235 | -0.0141 | -0.0245 | 0.0645 | 0.0037911 | -0.0047746 | -0.023499 | -0.014102 | -0.024522 | 22160.2
4040 | 1.12 | 38800 | 0.0115 | -0.00719 | -0.0354 | -2.64 | 0.0685 | 2.94 | 4.53 | 3.1 | 22100 | 22100 | -2.71 | 0.00382 | -0.00481 | -0.0237 | -0.0142 | -0.0246 | 0.0644 | 0.0038011 | -0.0048146 | -0.023699 | -0.014202 | -0.024622 | 22060.2
4040 | 1.12 | 38800 | 0.0115 | -0.00724 | -0.0356 | -2.88 | -0.27 | 2.94 | 4.52 | 3.1 | 22100 | 22100 | -2.61 | 0.00381 | -0.00484 | -0.0238 | -0.0143 | -0.0248 | 0.0645 | 0.0037911 | -0.0048446 | -0.023799 | -0.014302 | -0.024822 | 22060.2
4040 | 1.12 | 38600 | 0.0115 | -0.00729 | -0.0358 | -2.85 | 0.16 | 2.94 | 4.52 | 3.1 | 22000 | 22000 | -3.01 | 0.00382 | -0.00487 | -0.0239 | -0.0144 | -0.025 | 0.0643 | 0.0038011 | -0.0048746 | -0.023899 | -0.014402 | -0.025022 | 21960.2
4040 | 1.12 | 38600 | 0.0115 | -0.00733 | -0.0359 | -3 | -0.0927 | 2.94 | 4.52 | 3.1 | 21900 | 21900 | -2.91 | 0.00381 | -0.0049 | -0.024 | -0.0145 | -0.0251 | 0.0644 | 0.0037911 | -0.0049046 | -0.023999 | -0.014502 | -0.025122 | 21860.2
4040 | 1.12 | 38400 | 0.0115 | -0.00738 | -0.0361 | -3.01 | -0.251 | 2.94 | 4.53 | 3.1 | 21900 | 21900 | -2.75 | 0.00382 | -0.00493 | -0.0241 | -0.0145 | -0.0253 | 0.0643 | 0.0038011 | -0.0049346 | -0.024099 | -0.014502 | -0.025322 | 21860.2
4040 | 1.12 | 38400 | 0.0115 | -0.00743 | -0.0363 | -2.08 | -0.0882 | 2.94 | 4.53 | 3.1 | 21900 | 21900 | -2 | 0.00382 | -0.00496 | -0.0242 | -0.0146 | -0.0254 | 0.0643 | 0.0038011 | -0.0049646 | -0.024199 | -0.014602 | -0.025422 | 21860.2
4040 | 1.12 | 38300 | 0.0115 | -0.00746 | -0.0364 | -2.28 | -0.0365 | 2.94 | 4.52 | 3.1 | 21800 | 21800 | -2.24 | 0.00382 | -0.00499 | -0.0244 | -0.0147 | -0.0255 | 0.0642 | 0.0038011 | -0.0049946 | -0.024399 | -0.014702 | -0.025522 | 21760.2
4040 | 1.12 | 38300 | 0.0115 | -0.00751 | -0.0366 | -2.05 | -0.604 | 2.94 | 4.52 | 3.1 | 21800 | 21800 | -1.45 | 0.00382 | -0.00502 | -0.0244 | -0.0147 | -0.0256 | 0.0642 | 0.0038011 | -0.0050246 | -0.024399 | -0.014702 | -0.025622 | 21760.2
4040 | 1.12 | 38300 | 0.0115 | -0.00755 | -0.0367 | -2.38 | -0.392 | 2.94 | 4.52 | 3.1 | 21800 | 21800 | -1.99 | 0.00383 | -0.00505 | -0.0245 | -0.0148 | -0.0258 | 0.0643 | 0.0038111 | -0.0050546 | -0.024499 | -0.014802 | -0.025822 | 21760.2
4040 | 1.12 | 38300 | 0.0115 | -0.00764 | -0.0369 | -2.55 | -0.278 | 2.94 | 4.53 | 3.1 | 21800 | 21800 | -2.27 | 0.00383 | -0.00511 | -0.0247 | -0.0149 | -0.026 | 0.0643 | 0.0038111 | -0.0051146 | -0.024699 | -0.014902 | -0.026022 | 21760.2
4040 | 1.12 | 38000 | 0.0115 | -0.00765 | -0.037 | -2.68 | -0.282 | 2.94 | 4.53 | 3.1 | 21600 | 21600 | -2.39 | 0.00383 | -0.00511 | -0.0248 | -0.0149 | -0.0261 | 0.064 | 0.0038111 | -0.0051146 | -0.024799 | -0.014902 | -0.026122 | 21560.2
4040 | 1.12 | 38000 | 0.0115 | -0.00769 | -0.0372 | -2.22 | -0.228 | 2.94 | 4.53 | 3.1 | 21600 | 21600 | -1.99 | 0.00382 | -0.00514 | -0.0249 | -0.015 | -0.0262 | 0.0641 | 0.0038011 | -0.0051446 | -0.024899 | -0.015002 | -0.026222 | 21560.2
4040 | 1.12 | 37800 | 0.0115 | -0.0077 | -0.0373 | -2.41 | 0.109 | 2.94 | 4.53 | 3.1 | 21500 | 21500 | -2.52 | 0.00382 | -0.00515 | -0.0249 | -0.015 | -0.0263 | 0.064 | 0.0038011 | -0.0051546 | -0.024899 | -0.015002 | -0.026322 | 21460.2
4050 | 1.12 | 37800 | 0.0115 | -0.00773 | -0.0374 | -3.06 | -0.151 | 2.94 | 4.53 | 3.1 | 21500 | 21500 | -2.91 | 0.00382 | -0.00517 | -0.025 | -0.0151 | -0.0263 | 0.0641 | 0.0038011 | -0.0051746 | -0.024999 | -0.015102 | -0.026322 | 21460.2
4050 | 1.12 | 37700 | 0.0115 | -0.00777 | -0.0375 | -3.03 | -0.296 | 2.94 | 4.53 | 3.1 | 21500 | 21500 | -2.73 | 0.00383 | -0.00519 | -0.0251 | -0.0151 | -0.0264 | 0.0639 | 0.0038111 | -0.0051946 | -0.025099 | -0.015102 | -0.026422 | 21460.2
4050 | 1.12 | 37700 | 0.0115 | -0.0078 | -0.0376 | -2.61 | 0.371 | 2.94 | 4.52 | 3.1 | 21500 | 21500 | -2.98 | 0.00382 | -0.00521 | -0.0251 | -0.0152 | -0.0265 | 0.064 | 0.0038011 | -0.0052146 | -0.025099 | -0.015202 | -0.026522 | 21460.2
4050 | 1.12 | 37600 | 0.0115 | -0.00782 | -0.0377 | -3.49 | 0.0557 | 2.94 | 4.53 | 3.1 | 21400 | 21400 | -3.55 | 0.00383 | -0.00523 | -0.0252 | -0.0152 | -0.0266 | 0.064 | 0.0038111 | -0.0052346 | -0.025199 | -0.015202 | -0.026622 | 21360.2
4050 | 1.12 | 37600 | 0.0115 | -0.00786 | -0.0378 | -3.18 | -0.428 | 2.94 | 4.52 | 3.1 | 21400 | 21400 | -2.75 | 0.00382 | -0.00526 | -0.0253 | -0.0153 | -0.0267 | 0.0639 | 0.0038011 | -0.0052646 | -0.025299 | -0.015302 | -0.026722 | 21360.2
4050 | 1.12 | 37500 | 0.0115 | -0.00788 | -0.0379 | -2.44 | -0.071 | 2.94 | 4.53 | 3.1 | 21300 | 21300 | -2.37 | 0.00383 | -0.00527 | -0.0253 | -0.0153 | -0.0268 | 0.0638 | 0.0038111 | -0.0052746 | -0.025299 | -0.015302 | -0.026822 | 21260.2
4050 | 1.12 | 37500 | 0.0115 | -0.00791 | -0.0379 | -2.94 | -0.263 | 2.94 | 4.53 | 3.1 | 21300 | 21300 | -2.67 | 0.00382 | -0.00529 | -0.0254 | -0.0153 | -0.0268 | 0.0639 | 0.0038011 | -0.0052946 | -0.025399 | -0.015302 | -0.026822 | 21260.2
4050 | 1.12 | 37400 | 0.0115 | -0.00795 | -0.0381 | -3.57 | -0.302 | 2.94 | 4.53 | 3.1 | 21300 | 21300 | -3.27 | 0.00383 | -0.00532 | -0.0254 | -0.0154 | -0.0269 | 0.0637 | 0.0038111 | -0.0053246 | -0.025399 | -0.015402 | -0.026922 | 21260.2
4050 | 1.12 | 37400 | 0.0115 | -0.00799 | -0.0381 | -3.06 | -0.384 | 2.94 | 4.52 | 3.1 | 21300 | 21300 | -2.67 | 0.00382 | -0.00534 | -0.0255 | -0.0154 | -0.027 | 0.0638 | 0.0038011 | -0.0053446 | -0.025499 | -0.015402 | -0.027022 | 21260.2
4050 | 1.12 | 37300 | 0.0115 | -0.00803 | -0.0382 | -3.19 | -0.21 | 2.94 | 4.52 | 3.1 | 21300 | 21300 | -2.98 | 0.00383 | -0.00537 | -0.0256 | -0.0155 | -0.0271 | 0.0637 | 0.0038111 | -0.0053746 | -0.025599 | -0.015502 | -0.027122 | 21260.2
4050 | 1.13 | 37300 | 0.0115 | -0.00807 | -0.0383 | -3.2 | -0.458 | 2.94 | 4.52 | 3.1 | 21200 | 21200 | -2.74 | 0.00383 | -0.00539 | -0.0256 | -0.0155 | -0.0272 | 0.0638 | 0.0038111 | -0.0053946 | -0.025599 | -0.015502 | -0.027222 | 21160.2
4050 | 1.13 | 37200 | 0.0115 | -0.00811 | -0.0384 | -3.13 | -0.529 | 2.94 | 4.52 | 3.1 | 21200 | 21200 | -2.61 | 0.00383 | -0.00542 | -0.0257 | -0.0156 | -0.0273 | 0.0638 | 0.0038111 | -0.0054246 | -0.025699 | -0.015602 | -0.027322 | 21160.2
4050 | 1.13 | 37300 | 0.0115 | -0.00816 | -0.0385 | -2.85 | -0.399 | 2.94 | 4.53 | 3.1 | 21200 | 21200 | -2.45 | 0.00383 | -0.00545 | -0.0258 | -0.0156 | -0.0274 | 0.0637 | 0.0038111 | -0.0054546 | -0.025799 | -0.015602 | -0.027422 | 21160.2
4050 | 1.13 | 37400 | 0.0116 | -0.00826 | -0.0387 | -3.8 | -0.576 | 2.94 | 4.53 | 3.1 | 21300 | 21300 | -3.23 | 0.00385 | -0.00552 | -0.0259 | -0.0157 | -0.0276 | 0.0638 | 0.0038311 | -0.0055246 | -0.025899 | -0.015702 | -0.027622 | 21260.2
4050 | 1.13 | 37400 | 0.0116 | -0.00836 | -0.0389 | -3.38 | -0.214 | 2.94 | 4.52 | 3.1 | 21300 | 21300 | -3.16 | 0.00385 | -0.00559 | -0.026 | -0.0158 | -0.0277 | 0.0638 | 0.0038311 | -0.0055946 | -0.025999 | -0.015802 | -0.027722 | 21260.2
4050 | 1.13 | 37300 | 0.0116 | -0.00845 | -0.039 | -3.51 | -0.499 | 2.94 | 4.52 | 3.1 | 21200 | 21200 | -3.01 | 0.00386 | -0.00565 | -0.0261 | -0.0159 | -0.0279 | 0.0638 | 0.0038411 | -0.0056546 | -0.026099 | -0.015902 | -0.027922 | 21160.2
4050 | 1.13 | 37300 | 0.0116 | -0.00856 | -0.0392 | -2.69 | -0.464 | 2.94 | 4.53 | 3.1 | 21200 | 21200 | -2.22 | 0.00386 | -0.00572 | -0.0262 | -0.016 | -0.0281 | 0.0637 | 0.0038411 | -0.0057246 | -0.026199 | -0.016002 | -0.028122 | 21160.2
4050 | 1.13 | 37300 | 0.0116 | -0.00867 | -0.0394 | -3.54 | -0.228 | 2.94 | 4.52 | 3.1 | 21200 | 21200 | -3.31 | 0.00387 | -0.0058 | -0.0264 | -0.0161 | -0.0283 | 0.0638 | 0.0038511 | -0.0058046 | -0.026399 | -0.016102 | -0.028322 | 21160.2
4050 | 1.13 | 37200 | 0.0116 | -0.00881 | -0.0396 | -3.23 | -0.674 | 2.94 | 4.52 | 3.1 | 21200 | 21200 | -2.55 | 0.00387 | -0.00589 | -0.0265 | -0.0162 | -0.0285 | 0.0639 | 0.0038511 | -0.0058946 | -0.026499 | -0.016202 | -0.028522 | 21160.2
4050 | 1.13 | 37200 | 0.0117 | -0.00895 | -0.0399 | -2.96 | -0.323 | 2.94 | 4.52 | 3.1 | 21200 | 21200 | -2.64 | 0.00389 | -0.00598 | -0.0267 | -0.0163 | -0.0287 | 0.0637 | 0.0038711 | -0.0059846 | -0.026699 | -0.016302 | -0.028722 | 21160.2
4060 | 1.13 | 37100 | 0.0117 | -0.00913 | -0.0401 | -2.78 | -0.585 | 2.94 | 4.52 | 3.1 | 21100 | 21100 | -2.19 | 0.00389 | -0.00611 | -0.0268 | -0.0165 | -0.029 | 0.0638 | 0.0038711 | -0.0061146 | -0.026799 | -0.016502 | -0.029022 | 21060.2
4060 | 1.13 | 37100 | 0.0117 | -0.00935 | -0.0404 | -2.96 | -0.566 | 2.94 | 4.53 | 3.1 | 21100 | 21100 | -2.39 | 0.00391 | -0.00625 | -0.027 | -0.0166 | -0.0294 | 0.0637 | 0.0038911 | -0.0062546 | -0.026999 | -0.016602 | -0.029422 | 21060.2
4060 | 1.13 | 37000 | 0.0117 | -0.00961 | -0.0408 | -3.09 | -0.526 | 2.94 | 4.53 | 3.1 | 21100 | 21100 | -2.56 | 0.00391 | -0.00643 | -0.0273 | -0.0168 | -0.0298 | 0.0637 | 0.0038911 | -0.0064346 | -0.027299 | -0.016802 | -0.029822 | 21060.2
4060 | 1.13 | 36900 | 0.0118 | -0.00988 | -0.0412 | -3.67 | -0.423 | 2.94 | 4.53 | 3.1 | 21000 | 21000 | -3.25 | 0.00393 | -0.00661 | -0.0275 | -0.0171 | -0.0302 | 0.0639 | 0.0039111 | -0.0066146 | -0.027499 | -0.017102 | -0.030222 | 20960.2
4060 | 1.13 | 36800 | 0.0118 | -0.0103 | -0.0416 | -2.68 | -0.477 | 2.94 | 4.53 | 3.1 | 21000 | 21000 | -2.2 | 0.00394 | -0.00687 | -0.0278 | -0.0173 | -0.0308 | 0.0639 | 0.0039211 | -0.0068746 | -0.027799 | -0.017302 | -0.030822 | 20960.2
4060 | 1.13 | 36700 | 0.0119 | -0.0109 | -0.0423 | -3.1 | -0.0922 | 2.94 | 4.52 | 3.1 | 20900 | 20900 | -3.01 | 0.00397 | -0.0073 | -0.0283 | -0.0178 | -0.0316 | 0.0639 | 0.0039511 | -0.0073046 | -0.028299 | -0.017802 | -0.031622 | 20860.2
4060 | 1.13 | 36500 | 0.012 | -0.0132 | -0.0442 | -2.36 | -0.502 | 2.94 | 4.52 | 3.1 | 20800 | 20800 | -1.86 | 0.00399 | -0.00882 | -0.0295 | -0.0192 | -0.0344 | 0.0637 | 0.0039711 | -0.0088246 | -0.029499 | -0.019202 | -0.034422 | 20760.2
4060 | 1.13 | 36200 | 0.0122 | -0.017 | -0.046 | -3.2 | 0.19 | 2.94 | 4.53 | 3.1 | 20600 | 20600 | -3.39 | 0.00406 | -0.0114 | -0.0308 | -0.0211 | -0.0381 | 0.0638 | 0.0040411 | -0.011405 | -0.030799 | -0.021102 | -0.038122 | 20560.2
4060 | 1.13 | 36000 | 0.0123 | -0.018 | -0.0467 | -3.19 | 0.0365 | 2.94 | 4.53 | 3.1 | 20500 | 20500 | -3.23 | 0.00409 | -0.0121 | -0.0312 | -0.0216 | -0.0392 | 0.0639 | 0.0040711 | -0.012105 | -0.031199 | -0.021602 | -0.039222 | 20460.2
4060 | 1.13 | 35800 | 0.0124 | -0.0188 | -0.0473 | -3.31 | 0.0069 | 2.94 | 4.53 | 3.1 | 20400 | 20400 | -3.32 | 0.00412 | -0.0125 | -0.0317 | -0.0221 | -0.0401 | 0.064 | 0.0041011 | -0.012505 | -0.031699 | -0.022102 | -0.040122 | 20360.2
4060 | 1.13 | 35700 | 0.0124 | -0.0195 | -0.0479 | -2.75 | -0.227 | 2.94 | 4.53 | 3.1 | 20300 | 20300 | -2.53 | 0.00414 | -0.013 | -0.032 | -0.0225 | -0.0409 | 0.0639 | 0.0041211 | -0.013005 | -0.031999 | -0.022502 | -0.040922 | 20260.2
4060 | 1.13 | 35500 | 0.0125 | -0.0201 | -0.0485 | -3.24 | -0.171 | 2.94 | 4.53 | 3.1 | 20200 | 20200 | -3.07 | 0.00417 | -0.0135 | -0.0324 | -0.0229 | -0.0417 | 0.064 | 0.0041511 | -0.013505 | -0.032399 | -0.022902 | -0.041722 | 20160.2
4060 | 1.13 | 35400 | 0.0126 | -0.0208 | -0.049 | -3.01 | -0.183 | 2.94 | 4.53 | 3.1 | 20100 | 20100 | -2.83 | 0.00419 | -0.0139 | -0.0327 | -0.0233 | -0.0424 | 0.0641 | 0.0041711 | -0.013905 | -0.032699 | -0.023302 | -0.042422 | 20060.2
4060 | 1.13 | 35300 | 0.0127 | -0.0214 | -0.0494 | -3.13 | 0.0986 | 2.94 | 4.53 | 3.1 | 20100 | 20100 | -3.23 | 0.00422 | -0.0143 | -0.0331 | -0.0237 | -0.0431 | 0.064 | 0.0042011 | -0.014305 | -0.033099 | -0.023702 | -0.043122 | 20060.2
4060 | 1.13 | 35100 | 0.0127 | -0.0219 | -0.0498 | -2.73 | -0.566 | 2.94 | 4.52 | 3.1 | 20000 | 20000 | -2.16 | 0.00423 | -0.0146 | -0.0333 | -0.024 | -0.0437 | 0.064 | 0.0042111 | -0.014605 | -0.033299 | -0.024002 | -0.043722 | 19960.2
4060 | 1.13 | 35000 | 0.0128 | -0.0223 | -0.0503 | -3.05 | -0.379 | 2.94 | 4.53 | 3.1 | 19900 | 19900 | -2.67 | 0.00426 | -0.0149 | -0.0336 | -0.0243 | -0.0443 | 0.0639 | 0.0042411 | -0.014905 | -0.033599 | -0.024302 | -0.044322 | 19860.2
4060 | 1.13 | 34900 | 0.0128 | -0.0228 | -0.0506 | -2.18 | -0.109 | 2.94 | 4.53 | 3.1 | 19900 | 19900 | -2.07 | 0.00427 | -0.0152 | -0.0338 | -0.0245 | -0.0448 | 0.0639 | 0.0042511 | -0.015205 | -0.033799 | -0.024502 | -0.044822 | 19860.2
4060 | 1.13 | 34800 | 0.0129 | -0.0232 | -0.051 | -2.93 | -0.468 | 2.94 | 4.52 | 3.1 | 19800 | 19800 | -2.47 | 0.0043 | -0.0155 | -0.0341 | -0.0248 | -0.0453 | 0.064 | 0.0042811 | -0.015505 | -0.034099 | -0.024802 | -0.045322 | 19760.2
4060 | 1.13 | 34700 | 0.013 | -0.0236 | -0.0514 | -2.61 | -0.409 | 2.94 | 4.52 | 3.1 | 19700 | 19700 | -2.21 | 0.00431 | -0.0158 | -0.0344 | -0.0251 | -0.0459 | 0.064 | 0.0042911 | -0.015805 | -0.034399 | -0.025102 | -0.045922 | 19660.2
4060 | 1.13 | 34600 | 0.013 | -0.0241 | -0.0519 | -2.43 | -0.0192 | 2.94 | 4.53 | 3.1 | 19700 | 19700 | -2.41 | 0.00434 | -0.0161 | -0.0347 | -0.0254 | -0.0464 | 0.064 | 0.0043211 | -0.016105 | -0.034699 | -0.025402 | -0.046422 | 19660.2
4070 | 1.13 | 34400 | 0.0131 | -0.0246 | -0.0523 | -2.68 | -0.48 | 2.94 | 4.53 | 3.1 | 19600 | 19600 | -2.2 | 0.00435 | -0.0164 | -0.035 | -0.0257 | -0.0471 | 0.0641 | 0.0043311 | -0.016405 | -0.034999 | -0.025702 | -0.047122 | 19560.2
4070 | 1.13 | 34300 | 0.0132 | -0.0251 | -0.0528 | -2.66 | -0.0311 | 2.94 | 4.53 | 3.1 | 19500 | 19500 | -2.63 | 0.00438 | -0.0168 | -0.0353 | -0.0261 | -0.0477 | 0.0641 | 0.0043611 | -0.016805 | -0.035299 | -0.026102 | -0.047722 | 19460.2
4070 | 1.13 | 34100 | 0.0132 | -0.0257 | -0.0534 | -2.22 | 0.0113 | 2.94 | 4.53 | 3.1 | 19400 | 19400 | -2.23 | 0.00441 | -0.0172 | -0.0357 | -0.0265 | -0.0485 | 0.0641 | 0.0043911 | -0.017205 | -0.035699 | -0.026502 | -0.048522 | 19360.2
4070 | 1.13 | 33900 | 0.0134 | -0.0264 | -0.0542 | -3.47 | -0.668 | 2.94 | 4.53 | 3.1 | 19300 | 19300 | -2.8 | 0.00445 | -0.0177 | -0.0362 | -0.0269 | -0.0494 | 0.064 | 0.0044311 | -0.017705 | -0.036199 | -0.026902 | -0.049422 | 19260.2
4070 | 1.13 | 33700 | 0.0135 | -0.0273 | -0.0551 | -2.59 | -0.898 | 2.94 | 4.52 | 3.1 | 19200 | 19200 | -1.69 | 0.00448 | -0.0183 | -0.0368 | -0.0275 | -0.0506 | 0.0642 | 0.0044611 | -0.018305 | -0.036799 | -0.027502 | -0.050622 | 19160.2
4070 | 1.13 | 33300 | 0.0137 | -0.0287 | -0.0565 | -2.22 | -0.499 | 2.94 | 4.53 | 3.1 | 19000 | 19000 | -1.72 | 0.00456 | -0.0192 | -0.0378 | -0.0285 | -0.0524 | 0.064 | 0.0045411 | -0.019205 | -0.037799 | -0.028502 | -0.052422 | 18960.2
4070 | 1.13 | 32700 | 0.014 | -0.0307 | -0.0586 | -2.08 | -0.841 | 2.94 | 4.52 | 3.1 | 18600 | 18600 | -1.24 | 0.00466 | -0.0206 | -0.0392 | -0.0299 | -0.0551 | 0.0641 | 0.0046411 | -0.020605 | -0.039199 | -0.029902 | -0.055122 | 18560.2
4070 | 1.13 | 31500 | 0.0146 | -0.0347 | -0.0626 | -2.3 | -0.449 | 2.94 | 4.52 | 3.1 | 17900 | 17900 | -1.85 | 0.00487 | -0.0232 | -0.0419 | -0.0325 | -0.0602 | 0.0641 | 0.0048511 | -0.023205 | -0.041899 | -0.032502 | -0.060222 | 17860.2
4070 | 1.13 | 2930 | 0.0308 | -0.0568 | -0.107 | -1.81 | -0.833 | 2.94 | 4.52 | 3.1 | 1670 | 1670 | -0.979 | 0.0103 | -0.038 | -0.0716 | -0.0548 | -0.0994 | 0.0657 | 0.010281 | -0.038005 | -0.071599 | -0.054802 | -0.099422 | 1630.2
4070 | 1.13 | 2900 | 0.031 | -0.0568 | -0.107 | -1.94 | -1.17 | 2.94 | 4.52 | 3.1 | 1650 | 1650 | -0.769 | 0.0103 | -0.038 | -0.0717 | -0.0548 | -0.0994 | 0.0656 | 0.010281 | -0.038005 | -0.071699 | -0.054802 | -0.099422 | 1610.2
4070 | 1.13 | 2860 | 0.031 | -0.0568 | -0.107 | -2.22 | -0.908 | 2.94 | 4.52 | 3.1 | 1630 | 1630 | -1.31 | 0.0103 | -0.038 | -0.0717 | -0.0549 | -0.0994 | 0.0656 | 0.010281 | -0.038005 | -0.071699 | -0.054902 | -0.099422 | 1590.2
4070 | 1.13 | 2850 | 0.031 | -0.0568 | -0.107 | -3.18 | -1.21 | 2.94 | 4.52 | 3.1 | 1620 | 1620 | -1.97 | 0.0103 | -0.038 | -0.0718 | -0.0549 | -0.0995 | 0.0657 | 0.010281 | -0.038005 | -0.071799 | -0.054902 | -0.099522 | 1580.2
4070 | 1.13 | 2810 | 0.031 | -0.0569 | -0.107 | -2.42 | -1.15 | 2.94 | 4.52 | 3.1 | 1600 | 1600 | -1.27 | 0.0103 | -0.038 | -0.0718 | -0.0549 | -0.0995 | 0.0657 | 0.010281 | -0.038005 | -0.071799 | -0.054902 | -0.099522 | 1560.2
4070 | 1.13 | 2800 | 0.0311 | -0.0569 | -0.107 | -2.77 | -0.843 | 2.94 | 4.53 | 3.1 | 1590 | 1590 | -1.92 | 0.0103 | -0.038 | -0.0718 | -0.0549 | -0.0995 | 0.0657 | 0.010281 | -0.038005 | -0.071799 | -0.054902 | -0.099522 | 1550.2
4070 | 1.13 | 2780 | 0.0311 | -0.0569 | -0.107 | -2.85 | -1.2 | 2.94 | 4.52 | 3.1 | 1580 | 1580 | -1.64 | 0.0103 | -0.038 | -0.0719 | -0.0549 | -0.0995 | 0.0657 | 0.010281 | -0.038005 | -0.071899 | -0.054902 | -0.099522 | 1540.2
4070 | 1.13 | 2770 | 0.0311 | -0.0569 | -0.108 | -3.15 | -1.4 | 2.94 | 4.52 | 3.1 | 1580 | 1570 | -1.75 | 0.0104 | -0.038 | -0.0719 | -0.055 | -0.0996 | 0.0658 | 0.010381 | -0.038005 | -0.071899 | -0.055002 | -0.099622 | 1540.2
4070 | 1.13 | 2760 | 0.0311 | -0.0569 | -0.108 | -2.42 | -1.24 | 2.94 | 4.53 | 3.1 | 1570 | 1570 | -1.17 | 0.0104 | -0.038 | -0.0719 | -0.055 | -0.0996 | 0.0656 | 0.010381 | -0.038005 | -0.071899 | -0.055002 | -0.099622 | 1530.2
4070 | 1.13 | 2740 | 0.0311 | -0.0569 | -0.108 | -3.04 | -1.61 | 2.94 | 4.52 | 3.1 | 1560 | 1560 | -1.44 | 0.0104 | -0.038 | -0.0719 | -0.055 | -0.0996 | 0.0659 | 0.010381 | -0.038005 | -0.071899 | -0.055002 | -0.099622 | 1520.2
4070 | 1.13 | 2750 | 0.0311 | -0.0569 | -0.108 | -3.03 | -1.04 | 2.94 | 4.52 | 3.1 | 1560 | 1560 | -1.99 | 0.0104 | -0.0381 | -0.0719 | -0.055 | -0.0996 | 0.0658 | 0.010381 | -0.038105 | -0.071899 | -0.055002 | -0.099622 | 1520.2
4070 | 1.13 | 2730 | 0.0312 | -0.0569 | -0.108 | -2.85 | -1.46 | 2.94 | 4.52 | 3.1 | 1550 | 1550 | -1.38 | 0.0104 | -0.0381 | -0.072 | -0.055 | -0.0996 | 0.0657 | 0.010381 | -0.038105 | -0.071999 | -0.055002 | -0.099622 | 1510.2
4080 | 1.13 | 2720 | 0.0312 | -0.0569 | -0.108 | -2.71 | -2.15 | 2.94 | 4.52 | 3.1 | 1550 | 1550 | -0.565 | 0.0104 | -0.0381 | -0.072 | -0.055 | -0.0997 | 0.0656 | 0.010381 | -0.038105 | -0.071999 | -0.055002 | -0.099722 | 1510.2
4080 | 1.13 | 2720 | 0.0312 | -0.0569 | -0.108 | -3.12 | -1.5 | 2.94 | 4.52 | 3.1 | 1550 | 1540 | -1.62 | 0.0104 | -0.0381 | -0.072 | -0.055 | -0.0997 | 0.0656 | 0.010381 | -0.038105 | -0.071999 | -0.055002 | -0.099722 | 1510.2
4080 | 1.13 | 2700 | 0.0312 | -0.0569 | -0.108 | -3.43 | -1.9 | 2.94 | 4.52 | 3.1 | 1540 | 1540 | -1.53 | 0.0104 | -0.0381 | -0.072 | -0.055 | -0.0997 | 0.0658 | 0.010381 | -0.038105 | -0.071999 | -0.055002 | -0.099722 | 1500.2
4080 | 1.13 | 2700 | 0.0312 | -0.0569 | -0.108 | -3.52 | -1.33 | 2.94 | 4.52 | 3.1 | 1540 | 1530 | -2.19 | 0.0104 | -0.0381 | -0.072 | -0.055 | -0.0997 | 0.0657 | 0.010381 | -0.038105 | -0.071999 | -0.055002 | -0.099722 | 1500.2
4080 | 1.13 | 2690 | 0.0312 | -0.057 | -0.108 | -3.6 | -2.04 | 2.94 | 4.52 | 3.1 | 1530 | 1530 | -1.56 | 0.0104 | -0.0381 | -0.072 | -0.055 | -0.0997 | 0.0658 | 0.010381 | -0.038105 | -0.071999 | -0.055002 | -0.099722 | 1490.2
4080 | 1.13 | 2690 | 0.0312 | -0.057 | -0.108 | -2.88 | -1.59 | 2.94 | 4.52 | 3.1 | 1530 | 1530 | -1.29 | 0.0104 | -0.0381 | -0.072 | -0.0551 | -0.0997 | 0.0658 | 0.010381 | -0.038105 | -0.071999 | -0.055102 | -0.099722 | 1490.2
4080 | 1.13 | 2680 | 0.0312 | -0.057 | -0.108 | -2.85 | -1.2 | 2.94 | 4.52 | 3.1 | 1530 | 1520 | -1.66 | 0.0104 | -0.0381 | -0.072 | -0.0551 | -0.0997 | 0.0657 | 0.010381 | -0.038105 | -0.071999 | -0.055102 | -0.099722 | 1490.2
4080 | 1.13 | 2680 | 0.0312 | -0.057 | -0.108 | -3.88 | -0.996 | 2.94 | 4.52 | 3.1 | 1530 | 1520 | -2.89 | 0.0104 | -0.0381 | -0.072 | -0.0551 | -0.0997 | 0.0656 | 0.010381 | -0.038105 | -0.071999 | -0.055102 | -0.099722 | 1490.2
4080 | 1.13 | 2680 | 0.0312 | -0.057 | -0.108 | -3.12 | -1.54 | 2.94 | 4.52 | 3.1 | 1520 | 1520 | -1.58 | 0.0104 | -0.0381 | -0.0721 | -0.0551 | -0.0998 | 0.0658 | 0.010381 | -0.038105 | -0.072099 | -0.055102 | -0.099822 | 1480.2
4080 | 1.13 | 2660 | 0.0312 | -0.057 | -0.108 | -3.14 | -1.38 | 2.94 | 4.52 | 3.1 | 1510 | 1510 | -1.76 | 0.0104 | -0.0381 | -0.0721 | -0.0551 | -0.0998 | 0.0657 | 0.010381 | -0.038105 | -0.072099 | -0.055102 | -0.099822 | 1470.2
4080 | 1.13 | 2660 | 0.0312 | -0.057 | -0.108 | -3.05 | -1.17 | 2.94 | 4.52 | 3.1 | 1510 | 1510 | -1.88 | 0.0104 | -0.0381 | -0.0721 | -0.0551 | -0.0998 | 0.0656 | 0.010381 | -0.038105 | -0.072099 | -0.055102 | -0.099822 | 1470.2
4080 | 1.13 | 2650 | 0.0313 | -0.057 | -0.108 | -3.08 | -1.4 | 2.94 | 4.52 | 3.1 | 1510 | 1510 | -1.68 | 0.0104 | -0.0381 | -0.0721 | -0.0551 | -0.0998 | 0.0658 | 0.010381 | -0.038105 | -0.072099 | -0.055102 | -0.099822 | 1470.2
4080 | 1.13 | 2650 | 0.0312 | -0.057 | -0.108 | -3.4 | -1.38 | 2.94 | 4.52 | 3.1 | 1510 | 1510 | -2.02 | 0.0104 | -0.0381 | -0.0721 | -0.0551 | -0.0998 | 0.0657 | 0.010381 | -0.038105 | -0.072099 | -0.055102 | -0.099822 | 1470.2
4080 | 1.13 | 2650 | 0.0313 | -0.057 | -0.108 | -3.49 | -1.37 | 2.94 | 4.52 | 3.1 | 1510 | 1500 | -2.12 | 0.0104 | -0.0381 | -0.0721 | -0.0551 | -0.0998 | 0.0657 | 0.010381 | -0.038105 | -0.072099 | -0.055102 | -0.099822 | 1470.2
4080 | 1.13 | 2650 | 0.0312 | -0.057 | -0.108 | -3.35 | -1.62 | 2.94 | 4.52 | 3.1 | 1510 | 1500 | -1.74 | 0.0104 | -0.0381 | -0.0721 | -0.0551 | -0.0998 | 0.0658 | 0.010381 | -0.038105 | -0.072099 | -0.055102 | -0.099822 | 1470.2
4080 | 1.13 | 2640 | 0.0313 | -0.057 | -0.108 | -4.12 | -1.36 | 2.94 | 4.52 | 3.1 | 1500 | 1500 | -2.76 | 0.0104 | -0.0381 | -0.0721 | -0.0551 | -0.0998 | 0.0658 | 0.010381 | -0.038105 | -0.072099 | -0.055102 | -0.099822 | 1460.2
4080 | 1.13 | 2640 | 0.0313 | -0.057 | -0.108 | -3 | -1.33 | 2.94 | 4.52 | 3.1 | 1500 | 1500 | -1.66 | 0.0104 | -0.0381 | -0.0721 | -0.0551 | -0.0999 | 0.0657 | 0.010381 | -0.038105 | -0.072099 | -0.055102 | -0.099922 | 1460.2
4080 | 1.13 | 2620 | 0.0313 | -0.057 | -0.108 | -3.55 | -1.43 | 2.94 | 4.53 | 3.1 | 1490 | 1490 | -2.12 | 0.0104 | -0.0381 | -0.0721 | -0.0551 | -0.0999 | 0.0656 | 0.010381 | -0.038105 | -0.072099 | -0.055102 | -0.099922 | 1450.2
4080 | 1.13 | 2630 | 0.0313 | -0.057 | -0.108 | -2.81 | -2.01 | 2.94 | 4.53 | 3.1 | 1500 | 1500 | -0.801 | 0.0104 | -0.0381 | -0.0721 | -0.0551 | -0.0999 | 0.0657 | 0.010381 | -0.038105 | -0.072099 | -0.055102 | -0.099922 | 1460.2
4080 | 1.13 | 2620 | 0.0313 | -0.057 | -0.108 | -3.56 | -1.05 | 2.94 | 4.52 | 3.1 | 1490 | 1490 | -2.51 | 0.0104 | -0.0381 | -0.0721 | -0.0551 | -0.0999 | 0.0658 | 0.010381 | -0.038105 | -0.072099 | -0.055102 | -0.099922 | 1450.2
4090 | 1.13 | 2610 | 0.0313 | -0.0571 | -0.108 | -3.33 | -1.78 | 2.94 | 4.52 | 3.1 | 1490 | 1480 | -1.55 | 0.0104 | -0.0381 | -0.0721 | -0.0551 | -0.0999 | 0.0657 | 0.010381 | -0.038105 | -0.072099 | -0.055102 | -0.099922 | 1450.2
4090 | 1.13 | 2620 | 0.0313 | -0.0571 | -0.108 | -3.45 | -1.43 | 2.94 | 4.52 | 3.1 | 1490 | 1490 | -2.02 | 0.0104 | -0.0381 | -0.0722 | -0.0552 | -0.0999 | 0.0658 | 0.010381 | -0.038105 | -0.072199 | -0.055202 | -0.099922 | 1450.2
4090 | 1.14 | 2620 | 0.0313 | -0.0571 | -0.108 | -3 | -1.48 | 2.94 | 4.52 | 3.1 | 1490 | 1490 | -1.52 | 0.0104 | -0.0382 | -0.0722 | -0.0552 | -0.0999 | 0.0658 | 0.010381 | -0.038205 | -0.072199 | -0.055202 | -0.099922 | 1450.2
4090 | 1.14 | 2610 | 0.0313 | -0.0571 | -0.108 | -3.75 | -0.559 | 2.94 | 4.52 | 3.1 | 1490 | 1480 | -3.2 | 0.0104 | -0.0382 | -0.0722 | -0.0552 | -0.0999 | 0.0657 | 0.010381 | -0.038205 | -0.072199 | -0.055202 | -0.099922 | 1450.2
4090 | 1.14 | 2610 | 0.0313 | -0.0571 | -0.108 | -3.37 | -1.11 | 2.94 | 4.52 | 3.1 | 1480 | 1480 | -2.26 | 0.0104 | -0.0382 | -0.0722 | -0.0552 | -0.0999 | 0.0657 | 0.010381 | -0.038205 | -0.072199 | -0.055202 | -0.099922 | 1440.2
4090 | 1.14 | 2600 | 0.0313 | -0.0571 | -0.108 | -3.82 | -1.62 | 2.94 | 4.52 | 3.1 | 1480 | 1480 | -2.2 | 0.0104 | -0.0382 | -0.0722 | -0.0552 | -0.0999 | 0.0658 | 0.010381 | -0.038205 | -0.072199 | -0.055202 | -0.099922 | 1440.2
4090 | 1.14 | 2610 | 0.0313 | -0.0571 | -0.108 | -3.21 | -1.18 | 2.94 | 4.52 | 3.1 | 1490 | 1480 | -2.03 | 0.0104 | -0.0382 | -0.0722 | -0.0552 | -0.1 | 0.0659 | 0.010381 | -0.038205 | -0.072199 | -0.055202 | -0.10002 | 1450.2
4090 | 1.14 | 2600 | 0.0313 | -0.0571 | -0.108 | -3.34 | -1.67 | 2.94 | 4.52 | 3.1 | 1480 | 1480 | -1.67 | 0.0104 | -0.0382 | -0.0722 | -0.0552 | -0.1 | 0.0656 | 0.010381 | -0.038205 | -0.072199 | -0.055202 | -0.10002 | 1440.2
4090 | 1.14 | 2600 | 0.0313 | -0.0571 | -0.108 | -2.88 | -1.67 | 2.94 | 4.52 | 3.1 | 1480 | 1480 | -1.22 | 0.0104 | -0.0382 | -0.0722 | -0.0552 | -0.1 | 0.0658 | 0.010381 | -0.038205 | -0.072199 | -0.055202 | -0.10002 | 1440.2
4090 | 1.14 | 2590 | 0.0313 | -0.0571 | -0.108 | -3.37 | -1.29 | 2.94 | 4.53 | 3.1 | 1470 | 1470 | -2.08 | 0.0104 | -0.0382 | -0.0722 | -0.0552 | -0.1 | 0.0657 | 0.010381 | -0.038205 | -0.072199 | -0.055202 | -0.10002 | 1430.2
4090 | 1.14 | 2600 | 0.0313 | -0.0571 | -0.108 | -4.06 | -1.12 | 2.94 | 4.52 | 3.1 | 1480 | 1470 | -2.94 | 0.0104 | -0.0382 | -0.0722 | -0.0552 | -0.1 | 0.0658 | 0.010381 | -0.038205 | -0.072199 | -0.055202 | -0.10002 | 1440.2
4090 | 1.14 | 2580 | 0.0313 | -0.0571 | -0.108 | -3.9 | -1.48 | 2.94 | 4.52 | 3.1 | 1470 | 1470 | -2.42 | 0.0104 | -0.0382 | -0.0722 | -0.0552 | -0.1 | 0.0657 | 0.010381 | -0.038205 | -0.072199 | -0.055202 | -0.10002 | 1430.2
4090 | 1.14 | 2580 | 0.0313 | -0.0571 | -0.108 | -3.68 | -1.52 | 2.94 | 4.52 | 3.1 | 1470 | 1460 | -2.16 | 0.0104 | -0.0382 | -0.0722 | -0.0552 | -0.1 | 0.0657 | 0.010381 | -0.038205 | -0.072199 | -0.055202 | -0.10002 | 1430.2
4090 | 1.14 | 2580 | 0.0313 | -0.0571 | -0.108 | -3.35 | -1.07 | 2.94 | 4.52 | 3.1 | 1470 | 1460 | -2.28 | 0.0104 | -0.0382 | -0.0722 | -0.0552 | -0.1 | 0.0658 | 0.010381 | -0.038205 | -0.072199 | -0.055202 | -0.10002 | 1430.2
4090 | 1.14 | 2580 | 0.0313 | -0.0571 | -0.108 | -3.35 | -1.22 | 2.94 | 4.52 | 3.1 | 1470 | 1470 | -2.13 | 0.0104 | -0.0382 | -0.0722 | -0.0552 | -0.1 | 0.0657 | 0.010381 | -0.038205 | -0.072199 | -0.055202 | -0.10002 | 1430.2
4090 | 1.14 | 2580 | 0.0313 | -0.0571 | -0.108 | -3.6 | -1.48 | 2.94 | 4.52 | 3.1 | 1470 | 1460 | -2.11 | 0.0104 | -0.0382 | -0.0723 | -0.0552 | -0.1 | 0.0658 | 0.010381 | -0.038205 | -0.072299 | -0.055202 | -0.10002 | 1430.2
4090 | 1.14 | 2570 | 0.0313 | -0.0571 | -0.108 | -3.39 | -1.25 | 2.94 | 4.52 | 3.1 | 1460 | 1460 | -2.14 | 0.0104 | -0.0382 | -0.0723 | -0.0552 | -0.1 | 0.0657 | 0.010381 | -0.038205 | -0.072299 | -0.055202 | -0.10002 | 1420.2
4090 | 1.14 | 2570 | 0.0313 | -0.0571 | -0.108 | -3.75 | -1.55 | 2.94 | 4.53 | 3.1 | 1460 | 1460 | -2.2 | 0.0104 | -0.0382 | -0.0723 | -0.0552 | -0.1 | 0.0657 | 0.010381 | -0.038205 | -0.072299 | -0.055202 | -0.10002 | 1420.2
4090 | 1.14 | 2570 | 0.0313 | -0.0571 | -0.108 | -3.12 | -1.48 | 2.94 | 4.52 | 3.1 | 1460 | 1460 | -1.64 | 0.0104 | -0.0382 | -0.0723 | -0.0552 | -0.1 | 0.0657 | 0.010381 | -0.038205 | -0.072299 | -0.055202 | -0.10002 | 1420.2
4090 | 1.14 | 2560 | 0.0313 | -0.0571 | -0.108 | -3.29 | -1.64 | 2.94 | 4.52 | 3.1 | 1460 | 1450 | -1.65 | 0.0104 | -0.0382 | -0.0723 | -0.0552 | -0.1 | 0.0658 | 0.010381 | -0.038205 | -0.072299 | -0.055202 | -0.10002 | 1420.2
4100 | 1.14 | 2560 | 0.0313 | -0.0571 | -0.108 | -3.39 | -1.26 | 2.94 | 4.52 | 3.1 | 1460 | 1450 | -2.13 | 0.0104 | -0.0382 | -0.0723 | -0.0552 | -0.1 | 0.0658 | 0.010381 | -0.038205 | -0.072299 | -0.055202 | -0.10002 | 1420.2
4100 | 1.14 | 2570 | 0.0313 | -0.0571 | -0.108 | -3.65 | -1.16 | 2.94 | 4.52 | 3.1 | 1460 | 1460 | -2.49 | 0.0104 | -0.0382 | -0.0723 | -0.0553 | -0.1 | 0.0657 | 0.010381 | -0.038205 | -0.072299 | -0.055302 | -0.10002 | 1420.2
4100 | 1.14 | 2560 | 0.0313 | -0.0572 | -0.108 | -3.53 | -1.43 | 2.94 | 4.52 | 3.1 | 1460 | 1460 | -2.1 | 0.0104 | -0.0382 | -0.0723 | -0.0553 | -0.1 | 0.0658 | 0.010381 | -0.038205 | -0.072299 | -0.055302 | -0.10002 | 1420.2
4100 | 1.14 | 2570 | 0.0314 | -0.0572 | -0.108 | -3.39 | -1.11 | 2.94 | 4.52 | 3.1 | 1460 | 1460 | -2.28 | 0.0104 | -0.0382 | -0.0723 | -0.0553 | -0.1 | 0.0657 | 0.010381 | -0.038205 | -0.072299 | -0.055302 | -0.10002 | 1420.2
4100 | 1.14 | 2560 | 0.0313 | -0.0572 | -0.108 | -2.48 | -1.35 | 2.94 | 4.52 | 3.1 | 1460 | 1460 | -1.13 | 0.0104 | -0.0382 | -0.0723 | -0.0553 | -0.1 | 0.0658 | 0.010381 | -0.038205 | -0.072299 | -0.055302 | -0.10002 | 1420.2
4100 | 1.14 | 2560 | 0.0314 | -0.0572 | -0.108 | -3.71 | -1.24 | 2.94 | 4.52 | 3.1 | 1460 | 1450 | -2.46 | 0.0104 | -0.0382 | -0.0723 | -0.0553 | -0.1 | 0.0658 | 0.010381 | -0.038205 | -0.072299 | -0.055302 | -0.10002 | 1420.2
4100 | 1.14 | 2560 | 0.0313 | -0.0572 | -0.108 | -3.15 | -1.26 | 2.94 | 4.52 | 3.1 | 1460 | 1460 | -1.89 | 0.0104 | -0.0382 | -0.0723 | -0.0553 | -0.1 | 0.0658 | 0.010381 | -0.038205 | -0.072299 | -0.055302 | -0.10002 | 1420.2
4100 | 1.14 | 2560 | 0.0314 | -0.0572 | -0.108 | -4.26 | -1.56 | 2.94 | 4.52 | 3.1 | 1460 | 1450 | -2.7 | 0.0104 | -0.0382 | -0.0723 | -0.0553 | -0.1 | 0.0659 | 0.010381 | -0.038205 | -0.072299 | -0.055302 | -0.10002 | 1420.2
4100 | 1.14 | 2560 | 0.0313 | -0.0572 | -0.108 | -3.87 | -1.29 | 2.94 | 4.52 | 3.1 | 1460 | 1450 | -2.58 | 0.0104 | -0.0382 | -0.0723 | -0.0553 | -0.1 | 0.0659 | 0.010381 | -0.038205 | -0.072299 | -0.055302 | -0.10002 | 1420.2
4100 | 1.14 | 2560 | 0.0314 | -0.0572 | -0.108 | -4.08 | -1.37 | 2.94 | 4.52 | 3.1 | 1450 | 1450 | -2.71 | 0.0104 | -0.0382 | -0.0723 | -0.0553 | -0.1 | 0.0659 | 0.010381 | -0.038205 | -0.072299 | -0.055302 | -0.10002 | 1410.2
4100 | 1.14 | 2550 | 0.0314 | -0.0572 | -0.108 | -3.71 | -1.13 | 2.94 | 4.52 | 3.1 | 1450 | 1450 | -2.57 | 0.0104 | -0.0382 | -0.0723 | -0.0553 | -0.1 | 0.0659 | 0.010381 | -0.038205 | -0.072299 | -0.055302 | -0.10002 | 1410.2
4100 | 1.14 | 2540 | 0.0314 | -0.0572 | -0.108 | -4.23 | -1.33 | 2.94 | 4.52 | 3.1 | 1450 | 1440 | -2.9 | 0.0104 | -0.0382 | -0.0724 | -0.0553 | -0.1 | 0.0658 | 0.010381 | -0.038205 | -0.072399 | -0.055302 | -0.10002 | 1410.2
4100 | 1.14 | 2540 | 0.0314 | -0.0572 | -0.108 | -3.44 | -1.28 | 2.94 | 4.53 | 3.1 | 1450 | 1440 | -2.16 | 0.0104 | -0.0382 | -0.0724 | -0.0553 | -0.1 | 0.066 | 0.010381 | -0.038205 | -0.072399 | -0.055302 | -0.10002 | 1410.2
4100 | 1.14 | 2540 | 0.0314 | -0.0572 | -0.108 | -4.31 | -1.2 | 2.94 | 4.52 | 3.1 | 1450 | 1440 | -3.11 | 0.0104 | -0.0382 | -0.0724 | -0.0553 | -0.1 | 0.0658 | 0.010381 | -0.038205 | -0.072399 | -0.055302 | -0.10002 | 1410.2
4100 | 1.14 | 2540 | 0.0314 | -0.0572 | -0.108 | -3.76 | -1.33 | 2.94 | 4.52 | 3.1 | 1450 | 1440 | -2.43 | 0.0104 | -0.0382 | -0.0724 | -0.0553 | -0.1 | 0.0658 | 0.010381 | -0.038205 | -0.072399 | -0.055302 | -0.10002 | 1410.2
4100 | 1.14 | 2540 | 0.0314 | -0.0572 | -0.108 | -3.89 | -1.6 | 2.94 | 4.52 | 3.1 | 1450 | 1440 | -2.29 | 0.0104 | -0.0383 | -0.0724 | -0.0553 | -0.1 | 0.0658 | 0.010381 | -0.038305 | -0.072399 | -0.055302 | -0.10002 | 1410.2
4100 | 1.14 | 2540 | 0.0314 | -0.0572 | -0.108 | -3.58 | -1.45 | 2.94 | 4.52 | 3.1 | 1440 | 1440 | -2.13 | 0.0104 | -0.0383 | -0.0724 | -0.0553 | -0.1 | 0.0658 | 0.010381 | -0.038305 | -0.072399 | -0.055302 | -0.10002 | 1400.2
4100 | 1.14 | 2540 | 0.0314 | -0.0572 | -0.108 | -4.58 | -1.46 | 2.94 | 4.52 | 3.1 | 1450 | 1440 | -3.12 | 0.0104 | -0.0383 | -0.0724 | -0.0553 | -0.1 | 0.0657 | 0.010381 | -0.038305 | -0.072399 | -0.055302 | -0.10002 | 1410.2
4100 | 1.14 | 2540 | 0.0314 | -0.0572 | -0.108 | -4.11 | -1.14 | 2.94 | 4.52 | 3.1 | 1440 | 1440 | -2.97 | 0.0104 | -0.0383 | -0.0724 | -0.0553 | -0.1 | 0.0659 | 0.010381 | -0.038305 | -0.072399 | -0.055302 | -0.10002 | 1400.2
4100 | 1.14 | 2530 | 0.0314 | -0.0572 | -0.108 | -3.91 | -1.1 | 2.94 | 4.52 | 3.1 | 1440 | 1440 | -2.81 | 0.0104 | -0.0383 | -0.0724 | -0.0553 | -0.1 | 0.0658 | 0.010381 | -0.038305 | -0.072399 | -0.055302 | -0.10002 | 1400.2
4110 | 1.14 | 2540 | 0.0314 | -0.0572 | -0.108 | -3.86 | -0.868 | 2.94 | 4.52 | 3.1 | 1440 | 1440 | -3 | 0.0104 | -0.0383 | -0.0724 | -0.0553 | -0.1 | 0.066 | 0.010381 | -0.038305 | -0.072399 | -0.055302 | -0.10002 | 1400.2
4110 | 1.14 | 2530 | 0.0314 | -0.0572 | -0.108 | -4.42 | -1.16 | 2.94 | 4.52 | 3.1 | 1440 | 1440 | -3.26 | 0.0104 | -0.0383 | -0.0724 | -0.0553 | -0.1 | 0.0658 | 0.010381 | -0.038305 | -0.072399 | -0.055302 | -0.10002 | 1400.2
4110 | 1.14 | 2520 | 0.0314 | -0.0572 | -0.108 | -4.58 | -1.31 | 2.94 | 4.52 | 3.1 | 1430 | 1430 | -3.28 | 0.0104 | -0.0383 | -0.0724 | -0.0553 | -0.1 | 0.0658 | 0.010381 | -0.038305 | -0.072399 | -0.055302 | -0.10002 | 1390.2
4110 | 1.14 | 2520 | 0.0314 | -0.0572 | -0.108 | -4.19 | -0.92 | 2.94 | 4.52 | 3.1 | 1430 | 1430 | -3.27 | 0.0105 | -0.0383 | -0.0724 | -0.0553 | -0.1 | 0.0658 | 0.010481 | -0.038305 | -0.072399 | -0.055302 | -0.10002 | 1390.2
4110 | 1.14 | 2530 | 0.0314 | -0.0572 | -0.108 | -4.27 | -1.19 | 2.94 | 4.52 | 3.1 | 1440 | 1430 | -3.08 | 0.0104 | -0.0383 | -0.0724 | -0.0553 | -0.1 | 0.0657 | 0.010381 | -0.038305 | -0.072399 | -0.055302 | -0.10002 | 1400.2
4110 | 1.14 | 2530 | 0.0314 | -0.0572 | -0.108 | -3.98 | -1.2 | 2.94 | 4.52 | 3.1 | 1440 | 1440 | -2.78 | 0.0105 | -0.0383 | -0.0724 | -0.0553 | -0.1 | 0.0659 | 0.010481 | -0.038305 | -0.072399 | -0.055302 | -0.10002 | 1400.2
4110 | 1.14 | 2530 | 0.0314 | -0.0573 | -0.108 | -3.77 | -1.44 | 2.94 | 4.52 | 3.1 | 1440 | 1430 | -2.33 | 0.0104 | -0.0383 | -0.0724 | -0.0553 | -0.1 | 0.0658 | 0.010381 | -0.038305 | -0.072399 | -0.055302 | -0.10002 | 1400.2
4110 | 1.14 | 2520 | 0.0314 | -0.0572 | -0.108 | -4.59 | -0.83 | 2.94 | 4.53 | 3.1 | 1430 | 1430 | -3.76 | 0.0105 | -0.0383 | -0.0724 | -0.0554 | -0.1 | 0.0658 | 0.010481 | -0.038305 | -0.072399 | -0.055402 | -0.10002 | 1390.2
4110 | 1.14 | 2530 | 0.0314 | -0.0573 | -0.108 | -3.88 | -0.882 | 2.94 | 4.52 | 3.1 | 1440 | 1430 | -3 | 0.0104 | -0.0383 | -0.0724 | -0.0554 | -0.1 | 0.0657 | 0.010381 | -0.038305 | -0.072399 | -0.055402 | -0.10002 | 1400.2
4110 | 1.14 | 2510 | 0.0314 | -0.0573 | -0.108 | -4.1 | -1.33 | 2.94 | 4.52 | 3.1 | 1430 | 1420 | -2.77 | 0.0105 | -0.0383 | -0.0724 | -0.0554 | -0.1 | 0.0657 | 0.010481 | -0.038305 | -0.072399 | -0.055402 | -0.10002 | 1390.2
4110 | 1.14 | 2510 | 0.0314 | -0.0573 | -0.108 | -2.85 | -1.13 | 2.94 | 4.53 | 3.1 | 1430 | 1430 | -1.72 | 0.0105 | -0.0383 | -0.0724 | -0.0554 | -0.1 | 0.0657 | 0.010481 | -0.038305 | -0.072399 | -0.055402 | -0.10002 | 1390.2
4110 | 1.14 | 2510 | 0.0314 | -0.0573 | -0.108 | -3.81 | -1.74 | 2.94 | 4.53 | 3.1 | 1430 | 1430 | -2.08 | 0.0105 | -0.0383 | -0.0725 | -0.0554 | -0.1 | 0.0658 | 0.010481 | -0.038305 | -0.072499 | -0.055402 | -0.10002 | 1390.2
4110 | 1.14 | 2520 | 0.0314 | -0.0573 | -0.108 | -3.96 | -1.87 | 2.94 | 4.52 | 3.1 | 1430 | 1430 | -2.09 | 0.0105 | -0.0383 | -0.0724 | -0.0554 | -0.1 | 0.0659 | 0.010481 | -0.038305 | -0.072399 | -0.055402 | -0.10002 | 1390.2
4110 | 1.14 | 2510 | 0.0314 | -0.0573 | -0.108 | -3.97 | -0.927 | 2.94 | 4.52 | 3.1 | 1430 | 1430 | -3.04 | 0.0105 | -0.0383 | -0.0725 | -0.0554 | -0.1 | 0.0659 | 0.010481 | -0.038305 | -0.072499 | -0.055402 | -0.10002 | 1390.2
4110 | 1.14 | 2510 | 0.0314 | -0.0573 | -0.108 | -4.41 | -1.16 | 2.94 | 4.52 | 3.1 | 1430 | 1420 | -3.24 | 0.0105 | -0.0383 | -0.0725 | -0.0554 | -0.1 | 0.0659 | 0.010481 | -0.038305 | -0.072499 | -0.055402 | -0.10002 | 1390.2
4110 | 1.14 | 2510 | 0.0314 | -0.0573 | -0.108 | -4.45 | -1.17 | 2.94 | 4.52 | 3.1 | 1430 | 1420 | -3.28 | 0.0105 | -0.0383 | -0.0725 | -0.0554 | -0.1 | 0.0658 | 0.010481 | -0.038305 | -0.072499 | -0.055402 | -0.10002 | 1390.2
4110 | 1.14 | 2500 | 0.0314 | -0.0573 | -0.108 | -4.24 | -0.98 | 2.94 | 4.52 | 3.1 | 1430 | 1420 | -3.26 | 0.0105 | -0.0383 | -0.0725 | -0.0554 | -0.1 | 0.0658 | 0.010481 | -0.038305 | -0.072499 | -0.055402 | -0.10002 | 1390.2
4110 | 1.14 | 2500 | 0.0314 | -0.0573 | -0.108 | -3.86 | -1.08 | 2.94 | 4.52 | 3.1 | 1420 | 1420 | -2.78 | 0.0105 | -0.0383 | -0.0725 | -0.0554 | -0.1 | 0.0658 | 0.010481 | -0.038305 | -0.072499 | -0.055402 | -0.10002 | 1380.2
4110 | 1.14 | 2500 | 0.0314 | -0.0573 | -0.108 | -4.06 | -1.36 | 2.94 | 4.52 | 3.1 | 1420 | 1420 | -2.71 | 0.0105 | -0.0383 | -0.0725 | -0.0554 | -0.1 | 0.0658 | 0.010481 | -0.038305 | -0.072499 | -0.055402 | -0.10002 | 1380.2
4110 | 1.14 | 2500 | 0.0314 | -0.0573 | -0.108 | -4.56 | -1.44 | 2.94 | 4.52 | 3.1 | 1420 | 1420 | -3.12 | 0.0105 | -0.0383 | -0.0725 | -0.0554 | -0.1 | 0.0659 | 0.010481 | -0.038305 | -0.072499 | -0.055402 | -0.10002 | 1380.2
4120 | 1.14 | 2490 | 0.0314 | -0.0573 | -0.108 | -3.71 | -1.15 | 2.94 | 4.52 | 3.1 | 1420 | 1420 | -2.56 | 0.0105 | -0.0383 | -0.0725 | -0.0554 | -0.1 | 0.0658 | 0.010481 | -0.038305 | -0.072499 | -0.055402 | -0.10002 | 1380.2
4120 | 1.14 | 2490 | 0.0314 | -0.0573 | -0.108 | -3.99 | -1.15 | 2.94 | 4.52 | 3.1 | 1420 | 1420 | -2.84 | 0.0105 | -0.0383 | -0.0725 | -0.0554 | -0.1 | 0.0657 | 0.010481 | -0.038305 | -0.072499 | -0.055402 | -0.10002 | 1380.2
4120 | 1.14 | 2490 | 0.0314 | -0.0573 | -0.108 | -3.75 | -1.36 | 2.94 | 4.52 | 3.1 | 1420 | 1410 | -2.39 | 0.0105 | -0.0383 | -0.0725 | -0.0554 | -0.1 | 0.0657 | 0.010481 | -0.038305 | -0.072499 | -0.055402 | -0.10002 | 1380.2
4120 | 1.14 | 2490 | 0.0314 | -0.0573 | -0.108 | -3.8 | -1.57 | 2.94 | 4.52 | 3.1 | 1420 | 1410 | -2.23 | 0.0105 | -0.0383 | -0.0725 | -0.0554 | -0.1 | 0.0657 | 0.010481 | -0.038305 | -0.072499 | -0.055402 | -0.10002 | 1380.2
4120 | 1.14 | 2490 | 0.0314 | -0.0573 | -0.108 | -3.7 | -1.09 | 2.94 | 4.52 | 3.1 | 1420 | 1410 | -2.6 | 0.0105 | -0.0383 | -0.0725 | -0.0554 | -0.1 | 0.0657 | 0.010481 | -0.038305 | -0.072499 | -0.055402 | -0.10002 | 1380.2
4120 | 1.14 | 2500 | 0.0314 | -0.0573 | -0.108 | -3.87 | -0.916 | 2.94 | 4.52 | 3.1 | 1420 | 1420 | -2.95 | 0.0105 | -0.0383 | -0.0725 | -0.0554 | -0.1 | 0.0658 | 0.010481 | -0.038305 | -0.072499 | -0.055402 | -0.10002 | 1380.2
4120 | 1.14 | 2490 | 0.0314 | -0.0573 | -0.108 | -3.43 | -1.17 | 2.94 | 4.52 | 3.1 | 1420 | 1410 | -2.25 | 0.0105 | -0.0383 | -0.0725 | -0.0554 | -0.1 | 0.0659 | 0.010481 | -0.038305 | -0.072499 | -0.055402 | -0.10002 | 1380.2
4120 | 1.14 | 2480 | 0.0314 | -0.0573 | -0.108 | -4.29 | -0.866 | 2.94 | 4.52 | 3.1 | 1410 | 1410 | -3.42 | 0.0105 | -0.0383 | -0.0725 | -0.0554 | -0.1 | 0.0658 | 0.010481 | -0.038305 | -0.072499 | -0.055402 | -0.10002 | 1370.2
4120 | 1.14 | 2490 | 0.0314 | -0.0573 | -0.108 | -4.63 | -0.777 | 2.94 | 4.52 | 3.1 | 1420 | 1410 | -3.86 | 0.0105 | -0.0383 | -0.0725 | -0.0554 | -0.1 | 0.0658 | 0.010481 | -0.038305 | -0.072499 | -0.055402 | -0.10002 | 1380.2
4120 | 1.14 | 2480 | 0.0314 | -0.0573 | -0.108 | -3.5 | -0.803 | 2.94 | 4.52 | 3.1 | 1410 | 1410 | -2.7 | 0.0105 | -0.0383 | -0.0725 | -0.0554 | -0.1 | 0.0657 | 0.010481 | -0.038305 | -0.072499 | -0.055402 | -0.10002 | 1370.2
4120 | 1.14 | 2480 | 0.0314 | -0.0573 | -0.108 | -3.76 | -0.826 | 2.94 | 4.52 | 3.1 | 1410 | 1410 | -2.94 | 0.0105 | -0.0383 | -0.0725 | -0.0554 | -0.1 | 0.0658 | 0.010481 | -0.038305 | -0.072499 | -0.055402 | -0.10002 | 1370.2
4120 | 1.14 | 2480 | 0.0315 | -0.0573 | -0.108 | -4.17 | -0.504 | 2.94 | 4.52 | 3.1 | 1410 | 1410 | -3.66 | 0.0105 | -0.0383 | -0.0725 | -0.0554 | -0.1 | 0.0658 | 0.010481 | -0.038305 | -0.072499 | -0.055402 | -0.10002 | 1370.2
4120 | 1.14 | 2490 | 0.0314 | -0.0573 | -0.108 | -4.16 | -1.05 | 2.94 | 4.52 | 3.1 | 1410 | 1410 | -3.11 | 0.0105 | -0.0383 | -0.0725 | -0.0554 | -0.1 | 0.0659 | 0.010481 | -0.038305 | -0.072499 | -0.055402 | -0.10002 | 1370.2
4120 | 1.14 | 2480 | 0.0315 | -0.0573 | -0.108 | -3.79 | -0.852 | 2.94 | 4.52 | 3.1 | 1410 | 1410 | -2.94 | 0.0105 | -0.0383 | -0.0725 | -0.0554 | -0.1 | 0.0658 | 0.010481 | -0.038305 | -0.072499 | -0.055402 | -0.10002 | 1370.2
4120 | 1.15 | 2480 | 0.0314 | -0.0573 | -0.108 | -3.79 | -1.09 | 2.94 | 4.52 | 3.1 | 1410 | 1410 | -2.69 | 0.0105 | -0.0383 | -0.0725 | -0.0554 | -0.1 | 0.0658 | 0.010481 | -0.038305 | -0.072499 | -0.055402 | -0.10002 | 1370.2
4120 | 1.15 | 2480 | 0.0315 | -0.0573 | -0.109 | -3.92 | -0.811 | 2.94 | 4.52 | 3.1 | 1410 | 1410 | -3.1 | 0.0105 | -0.0383 | -0.0726 | -0.0554 | -0.1 | 0.0658 | 0.010481 | -0.038305 | -0.072599 | -0.055402 | -0.10002 | 1370.2
4120 | 1.15 | 2480 | 0.0314 | -0.0574 | -0.109 | -4.23 | -0.956 | 2.94 | 4.52 | 3.1 | 1410 | 1410 | -3.27 | 0.0105 | -0.0383 | -0.0725 | -0.0554 | -0.1 | 0.0658 | 0.010481 | -0.038305 | -0.072499 | -0.055402 | -0.10002 | 1370.2
4120 | 1.15 | 2470 | 0.0315 | -0.0573 | -0.109 | -3.76 | -0.864 | 2.94 | 4.52 | 3.1 | 1410 | 1400 | -2.9 | 0.0105 | -0.0383 | -0.0726 | -0.0555 | -0.1 | 0.0657 | 0.010481 | -0.038305 | -0.072599 | -0.055502 | -0.10002 | 1370.2
4120 | 1.15 | 2480 | 0.0314 | -0.0574 | -0.109 | -3.85 | -1.3 | 2.94 | 4.52 | 3.1 | 1410 | 1410 | -2.55 | 0.0105 | -0.0383 | -0.0726 | -0.0555 | -0.1 | 0.0658 | 0.010481 | -0.038305 | -0.072599 | -0.055502 | -0.10002 | 1370.2
4120 | 1.15 | 2470 | 0.0315 | -0.0574 | -0.109 | -3.99 | -1.24 | 2.94 | 4.52 | 3.1 | 1410 | 1400 | -2.75 | 0.0105 | -0.0383 | -0.0726 | -0.0555 | -0.1 | 0.0659 | 0.010481 | -0.038305 | -0.072599 | -0.055502 | -0.10002 | 1370.2
4130 | 1.15 | 2480 | 0.0315 | -0.0574 | -0.109 | -4.07 | -1.2 | 2.94 | 4.52 | 3.1 | 1410 | 1410 | -2.88 | 0.0105 | -0.0384 | -0.0726 | -0.0555 | -0.1 | 0.0659 | 0.010481 | -0.038405 | -0.072599 | -0.055502 | -0.10002 | 1370.2
4130 | 1.15 | 2480 | 0.0315 | -0.0574 | -0.109 | -4.88 | -1.33 | 2.94 | 4.52 | 3.1 | 1410 | 1400 | -3.55 | 0.0105 | -0.0384 | -0.0726 | -0.0555 | -0.1 | 0.0659 | 0.010481 | -0.038405 | -0.072599 | -0.055502 | -0.10002 | 1370.2
4130 | 1.15 | 2480 | 0.0315 | -0.0574 | -0.109 | -4.5 | -1.43 | 2.94 | 4.52 | 3.1 | 1410 | 1410 | -3.07 | 0.0105 | -0.0384 | -0.0726 | -0.0555 | -0.1 | 0.0659 | 0.010481 | -0.038405 | -0.072599 | -0.055502 | -0.10002 | 1370.2
4130 | 1.15 | 2470 | 0.0315 | -0.0574 | -0.109 | -4.39 | -1.11 | 2.94 | 4.52 | 3.1 | 1410 | 1400 | -3.28 | 0.0105 | -0.0384 | -0.0726 | -0.0555 | -0.1 | 0.0658 | 0.010481 | -0.038405 | -0.072599 | -0.055502 | -0.10002 | 1370.2
4130 | 1.15 | 2470 | 0.0315 | -0.0574 | -0.109 | -4.32 | -1.05 | 2.94 | 4.52 | 3.1 | 1410 | 1400 | -3.27 | 0.0105 | -0.0384 | -0.0726 | -0.0555 | -0.1 | 0.0658 | 0.010481 | -0.038405 | -0.072599 | -0.055502 | -0.10002 | 1370.2
4130 | 1.15 | 2480 | 0.0315 | -0.0574 | -0.109 | -3.87 | -1.14 | 2.94 | 4.52 | 3.1 | 1410 | 1410 | -2.74 | 0.0105 | -0.0384 | -0.0726 | -0.0555 | -0.1 | 0.0659 | 0.010481 | -0.038405 | -0.072599 | -0.055502 | -0.10002 | 1370.2
4130 | 1.15 | 2480 | 0.0315 | -0.0574 | -0.109 | -3.92 | -1.18 | 2.94 | 4.52 | 3.1 | 1410 | 1410 | -2.75 | 0.0105 | -0.0384 | -0.0726 | -0.0555 | -0.1 | 0.0659 | 0.010481 | -0.038405 | -0.072599 | -0.055502 | -0.10002 | 1370.2
4130 | 1.15 | 2470 | 0.0315 | -0.0574 | -0.109 | -3.94 | -1.68 | 2.94 | 4.52 | 3.1 | 1410 | 1400 | -2.26 | 0.0105 | -0.0384 | -0.0726 | -0.0555 | -0.1 | 0.0659 | 0.010481 | -0.038405 | -0.072599 | -0.055502 | -0.10002 | 1370.2
4130 | 1.15 | 2470 | 0.0315 | -0.0574 | -0.109 | -4.22 | -1.46 | 2.94 | 4.52 | 3.1 | 1410 | 1400 | -2.76 | 0.0105 | -0.0384 | -0.0726 | -0.0555 | -0.1 | 0.0658 | 0.010481 | -0.038405 | -0.072599 | -0.055502 | -0.10002 | 1370.2
4130 | 1.15 | 2470 | 0.0315 | -0.0574 | -0.109 | -4.38 | -1.73 | 2.94 | 4.52 | 3.1 | 1410 | 1400 | -2.65 | 0.0105 | -0.0384 | -0.0726 | -0.0555 | -0.1 | 0.0658 | 0.010481 | -0.038405 | -0.072599 | -0.055502 | -0.10002 | 1370.2
4130 | 1.15 | 2470 | 0.0315 | -0.0574 | -0.109 | -4.13 | -1.76 | 2.94 | 4.52 | 3.1 | 1410 | 1400 | -2.36 | 0.0105 | -0.0384 | -0.0726 | -0.0555 | -0.1 | 0.0658 | 0.010481 | -0.038405 | -0.072599 | -0.055502 | -0.10002 | 1370.2
4130 | 1.15 | 2480 | 0.0315 | -0.0574 | -0.109 | -3.91 | -1.74 | 2.94 | 4.52 | 3.1 | 1410 | 1410 | -2.18 | 0.0105 | -0.0384 | -0.0726 | -0.0555 | -0.101 | 0.0658 | 0.010481 | -0.038405 | -0.072599 | -0.055502 | -0.10102 | 1370.2
4130 | 1.15 | 2470 | 0.0315 | -0.0574 | -0.109 | -4.62 | -1.51 | 2.94 | 4.52 | 3.1 | 1410 | 1400 | -3.11 | 0.0105 | -0.0384 | -0.0726 | -0.0555 | -0.101 | 0.0658 | 0.010481 | -0.038405 | -0.072599 | -0.055502 | -0.10102 | 1370.2
4130 | 1.15 | 2470 | 0.0315 | -0.0574 | -0.109 | -3.73 | -1.72 | 2.94 | 4.52 | 3.1 | 1400 | 1400 | -2 | 0.0105 | -0.0384 | -0.0726 | -0.0555 | -0.101 | 0.0657 | 0.010481 | -0.038405 | -0.072599 | -0.055502 | -0.10102 | 1360.2
4130 | 1.15 | 2470 | 0.0315 | -0.0574 | -0.109 | -4.47 | -1.51 | 2.94 | 4.52 | 3.1 | 1400 | 1400 | -2.96 | 0.0105 | -0.0384 | -0.0726 | -0.0555 | -0.101 | 0.0659 | 0.010481 | -0.038405 | -0.072599 | -0.055502 | -0.10102 | 1360.2
4130 | 1.15 | 2460 | 0.0315 | -0.0574 | -0.109 | -3.96 | -1.41 | 2.94 | 4.52 | 3.1 | 1400 | 1400 | -2.55 | 0.0105 | -0.0384 | -0.0726 | -0.0555 | -0.101 | 0.0659 | 0.010481 | -0.038405 | -0.072599 | -0.055502 | -0.10102 | 1360.2
4130 | 1.15 | 1220 | 0.0286 | -0.0549 | -0.107 | -4.06 | -0.732 | 2.93 | 4.52 | 3.1 | 697 | 693 | -3.33 | 0.00953 | -0.0367 | -0.0713 | -0.054 | -0.0984 | 0.0577 | 0.0095111 | -0.036705 | -0.071299 | -0.054002 | -0.098422 | 657.2
4130 | 1.15 | -8.22 | 0.0244 | -0.051 | -0.103 | -4.74 | -0.769 | 2.85 | 4.53 | 3.1 | -4.68 | -9.41 | -3.97 | 0.00811 | -0.0341 | -0.0691 | -0.0516 | -0.0951 | -0.0296 | 0.0080911 | -0.034105 | -0.069099 | -0.051602 | -0.095122 | -44.48
4130 | 1.15 | -6.6 | 0.0243 | -0.0509 | -0.103 | -5.36 | -0.944 | 2.81 | 4.53 | 3.1 | -3.75 | -9.12 | -4.42 | 0.00808 | -0.034 | -0.0691 | -0.0515 | -0.095 | -0.0607 | 0.0080611 | -0.034005 | -0.069099 | -0.051502 | -0.095022 | -43.55
4130 | 1.15 | -8.09 | 0.0242 | -0.0508 | -0.103 | -5.59 | -0.741 | 2.81 | 4.53 | 3.1 | -4.61 | -10.2 | -4.85 | 0.00805 | -0.034 | -0.069 | -0.0515 | -0.095 | -0.0633 | 0.0080311 | -0.034005 | -0.068999 | -0.051502 | -0.095022 | -44.41
4130 | 1.15 | -7.45 | 0.0242 | -0.0507 | -0.103 | -5.23 | -0.615 | 2.82 | 4.53 | 3.1 | -4.24 | -9.47 | -4.62 | 0.00804 | -0.0339 | -0.069 | -0.0515 | -0.0949 | -0.0594 | 0.0080211 | -0.033905 | -0.068999 | -0.051502 | -0.094922 | -44.04
4140 | 1.15 | -11.9 | 0.0241 | -0.0507 | -0.103 | -5 | -0.548 | 2.82 | 4.53 | 3.1 | -6.77 | -11.8 | -4.45 | 0.00802 | -0.0339 | -0.069 | -0.0514 | -0.0948 | -0.0539 | 0.0080011 | -0.033905 | -0.068999 | -0.051402 | -0.094822 | -46.57
4140 | 1.15 | -6.99 | 0.0241 | -0.0506 | -0.103 | -4.15 | -0.465 | 2.83 | 4.53 | 3.1 | -3.98 | -8.13 | -3.69 | 0.00802 | -0.0339 | -0.0689 | -0.0514 | -0.0948 | -0.0496 | 0.0080011 | -0.033905 | -0.068899 | -0.051402 | -0.094822 | -43.78
4140 | 1.15 | -2.53 | 0.024 | -0.0506 | -0.103 | -3.96 | -0.587 | 2.83 | 4.53 | 3.1 | -1.44 | -5.4 | -3.38 | 0.008 | -0.0338 | -0.0689 | -0.0514 | -0.0947 | -0.0467 | 0.0079811 | -0.033805 | -0.068899 | -0.051402 | -0.094722 | -41.24
4140 | 1.15 | -9.83 | 0.024 | -0.0506 | -0.103 | -4.66 | -0.52 | 2.83 | 4.53 | 3.1 | -5.59 | -10.3 | -4.14 | 0.008 | -0.0338 | -0.0689 | -0.0513 | -0.0947 | -0.0453 | 0.0079811 | -0.033805 | -0.068899 | -0.051302 | -0.094722 | -45.39
4140 | 1.15 | 1.24 | 0.024 | -0.0506 | -0.103 | -3.77 | -0.453 | 2.83 | 4.53 | 3.1 | 0.706 | -3.06 | -3.31 | 0.00799 | -0.0338 | -0.0688 | -0.0513 | -0.0946 | -0.0451 | 0.0079711 | -0.033805 | -0.068799 | -0.051302 | -0.094622 | -39.094
4140 | 1.15 | -4.4 | 0.024 | -0.0505 | -0.103 | -4.02 | -0.46 | 2.83 | 4.53 | 3.1 | -2.51 | -6.53 | -3.56 | 0.00799 | -0.0338 | -0.0688 | -0.0513 | -0.0946 | -0.0452 | 0.0079711 | -0.033805 | -0.068799 | -0.051302 | -0.094622 | -42.31
4140 | 1.15 | 1.1 | 0.024 | -0.0505 | -0.103 | -3.84 | -0.733 | 2.83 | 4.53 | 3.1 | 0.628 | -3.21 | -3.11 | 0.00798 | -0.0338 | -0.0688 | -0.0513 | -0.0946 | -0.0467 | 0.0079611 | -0.033805 | -0.068799 | -0.051302 | -0.094622 | -39.172
4140 | 1.15 | 7.29 | 0.024 | -0.0505 | -0.103 | -4.07 | -0.0133 | 2.83 | 4.53 | 3.1 | 4.15 | 0.0765 | -4.06 | 0.00798 | -0.0338 | -0.0688 | -0.0513 | -0.0946 | -0.0496 | 0.0079611 | -0.033805 | -0.068799 | -0.051302 | -0.094622 | -35.65
4140 | 1.15 | 4.59 | 0.0239 | -0.0505 | -0.103 | -3.83 | -0.151 | 2.82 | 4.53 | 3.1 | 2.61 | -1.22 | -3.68 | 0.00797 | -0.0337 | -0.0688 | -0.0513 | -0.0946 | -0.053 | 0.0079511 | -0.033705 | -0.068799 | -0.051302 | -0.094622 | -37.19
4140 | 1.15 | -1.53 | 0.0239 | -0.0505 | -0.103 | -4.59 | -0.245 | 2.82 | 4.53 | 3.1 | -0.872 | -5.46 | -4.35 | 0.00797 | -0.0337 | -0.0688 | -0.0512 | -0.0945 | -0.0568 | 0.0079511 | -0.033705 | -0.068799 | -0.051202 | -0.094522 | -40.672
4140 | 1.15 | -1.91 | 0.0239 | -0.0504 | -0.103 | -3.86 | -0.282 | 2.81 | 4.53 | 3.1 | -1.09 | -4.95 | -3.57 | 0.00796 | -0.0337 | -0.0687 | -0.0512 | -0.0945 | -0.0609 | 0.0079411 | -0.033705 | -0.068699 | -0.051202 | -0.094522 | -40.89
4140 | 1.15 | -12.5 | 0.0239 | -0.0504 | -0.103 | -4.93 | 0.0542 | 2.81 | 4.53 | 3.1 | -7.14 | -12.1 | -4.98 | 0.00796 | -0.0337 | -0.0687 | -0.0512 | -0.0945 | -0.0651 | 0.0079411 | -0.033705 | -0.068699 | -0.051202 | -0.094522 | -46.94
4140 | 1.15 | -7.94 | 0.0239 | -0.0504 | -0.103 | -3.63 | -0.467 | 2.81 | 4.53 | 3.1 | -4.52 | -8.16 | -3.17 | 0.00795 | -0.0337 | -0.0687 | -0.0512 | -0.0945 | -0.0696 | 0.0079311 | -0.033705 | -0.068699 | -0.051202 | -0.094522 | -44.32
4140 | 1.15 | -8.09 | 0.0239 | -0.0504 | -0.103 | -4.44 | -0.307 | 2.8 | 4.53 | 3.1 | -4.6 | -9.05 | -4.14 | 0.00795 | -0.0337 | -0.0687 | -0.0512 | -0.0945 | -0.0741 | 0.0079311 | -0.033705 | -0.068699 | -0.051202 | -0.094522 | -44.4
4140 | 1.15 | -13.6 | 0.0239 | -0.0504 | -0.103 | -3.89 | -0.336 | 2.8 | 4.53 | 3.1 | -7.77 | -11.7 | -3.55 | 0.00794 | -0.0337 | -0.0687 | -0.0512 | -0.0945 | -0.0788 | 0.0079211 | -0.033705 | -0.068699 | -0.051202 | -0.094522 | -47.57
4140 | 1.15 | -11.5 | 0.0239 | -0.0504 | -0.103 | -4.68 | -0.318 | 2.79 | 4.53 | 3.1 | -6.52 | -11.2 | -4.36 | 0.00795 | -0.0337 | -0.0687 | -0.0512 | -0.0944 | -0.0835 | 0.0079311 | -0.033705 | -0.068699 | -0.051202 | -0.094422 | -46.32
4140 | 1.15 | -5.4 | 0.0238 | -0.0504 | -0.103 | -4.25 | -0.69 | 2.79 | 4.52 | 3.1 | -3.07 | -7.32 | -3.56 | 0.00794 | -0.0337 | -0.0687 | -0.0512 | -0.0944 | -0.0883 | 0.0079211 | -0.033705 | -0.068699 | -0.051202 | -0.094422 | -42.87
4140 | 1.15 | -12.4 | 0.0239 | -0.0504 | -0.103 | -4.25 | -0.701 | 2.78 | 4.53 | 3.1 | -7.06 | -11.3 | -3.55 | 0.00794 | -0.0337 | -0.0687 | -0.0512 | -0.0944 | -0.0933 | 0.0079211 | -0.033705 | -0.068699 | -0.051202 | -0.094422 | -46.86
4140 | 1.15 | -5.48 | 0.0238 | -0.0504 | -0.103 | -4.49 | -0.694 | 2.78 | 4.53 | 3.1 | -3.12 | -7.61 | -3.8 | 0.00793 | -0.0337 | -0.0687 | -0.0512 | -0.0944 | -0.0982 | 0.0079111 | -0.033705 | -0.068699 | -0.051202 | -0.094422 | -42.92
4140 | 1.15 | -3.08 | 0.0238 | -0.0503 | -0.103 | -4.85 | -0.507 | 2.77 | 4.53 | 3.1 | -1.75 | -6.61 | -4.35 | 0.00794 | -0.0337 | -0.0687 | -0.0512 | -0.0944 | -0.103 | 0.0079211 | -0.033705 | -0.068699 | -0.051202 | -0.094422 | -41.55
4150 | 1.15 | -1.44 | 0.0238 | -0.0503 | -0.103 | -4.25 | -0.416 | 2.77 | 4.53 | 3.1 | -0.82 | -5.07 | -3.84 | 0.00793 | -0.0337 | -0.0687 | -0.0512 | -0.0944 | -0.108 | 0.0079111 | -0.033705 | -0.068699 | -0.051202 | -0.094422 | -40.62
4150 | 1.15 | 4.85 | 0.0238 | -0.0503 | -0.103 | -4.17 | -0.427 | 2.76 | 4.53 | 3.1 | 2.76 | -1.41 | -3.74 | 0.00793 | -0.0336 | -0.0687 | -0.0512 | -0.0944 | -0.113 | 0.0079111 | -0.033605 | -0.068699 | -0.051202 | -0.094422 | -37.04
4150 | 1.15 | 1.74 | 0.0238 | -0.0503 | -0.103 | -4.33 | -0.469 | 2.76 | 4.53 | 3.1 | 0.989 | -3.34 | -3.86 | 0.00792 | -0.0337 | -0.0686 | -0.0512 | -0.0944 | -0.118 | 0.0079011 | -0.033705 | -0.068599 | -0.051202 | -0.094422 | -38.811
4150 | 1.15 | -5.22 | 0.0238 | -0.0503 | -0.103 | -4.49 | -0.497 | 2.75 | 4.53 | 3.1 | -2.97 | -7.46 | -3.99 | 0.00793 | -0.0336 | -0.0687 | -0.0511 | -0.0944 | -0.123 | 0.0079111 | -0.033605 | -0.068699 | -0.051102 | -0.094422 | -42.77
4150 | 1.15 | -6.08 | 0.0238 | -0.0503 | -0.103 | -4.65 | -0.616 | 2.75 | 4.53 | 3.1 | -3.46 | -8.11 | -4.03 | 0.00792 | -0.0336 | -0.0686 | -0.0511 | -0.0944 | -0.128 | 0.0079011 | -0.033605 | -0.068599 | -0.051102 | -0.094422 | -43.26
4150 | 1.15 | -7.64 | 0.0238 | -0.0503 | -0.103 | -5.67 | -0.419 | 2.74 | 4.53 | 3.1 | -4.35 | -10 | -5.25 | 0.00792 | -0.0336 | -0.0686 | -0.0511 | -0.0943 | -0.133 | 0.0079011 | -0.033605 | -0.068599 | -0.051102 | -0.094322 | -44.15
4150 | 1.15 | -8.97 | 0.0238 | -0.0503 | -0.103 | -5.15 | -0.442 | 2.74 | 4.53 | 3.1 | -5.11 | -10.3 | -4.7 | 0.00791 | -0.0336 | -0.0686 | -0.0511 | -0.0943 | -0.138 | 0.0078911 | -0.033605 | -0.068599 | -0.051102 | -0.094322 | -44.91
4150 | 1.15 | -1.3 | 0.0238 | -0.0502 | -0.103 | -4.74 | -0.314 | 2.73 | 4.53 | 3.1 | -0.741 | -5.48 | -4.42 | 0.00792 | -0.0336 | -0.0686 | -0.0511 | -0.0943 | -0.143 | 0.0079011 | -0.033605 | -0.068599 | -0.051102 | -0.094322 | -40.541
4150 | 1.15 | 2.31 | 0.0238 | -0.0502 | -0.103 | -4.84 | -0.527 | 2.73 | 4.53 | 3.1 | 1.32 | -3.53 | -4.31 | 0.00791 | -0.0336 | -0.0686 | -0.0511 | -0.0943 | -0.148 | 0.0078911 | -0.033605 | -0.068599 | -0.051102 | -0.094322 | -38.48
4150 | 1.15 | -1.84 | 0.0238 | -0.0502 | -0.103 | -5.04 | -0.233 | 2.72 | 4.53 | 3.1 | -1.05 | -6.08 | -4.8 | 0.00791 | -0.0336 | -0.0686 | -0.0511 | -0.0943 | -0.153 | 0.0078911 | -0.033605 | -0.068599 | -0.051102 | -0.094322 | -40.85
4150 | 1.15 | -8.3 | 0.0237 | -0.0502 | -0.103 | -4.52 | -0.577 | 2.72 | 4.53 | 3.1 | -4.72 | -9.25 | -3.94 | 0.0079 | -0.0336 | -0.0686 | -0.0511 | -0.0943 | -0.158 | 0.0078811 | -0.033605 | -0.068599 | -0.051102 | -0.094322 | -44.52
4150 | 1.15 | -5.77 | 0.0238 | -0.0502 | -0.103 | -4.1 | -0.495 | 2.71 | 4.53 | 3.1 | -3.29 | -7.38 | -3.6 | 0.00791 | -0.0336 | -0.0686 | -0.0511 | -0.0943 | -0.163 | 0.0078911 | -0.033605 | -0.068599 | -0.051102 | -0.094322 | -43.09
4150 | 1.15 | -3.46 | 0.0237 | -0.0502 | -0.103 | -3.74 | -0.639 | 2.71 | 4.52 | 3.1 | -1.97 | -5.71 | -3.1 | 0.0079 | -0.0336 | -0.0686 | -0.0511 | -0.0942 | -0.168 | 0.0078811 | -0.033605 | -0.068599 | -0.051102 | -0.094222 | -41.77
4150 | 1.15 | -10.1 | 0.0237 | -0.0502 | -0.103 | -4.63 | -0.575 | 2.7 | 4.52 | 3.1 | -5.73 | -10.4 | -4.06 | 0.0079 | -0.0336 | -0.0686 | -0.0511 | -0.0942 | -0.173 | 0.0078811 | -0.033605 | -0.068599 | -0.051102 | -0.094222 | -45.53
4150 | 1.15 | -5.44 | 0.0237 | -0.0502 | -0.103 | -4.18 | -0.453 | 2.7 | 4.53 | 3.1 | -3.1 | -7.28 | -3.73 | 0.0079 | -0.0336 | -0.0686 | -0.0511 | -0.0942 | -0.178 | 0.0078811 | -0.033605 | -0.068599 | -0.051102 | -0.094222 | -42.9
4150 | 1.15 | 0.983 | 0.0237 | -0.0502 | -0.103 | -5.22 | -0.0878 | 2.69 | 4.53 | 3.1 | 0.559 | -4.66 | -5.13 | 0.0079 | -0.0336 | -0.0686 | -0.0511 | -0.0942 | -0.183 | 0.0078811 | -0.033605 | -0.068599 | -0.051102 | -0.094222 | -39.241
4150 | 1.15 | -1.31 | 0.0237 | -0.0502 | -0.103 | -5.06 | -0.531 | 2.69 | 4.53 | 3.1 | -0.745 | -5.81 | -4.53 | 0.00789 | -0.0336 | -0.0686 | -0.0511 | -0.0942 | -0.188 | 0.0078711 | -0.033605 | -0.068599 | -0.051102 | -0.094222 | -40.545
4150 | 1.15 | -5.73 | 0.0237 | -0.0502 | -0.103 | -4.66 | -0.388 | 2.68 | 4.53 | 3.1 | -3.26 | -7.93 | -4.27 | 0.0079 | -0.0336 | -0.0686 | -0.0511 | -0.0942 | -0.193 | 0.0078811 | -0.033605 | -0.068599 | -0.051102 | -0.094222 | -43.06
4150 | 1.15 | -4.23 | 0.0237 | -0.0502 | -0.103 | -5.07 | -0.474 | 2.68 | 4.53 | 3.1 | -2.41 | -7.48 | -4.6 | 0.00789 | -0.0336 | -0.0685 | -0.0511 | -0.0942 | -0.198 | 0.0078711 | -0.033605 | -0.068499 | -0.051102 | -0.094222 | -42.21
4150 | 1.15 | 1.07 | 0.0237 | -0.0502 | -0.103 | -5.05 | -0.449 | 2.67 | 4.53 | 3.1 | 0.611 | -4.44 | -4.6 | 0.0079 | -0.0335 | -0.0685 | -0.051 | -0.0942 | -0.203 | 0.0078811 | -0.033505 | -0.068499 | -0.051002 | -0.094222 | -39.189
4160 | 1.15 | 2.43 | 0.0237 | -0.0502 | -0.103 | -4.66 | -0.189 | 2.67 | 4.53 | 3.1 | 1.39 | -3.27 | -4.47 | 0.00789 | -0.0335 | -0.0685 | -0.051 | -0.0942 | -0.208 | 0.0078711 | -0.033505 | -0.068499 | -0.051002 | -0.094222 | -38.41
4160 | 1.15 | -0.66 | 0.0237 | -0.0502 | -0.103 | -4.86 | -0.207 | 2.66 | 4.53 | 3.1 | -0.376 | -5.24 | -4.66 | 0.00789 | -0.0335 | -0.0685 | -0.051 | -0.0942 | -0.213 | 0.0078711 | -0.033505 | -0.068499 | -0.051002 | -0.094222 | -40.176
4160 | 1.15 | -0.622 | 0.0237 | -0.0502 | -0.102 | -4.6 | -0.318 | 2.66 | 4.53 | 3.1 | -0.354 | -4.95 | -4.28 | 0.00789 | -0.0335 | -0.0685 | -0.051 | -0.0942 | -0.218 | 0.0078711 | -0.033505 | -0.068499 | -0.051002 | -0.094222 | -40.154
4160 | 1.15 | -2.23 | 0.0237 | -0.0502 | -0.102 | -4.7 | -0.423 | 2.65 | 4.53 | 3.1 | -1.27 | -5.97 | -4.28 | 0.00789 | -0.0335 | -0.0685 | -0.051 | -0.0942 | -0.223 | 0.0078711 | -0.033505 | -0.068499 | -0.051002 | -0.094222 | -41.07
4160 | 1.15 | -3.6 | 0.0237 | -0.0502 | -0.102 | -4.67 | -0.449 | 2.65 | 4.53 | 3.1 | -2.05 | -6.72 | -4.22 | 0.00789 | -0.0335 | -0.0685 | -0.051 | -0.0942 | -0.228 | 0.0078711 | -0.033505 | -0.068499 | -0.051002 | -0.094222 | -41.85
4160 | 1.15 | 0.608 | 0.0237 | -0.0501 | -0.102 | -4.67 | -0.178 | 2.64 | 4.53 | 3.1 | 0.346 | -4.33 | -4.49 | 0.00789 | -0.0335 | -0.0685 | -0.051 | -0.0942 | -0.233 | 0.0078711 | -0.033505 | -0.068499 | -0.051002 | -0.094222 | -39.454
4160 | 1.16 | 3.05 | 0.0237 | -0.0501 | -0.102 | -4.18 | -0.617 | 2.64 | 4.53 | 3.1 | 1.74 | -2.44 | -3.56 | 0.00788 | -0.0335 | -0.0685 | -0.051 | -0.0942 | -0.238 | 0.0078611 | -0.033505 | -0.068499 | -0.051002 | -0.094222 | -38.06
4160 | 1.16 | -2.94 | 0.0237 | -0.0501 | -0.102 | -4.39 | -0.361 | 2.63 | 4.53 | 3.1 | -1.67 | -6.06 | -4.03 | 0.00789 | -0.0335 | -0.0685 | -0.051 | -0.0942 | -0.243 | 0.0078711 | -0.033505 | -0.068499 | -0.051002 | -0.094222 | -41.47
4160 | 1.16 | -1.2 | 0.0237 | -0.0501 | -0.102 | -4.31 | -0.469 | 2.63 | 4.53 | 3.1 | -0.685 | -4.99 | -3.84 | 0.00788 | -0.0335 | -0.0685 | -0.051 | -0.0942 | -0.248 | 0.0078611 | -0.033505 | -0.068499 | -0.051002 | -0.094222 | -40.485
4160 | 1.16 | 2.04 | 0.0237 | -0.0501 | -0.102 | -5 | -0.643 | 2.62 | 4.53 | 3.1 | 1.16 | -3.84 | -4.36 | 0.00788 | -0.0335 | -0.0685 | -0.051 | -0.0941 | -0.253 | 0.0078611 | -0.033505 | -0.068499 | -0.051002 | -0.094122 | -38.64
4160 | 1.16 | -4.53 | 0.0237 | -0.0501 | -0.102 | -4.76 | -0.634 | 2.62 | 4.53 | 3.1 | -2.58 | -7.34 | -4.12 | 0.00788 | -0.0335 | -0.0685 | -0.051 | -0.0941 | -0.258 | 0.0078611 | -0.033505 | -0.068499 | -0.051002 | -0.094122 | -42.38
4160 | 1.16 | -3.53 | 0.0237 | -0.0501 | -0.102 | -4.86 | -0.368 | 2.61 | 4.53 | 3.1 | -2.01 | -6.86 | -4.49 | 0.00788 | -0.0335 | -0.0685 | -0.051 | -0.0941 | -0.263 | 0.0078611 | -0.033505 | -0.068499 | -0.051002 | -0.094122 | -41.81
4160 | 1.16 | -0.867 | 0.0237 | -0.0501 | -0.102 | -4.91 | -0.803 | 2.61 | 4.53 | 3.1 | -0.493 | -5.41 | -4.11 | 0.00787 | -0.0335 | -0.0685 | -0.051 | -0.0941 | -0.268 | 0.0078511 | -0.033505 | -0.068499 | -0.051002 | -0.094122 | -40.293
4160 | 1.16 | -8.01 | 0.0237 | -0.0501 | -0.102 | -4.83 | -0.673 | 2.6 | 4.53 | 3.1 | -4.56 | -9.39 | -4.15 | 0.00788 | -0.0335 | -0.0685 | -0.051 | -0.0941 | -0.273 | 0.0078611 | -0.033505 | -0.068499 | -0.051002 | -0.094122 | -44.36
4160 | 1.16 | -5.6 | 0.0237 | -0.0501 | -0.102 | -4.74 | -0.349 | 2.6 | 4.53 | 3.1 | -3.19 | -7.93 | -4.39 | 0.00787 | -0.0335 | -0.0685 | -0.051 | -0.0941 | -0.278 | 0.0078511 | -0.033505 | -0.068499 | -0.051002 | -0.094122 | -42.99
4160 | 1.16 | -1.8 | 0.0237 | -0.0501 | -0.102 | -5.14 | -0.478 | 2.59 | 4.53 | 3.1 | -1.02 | -6.16 | -4.66 | 0.00788 | -0.0335 | -0.0685 | -0.051 | -0.0941 | -0.283 | 0.0078611 | -0.033505 | -0.068499 | -0.051002 | -0.094122 | -40.82
4160 | 1.16 | 3.02 | 0.0236 | -0.0501 | -0.102 | -4.67 | -0.623 | 2.59 | 4.53 | 3.1 | 1.72 | -2.95 | -4.05 | 0.00787 | -0.0335 | -0.0685 | -0.051 | -0.0941 | -0.288 | 0.0078511 | -0.033505 | -0.068499 | -0.051002 | -0.094122 | -38.08
4160 | 1.16 | -1.32 | 0.0237 | -0.0501 | -0.102 | -4.98 | -0.911 | 2.58 | 4.53 | 3.1 | -0.75 | -5.73 | -4.07 | 0.00787 | -0.0335 | -0.0685 | -0.051 | -0.0941 | -0.293 | 0.0078511 | -0.033505 | -0.068499 | -0.051002 | -0.094122 | -40.55
4160 | 1.16 | 3.25 | 0.0236 | -0.0501 | -0.102 | -5.16 | -0.825 | 2.58 | 4.53 | 3.1 | 1.85 | -3.31 | -4.33 | 0.00787 | -0.0335 | -0.0685 | -0.051 | -0.0941 | -0.298 | 0.0078511 | -0.033505 | -0.068499 | -0.051002 | -0.094122 | -37.95
4160 | 1.16 | 5.15 | 0.0237 | -0.0501 | -0.102 | -5.42 | -0.524 | 2.57 | 4.53 | 3.1 | 2.93 | -2.49 | -4.89 | 0.00787 | -0.0335 | -0.0685 | -0.051 | -0.0941 | -0.303 | 0.0078511 | -0.033505 | -0.068499 | -0.051002 | -0.094122 | -36.87
4170 | 1.16 | 0.0737 | 0.0236 | -0.0501 | -0.102 | -5.4 | -0.68 | 2.57 | 4.52 | 3.1 | 0.042 | -5.36 | -4.72 | 0.00787 | -0.0335 | -0.0685 | -0.051 | -0.0941 | -0.308 | 0.0078511 | -0.033505 | -0.068499 | -0.051002 | -0.094122 | -39.758
4170 | 1.16 | -3.04 | 0.0237 | -0.0501 | -0.102 | -5.4 | -0.101 | 2.56 | 4.53 | 3.1 | -1.73 | -7.13 | -5.3 | 0.00787 | -0.0335 | -0.0685 | -0.051 | -0.0941 | -0.313 | 0.0078511 | -0.033505 | -0.068499 | -0.051002 | -0.094122 | -41.53
4170 | 1.16 | -2.52 | 0.0236 | -0.0501 | -0.102 | -5.29 | -0.338 | 2.56 | 4.53 | 3.1 | -1.44 | -6.73 | -4.95 | 0.00786 | -0.0335 | -0.0685 | -0.051 | -0.0941 | -0.318 | 0.0078411 | -0.033505 | -0.068499 | -0.051002 | -0.094122 | -41.24
4170 | 1.16 | -1.26 | 0.0236 | -0.0501 | -0.102 | -5.2 | -0.329 | 2.55 | 4.53 | 3.1 | -0.715 | -5.92 | -4.87 | 0.00787 | -0.0335 | -0.0685 | -0.051 | -0.0941 | -0.323 | 0.0078511 | -0.033505 | -0.068499 | -0.051002 | -0.094122 | -40.515
4170 | 1.16 | -4.04 | 0.0236 | -0.0501 | -0.102 | -4.83 | -0.073 | 2.55 | 4.53 | 3.1 | -2.3 | -7.13 | -4.76 | 0.00786 | -0.0335 | -0.0685 | -0.051 | -0.0941 | -0.328 | 0.0078411 | -0.033505 | -0.068499 | -0.051002 | -0.094122 | -42.1
4170 | 1.16 | -1.87 | 0.0236 | -0.0501 | -0.102 | -5.12 | -0.101 | 2.54 | 4.53 | 3.1 | -1.06 | -6.18 | -5.02 | 0.00787 | -0.0335 | -0.0685 | -0.051 | -0.0941 | -0.333 | 0.0078511 | -0.033505 | -0.068499 | -0.051002 | -0.094122 | -40.86
4170 | 1.16 | 4.76 | 0.0236 | -0.0501 | -0.102 | -4.53 | -0.209 | 2.54 | 4.53 | 3.1 | 2.71 | -1.82 | -4.32 | 0.00786 | -0.0335 | -0.0685 | -0.051 | -0.0941 | -0.338 | 0.0078411 | -0.033505 | -0.068499 | -0.051002 | -0.094122 | -37.09
4170 | 1.16 | 1.02 | 0.0236 | -0.0501 | -0.102 | -5.19 | -0.166 | 2.53 | 4.53 | 3.1 | 0.581 | -4.61 | -5.02 | 0.00787 | -0.0335 | -0.0685 | -0.051 | -0.0941 | -0.343 | 0.0078511 | -0.033505 | -0.068499 | -0.051002 | -0.094122 | -39.219
4170 | 1.16 | 5.97 | 0.0236 | -0.0501 | -0.102 | -5.12 | -0.105 | 2.53 | 4.53 | 3.1 | 3.4 | -1.72 | -5.02 | 0.00786 | -0.0335 | -0.0685 | -0.051 | -0.0941 | -0.348 | 0.0078411 | -0.033505 | -0.068499 | -0.051002 | -0.094122 | -36.4
4170 | 1.16 | 1.25 | 0.0236 | -0.0501 | -0.102 | -5.31 | -0.268 | 2.52 | 4.53 | 3.1 | 0.712 | -4.6 | -5.04 | 0.00786 | -0.0335 | -0.0685 | -0.051 | -0.0941 | -0.353 | 0.0078411 | -0.033505 | -0.068499 | -0.051002 | -0.094122 | -39.088
4170 | 1.16 | 2.98 | 0.0236 | -0.0501 | -0.102 | -4.8 | -0.303 | 2.52 | 4.53 | 3.1 | 1.69 | -3.11 | -4.5 | 0.00786 | -0.0335 | -0.0684 | -0.051 | -0.0941 | -0.358 | 0.0078411 | -0.033505 | -0.068399 | -0.051002 | -0.094122 | -38.11
4170 | 1.16 | 6.43 | 0.0236 | -0.0501 | -0.102 | -5.03 | -0.0976 | 2.51 | 4.53 | 3.1 | 3.66 | -1.37 | -4.93 | 0.00786 | -0.0335 | -0.0685 | -0.051 | -0.0941 | -0.363 | 0.0078411 | -0.033505 | -0.068499 | -0.051002 | -0.094122 | -36.14
4170 | 1.16 | 5.86 | 0.0236 | -0.0501 | -0.102 | -5.2 | -0.312 | 2.51 | 4.53 | 3.1 | 3.34 | -1.87 | -4.89 | 0.00786 | -0.0335 | -0.0684 | -0.051 | -0.0941 | -0.368 | 0.0078411 | -0.033505 | -0.068399 | -0.051002 | -0.094122 | -36.46
4170 | 1.16 | -0.507 | 0.0236 | -0.0501 | -0.102 | -5.27 | -0.432 | 2.5 | 4.53 | 3.1 | -0.289 | -5.56 | -4.84 | 0.00786 | -0.0335 | -0.0684 | -0.051 | -0.0941 | -0.373 | 0.0078411 | -0.033505 | -0.068399 | -0.051002 | -0.094122 | -40.089
4170 | 1.16 | -9.2 | 0.0236 | -0.0501 | -0.102 | -4.39 | -0.227 | 2.5 | 4.53 | 3.1 | -5.24 | -9.62 | -4.16 | 0.00786 | -0.0335 | -0.0684 | -0.051 | -0.0941 | -0.378 | 0.0078411 | -0.033505 | -0.068399 | -0.051002 | -0.094122 | -45.04
4170 | 1.16 | -4.69 | 0.0236 | -0.05 | -0.102 | -5.24 | 0.0528 | 2.49 | 4.53 | 3.1 | -2.67 | -7.9 | -5.29 | 0.00786 | -0.0335 | -0.0684 | -0.051 | -0.094 | -0.383 | 0.0078411 | -0.033505 | -0.068399 | -0.051002 | -0.094022 | -42.47
4170 | 1.16 | 0.417 | 0.0236 | -0.0501 | -0.102 | -4.92 | -0.456 | 2.49 | 4.53 | 3.1 | 0.237 | -4.68 | -4.46 | 0.00786 | -0.0335 | -0.0684 | -0.0509 | -0.094 | -0.388 | 0.0078411 | -0.033505 | -0.068399 | -0.050902 | -0.094022 | -39.563
4170 | 1.16 | -1.17 | 0.0236 | -0.05 | -0.102 | -4.98 | -0.529 | 2.48 | 4.53 | 3.1 | -0.667 | -5.65 | -4.45 | 0.00786 | -0.0335 | -0.0684 | -0.0509 | -0.094 | -0.393 | 0.0078411 | -0.033505 | -0.068399 | -0.050902 | -0.094022 | -40.467
4170 | 1.16 | -4.28 | 0.0236 | -0.05 | -0.102 | -4.75 | -0.347 | 2.48 | 4.53 | 3.1 | -2.44 | -7.18 | -4.4 | 0.00785 | -0.0335 | -0.0684 | -0.0509 | -0.094 | -0.398 | 0.0078311 | -0.033505 | -0.068399 | -0.050902 | -0.094022 | -42.24
4170 | 1.16 | 0.417 | 0.0236 | -0.05 | -0.102 | -5.03 | -0.564 | 2.47 | 4.53 | 3.1 | 0.237 | -4.79 | -4.47 | 0.00786 | -0.0335 | -0.0684 | -0.0509 | -0.094 | -0.403 | 0.0078411 | -0.033505 | -0.068399 | -0.050902 | -0.094022 | -39.563
4180 | 1.16 | -3.68 | 0.0236 | -0.05 | -0.102 | -5.03 | -0.353 | 2.47 | 4.53 | 3.1 | -2.09 | -7.12 | -4.68 | 0.00785 | -0.0335 | -0.0684 | -0.0509 | -0.094 | -0.408 | 0.0078311 | -0.033505 | -0.068399 | -0.050902 | -0.094022 | -41.89
4180 | 1.16 | 0.593 | 0.0236 | -0.05 | -0.102 | -5.32 | -0.42 | 2.46 | 4.53 | 3.1 | 0.338 | -4.99 | -4.9 | 0.00786 | -0.0335 | -0.0684 | -0.0509 | -0.094 | -0.413 | 0.0078411 | -0.033505 | -0.068399 | -0.050902 | -0.094022 | -39.462
4180 | 1.16 | 1.66 | 0.0236 | -0.05 | -0.102 | -4.76 | -0.859 | 2.46 | 4.53 | 3.1 | 0.946 | -3.81 | -3.9 | 0.00785 | -0.0335 | -0.0684 | -0.0509 | -0.094 | -0.418 | 0.0078311 | -0.033505 | -0.068399 | -0.050902 | -0.094022 | -38.854
4180 | 1.16 | 2.01 | 0.0236 | -0.05 | -0.102 | -5.14 | -0.596 | 2.45 | 4.53 | 3.1 | 1.15 | -3.99 | -4.54 | 0.00786 | -0.0334 | -0.0684 | -0.0509 | -0.094 | -0.423 | 0.0078411 | -0.033405 | -0.068399 | -0.050902 | -0.094022 | -38.65
4180 | 1.16 | 12.5 | 0.0236 | -0.05 | -0.102 | -5.52 | 0.227 | 2.45 | 4.53 | 3.1 | 7.12 | 1.6 | -5.75 | 0.00785 | -0.0335 | -0.0684 | -0.0509 | -0.094 | -0.428 | 0.0078311 | -0.033505 | -0.068399 | -0.050902 | -0.094022 | -32.68
4180 | 1.16 | 7.79 | 0.0236 | -0.05 | -0.102 | -5.05 | -0.364 | 2.44 | 4.53 | 3.1 | 4.43 | -0.621 | -4.69 | 0.00785 | -0.0334 | -0.0684 | -0.0509 | -0.094 | -0.433 | 0.0078311 | -0.033405 | -0.068399 | -0.050902 | -0.094022 | -35.37
4180 | 1.16 | 4.75 | 0.0236 | -0.05 | -0.102 | -4.89 | -0.736 | 2.44 | 4.53 | 3.1 | 2.7 | -2.19 | -4.15 | 0.00785 | -0.0335 | -0.0684 | -0.0509 | -0.094 | -0.438 | 0.0078311 | -0.033505 | -0.068399 | -0.050902 | -0.094022 | -37.1
4180 | 1.16 | 0.578 | 0.0236 | -0.05 | -0.102 | -5.23 | -0.483 | 2.43 | 4.53 | 3.1 | 0.329 | -4.9 | -4.74 | 0.00785 | -0.0334 | -0.0684 | -0.0509 | -0.094 | -0.443 | 0.0078311 | -0.033405 | -0.068399 | -0.050902 | -0.094022 | -39.471
4180 | 1.16 | 2.14 | 0.0236 | -0.05 | -0.102 | -5.37 | -0.342 | 2.43 | 4.53 | 3.1 | 1.22 | -4.15 | -5.03 | 0.00785 | -0.0334 | -0.0684 | -0.0509 | -0.094 | -0.448 | 0.0078311 | -0.033405 | -0.068399 | -0.050902 | -0.094022 | -38.58
4180 | 1.16 | -1.32 | 0.0236 | -0.05 | -0.102 | -5.43 | -0.346 | 2.42 | 4.53 | 3.1 | -0.754 | -6.19 | -5.09 | 0.00785 | -0.0334 | -0.0684 | -0.0509 | -0.094 | -0.453 | 0.0078311 | -0.033405 | -0.068399 | -0.050902 | -0.094022 | -40.554
4180 | 1.16 | 5.93 | 0.0236 | -0.05 | -0.102 | -5.02 | -0.406 | 2.42 | 4.53 | 3.1 | 3.37 | -1.65 | -4.62 | 0.00784 | -0.0334 | -0.0684 | -0.0509 | -0.094 | -0.458 | 0.0078211 | -0.033405 | -0.068399 | -0.050902 | -0.094022 | -36.43
4180 | 1.16 | 2.88 | 0.0236 | -0.05 | -0.102 | -4.93 | -0.114 | 2.41 | 4.53 | 3.1 | 1.64 | -3.29 | -4.82 | 0.00785 | -0.0334 | -0.0684 | -0.0509 | -0.094 | -0.463 | 0.0078311 | -0.033405 | -0.068399 | -0.050902 | -0.094022 | -38.16
4180 | 1.16 | 7.76 | 0.0236 | -0.05 | -0.102 | -5.54 | -0.0744 | 2.41 | 4.53 | 3.1 | 4.42 | -1.12 | -5.46 | 0.00784 | -0.0334 | -0.0684 | -0.0509 | -0.094 | -0.468 | 0.0078211 | -0.033405 | -0.068399 | -0.050902 | -0.094022 | -35.38
4180 | 1.16 | 5.61 | 0.0236 | -0.05 | -0.102 | -5.24 | -0.394 | 2.4 | 4.53 | 3.1 | 3.19 | -2.05 | -4.85 | 0.00785 | -0.0334 | -0.0684 | -0.0509 | -0.094 | -0.473 | 0.0078311 | -0.033405 | -0.068399 | -0.050902 | -0.094022 | -36.61
4180 | 1.16 | -1.75 | 0.0236 | -0.05 | -0.102 | -4.76 | -0.487 | 2.4 | 4.53 | 3.1 | -0.993 | -5.75 | -4.27 | 0.00784 | -0.0334 | -0.0684 | -0.0509 | -0.094 | -0.478 | 0.0078211 | -0.033405 | -0.068399 | -0.050902 | -0.094022 | -40.793
4180 | 1.16 | 2.24 | 0.0236 | -0.05 | -0.102 | -5.22 | -0.344 | 2.39 | 4.53 | 3.1 | 1.28 | -3.94 | -4.87 | 0.00785 | -0.0334 | -0.0684 | -0.0509 | -0.094 | -0.483 | 0.0078311 | -0.033405 | -0.068399 | -0.050902 | -0.094022 | -38.52
4180 | 1.16 | -2.23 | 0.0236 | -0.05 | -0.102 | -4.57 | -0.181 | 2.39 | 4.53 | 3.1 | -1.27 | -5.84 | -4.39 | 0.00784 | -0.0334 | -0.0684 | -0.0509 | -0.094 | -0.488 | 0.0078211 | -0.033405 | -0.068399 | -0.050902 | -0.094022 | -41.07
4180 | 1.16 | 4.76 | 0.0236 | -0.05 | -0.102 | -4.93 | -0.497 | 2.38 | 4.53 | 3.1 | 2.71 | -2.22 | -4.43 | 0.00785 | -0.0334 | -0.0684 | -0.0509 | -0.094 | -0.493 | 0.0078311 | -0.033405 | -0.068399 | -0.050902 | -0.094022 | -37.09
4180 | 1.16 | 3.21 | 0.0236 | -0.05 | -0.102 | -4.84 | -0.485 | 2.38 | 4.53 | 3.1 | 1.82 | -3.02 | -4.36 | 0.00784 | -0.0334 | -0.0684 | -0.0509 | -0.094 | -0.498 | 0.0078211 | -0.033405 | -0.068399 | -0.050902 | -0.094022 | -37.98
4180 | 1.16 | 11.1 | 0.0236 | -0.05 | -0.102 | -5.2 | 0.266 | 2.37 | 4.53 | 3.1 | 6.3 | 1.1 | -5.46 | 0.00784 | -0.0334 | -0.0684 | -0.0509 | -0.094 | -0.503 | 0.0078211 | -0.033405 | -0.068399 | -0.050902 | -0.094022 | -33.5
4190 | 1.16 | 8.15 | 0.0236 | -0.05 | -0.102 | -4.61 | -0.773 | 2.37 | 4.53 | 3.1 | 4.64 | 0.0328 | -3.83 | 0.00784 | -0.0334 | -0.0684 | -0.0509 | -0.094 | -0.508 | 0.0078211 | -0.033405 | -0.068399 | -0.050902 | -0.094022 | -35.16
4190 | 1.16 | 4.1 | 0.0236 | -0.05 | -0.102 | -4.45 | -0.317 | 2.36 | 4.53 | 3.1 | 2.33 | -2.12 | -4.14 | 0.00784 | -0.0334 | -0.0684 | -0.0509 | -0.094 | -0.513 | 0.0078211 | -0.033405 | -0.068399 | -0.050902 | -0.094022 | -37.47
4190 | 1.16 | 1.04 | 0.0236 | -0.05 | -0.102 | -4.47 | -0.488 | 2.36 | 4.53 | 3.1 | 0.589 | -3.88 | -3.98 | 0.00784 | -0.0334 | -0.0684 | -0.0509 | -0.094 | -0.518 | 0.0078211 | -0.033405 | -0.068399 | -0.050902 | -0.094022 | -39.211
4190 | 1.16 | 5.12 | 0.0236 | -0.05 | -0.102 | -5.32 | -0.379 | 2.35 | 4.53 | 3.1 | 2.92 | -2.41 | -4.94 | 0.00784 | -0.0334 | -0.0684 | -0.0509 | -0.094 | -0.523 | 0.0078211 | -0.033405 | -0.068399 | -0.050902 | -0.094022 | -36.88
4190 | 1.16 | -2.38 | 0.0235 | -0.05 | -0.102 | -4.95 | -0.436 | 2.35 | 4.53 | 3.1 | -1.35 | -6.3 | -4.51 | 0.00784 | -0.0334 | -0.0684 | -0.0509 | -0.094 | -0.528 | 0.0078211 | -0.033405 | -0.068399 | -0.050902 | -0.094022 | -41.15
4190 | 1.16 | -4.08 | 0.0236 | -0.05 | -0.102 | -5.54 | -0.594 | 2.34 | 4.53 | 3.1 | -2.32 | -7.86 | -4.94 | 0.00784 | -0.0334 | -0.0684 | -0.0509 | -0.094 | -0.533 | 0.0078211 | -0.033405 | -0.068399 | -0.050902 | -0.094022 | -42.12
4190 | 1.16 | -6.8 | 0.0235 | -0.05 | -0.102 | -5.1 | -0.23 | 2.34 | 4.53 | 3.1 | -3.87 | -8.98 | -4.87 | 0.00783 | -0.0334 | -0.0684 | -0.0509 | -0.094 | -0.538 | 0.0078111 | -0.033405 | -0.068399 | -0.050902 | -0.094022 | -43.67
4190 | 1.16 | -7.71 | 0.0235 | -0.05 | -0.102 | -5.51 | -0.285 | 2.33 | 4.53 | 3.1 | -4.39 | -9.9 | -5.23 | 0.00784 | -0.0334 | -0.0684 | -0.0509 | -0.094 | -0.543 | 0.0078211 | -0.033405 | -0.068399 | -0.050902 | -0.094022 | -44.19
4190 | 1.16 | -4.62 | 0.0235 | -0.05 | -0.102 | -5.38 | -0.036 | 2.33 | 4.53 | 3.1 | -2.63 | -8.01 | -5.34 | 0.00783 | -0.0334 | -0.0684 | -0.0509 | -0.094 | -0.548 | 0.0078111 | -0.033405 | -0.068399 | -0.050902 | -0.094022 | -42.43
4190 | 1.16 | -4.46 | 0.0235 | -0.05 | -0.102 | -5.75 | -0.118 | 2.32 | 4.53 | 3.1 | -2.54 | -8.29 | -5.63 | 0.00784 | -0.0334 | -0.0684 | -0.0509 | -0.094 | -0.553 | 0.0078211 | -0.033405 | -0.068399 | -0.050902 | -0.094022 | -42.34
4190 | 1.16 | -3.29 | 0.0235 | -0.05 | -0.102 | -4.99 | -0.53 | 2.32 | 4.53 | 3.1 | -1.87 | -6.86 | -4.46 | 0.00783 | -0.0334 | -0.0684 | -0.0509 | -0.094 | -0.558 | 0.0078111 | -0.033405 | -0.068399 | -0.050902 | -0.094022 | -41.67
4190 | 1.16 | -4.85 | 0.0235 | -0.05 | -0.102 | -5.43 | -0.728 | 2.31 | 4.53 | 3.1 | -2.76 | -8.19 | -4.7 | 0.00783 | -0.0334 | -0.0684 | -0.0509 | -0.094 | -0.563 | 0.0078111 | -0.033405 | -0.068399 | -0.050902 | -0.094022 | -42.56
4190 | 1.16 | 0.739 | 0.0235 | -0.05 | -0.102 | -5.56 | -0.486 | 2.31 | 4.53 | 3.1 | 0.42 | -5.14 | -5.07 | 0.00783 | -0.0334 | -0.0684 | -0.0509 | -0.094 | -0.568 | 0.0078111 | -0.033405 | -0.068399 | -0.050902 | -0.094022 | -39.38
4190 | 1.16 | 4.16 | 0.0235 | -0.05 | -0.102 | -5.19 | -0.508 | 2.3 | 4.53 | 3.1 | 2.37 | -2.82 | -4.68 | 0.00783 | -0.0334 | -0.0684 | -0.0509 | -0.094 | -0.573 | 0.0078111 | -0.033405 | -0.068399 | -0.050902 | -0.094022 | -37.43
4190 | 1.16 | -3.85 | 0.0235 | -0.05 | -0.102 | -5.29 | -0.249 | 2.3 | 4.53 | 3.1 | -2.19 | -7.48 | -5.04 | 0.00783 | -0.0334 | -0.0684 | -0.0509 | -0.094 | -0.578 | 0.0078111 | -0.033405 | -0.068399 | -0.050902 | -0.094022 | -41.99
4190 | 1.16 | 1.05 | 0.0235 | -0.05 | -0.102 | -5.68 | -0.165 | 2.29 | 4.53 | 3.1 | 0.599 | -5.09 | -5.52 | 0.00783 | -0.0334 | -0.0684 | -0.0509 | -0.0939 | -0.583 | 0.0078111 | -0.033405 | -0.068399 | -0.050902 | -0.093922 | -39.201
4190 | 1.16 | 3.98 | 0.0235 | -0.05 | -0.102 | -5.79 | -0.547 | 2.29 | 4.53 | 3.1 | 2.26 | -3.52 | -5.24 | 0.00783 | -0.0334 | -0.0684 | -0.0509 | -0.094 | -0.588 | 0.0078111 | -0.033405 | -0.068399 | -0.050902 | -0.094022 | -37.54
4190 | 1.16 | 0.296 | 0.0235 | -0.05 | -0.102 | -5.74 | -0.575 | 2.28 | 4.53 | 3.1 | 0.168 | -5.57 | -5.16 | 0.00783 | -0.0334 | -0.0684 | -0.0509 | -0.0939 | -0.593 | 0.0078111 | -0.033405 | -0.068399 | -0.050902 | -0.093922 | -39.632
4190 | 1.17 | -5.11 | 0.0235 | -0.05 | -0.102 | -4.92 | -0.0882 | 2.28 | 4.53 | 3.1 | -2.91 | -7.84 | -4.84 | 0.00783 | -0.0334 | -0.0684 | -0.0509 | -0.0939 | -0.598 | 0.0078111 | -0.033405 | -0.068399 | -0.050902 | -0.093922 | -42.71
4190 | 1.17 | -3.55 | 0.0235 | -0.05 | -0.102 | -5.18 | 0.0123 | 2.27 | 4.53 | 3.1 | -2.02 | -7.2 | -5.19 | 0.00783 | -0.0334 | -0.0684 | -0.0509 | -0.0939 | -0.603 | 0.0078111 | -0.033405 | -0.068399 | -0.050902 | -0.093922 | -41.82
4200 | 1.17 | 2.44 | 0.0235 | -0.05 | -0.102 | -5.57 | -0.135 | 2.27 | 4.53 | 3.1 | 1.39 | -4.18 | -5.43 | 0.00783 | -0.0334 | -0.0684 | -0.0509 | -0.0939 | -0.608 | 0.0078111 | -0.033405 | -0.068399 | -0.050902 | -0.093922 | -38.41
4200 | 1.17 | -9.59 | 0.0235 | -0.05 | -0.102 | -5.56 | -0.114 | 2.26 | 4.53 | 3.1 | -5.46 | -11 | -5.44 | 0.00783 | -0.0334 | -0.0684 | -0.0509 | -0.0939 | -0.613 | 0.0078111 | -0.033405 | -0.068399 | -0.050902 | -0.093922 | -45.26
4200 | 1.17 | -2.71 | 0.0235 | -0.05 | -0.102 | -5.45 | -0.0414 | 2.26 | 4.53 | 3.1 | -1.55 | -6.99 | -5.41 | 0.00783 | -0.0334 | -0.0684 | -0.0509 | -0.0939 | -0.618 | 0.0078111 | -0.033405 | -0.068399 | -0.050902 | -0.093922 | -41.35
4200 | 1.17 | -4.47 | 0.0235 | -0.05 | -0.102 | -4.82 | -0.184 | 2.25 | 4.53 | 3.1 | -2.55 | -7.36 | -4.63 | 0.00783 | -0.0334 | -0.0684 | -0.0509 | -0.0939 | -0.623 | 0.0078111 | -0.033405 | -0.068399 | -0.050902 | -0.093922 | -42.35
4200 | 1.17 | -5.92 | 0.0235 | -0.05 | -0.102 | -5.39 | -0.59 | 2.25 | 4.53 | 3.1 | -3.37 | -8.76 | -4.8 | 0.00783 | -0.0334 | -0.0684 | -0.0509 | -0.0939 | -0.628 | 0.0078111 | -0.033405 | -0.068399 | -0.050902 | -0.093922 | -43.17
4200 | 1.17 | -2 | 0.0235 | -0.05 | -0.102 | -5.28 | 0.0291 | 2.24 | 4.53 | 3.1 | -1.14 | -6.42 | -5.31 | 0.00783 | -0.0334 | -0.0684 | -0.0509 | -0.0939 | -0.633 | 0.0078111 | -0.033405 | -0.068399 | -0.050902 | -0.093922 | -40.94
4200 | 1.17 | -1.64 | 0.0235 | -0.05 | -0.102 | -4.93 | -0.131 | 2.24 | 4.53 | 3.1 | -0.932 | -5.87 | -4.8 | 0.00782 | -0.0334 | -0.0684 | -0.0509 | -0.0939 | -0.638 | 0.0078011 | -0.033405 | -0.068399 | -0.050902 | -0.093922 | -40.732
4200 | 1.17 | 7.69 | 0.0235 | -0.05 | -0.102 | -5.03 | 0.107 | 2.23 | 4.53 | 3.1 | 4.38 | -0.65 | -5.13 | 0.00783 | -0.0334 | -0.0684 | -0.0509 | -0.0939 | -0.643 | 0.0078111 | -0.033405 | -0.068399 | -0.050902 | -0.093922 | -35.42
4200 | 1.17 | -4.03 | 0.0235 | -0.05 | -0.102 | -5.16 | -0.126 | 2.23 | 4.53 | 3.1 | -2.29 | -7.45 | -5.03 | 0.00782 | -0.0334 | -0.0684 | -0.0509 | -0.0939 | -0.648 | 0.0078011 | -0.033405 | -0.068399 | -0.050902 | -0.093922 | -42.09
4200 | 1.17 | -1.16 | 0.0235 | -0.05 | -0.102 | -5.79 | -0.199 | 2.22 | 4.53 | 3.1 | -0.662 | -6.45 | -5.59 | 0.00783 | -0.0334 | -0.0684 | -0.0509 | -0.0939 | -0.653 | 0.0078111 | -0.033405 | -0.068399 | -0.050902 | -0.093922 | -40.462
4200 | 1.17 | 2.48 | 0.0235 | -0.05 | -0.102 | -4.91 | -0.428 | 2.22 | 4.53 | 3.1 | 1.41 | -3.5 | -4.48 | 0.00782 | -0.0334 | -0.0683 | -0.0509 | -0.0939 | -0.658 | 0.0078011 | -0.033405 | -0.068299 | -0.050902 | -0.093922 | -38.39
4200 | 1.17 | -1.82 | 0.0235 | -0.0499 | -0.102 | -5.51 | -0.00345 | 2.21 | 4.53 | 3.1 | -1.04 | -6.54 | -5.5 | 0.00783 | -0.0334 | -0.0684 | -0.0509 | -0.0939 | -0.663 | 0.0078111 | -0.033405 | -0.068399 | -0.050902 | -0.093922 | -40.84
4200 | 1.17 | -4.12 | 0.0235 | -0.05 | -0.102 | -4.95 | -0.632 | 2.21 | 4.53 | 3.1 | -2.35 | -7.3 | -4.32 | 0.00782 | -0.0334 | -0.0683 | -0.0509 | -0.0939 | -0.668 | 0.0078011 | -0.033405 | -0.068299 | -0.050902 | -0.093922 | -42.15
4200 | 1.17 | 0.44 | 0.0235 | -0.05 | -0.102 | -4.93 | -0.3 | 2.2 | 4.53 | 3.1 | 0.25 | -4.68 | -4.63 | 0.00783 | -0.0334 | -0.0683 | -0.0509 | -0.0939 | -0.673 | 0.0078111 | -0.033405 | -0.068299 | -0.050902 | -0.093922 | -39.55
4200 | 1.17 | -1.86 | 0.0235 | -0.05 | -0.102 | -5.17 | -0.284 | 2.2 | 4.53 | 3.1 | -1.06 | -6.22 | -4.88 | 0.00782 | -0.0334 | -0.0683 | -0.0509 | -0.0939 | -0.678 | 0.0078011 | -0.033405 | -0.068299 | -0.050902 | -0.093922 | -40.86
4200 | 1.17 | 1.42 | 0.0235 | -0.0499 | -0.102 | -4.95 | -0.461 | 2.19 | 4.53 | 3.1 | 0.807 | -4.14 | -4.49 | 0.00782 | -0.0334 | -0.0683 | -0.0509 | -0.0939 | -0.683 | 0.0078011 | -0.033405 | -0.068299 | -0.050902 | -0.093922 | -38.993
4200 | 1.17 | 3.73 | 0.0235 | -0.05 | -0.102 | -4.82 | -0.642 | 2.19 | 4.53 | 3.1 | 2.12 | -2.7 | -4.18 | 0.00782 | -0.0334 | -0.0683 | -0.0509 | -0.0939 | -0.688 | 0.0078011 | -0.033405 | -0.068299 | -0.050902 | -0.093922 | -37.68
4200 | 1.17 | -4.01 | 0.0235 | -0.0499 | -0.102 | -4.11 | -0.946 | 2.18 | 4.53 | 3.1 | -2.28 | -6.39 | -3.16 | 0.00782 | -0.0334 | -0.0683 | -0.0509 | -0.0939 | -0.693 | 0.0078011 | -0.033405 | -0.068299 | -0.050902 | -0.093922 | -42.08
4200 | 1.17 | 2.43 | 0.0235 | -0.0499 | -0.102 | -4.79 | -0.371 | 2.18 | 4.53 | 3.1 | 1.39 | -3.41 | -4.42 | 0.00782 | -0.0334 | -0.0683 | -0.0509 | -0.0939 | -0.698 | 0.0078011 | -0.033405 | -0.068299 | -0.050902 | -0.093922 | -38.41
4200 | 1.17 | -2.98 | 0.0235 | -0.0499 | -0.102 | -4.7 | -0.491 | 2.17 | 4.53 | 3.1 | -1.7 | -6.4 | -4.21 | 0.00782 | -0.0334 | -0.0683 | -0.0509 | -0.0939 | -0.703 | 0.0078011 | -0.033405 | -0.068299 | -0.050902 | -0.093922 | -41.5
4210 | 1.17 | 1.2 | 0.0235 | -0.0499 | -0.102 | -4.97 | -0.659 | 2.17 | 4.53 | 3.1 | 0.685 | -4.28 | -4.31 | 0.00782 | -0.0334 | -0.0683 | -0.0509 | -0.0939 | -0.708 | 0.0078011 | -0.033405 | -0.068299 | -0.050902 | -0.093922 | -39.115
4210 | 1.17 | -1.79 | 0.0235 | -0.0499 | -0.102 | -4.25 | -0.343 | 2.16 | 4.53 | 3.1 | -1.02 | -5.27 | -3.9 | 0.00782 | -0.0334 | -0.0683 | -0.0509 | -0.0939 | -0.713 | 0.0078011 | -0.033405 | -0.068299 | -0.050902 | -0.093922 | -40.82
4210 | 1.17 | 3.82 | 0.0235 | -0.0499 | -0.102 | -5.25 | -0.486 | 2.16 | 4.53 | 3.1 | 2.18 | -3.07 | -4.76 | 0.00781 | -0.0334 | -0.0683 | -0.0509 | -0.0939 | -0.718 | 0.0077911 | -0.033405 | -0.068299 | -0.050902 | -0.093922 | -37.62
4210 | 1.17 | 10.3 | 0.0235 | -0.0499 | -0.102 | -5.02 | -0.257 | 2.15 | 4.53 | 3.1 | 5.88 | 0.86 | -4.76 | 0.00782 | -0.0334 | -0.0683 | -0.0509 | -0.0939 | -0.723 | 0.0078011 | -0.033405 | -0.068299 | -0.050902 | -0.093922 | -33.92
4210 | 1.17 | 5.99 | 0.0235 | -0.0499 | -0.102 | -5.01 | -0.868 | 2.15 | 4.53 | 3.1 | 3.41 | -1.6 | -4.15 | 0.00781 | -0.0334 | -0.0683 | -0.0509 | -0.0939 | -0.728 | 0.0077911 | -0.033405 | -0.068299 | -0.050902 | -0.093922 | -36.39
4210 | 1.17 | 11.2 | 0.0235 | -0.0499 | -0.102 | -5.17 | -0.201 | 2.14 | 4.53 | 3.1 | 6.39 | 1.22 | -4.97 | 0.00782 | -0.0334 | -0.0683 | -0.0509 | -0.0939 | -0.733 | 0.0078011 | -0.033405 | -0.068299 | -0.050902 | -0.093922 | -33.41
4210 | 1.17 | 8.3 | 0.0235 | -0.0499 | -0.102 | -5.2 | -0.499 | 2.14 | 4.53 | 3.1 | 4.73 | -0.477 | -4.7 | 0.00781 | -0.0334 | -0.0683 | -0.0509 | -0.0939 | -0.738 | 0.0077911 | -0.033405 | -0.068299 | -0.050902 | -0.093922 | -35.07
4210 | 1.17 | 2.66 | 0.0235 | -0.0499 | -0.102 | -5.07 | -0.332 | 2.13 | 4.53 | 3.1 | 1.52 | -3.55 | -4.73 | 0.00782 | -0.0334 | -0.0683 | -0.0509 | -0.0939 | -0.743 | 0.0078011 | -0.033405 | -0.068299 | -0.050902 | -0.093922 | -38.28
4210 | 1.17 | 5.05 | 0.0235 | -0.0499 | -0.102 | -4.99 | -0.677 | 2.13 | 4.53 | 3.1 | 2.87 | -2.12 | -4.32 | 0.00781 | -0.0334 | -0.0683 | -0.0509 | -0.0939 | -0.748 | 0.0077911 | -0.033405 | -0.068299 | -0.050902 | -0.093922 | -36.93
4210 | 1.17 | 9.91 | 0.0235 | -0.0499 | -0.102 | -5.35 | -0.6 | 2.12 | 4.53 | 3.1 | 5.64 | 0.291 | -4.75 | 0.00782 | -0.0334 | -0.0683 | -0.0509 | -0.0939 | -0.753 | 0.0078011 | -0.033405 | -0.068299 | -0.050902 | -0.093922 | -34.16
4210 | 1.17 | 8.64 | 0.0235 | -0.0499 | -0.102 | -5.38 | -0.515 | 2.12 | 4.53 | 3.1 | 4.92 | -0.459 | -4.86 | 0.00781 | -0.0334 | -0.0683 | -0.0509 | -0.0939 | -0.758 | 0.0077911 | -0.033405 | -0.068299 | -0.050902 | -0.093922 | -34.88
4210 | 1.17 | -6.04 | 0.0235 | -0.0499 | -0.102 | -4.73 | -0.552 | 2.11 | 4.53 | 3.1 | -3.44 | -8.17 | -4.18 | 0.00782 | -0.0334 | -0.0683 | -0.0509 | -0.0939 | -0.763 | 0.0078011 | -0.033405 | -0.068299 | -0.050902 | -0.093922 | -43.24
4210 | 1.17 | -2.13 | 0.0235 | -0.0499 | -0.102 | -5.2 | -0.571 | 2.11 | 4.53 | 3.1 | -1.21 | -6.42 | -4.63 | 0.00781 | -0.0334 | -0.0683 | -0.0509 | -0.0939 | -0.768 | 0.0077911 | -0.033405 | -0.068299 | -0.050902 | -0.093922 | -41.01
4210 | 1.17 | 9.96 | 0.0235 | -0.0499 | -0.102 | -5.08 | -0.211 | 2.1 | 4.53 | 3.1 | 5.67 | 0.589 | -4.87 | 0.00782 | -0.0334 | -0.0683 | -0.0509 | -0.0939 | -0.773 | 0.0078011 | -0.033405 | -0.068299 | -0.050902 | -0.093922 | -34.13
4210 | 1.17 | 5.94 | 0.0235 | -0.0499 | -0.102 | -5 | -0.442 | 2.1 | 4.53 | 3.1 | 3.38 | -1.62 | -4.56 | 0.00781 | -0.0334 | -0.0683 | -0.0509 | -0.0939 | -0.778 | 0.0077911 | -0.033405 | -0.068299 | -0.050902 | -0.093922 | -36.42
4210 | 1.17 | -2.09 | 0.0235 | -0.0499 | -0.102 | -4.81 | -0.0661 | 2.09 | 4.53 | 3.1 | -1.19 | -6 | -4.74 | 0.00782 | -0.0334 | -0.0683 | -0.0509 | -0.0939 | -0.783 | 0.0078011 | -0.033405 | -0.068299 | -0.050902 | -0.093922 | -40.99
4210 | 1.17 | -7.95 | 0.0235 | -0.0499 | -0.102 | -5.51 | -0.639 | 2.09 | 4.53 | 3.1 | -4.52 | -10 | -4.87 | 0.00781 | -0.0334 | -0.0683 | -0.0508 | -0.0939 | -0.788 | 0.0077911 | -0.033405 | -0.068299 | -0.050802 | -0.093922 | -44.32
4210 | 1.17 | -3.68 | 0.0235 | -0.0499 | -0.102 | -5.59 | -0.325 | 2.08 | 4.53 | 3.1 | -2.1 | -7.68 | -5.26 | 0.00781 | -0.0334 | -0.0683 | -0.0509 | -0.0939 | -0.793 | 0.0077911 | -0.033405 | -0.068299 | -0.050902 | -0.093922 | -41.9
4210 | 1.17 | -2.12 | 0.0235 | -0.0499 | -0.102 | -5.27 | -0.424 | 2.08 | 4.53 | 3.1 | -1.21 | -6.48 | -4.85 | 0.00781 | -0.0334 | -0.0683 | -0.0508 | -0.0939 | -0.798 | 0.0077911 | -0.033405 | -0.068299 | -0.050802 | -0.093922 | -41.01
4210 | 1.17 | -6.02 | 0.0235 | -0.0499 | -0.102 | -5.44 | -0.528 | 2.07 | 4.53 | 3.1 | -3.43 | -8.87 | -4.91 | 0.00781 | -0.0334 | -0.0683 | -0.0508 | -0.0939 | -0.803 | 0.0077911 | -0.033405 | -0.068299 | -0.050802 | -0.093922 | -43.23
4220 | 1.17 | -4.07 | 0.0235 | -0.0499 | -0.102 | -5.57 | -0.398 | 2.07 | 4.53 | 3.1 | -2.31 | -7.88 | -5.17 | 0.00781 | -0.0334 | -0.0683 | -0.0508 | -0.0939 | -0.808 | 0.0077911 | -0.033405 | -0.068299 | -0.050802 | -0.093922 | -42.11
4220 | 1.17 | -2.82 | 0.0235 | -0.0499 | -0.102 | -5.53 | -0.436 | 2.06 | 4.53 | 3.1 | -1.61 | -7.13 | -5.09 | 0.00781 | -0.0334 | -0.0683 | -0.0508 | -0.0939 | -0.813 | 0.0077911 | -0.033405 | -0.068299 | -0.050802 | -0.093922 | -41.41
4220 | 1.17 | -2.01 | 0.0235 | -0.0499 | -0.102 | -5.12 | -0.597 | 2.06 | 4.53 | 3.1 | -1.15 | -6.27 | -4.53 | 0.00781 | -0.0334 | -0.0683 | -0.0508 | -0.0939 | -0.818 | 0.0077911 | -0.033405 | -0.068299 | -0.050802 | -0.093922 | -40.95
4220 | 1.17 | -0.576 | 0.0235 | -0.0499 | -0.102 | -5.32 | -0.305 | 2.05 | 4.53 | 3.1 | -0.328 | -5.65 | -5.02 | 0.00781 | -0.0334 | -0.0683 | -0.0508 | -0.0939 | -0.823 | 0.0077911 | -0.033405 | -0.068299 | -0.050802 | -0.093922 | -40.128
4220 | 1.17 | 2.77 | 0.0235 | -0.0499 | -0.102 | -5.36 | -0.473 | 2.05 | 4.53 | 3.1 | 1.58 | -3.78 | -4.89 | 0.00781 | -0.0334 | -0.0683 | -0.0508 | -0.0939 | -0.828 | 0.0077911 | -0.033405 | -0.068299 | -0.050802 | -0.093922 | -38.22
4220 | 1.17 | 0.356 | 0.0235 | -0.0499 | -0.102 | -4.82 | -0.475 | 2.04 | 4.53 | 3.1 | 0.202 | -4.62 | -4.35 | 0.00781 | -0.0334 | -0.0683 | -0.0508 | -0.0939 | -0.833 | 0.0077911 | -0.033405 | -0.068299 | -0.050802 | -0.093922 | -39.598
4220 | 1.17 | 1.73 | 0.0235 | -0.0499 | -0.102 | -5.39 | -0.734 | 2.04 | 4.53 | 3.1 | 0.986 | -4.4 | -4.65 | 0.00781 | -0.0334 | -0.0683 | -0.0508 | -0.0939 | -0.838 | 0.0077911 | -0.033405 | -0.068299 | -0.050802 | -0.093922 | -38.814
4220 | 1.17 | -0.377 | 0.0235 | -0.0499 | -0.102 | -5.07 | -0.87 | 2.03 | 4.53 | 3.1 | -0.215 | -5.29 | -4.2 | 0.00781 | -0.0334 | -0.0683 | -0.0508 | -0.0939 | -0.843 | 0.0077911 | -0.033405 | -0.068299 | -0.050802 | -0.093922 | -40.015
4220 | 1.17 | 0.601 | 0.0235 | -0.0499 | -0.102 | -5.11 | -0.262 | 2.03 | 4.53 | 3.1 | 0.342 | -4.77 | -4.85 | 0.00781 | -0.0334 | -0.0683 | -0.0508 | -0.0939 | -0.845 | 0.0077911 | -0.033405 | -0.068299 | -0.050802 | -0.093922 | -39.458
4220 | 1.17 | -4.62 | 0.0234 | -0.0499 | -0.102 | -5.06 | 0.0108 | 2.01 | 4.53 | 3.1 | -2.63 | -7.68 | -5.07 | 0.0078 | -0.0334 | -0.0683 | -0.0508 | -0.0939 | -0.861 | 0.0077811 | -0.033405 | -0.068299 | -0.050802 | -0.093922 | -42.43
4220 | 1.17 | -1.96 | 0.0235 | -0.0499 | -0.102 | -5.82 | -0.104 | 2.01 | 4.53 | 3.1 | -1.11 | -6.94 | -5.72 | 0.00781 | -0.0334 | -0.0683 | -0.0508 | -0.0939 | -0.869 | 0.0077911 | -0.033405 | -0.068299 | -0.050802 | -0.093922 | -40.91
4220 | 1.17 | 0.219 | 0.0234 | -0.0499 | -0.102 | -5.76 | -0.345 | 2 | 4.53 | 3.1 | 0.125 | -5.63 | -5.41 | 0.0078 | -0.0334 | -0.0683 | -0.0508 | -0.0939 | -0.873 | 0.0077811 | -0.033405 | -0.068299 | -0.050802 | -0.093922 | -39.675
4220 | 1.17 | -0.422 | 0.0235 | -0.0499 | -0.102 | -5.9 | 0.102 | 2 | 4.53 | 3.1 | -0.24 | -6.14 | -6 | 0.00781 | -0.0334 | -0.0683 | -0.0508 | -0.0939 | -0.876 | 0.0077911 | -0.033405 | -0.068299 | -0.050802 | -0.093922 | -40.04
4220 | 1.17 | 0.991 | 0.0234 | -0.0499 | -0.102 | -5.81 | -0.0601 | 2 | 4.53 | 3.1 | 0.564 | -5.25 | -5.75 | 0.0078 | -0.0334 | -0.0683 | -0.0508 | -0.0939 | -0.878 | 0.0077811 | -0.033405 | -0.068299 | -0.050802 | -0.093922 | -39.236
4220 | 1.17 | 3.03 | 0.0235 | -0.0499 | -0.102 | -5.63 | 0.0306 | 1.99 | 4.53 | 3.1 | 1.72 | -3.91 | -5.66 | 0.00781 | -0.0334 | -0.0683 | -0.0508 | -0.0939 | -0.881 | 0.0077911 | -0.033405 | -0.068299 | -0.050802 | -0.093922 | -38.08
4220 | 1.17 | 0.73 | 0.0234 | -0.0499 | -0.102 | -4.9 | -0.437 | 1.99 | 4.53 | 3.1 | 0.416 | -4.49 | -4.46 | 0.0078 | -0.0334 | -0.0683 | -0.0508 | -0.0939 | -0.885 | 0.0077811 | -0.033405 | -0.068299 | -0.050802 | -0.093922 | -39.384
4220 | 1.17 | -5.76 | 0.0235 | -0.0499 | -0.102 | -5.19 | -0.215 | 1.99 | 4.53 | 3.1 | -3.28 | -8.47 | -4.98 | 0.00781 | -0.0334 | -0.0683 | -0.0508 | -0.0939 | -0.888 | 0.0077911 | -0.033405 | -0.068299 | -0.050802 | -0.093922 | -43.08
4220 | 1.17 | -0.782 | 0.0234 | -0.0499 | -0.102 | -4.94 | -0.353 | 1.98 | 4.53 | 3.1 | -0.445 | -5.39 | -4.59 | 0.0078 | -0.0334 | -0.0683 | -0.0508 | -0.0939 | -0.892 | 0.0077811 | -0.033405 | -0.068299 | -0.050802 | -0.093922 | -40.245
4220 | 1.17 | 2.53 | 0.0235 | -0.0499 | -0.102 | -5.16 | -0.185 | 1.98 | 4.53 | 3.1 | 1.44 | -3.72 | -4.97 | 0.00781 | -0.0334 | -0.0683 | -0.0508 | -0.0939 | -0.897 | 0.0077911 | -0.033405 | -0.068299 | -0.050802 | -0.093922 | -38.36
4220 | 1.17 | -0.92 | 0.0234 | -0.0499 | -0.102 | -5.15 | -0.243 | 1.97 | 4.53 | 3.1 | -0.524 | -5.68 | -4.91 | 0.0078 | -0.0334 | -0.0683 | -0.0508 | -0.0939 | -0.901 | 0.0077811 | -0.033405 | -0.068299 | -0.050802 | -0.093922 | -40.324
4230 | 1.17 | -4.14 | 0.0235 | -0.0499 | -0.102 | -5.39 | -0.469 | 1.97 | 4.53 | 3.1 | -2.36 | -7.75 | -4.92 | 0.00781 | -0.0334 | -0.0683 | -0.0508 | -0.0939 | -0.906 | 0.0077911 | -0.033405 | -0.068299 | -0.050802 | -0.093922 | -42.16
4230 | 1.17 | -6.21 | 0.0234 | -0.0499 | -0.102 | -5.21 | -0.806 | 1.97 | 4.53 | 3.1 | -3.53 | -8.74 | -4.4 | 0.0078 | -0.0334 | -0.0683 | -0.0508 | -0.0939 | -0.91 | 0.0077811 | -0.033405 | -0.068299 | -0.050802 | -0.093922 | -43.33
4230 | 1.17 | 0.96 | 0.0235 | -0.0499 | -0.102 | -5.2 | -0.124 | 1.96 | 4.53 | 3.1 | 0.546 | -4.66 | -5.08 | 0.00781 | -0.0334 | -0.0683 | -0.0508 | -0.0939 | -0.915 | 0.0077911 | -0.033405 | -0.068299 | -0.050802 | -0.093922 | -39.254
4230 | 1.17 | 6.17 | 0.0234 | -0.0499 | -0.102 | -5.42 | -0.393 | 1.96 | 4.53 | 3.1 | 3.51 | -1.91 | -5.03 | 0.0078 | -0.0334 | -0.0683 | -0.0508 | -0.0939 | -0.92 | 0.0077811 | -0.033405 | -0.068299 | -0.050802 | -0.093922 | -36.29
4230 | 1.17 | -4.7 | 0.0235 | -0.0499 | -0.102 | -5.53 | -0.436 | 1.95 | 4.53 | 3.1 | -2.68 | -8.21 | -5.09 | 0.00781 | -0.0334 | -0.0683 | -0.0508 | -0.0938 | -0.925 | 0.0077911 | -0.033405 | -0.068299 | -0.050802 | -0.093822 | -42.48
4230 | 1.17 | -7.11 | 0.0234 | -0.0499 | -0.102 | -5.12 | -0.201 | 1.95 | 4.53 | 3.1 | -4.05 | -9.16 | -4.92 | 0.0078 | -0.0334 | -0.0683 | -0.0508 | -0.0939 | -0.93 | 0.0077811 | -0.033405 | -0.068299 | -0.050802 | -0.093922 | -43.85
4230 | 1.17 | -9.02 | 0.0235 | -0.0499 | -0.102 | -5.47 | -0.305 | 1.94 | 4.53 | 3.1 | -5.13 | -10.6 | -5.17 | 0.00781 | -0.0334 | -0.0683 | -0.0508 | -0.0938 | -0.934 | 0.0077911 | -0.033405 | -0.068299 | -0.050802 | -0.093822 | -44.93
4230 | 1.17 | -2.81 | 0.0234 | -0.0499 | -0.102 | -5.11 | -0.367 | 1.94 | 4.53 | 3.1 | -1.6 | -6.72 | -4.75 | 0.0078 | -0.0334 | -0.0683 | -0.0508 | -0.0939 | -0.939 | 0.0077811 | -0.033405 | -0.068299 | -0.050802 | -0.093922 | -41.4
4230 | 1.17 | 5.31 | 0.0235 | -0.0499 | -0.102 | -5.33 | -0.0927 | 1.93 | 4.53 | 3.1 | 3.02 | -2.31 | -5.23 | 0.00781 | -0.0334 | -0.0683 | -0.0508 | -0.0938 | -0.944 | 0.0077911 | -0.033405 | -0.068299 | -0.050802 | -0.093822 | -36.78
4230 | 1.17 | -0.301 | 0.0234 | -0.0499 | -0.102 | -4.78 | -0.0863 | 1.93 | 4.53 | 3.1 | -0.172 | -4.95 | -4.69 | 0.0078 | -0.0334 | -0.0683 | -0.0508 | -0.0939 | -0.949 | 0.0077811 | -0.033405 | -0.068299 | -0.050802 | -0.093922 | -39.972
4230 | 1.18 | 8.43 | 0.0235 | -0.0499 | -0.102 | -4.9 | -0.35 | 1.92 | 4.53 | 3.1 | 4.8 | -0.104 | -4.55 | 0.00781 | -0.0334 | -0.0683 | -0.0508 | -0.0938 | -0.954 | 0.0077911 | -0.033405 | -0.068299 | -0.050802 | -0.093822 | -35
4230 | 1.18 | 7.22 | 0.0234 | -0.0499 | -0.102 | -4.66 | -0.351 | 1.92 | 4.53 | 3.1 | 4.11 | -0.557 | -4.31 | 0.0078 | -0.0334 | -0.0683 | -0.0508 | -0.0938 | -0.959 | 0.0077811 | -0.033405 | -0.068299 | -0.050802 | -0.093822 | -35.69
4230 | 1.18 | 5.63 | 0.0234 | -0.0499 | -0.102 | -4.49 | -0.248 | 1.91 | 4.53 | 3.1 | 3.2 | -1.28 | -4.24 | 0.0078 | -0.0334 | -0.0683 | -0.0508 | -0.0938 | -0.964 | 0.0077811 | -0.033405 | -0.068299 | -0.050802 | -0.093822 | -36.6
4230 | 1.18 | 2.18 | 0.0234 | -0.0499 | -0.102 | -4.6 | -0.477 | 1.91 | 4.53 | 3.1 | 1.24 | -3.36 | -4.12 | 0.0078 | -0.0334 | -0.0683 | -0.0508 | -0.0938 | -0.969 | 0.0077811 | -0.033405 | -0.068299 | -0.050802 | -0.093822 | -38.56
4230 | 1.18 | 5.73 | 0.0235 | -0.0499 | -0.102 | -4.74 | -0.726 | 1.9 | 4.53 | 3.1 | 3.26 | -1.47 | -4.01 | 0.00781 | -0.0334 | -0.0683 | -0.0508 | -0.0938 | -0.974 | 0.0077911 | -0.033405 | -0.068299 | -0.050802 | -0.093822 | -36.54
4230 | 1.18 | 7.75 | 0.0234 | -0.0499 | -0.102 | -4.65 | -0.212 | 1.9 | 4.53 | 3.1 | 4.41 | -0.236 | -4.44 | 0.0078 | -0.0334 | -0.0683 | -0.0508 | -0.0938 | -0.979 | 0.0077811 | -0.033405 | -0.068299 | -0.050802 | -0.093822 | -35.39
4230 | 1.18 | 6.89 | 0.0234 | -0.0499 | -0.102 | -4.51 | -0.307 | 1.89 | 4.53 | 3.1 | 3.92 | -0.589 | -4.21 | 0.0078 | -0.0334 | -0.0683 | -0.0508 | -0.0938 | -0.984 | 0.0077811 | -0.033405 | -0.068299 | -0.050802 | -0.093822 | -35.88
4230 | 1.18 | 8.08 | 0.0234 | -0.0499 | -0.102 | -4.83 | -0.366 | 1.89 | 4.53 | 3.1 | 4.6 | -0.233 | -4.47 | 0.00779 | -0.0334 | -0.0683 | -0.0508 | -0.0938 | -0.989 | 0.0077711 | -0.033405 | -0.068299 | -0.050802 | -0.093822 | -35.2
4230 | 1.18 | 2.7 | 0.0234 | -0.0499 | -0.102 | -5.03 | -0.413 | 1.88 | 4.53 | 3.1 | 1.54 | -3.49 | -4.62 | 0.0078 | -0.0334 | -0.0683 | -0.0508 | -0.0938 | -0.994 | 0.0077811 | -0.033405 | -0.068299 | -0.050802 | -0.093822 | -38.26
4230 | 1.18 | 5.83 | 0.0234 | -0.0499 | -0.102 | -4.94 | -0.0444 | 1.88 | 4.53 | 3.1 | 3.32 | -1.62 | -4.89 | 0.0078 | -0.0334 | -0.0683 | -0.0508 | -0.0938 | -0.999 | 0.0077811 | -0.033405 | -0.068299 | -0.050802 | -0.093822 | -36.48
4240 | 1.18 | 4.46 | 0.0234 | -0.0499 | -0.102 | -5.23 | -0.104 | 1.87 | 4.53 | 3.1 | 2.54 | -2.69 | -5.13 | 0.0078 | -0.0333 | -0.0683 | -0.0508 | -0.0938 | -1 | 0.0077811 | -0.033305 | -0.068299 | -0.050802 | -0.093822 | -37.26
4240 | 1.18 | 2.17 | 0.0234 | -0.0499 | -0.102 | -4.59 | -0.372 | 1.87 | 4.53 | 3.1 | 1.23 | -3.36 | -4.22 | 0.00779 | -0.0334 | -0.0683 | -0.0508 | -0.0938 | -1.01 | 0.0077711 | -0.033405 | -0.068299 | -0.050802 | -0.093822 | -38.57
4240 | 1.18 | -2.47 | 0.0234 | -0.0499 | -0.102 | -5.02 | -0.257 | 1.86 | 4.53 | 3.1 | -1.41 | -6.43 | -4.76 | 0.0078 | -0.0333 | -0.0683 | -0.0508 | -0.0938 | -1.01 | 0.0077811 | -0.033305 | -0.068299 | -0.050802 | -0.093822 | -41.21
4240 | 1.18 | 1.39 | 0.0234 | -0.0499 | -0.102 | -4.77 | -0.235 | 1.86 | 4.53 | 3.1 | 0.789 | -3.98 | -4.54 | 0.00779 | -0.0334 | -0.0683 | -0.0508 | -0.0938 | -1.02 | 0.0077711 | -0.033405 | -0.068299 | -0.050802 | -0.093822 | -39.011
4240 | 1.18 | 10.1 | 0.0234 | -0.0499 | -0.102 | -4.94 | -0.391 | 1.85 | 4.53 | 3.1 | 5.73 | 0.783 | -4.55 | 0.0078 | -0.0333 | -0.0683 | -0.0508 | -0.0938 | -1.02 | 0.0077811 | -0.033305 | -0.068299 | -0.050802 | -0.093822 | -34.07
4240 | 1.18 | 2.27 | 0.0234 | -0.0499 | -0.102 | -4.58 | -0.471 | 1.85 | 4.53 | 3.1 | 1.29 | -3.29 | -4.11 | 0.0078 | -0.0333 | -0.0683 | -0.0508 | -0.0938 | -1.03 | 0.0077811 | -0.033305 | -0.068299 | -0.050802 | -0.093822 | -38.51
4240 | 1.18 | 1.15 | 0.0234 | -0.0499 | -0.102 | -4.71 | -0.449 | 1.84 | 4.53 | 3.1 | 0.655 | -4.05 | -4.26 | 0.0078 | -0.0333 | -0.0683 | -0.0508 | -0.0938 | -1.03 | 0.0077811 | -0.033305 | -0.068299 | -0.050802 | -0.093822 | -39.145
4240 | 1.18 | 5.21 | 0.0234 | -0.0499 | -0.102 | -4.53 | -0.677 | 1.84 | 4.53 | 3.1 | 2.96 | -1.56 | -3.85 | 0.0078 | -0.0333 | -0.0683 | -0.0508 | -0.0938 | -1.04 | 0.0077811 | -0.033305 | -0.068299 | -0.050802 | -0.093822 | -36.84
4240 | 1.18 | 0.142 | 0.0234 | -0.0499 | -0.102 | -4.98 | -0.756 | 1.83 | 4.53 | 3.1 | 0.0808 | -4.9 | -4.22 | 0.0078 | -0.0333 | -0.0683 | -0.0508 | -0.0938 | -1.04 | 0.0077811 | -0.033305 | -0.068299 | -0.050802 | -0.093822 | -39.7192
4240 | 1.18 | 5.74 | 0.0234 | -0.0499 | -0.102 | -4.68 | -0.261 | 1.83 | 4.53 | 3.1 | 3.27 | -1.41 | -4.42 | 0.00779 | -0.0333 | -0.0683 | -0.0508 | -0.0938 | -1.05 | 0.0077711 | -0.033305 | -0.068299 | -0.050802 | -0.093822 | -36.53
4240 | 1.18 | -1.36 | 0.0234 | -0.0499 | -0.102 | -5.39 | -0.194 | 1.82 | 4.53 | 3.1 | -0.776 | -6.17 | -5.2 | 0.0078 | -0.0333 | -0.0683 | -0.0508 | -0.0938 | -1.05 | 0.0077811 | -0.033305 | -0.068299 | -0.050802 | -0.093822 | -40.576
4240 | 1.18 | 5.02 | 0.0234 | -0.0499 | -0.102 | -4.91 | -0.469 | 1.82 | 4.53 | 3.1 | 2.86 | -2.05 | -4.44 | 0.00779 | -0.0333 | -0.0683 | -0.0508 | -0.0938 | -1.06 | 0.0077711 | -0.033305 | -0.068299 | -0.050802 | -0.093822 | -36.94
4240 | 1.18 | -9.14 | 0.0234 | -0.0499 | -0.102 | -5.17 | -0.668 | 1.81 | 4.53 | 3.1 | -5.2 | -10.4 | -4.5 | 0.0078 | -0.0333 | -0.0683 | -0.0508 | -0.0938 | -1.06 | 0.0077811 | -0.033305 | -0.068299 | -0.050802 | -0.093822 | -45
4240 | 1.18 | -5.73 | 0.0234 | -0.0499 | -0.102 | -4.76 | -0.588 | 1.81 | 4.53 | 3.1 | -3.26 | -8.02 | -4.17 | 0.00779 | -0.0333 | -0.0683 | -0.0508 | -0.0938 | -1.07 | 0.0077711 | -0.033305 | -0.068299 | -0.050802 | -0.093822 | -43.06
4240 | 1.18 | 0.593 | 0.0234 | -0.0499 | -0.102 | -4.85 | -0.623 | 1.8 | 4.53 | 3.1 | 0.337 | -4.51 | -4.23 | 0.0078 | -0.0333 | -0.0683 | -0.0508 | -0.0938 | -1.07 | 0.0077811 | -0.033305 | -0.068299 | -0.050802 | -0.093822 | -39.463
4240 | 1.18 | 1.59 | 0.0234 | -0.0499 | -0.102 | -4.53 | -0.705 | 1.8 | 4.53 | 3.1 | 0.907 | -3.62 | -3.82 | 0.00779 | -0.0333 | -0.0683 | -0.0508 | -0.0938 | -1.08 | 0.0077711 | -0.033305 | -0.068299 | -0.050802 | -0.093822 | -38.893
4240 | 1.18 | -1.1 | 0.0234 | -0.0499 | -0.102 | -5.03 | -0.516 | 1.79 | 4.53 | 3.1 | -0.624 | -5.66 | -4.52 | 0.0078 | -0.0333 | -0.0683 | -0.0508 | -0.0938 | -1.08 | 0.0077811 | -0.033305 | -0.068299 | -0.050802 | -0.093822 | -40.424
4240 | 1.18 | 0.723 | 0.0234 | -0.0499 | -0.102 | -4.9 | -0.793 | 1.79 | 4.53 | 3.1 | 0.411 | -4.49 | -4.1 | 0.00779 | -0.0333 | -0.0683 | -0.0508 | -0.0938 | -1.09 | 0.0077711 | -0.033305 | -0.068299 | -0.050802 | -0.093822 | -39.389
4240 | 1.18 | -1.45 | 0.0234 | -0.0499 | -0.102 | -4.94 | -0.877 | 1.78 | 4.53 | 3.1 | -0.824 | -5.76 | -4.06 | 0.0078 | -0.0333 | -0.0683 | -0.0508 | -0.0938 | -1.09 | 0.0077811 | -0.033305 | -0.068299 | -0.050802 | -0.093822 | -40.624
4240 | 1.18 | 5.25 | 0.0234 | -0.0499 | -0.102 | -4.37 | -0.931 | 1.78 | 4.53 | 3.1 | 2.99 | -1.38 | -3.44 | 0.00779 | -0.0333 | -0.0683 | -0.0508 | -0.0938 | -1.1 | 0.0077711 | -0.033305 | -0.068299 | -0.050802 | -0.093822 | -36.81
4250 | 1.18 | 5.69 | 0.0234 | -0.0499 | -0.102 | -5.02 | -0.645 | 1.77 | 4.53 | 3.1 | 3.24 | -1.78 | -4.37 | 0.0078 | -0.0333 | -0.0683 | -0.0508 | -0.0938 | -1.1 | 0.0077811 | -0.033305 | -0.068299 | -0.050802 | -0.093822 | -36.56
4250 | 1.18 | 3.95 | 0.0234 | -0.0499 | -0.102 | -4.94 | -0.821 | 1.77 | 4.53 | 3.1 | 2.25 | -2.69 | -4.12 | 0.00779 | -0.0333 | -0.0683 | -0.0508 | -0.0938 | -1.11 | 0.0077711 | -0.033305 | -0.068299 | -0.050802 | -0.093822 | -37.55
4250 | 1.18 | -14.5 | 0.0234 | -0.0499 | -0.102 | -4.46 | -0.443 | 1.76 | 4.53 | 3.1 | -8.27 | -12.7 | -4.02 | 0.0078 | -0.0333 | -0.0683 | -0.0508 | -0.0938 | -1.11 | 0.0077811 | -0.033305 | -0.068299 | -0.050802 | -0.093822 | -48.07
4250 | 1.18 | 0.738 | 0.0234 | -0.0499 | -0.102 | -4.85 | -0.105 | 1.76 | 4.53 | 3.1 | 0.42 | -4.43 | -4.75 | 0.00779 | -0.0333 | -0.0683 | -0.0508 | -0.0938 | -1.12 | 0.0077711 | -0.033305 | -0.068299 | -0.050802 | -0.093822 | -39.38
4250 | 1.18 | 5.27 | 0.0234 | -0.0498 | -0.102 | -4.92 | -0.506 | 1.75 | 4.53 | 3.1 | 3 | -1.92 | -4.41 | 0.0078 | -0.0333 | -0.0683 | -0.0508 | -0.0938 | -1.12 | 0.0077811 | -0.033305 | -0.068299 | -0.050802 | -0.093822 | -36.8
4250 | 1.18 | 0.707 | 0.0234 | -0.0498 | -0.102 | -4.77 | -0.314 | 1.75 | 4.53 | 3.1 | 0.402 | -4.36 | -4.45 | 0.00779 | -0.0333 | -0.0682 | -0.0508 | -0.0938 | -1.13 | 0.0077711 | -0.033305 | -0.068199 | -0.050802 | -0.093822 | -39.398
4250 | 1.18 | -8.23 | 0.0234 | -0.0498 | -0.102 | -4.99 | -0.216 | 1.74 | 4.53 | 3.1 | -4.69 | -9.67 | -4.77 | 0.0078 | -0.0333 | -0.0683 | -0.0508 | -0.0938 | -1.13 | 0.0077811 | -0.033305 | -0.068299 | -0.050802 | -0.093822 | -44.49
4250 | 1.18 | -4.14 | 0.0234 | -0.0498 | -0.102 | -5.11 | -0.195 | 1.74 | 4.53 | 3.1 | -2.35 | -7.46 | -4.91 | 0.00779 | -0.0333 | -0.0682 | -0.0508 | -0.0938 | -1.14 | 0.0077711 | -0.033305 | -0.068199 | -0.050802 | -0.093822 | -42.15
4250 | 1.18 | -5.89 | 0.0234 | -0.0498 | -0.102 | -5.09 | -0.532 | 1.73 | 4.53 | 3.1 | -3.35 | -8.44 | -4.55 | 0.0078 | -0.0333 | -0.0682 | -0.0508 | -0.0938 | -1.14 | 0.0077811 | -0.033305 | -0.068199 | -0.050802 | -0.093822 | -43.15
4250 | 1.18 | -9.11 | 0.0234 | -0.0498 | -0.102 | -4.43 | -0.425 | 1.73 | 4.53 | 3.1 | -5.19 | -9.61 | -4 | 0.00779 | -0.0333 | -0.0682 | -0.0508 | -0.0938 | -1.15 | 0.0077711 | -0.033305 | -0.068199 | -0.050802 | -0.093822 | -44.99
4250 | 1.18 | -3.96 | 0.0234 | -0.0498 | -0.102 | -4.86 | -0.161 | 1.72 | 4.53 | 3.1 | -2.25 | -7.12 | -4.7 | 0.0078 | -0.0333 | -0.0682 | -0.0508 | -0.0938 | -1.15 | 0.0077811 | -0.033305 | -0.068199 | -0.050802 | -0.093822 | -42.05
4250 | 1.18 | -3.01 | 0.0234 | -0.0498 | -0.102 | -4.38 | -0.757 | 1.72 | 4.53 | 3.1 | -1.71 | -6.1 | -3.63 | 0.00779 | -0.0333 | -0.0682 | -0.0508 | -0.0938 | -1.16 | 0.0077711 | -0.033305 | -0.068199 | -0.050802 | -0.093822 | -41.51
4250 | 1.18 | -2.45 | 0.0234 | -0.0498 | -0.102 | -4.69 | -0.549 | 1.71 | 4.53 | 3.1 | -1.39 | -6.08 | -4.14 | 0.0078 | -0.0333 | -0.0682 | -0.0508 | -0.0938 | -1.16 | 0.0077811 | -0.033305 | -0.068199 | -0.050802 | -0.093822 | -41.19
4250 | 1.18 | -1.2 | 0.0234 | -0.0498 | -0.102 | -4.8 | -0.553 | 1.71 | 4.53 | 3.1 | -0.685 | -5.49 | -4.25 | 0.00779 | -0.0333 | -0.0682 | -0.0508 | -0.0938 | -1.17 | 0.0077711 | -0.033305 | -0.068199 | -0.050802 | -0.093822 | -40.485
4250 | 1.18 | 2.21 | 0.0234 | -0.0498 | -0.102 | -5.06 | -0.472 | 1.7 | 4.53 | 3.1 | 1.26 | -3.8 | -4.58 | 0.0078 | -0.0333 | -0.0682 | -0.0508 | -0.0938 | -1.17 | 0.0077811 | -0.033305 | -0.068199 | -0.050802 | -0.093822 | -38.54
4250 | 1.18 | -1.55 | 0.0234 | -0.0498 | -0.102 | -4.41 | -0.546 | 1.7 | 4.53 | 3.1 | -0.885 | -5.29 | -3.86 | 0.00779 | -0.0333 | -0.0682 | -0.0508 | -0.0938 | -1.18 | 0.0077711 | -0.033305 | -0.068199 | -0.050802 | -0.093822 | -40.685
4250 | 1.18 | 0.065 | 0.0234 | -0.0498 | -0.102 | -4.48 | -0.139 | 1.69 | 4.53 | 3.1 | 0.037 | -4.44 | -4.34 | 0.00779 | -0.0333 | -0.0682 | -0.0508 | -0.0938 | -1.18 | 0.0077711 | -0.033305 | -0.068199 | -0.050802 | -0.093822 | -39.763
4250 | 1.18 | 5.18 | 0.0234 | -0.0498 | -0.102 | -4.95 | -0.283 | 1.69 | 4.53 | 3.1 | 2.95 | -2.01 | -4.67 | 0.00779 | -0.0333 | -0.0682 | -0.0508 | -0.0938 | -1.19 | 0.0077711 | -0.033305 | -0.068199 | -0.050802 | -0.093822 | -36.85
4250 | 1.18 | 9.67 | 0.0234 | -0.0498 | -0.102 | -5.15 | -0.3 | 1.68 | 4.53 | 3.1 | 5.5 | 0.353 | -4.85 | 0.00779 | -0.0333 | -0.0682 | -0.0508 | -0.0938 | -1.19 | 0.0077711 | -0.033305 | -0.068199 | -0.050802 | -0.093822 | -34.3
4250 | 1.18 | 2.97 | 0.0234 | -0.0498 | -0.102 | -4.58 | -0.474 | 1.68 | 4.53 | 3.1 | 1.69 | -2.89 | -4.1 | 0.00779 | -0.0333 | -0.0682 | -0.0508 | -0.0938 | -1.2 | 0.0077711 | -0.033305 | -0.068199 | -0.050802 | -0.093822 | -38.11
4260 | 1.18 | 0.822 | 0.0234 | -0.0498 | -0.102 | -5.2 | -0.48 | 1.67 | 4.53 | 3.1 | 0.468 | -4.73 | -4.72 | 0.00779 | -0.0333 | -0.0682 | -0.0508 | -0.0938 | -1.2 | 0.0077711 | -0.033305 | -0.068199 | -0.050802 | -0.093822 | -39.332
4260 | 1.18 | 2.75 | 0.0234 | -0.0498 | -0.102 | -4.28 | -0.738 | 1.67 | 4.53 | 3.1 | 1.56 | -2.71 | -3.54 | 0.00779 | -0.0333 | -0.0682 | -0.0508 | -0.0938 | -1.21 | 0.0077711 | -0.033305 | -0.068199 | -0.050802 | -0.093822 | -38.24
4260 | 1.18 | -4.92 | 0.0234 | -0.0498 | -0.102 | -4.81 | -1.09 | 1.66 | 4.53 | 3.1 | -2.8 | -7.61 | -3.73 | 0.00779 | -0.0333 | -0.0682 | -0.0508 | -0.0938 | -1.21 | 0.0077711 | -0.033305 | -0.068199 | -0.050802 | -0.093822 | -42.6
4260 | 1.18 | -2.31 | 0.0234 | -0.0498 | -0.102 | -4.35 | -0.671 | 1.66 | 4.53 | 3.1 | -1.32 | -5.67 | -3.68 | 0.00778 | -0.0333 | -0.0682 | -0.0508 | -0.0938 | -1.22 | 0.0077611 | -0.033305 | -0.068199 | -0.050802 | -0.093822 | -41.12
4260 | 1.18 | -6.92 | 0.0234 | -0.0498 | -0.102 | -4.38 | -0.768 | 1.65 | 4.53 | 3.1 | -3.94 | -8.32 | -3.61 | 0.00779 | -0.0333 | -0.0682 | -0.0508 | -0.0938 | -1.22 | 0.0077711 | -0.033305 | -0.068199 | -0.050802 | -0.093822 | -43.74
4260 | 1.18 | -0.363 | 0.0234 | -0.0498 | -0.102 | -4.38 | -0.908 | 1.65 | 4.53 | 3.1 | -0.207 | -4.58 | -3.47 | 0.00778 | -0.0333 | -0.0682 | -0.0508 | -0.0938 | -1.23 | 0.0077611 | -0.033305 | -0.068199 | -0.050802 | -0.093822 | -40.007
4260 | 1.18 | -3.14 | 0.0234 | -0.0498 | -0.102 | -4.43 | -0.391 | 1.64 | 4.53 | 3.1 | -1.79 | -6.22 | -4.04 | 0.00779 | -0.0333 | -0.0682 | -0.0508 | -0.0938 | -1.23 | 0.0077711 | -0.033305 | -0.068199 | -0.050802 | -0.093822 | -41.59
4260 | 1.18 | -4.74 | 0.0234 | -0.0498 | -0.102 | -4.24 | -0.687 | 1.64 | 4.53 | 3.1 | -2.7 | -6.94 | -3.55 | 0.00778 | -0.0333 | -0.0682 | -0.0508 | -0.0938 | -1.24 | 0.0077611 | -0.033305 | -0.068199 | -0.050802 | -0.093822 | -42.5
4260 | 1.18 | -6.33 | 0.0234 | -0.0498 | -0.102 | -4.8 | -0.928 | 1.63 | 4.53 | 3.1 | -3.6 | -8.4 | -3.87 | 0.00779 | -0.0333 | -0.0682 | -0.0508 | -0.0938 | -1.24 | 0.0077711 | -0.033305 | -0.068199 | -0.050802 | -0.093822 | -43.4
4260 | 1.18 | -4.92 | 0.0234 | -0.0498 | -0.102 | -4.12 | -0.46 | 1.63 | 4.53 | 3.1 | -2.8 | -6.93 | -3.66 | 0.00779 | -0.0333 | -0.0682 | -0.0508 | -0.0938 | -1.25 | 0.0077711 | -0.033305 | -0.068199 | -0.050802 | -0.093822 | -42.6
4260 | 1.18 | -0.461 | 0.0234 | -0.0498 | -0.102 | -5.56 | -0.442 | 1.62 | 4.53 | 3.1 | -0.262 | -5.82 | -5.12 | 0.00779 | -0.0333 | -0.0682 | -0.0508 | -0.0938 | -1.25 | 0.0077711 | -0.033305 | -0.068199 | -0.050802 | -0.093822 | -40.062
4260 | 1.18 | 5.18 | 0.0234 | -0.0498 | -0.102 | -4.91 | -0.56 | 1.62 | 4.53 | 3.1 | 2.95 | -1.96 | -4.35 | 0.00778 | -0.0333 | -0.0682 | -0.0508 | -0.0938 | -1.26 | 0.0077611 | -0.033305 | -0.068199 | -0.050802 | -0.093822 | -36.85
4260 | 1.18 | -2.31 | 0.0234 | -0.0498 | -0.102 | -4.8 | -0.102 | 1.61 | 4.53 | 3.1 | -1.32 | -6.12 | -4.7 | 0.00779 | -0.0333 | -0.0682 | -0.0508 | -0.0937 | -1.26 | 0.0077711 | -0.033305 | -0.068199 | -0.050802 | -0.093722 | -41.12
4260 | 1.18 | -3.27 | 0.0234 | -0.0498 | -0.102 | -5.09 | -0.608 | 1.61 | 4.53 | 3.1 | -1.86 | -6.95 | -4.48 | 0.00778 | -0.0333 | -0.0682 | -0.0508 | -0.0938 | -1.27 | 0.0077611 | -0.033305 | -0.068199 | -0.050802 | -0.093822 | -41.66
4260 | 1.18 | -0.836 | 0.0234 | -0.0498 | -0.102 | -4.9 | -0.707 | 1.6 | 4.53 | 3.1 | -0.476 | -5.37 | -4.19 | 0.00779 | -0.0333 | -0.0682 | -0.0508 | -0.0937 | -1.27 | 0.0077711 | -0.033305 | -0.068199 | -0.050802 | -0.093722 | -40.276
4260 | 1.18 | 3.14 | 0.0234 | -0.0498 | -0.102 | -4.87 | -0.344 | 1.6 | 4.53 | 3.1 | 1.79 | -3.08 | -4.53 | 0.00778 | -0.0333 | -0.0682 | -0.0508 | -0.0937 | -1.28 | 0.0077611 | -0.033305 | -0.068199 | -0.050802 | -0.093722 | -38.01
4260 | 1.18 | -3.23 | 0.0234 | -0.0498 | -0.102 | -4.95 | -0.63 | 1.59 | 4.53 | 3.1 | -1.84 | -6.79 | -4.32 | 0.00779 | -0.0333 | -0.0682 | -0.0508 | -0.0937 | -1.28 | 0.0077711 | -0.033305 | -0.068199 | -0.050802 | -0.093722 | -41.64
4260 | 1.18 | 0.539 | 0.0234 | -0.0498 | -0.102 | -5.04 | -0.761 | 1.59 | 4.53 | 3.1 | 0.307 | -4.73 | -4.28 | 0.00778 | -0.0333 | -0.0682 | -0.0508 | -0.0937 | -1.29 | 0.0077611 | -0.033305 | -0.068199 | -0.050802 | -0.093722 | -39.493
4260 | 1.18 | 6.51 | 0.0234 | -0.0498 | -0.102 | -4.93 | -0.735 | 1.58 | 4.53 | 3.1 | 3.7 | -1.23 | -4.19 | 0.00779 | -0.0333 | -0.0682 | -0.0508 | -0.0937 | -1.29 | 0.0077711 | -0.033305 | -0.068199 | -0.050802 | -0.093722 | -36.1
4260 | 1.18 | 4.29 | 0.0234 | -0.0498 | -0.102 | -4.76 | -0.512 | 1.58 | 4.53 | 3.1 | 2.44 | -2.32 | -4.25 | 0.00778 | -0.0333 | -0.0682 | -0.0508 | -0.0937 | -1.3 | 0.0077611 | -0.033305 | -0.068199 | -0.050802 | -0.093722 | -37.36
4270 | 1.18 | 3.15 | 0.0234 | -0.0498 | -0.102 | -5.22 | -0.442 | 1.57 | 4.53 | 3.1 | 1.79 | -3.42 | -4.78 | 0.00779 | -0.0333 | -0.0682 | -0.0508 | -0.0937 | -1.3 | 0.0077711 | -0.033305 | -0.068199 | -0.050802 | -0.093722 | -38.01
4270 | 1.18 | 6.67 | 0.0234 | -0.0498 | -0.102 | -5.3 | -0.551 | 1.57 | 4.53 | 3.1 | 3.79 | -1.5 | -4.75 | 0.00778 | -0.0333 | -0.0682 | -0.0508 | -0.0937 | -1.31 | 0.0077611 | -0.033305 | -0.068199 | -0.050802 | -0.093722 | -36.01
4270 | 1.19 | 1.78 | 0.0234 | -0.0498 | -0.102 | -5.36 | -0.432 | 1.56 | 4.53 | 3.1 | 1.01 | -4.34 | -4.92 | 0.00779 | -0.0333 | -0.0682 | -0.0508 | -0.0937 | -1.31 | 0.0077711 | -0.033305 | -0.068199 | -0.050802 | -0.093722 | -38.79
4270 | 1.19 | 4.12 | 0.0234 | -0.0498 | -0.102 | -4.94 | -0.412 | 1.56 | 4.53 | 3.1 | 2.35 | -2.6 | -4.53 | 0.00778 | -0.0333 | -0.0682 | -0.0508 | -0.0937 | -1.32 | 0.0077611 | -0.033305 | -0.068199 | -0.050802 | -0.093722 | -37.45
4270 | 1.19 | 3.01 | 0.0234 | -0.0498 | -0.102 | -4.83 | -0.292 | 1.55 | 4.53 | 3.1 | 1.71 | -3.12 | -4.54 | 0.00779 | -0.0333 | -0.0682 | -0.0508 | -0.0937 | -1.32 | 0.0077711 | -0.033305 | -0.068199 | -0.050802 | -0.093722 | -38.09
4270 | 1.19 | -3.16 | 0.0234 | -0.0498 | -0.102 | -4.81 | -0.707 | 1.55 | 4.53 | 3.1 | -1.8 | -6.61 | -4.1 | 0.00778 | -0.0333 | -0.0682 | -0.0508 | -0.0937 | -1.33 | 0.0077611 | -0.033305 | -0.068199 | -0.050802 | -0.093722 | -41.6
4270 | 1.19 | -10.7 | 0.0234 | -0.0498 | -0.102 | -4.97 | -0.477 | 1.54 | 4.53 | 3.1 | -6.1 | -11.1 | -4.49 | 0.00779 | -0.0333 | -0.0682 | -0.0508 | -0.0937 | -1.33 | 0.0077711 | -0.033305 | -0.068199 | -0.050802 | -0.093722 | -45.9
4270 | 1.19 | -1.97 | 0.0234 | -0.0498 | -0.102 | -4.87 | -0.384 | 1.54 | 4.53 | 3.1 | -1.12 | -6 | -4.49 | 0.00778 | -0.0333 | -0.0682 | -0.0508 | -0.0937 | -1.34 | 0.0077611 | -0.033305 | -0.068199 | -0.050802 | -0.093722 | -40.92
4270 | 1.19 | -0.576 | 0.0234 | -0.0498 | -0.102 | -4.72 | -0.663 | 1.53 | 4.53 | 3.1 | -0.328 | -5.04 | -4.05 | 0.00779 | -0.0333 | -0.0682 | -0.0508 | -0.0937 | -1.34 | 0.0077711 | -0.033305 | -0.068199 | -0.050802 | -0.093722 | -40.128
4270 | 1.19 | -1.96 | 0.0234 | -0.0498 | -0.102 | -4.66 | -0.578 | 1.53 | 4.53 | 3.1 | -1.12 | -5.77 | -4.08 | 0.00778 | -0.0333 | -0.0682 | -0.0508 | -0.0937 | -1.35 | 0.0077611 | -0.033305 | -0.068199 | -0.050802 | -0.093722 | -40.92
4270 | 1.19 | -0.729 | 0.0234 | -0.0498 | -0.102 | -5.25 | -0.358 | 1.52 | 4.53 | 3.1 | -0.415 | -5.67 | -4.89 | 0.00779 | -0.0333 | -0.0682 | -0.0508 | -0.0937 | -1.35 | 0.0077711 | -0.033305 | -0.068199 | -0.050802 | -0.093722 | -40.215
4270 | 1.19 | 0.119 | 0.0234 | -0.0498 | -0.102 | -4.6 | -0.726 | 1.52 | 4.53 | 3.1 | 0.0675 | -4.54 | -3.88 | 0.00778 | -0.0333 | -0.0682 | -0.0508 | -0.0937 | -1.36 | 0.0077611 | -0.033305 | -0.068199 | -0.050802 | -0.093722 | -39.7325
4270 | 1.19 | 2.51 | 0.0234 | -0.0498 | -0.102 | -4.84 | -0.603 | 1.51 | 4.53 | 3.1 | 1.43 | -3.41 | -4.23 | 0.00778 | -0.0333 | -0.0682 | -0.0508 | -0.0937 | -1.36 | 0.0077611 | -0.033305 | -0.068199 | -0.050802 | -0.093722 | -38.37
4270 | 1.19 | 2.3 | 0.0234 | -0.0498 | -0.102 | -4.49 | -0.754 | 1.51 | 4.53 | 3.1 | 1.31 | -3.19 | -3.74 | 0.00778 | -0.0333 | -0.0682 | -0.0508 | -0.0937 | -1.37 | 0.0077611 | -0.033305 | -0.068199 | -0.050802 | -0.093722 | -38.49
4270 | 1.19 | 2 | 0.0234 | -0.0498 | -0.102 | -5.09 | -0.57 | 1.5 | 4.53 | 3.1 | 1.14 | -3.95 | -4.52 | 0.00778 | -0.0333 | -0.0682 | -0.0508 | -0.0937 | -1.37 | 0.0077611 | -0.033305 | -0.068199 | -0.050802 | -0.093722 | -38.66
4270 | 1.19 | 1.35 | 0.0234 | -0.0498 | -0.102 | -4.42 | -0.645 | 1.5 | 4.53 | 3.1 | 0.768 | -3.65 | -3.77 | 0.00778 | -0.0333 | -0.0682 | -0.0508 | -0.0937 | -1.38 | 0.0077611 | -0.033305 | -0.068199 | -0.050802 | -0.093722 | -39.032
4270 | 1.19 | -5.86 | 0.0234 | -0.0498 | -0.102 | -4.74 | -0.211 | 1.49 | 4.53 | 3.1 | -3.34 | -8.08 | -4.53 | 0.00778 | -0.0333 | -0.0682 | -0.0508 | -0.0937 | -1.38 | 0.0077611 | -0.033305 | -0.068199 | -0.050802 | -0.093722 | -43.14
4270 | 1.19 | 0.593 | 0.0234 | -0.0498 | -0.102 | -5.12 | -0.372 | 1.49 | 4.53 | 3.1 | 0.337 | -4.78 | -4.75 | 0.00778 | -0.0333 | -0.0682 | -0.0508 | -0.0937 | -1.39 | 0.0077611 | -0.033305 | -0.068199 | -0.050802 | -0.093722 | -39.463
4270 | 1.19 | 4.02 | 0.0234 | -0.0498 | -0.102 | -5.04 | -0.258 | 1.48 | 4.53 | 3.1 | 2.29 | -2.75 | -4.78 | 0.00778 | -0.0333 | -0.0682 | -0.0508 | -0.0937 | -1.39 | 0.0077611 | -0.033305 | -0.068199 | -0.050802 | -0.093722 | -37.51
4270 | 1.19 | 1.51 | 0.0234 | -0.0498 | -0.102 | -4.83 | -0.783 | 1.48 | 4.53 | 3.1 | 0.859 | -3.97 | -4.04 | 0.00778 | -0.0333 | -0.0682 | -0.0508 | -0.0937 | -1.4 | 0.0077611 | -0.033305 | -0.068199 | -0.050802 | -0.093722 | -38.941
4280 | 1.19 | 1.97 | 0.0234 | -0.0498 | -0.102 | -5.49 | -0.255 | 1.47 | 4.53 | 3.1 | 1.12 | -4.37 | -5.24 | 0.00778 | -0.0333 | -0.0682 | -0.0508 | -0.0937 | -1.4 | 0.0077611 | -0.033305 | -0.068199 | -0.050802 | -0.093722 | -38.68
4280 | 1.19 | 5.66 | 0.0234 | -0.0498 | -0.102 | -5.13 | -0.2 | 1.47 | 4.53 | 3.1 | 3.22 | -1.91 | -4.93 | 0.00777 | -0.0333 | -0.0682 | -0.0508 | -0.0937 | -1.41 | 0.0077511 | -0.033305 | -0.068199 | -0.050802 | -0.093722 | -36.58
4280 | 1.19 | -0.851 | 0.0234 | -0.0498 | -0.102 | -5.42 | -0.347 | 1.46 | 4.53 | 3.1 | -0.484 | -5.91 | -5.08 | 0.00778 | -0.0333 | -0.0682 | -0.0508 | -0.0937 | -1.41 | 0.0077611 | -0.033305 | -0.068199 | -0.050802 | -0.093722 | -40.284
4280 | 1.19 | 3.75 | 0.0234 | -0.0498 | -0.102 | -4.77 | -0.143 | 1.46 | 4.53 | 3.1 | 2.13 | -2.64 | -4.63 | 0.00777 | -0.0333 | -0.0682 | -0.0508 | -0.0937 | -1.42 | 0.0077511 | -0.033305 | -0.068199 | -0.050802 | -0.093722 | -37.67
4280 | 1.19 | 5.67 | 0.0234 | -0.0498 | -0.102 | -5.31 | -0.452 | 1.45 | 4.53 | 3.1 | 3.23 | -2.08 | -4.86 | 0.00778 | -0.0333 | -0.0682 | -0.0508 | -0.0937 | -1.42 | 0.0077611 | -0.033305 | -0.068199 | -0.050802 | -0.093722 | -36.57
4280 | 1.19 | 2.88 | 0.0234 | -0.0498 | -0.102 | -4.89 | -0.533 | 1.45 | 4.53 | 3.1 | 1.64 | -3.24 | -4.35 | 0.00778 | -0.0333 | -0.0682 | -0.0508 | -0.0937 | -1.43 | 0.0077611 | -0.033305 | -0.068199 | -0.050802 | -0.093722 | -38.16
4280 | 1.19 | 3.26 | 0.0234 | -0.0498 | -0.102 | -5.07 | -0.41 | 1.44 | 4.53 | 3.1 | 1.86 | -3.21 | -4.66 | 0.00778 | -0.0333 | -0.0682 | -0.0507 | -0.0937 | -1.43 | 0.0077611 | -0.033305 | -0.068199 | -0.050702 | -0.093722 | -37.94
4280 | 1.19 | 3.44 | 0.0234 | -0.0498 | -0.102 | -4.74 | -0.517 | 1.44 | 4.53 | 3.1 | 1.96 | -2.78 | -4.23 | 0.00777 | -0.0333 | -0.0682 | -0.0508 | -0.0937 | -1.44 | 0.0077511 | -0.033305 | -0.068199 | -0.050802 | -0.093722 | -37.84
4280 | 1.19 | 10.1 | 0.0234 | -0.0498 | -0.102 | -5.12 | -0.411 | 1.43 | 4.53 | 3.1 | 5.76 | 0.633 | -4.71 | 0.00778 | -0.0333 | -0.0682 | -0.0508 | -0.0937 | -1.44 | 0.0077611 | -0.033305 | -0.068199 | -0.050802 | -0.093722 | -34.04
4280 | 1.19 | 3.46 | 0.0233 | -0.0498 | -0.102 | -5.24 | -0.0281 | 1.43 | 4.53 | 3.1 | 1.97 | -3.27 | -5.21 | 0.00777 | -0.0333 | -0.0682 | -0.0507 | -0.0937 | -1.45 | 0.0077511 | -0.033305 | -0.068199 | -0.050702 | -0.093722 | -37.83
4280 | 1.19 | 4.92 | 0.0234 | -0.0498 | -0.102 | -4.63 | -0.264 | 1.42 | 4.53 | 3.1 | 2.8 | -1.83 | -4.37 | 0.00778 | -0.0333 | -0.0682 | -0.0507 | -0.0937 | -1.45 | 0.0077611 | -0.033305 | -0.068199 | -0.050702 | -0.093722 | -37
4280 | 1.19 | 7.36 | 0.0234 | -0.0498 | -0.102 | -4.73 | -0.466 | 1.42 | 4.53 | 3.1 | 4.19 | -0.544 | -4.27 | 0.00777 | -0.0333 | -0.0682 | -0.0507 | -0.0937 | -1.46 | 0.0077511 | -0.033305 | -0.068199 | -0.050702 | -0.093722 | -35.61
4280 | 1.19 | 1.38 | 0.0234 | -0.0498 | -0.102 | -5.37 | -0.318 | 1.41 | 4.53 | 3.1 | 0.786 | -4.59 | -5.05 | 0.00778 | -0.0333 | -0.0682 | -0.0507 | -0.0937 | -1.46 | 0.0077611 | -0.033305 | -0.068199 | -0.050702 | -0.093722 | -39.014
4280 | 1.19 | 0.783 | 0.0234 | -0.0498 | -0.102 | -4.22 | -0.31 | 1.41 | 4.53 | 3.1 | 0.446 | -3.78 | -3.91 | 0.00777 | -0.0333 | -0.0682 | -0.0507 | -0.0937 | -1.47 | 0.0077511 | -0.033305 | -0.068199 | -0.050702 | -0.093722 | -39.354
4280 | 1.19 | -4.61 | 0.0234 | -0.0498 | -0.102 | -5.48 | -0.342 | 1.4 | 4.53 | 3.1 | -2.62 | -8.11 | -5.14 | 0.00778 | -0.0333 | -0.0682 | -0.0507 | -0.0937 | -1.47 | 0.0077611 | -0.033305 | -0.068199 | -0.050702 | -0.093722 | -42.42
4280 | 1.19 | -7.61 | 0.0233 | -0.0498 | -0.102 | -4.82 | -0.498 | 1.4 | 4.53 | 3.1 | -4.33 | -9.15 | -4.32 | 0.00777 | -0.0333 | -0.0682 | -0.0507 | -0.0937 | -1.48 | 0.0077511 | -0.033305 | -0.068199 | -0.050702 | -0.093722 | -44.13
4280 | 1.19 | -2.3 | 0.0234 | -0.0498 | -0.102 | -4.8 | -0.546 | 1.39 | 4.53 | 3.1 | -1.31 | -6.11 | -4.25 | 0.00778 | -0.0333 | -0.0682 | -0.0507 | -0.0937 | -1.48 | 0.0077611 | -0.033305 | -0.068199 | -0.050702 | -0.093722 | -41.11
4280 | 1.19 | 3.44 | 0.0233 | -0.0498 | -0.102 | -4.36 | -0.397 | 1.39 | 4.53 | 3.1 | 1.96 | -2.4 | -3.97 | 0.00777 | -0.0333 | -0.0682 | -0.0507 | -0.0937 | -1.49 | 0.0077511 | -0.033305 | -0.068199 | -0.050702 | -0.093722 | -37.84
4280 | 1.19 | 4.9 | 0.0234 | -0.0498 | -0.102 | -4.61 | -0.325 | 1.38 | 4.53 | 3.1 | 2.79 | -1.82 | -4.28 | 0.00778 | -0.0333 | -0.0682 | -0.0507 | -0.0937 | -1.49 | 0.0077611 | -0.033305 | -0.068199 | -0.050702 | -0.093722 | -37.01
4280 | 1.19 | 6.28 | 0.0234 | -0.0498 | -0.102 | -4.64 | -0.658 | 1.38 | 4.53 | 3.1 | 3.57 | -1.07 | -3.98 | 0.00777 | -0.0333 | -0.0682 | -0.0507 | -0.0937 | -1.5 | 0.0077511 | -0.033305 | -0.068199 | -0.050702 | -0.093722 | -36.23
4290 | 1.19 | 2.83 | 0.0234 | -0.0498 | -0.102 | -4.64 | -0.206 | 1.37 | 4.53 | 3.1 | 1.61 | -3.03 | -4.43 | 0.00778 | -0.0333 | -0.0682 | -0.0507 | -0.0937 | -1.5 | 0.0077611 | -0.033305 | -0.068199 | -0.050702 | -0.093722 | -38.19
4290 | 1.19 | 12.1 | 0.0233 | -0.0498 | -0.102 | -4.33 | -0.543 | 1.37 | 4.53 | 3.1 | 6.89 | 2.55 | -3.79 | 0.00777 | -0.0333 | -0.0682 | -0.0507 | -0.0937 | -1.51 | 0.0077511 | -0.033305 | -0.068199 | -0.050702 | -0.093722 | -32.91
4290 | 1.19 | 12 | 0.0234 | -0.0498 | -0.102 | -4.82 | 0.134 | 1.36 | 4.53 | 3.1 | 6.83 | 2.01 | -4.95 | 0.00778 | -0.0333 | -0.0682 | -0.0507 | -0.0937 | -1.51 | 0.0077611 | -0.033305 | -0.068199 | -0.050702 | -0.093722 | -32.97
4290 | 1.19 | 11.9 | 0.0233 | -0.0498 | -0.102 | -4.27 | 0.239 | 1.36 | 4.53 | 3.1 | 6.77 | 2.51 | -4.51 | 0.00777 | -0.0333 | -0.0682 | -0.0507 | -0.0937 | -1.52 | 0.0077511 | -0.033305 | -0.068199 | -0.050702 | -0.093722 | -33.03
4290 | 1.19 | 13.3 | 0.0234 | -0.0498 | -0.102 | -4.89 | -0.125 | 1.35 | 4.53 | 3.1 | 7.57 | 2.68 | -4.76 | 0.00778 | -0.0333 | -0.0682 | -0.0507 | -0.0937 | -1.52 | 0.0077611 | -0.033305 | -0.068199 | -0.050702 | -0.093722 | -32.23
4290 | 1.19 | 3.1 | 0.0233 | -0.0498 | -0.102 | -4.69 | -0.282 | 1.35 | 4.53 | 3.1 | 1.76 | -2.93 | -4.41 | 0.00777 | -0.0333 | -0.0682 | -0.0507 | -0.0937 | -1.53 | 0.0077511 | -0.033305 | -0.068199 | -0.050702 | -0.093722 | -38.04
4290 | 1.19 | -0.164 | 0.0234 | -0.0498 | -0.102 | -4.93 | -0.0833 | 1.34 | 4.53 | 3.1 | -0.0932 | -5.03 | -4.85 | 0.00778 | -0.0333 | -0.0682 | -0.0507 | -0.0937 | -1.53 | 0.0077611 | -0.033305 | -0.068199 | -0.050702 | -0.093722 | -39.8932
4290 | 1.19 | 5.5 | 0.0233 | -0.0498 | -0.102 | -5.12 | 0.254 | 1.34 | 4.53 | 3.1 | 3.13 | -1.99 | -5.37 | 0.00777 | -0.0333 | -0.0682 | -0.0507 | -0.0937 | -1.54 | 0.0077511 | -0.033305 | -0.068199 | -0.050702 | -0.093722 | -36.67
4290 | 1.19 | 8.19 | 0.0234 | -0.0498 | -0.102 | -4.78 | -0.0641 | 1.33 | 4.53 | 3.1 | 4.66 | -0.119 | -4.71 | 0.00778 | -0.0333 | -0.0682 | -0.0507 | -0.0937 | -1.54 | 0.0077611 | -0.033305 | -0.068199 | -0.050702 | -0.093722 | -35.14
4290 | 1.19 | 5.12 | 0.0233 | -0.0498 | -0.102 | -4.39 | -0.0572 | 1.33 | 4.53 | 3.1 | 2.92 | -1.47 | -4.33 | 0.00777 | -0.0333 | -0.0682 | -0.0507 | -0.0937 | -1.55 | 0.0077511 | -0.033305 | -0.068199 | -0.050702 | -0.093722 | -36.88
4290 | 1.19 | 7.97 | 0.0234 | -0.0498 | -0.102 | -5.16 | -0.317 | 1.32 | 4.53 | 3.1 | 4.53 | -0.629 | -4.85 | 0.00778 | -0.0333 | -0.0682 | -0.0507 | -0.0937 | -1.55 | 0.0077611 | -0.033305 | -0.068199 | -0.050702 | -0.093722 | -35.27
4290 | 1.19 | 8.49 | 0.0233 | -0.0498 | -0.102 | -4.41 | -0.533 | 1.32 | 4.53 | 3.1 | 4.83 | 0.42 | -3.88 | 0.00777 | -0.0333 | -0.0682 | -0.0507 | -0.0937 | -1.56 | 0.0077511 | -0.033305 | -0.068199 | -0.050702 | -0.093722 | -34.97
4290 | 1.19 | 6.85 | 0.0234 | -0.0498 | -0.102 | -4.82 | -0.317 | 1.31 | 4.53 | 3.1 | 3.9 | -0.92 | -4.5 | 0.00778 | -0.0333 | -0.0682 | -0.0507 | -0.0937 | -1.56 | 0.0077611 | -0.033305 | -0.068199 | -0.050702 | -0.093722 | -35.9
4290 | 1.19 | 8.37 | 0.0233 | -0.0498 | -0.102 | -4.44 | -0.194 | 1.31 | 4.53 | 3.1 | 4.76 | 0.328 | -4.24 | 0.00777 | -0.0333 | -0.0682 | -0.0507 | -0.0937 | -1.57 | 0.0077511 | -0.033305 | -0.068199 | -0.050702 | -0.093722 | -35.04
4290 | 1.19 | 10.2 | 0.0234 | -0.0498 | -0.102 | -5 | -0.164 | 1.3 | 4.53 | 3.1 | 5.78 | 0.776 | -4.84 | 0.00778 | -0.0333 | -0.0682 | -0.0507 | -0.0937 | -1.57 | 0.0077611 | -0.033305 | -0.068199 | -0.050702 | -0.093722 | -34.02
4290 | 1.19 | 9.6 | 0.0233 | -0.0498 | -0.102 | -4.49 | -0.422 | 1.3 | 4.53 | 3.1 | 5.46 | 0.973 | -4.07 | 0.00777 | -0.0333 | -0.0682 | -0.0507 | -0.0937 | -1.58 | 0.0077511 | -0.033305 | -0.068199 | -0.050702 | -0.093722 | -34.34
4290 | 1.19 | 3.82 | 0.0234 | -0.0498 | -0.102 | -4.72 | -0.173 | 1.29 | 4.53 | 3.1 | 2.17 | -2.55 | -4.55 | 0.00777 | -0.0333 | -0.0682 | -0.0507 | -0.0937 | -1.58 | 0.0077511 | -0.033305 | -0.068199 | -0.050702 | -0.093722 | -37.63
4290 | 1.19 | -3.28 | 0.0233 | -0.0498 | -0.102 | -4.72 | -0.459 | 1.29 | 4.53 | 3.1 | -1.87 | -6.58 | -4.26 | 0.00777 | -0.0333 | -0.0682 | -0.0507 | -0.0937 | -1.59 | 0.0077511 | -0.033305 | -0.068199 | -0.050702 | -0.093722 | -41.67
4290 | 1.19 | 1.36 | 0.0234 | -0.0498 | -0.102 | -4.87 | -0.414 | 1.28 | 4.53 | 3.1 | 0.772 | -4.1 | -4.46 | 0.00777 | -0.0333 | -0.0682 | -0.0507 | -0.0937 | -1.59 | 0.0077511 | -0.033305 | -0.068199 | -0.050702 | -0.093722 | -39.028
4290 | 1.19 | -8.45 | 0.0233 | -0.0498 | -0.102 | -4.64 | -0.542 | 1.28 | 4.53 | 3.1 | -4.81 | -9.45 | -4.1 | 0.00777 | -0.0333 | -0.0682 | -0.0507 | -0.0937 | -1.6 | 0.0077511 | -0.033305 | -0.068199 | -0.050702 | -0.093722 | -44.61
4300 | 1.19 | -3.51 | 0.0234 | -0.0498 | -0.102 | -4.8 | -0.306 | 1.27 | 4.53 | 3.1 | -2 | -6.8 | -4.49 | 0.00778 | -0.0333 | -0.0682 | -0.0507 | -0.0937 | -1.6 | 0.0077611 | -0.033305 | -0.068199 | -0.050702 | -0.093722 | -41.8
4300 | 1.19 | -3.45 | 0.0233 | -0.0498 | -0.102 | -4.47 | -0.584 | 1.27 | 4.53 | 3.1 | -1.96 | -6.44 | -3.89 | 0.00777 | -0.0333 | -0.0682 | -0.0507 | -0.0937 | -1.61 | 0.0077511 | -0.033305 | -0.068199 | -0.050702 | -0.093722 | -41.76
4300 | 1.19 | 4.47 | 0.0234 | -0.0498 | -0.102 | -4.78 | -0.682 | 1.26 | 4.53 | 3.1 | 2.55 | -2.24 | -4.1 | 0.00777 | -0.0333 | -0.0682 | -0.0507 | -0.0937 | -1.61 | 0.0077511 | -0.033305 | -0.068199 | -0.050702 | -0.093722 | -37.25
4300 | 1.19 | 1 | 0.0233 | -0.0498 | -0.102 | -4.71 | -0.972 | 1.26 | 4.53 | 3.1 | 0.572 | -4.14 | -3.74 | 0.00777 | -0.0333 | -0.0682 | -0.0507 | -0.0937 | -1.62 | 0.0077511 | -0.033305 | -0.068199 | -0.050702 | -0.093722 | -39.228
4300 | 1.19 | 2.86 | 0.0234 | -0.0498 | -0.102 | -5.2 | -0.842 | 1.25 | 4.53 | 3.1 | 1.63 | -3.57 | -4.36 | 0.00778 | -0.0333 | -0.0682 | -0.0507 | -0.0937 | -1.62 | 0.0077611 | -0.033305 | -0.068199 | -0.050702 | -0.093722 | -38.17
4300 | 1.19 | 4.33 | 0.0233 | -0.0498 | -0.102 | -4.21 | -0.716 | 1.25 | 4.53 | 3.1 | 2.46 | -1.74 | -3.49 | 0.00777 | -0.0333 | -0.0682 | -0.0507 | -0.0937 | -1.63 | 0.0077511 | -0.033305 | -0.068199 | -0.050702 | -0.093722 | -37.34
4300 | 1.19 | -0.119 | 0.0234 | -0.0498 | -0.102 | -4.26 | -0.787 | 1.24 | 4.53 | 3.1 | -0.0675 | -4.32 | -3.47 | 0.00778 | -0.0333 | -0.0682 | -0.0507 | -0.0937 | -1.63 | 0.0077611 | -0.033305 | -0.068199 | -0.050702 | -0.093722 | -39.8675
4300 | 1.19 | 0.959 | 0.0233 | -0.0498 | -0.102 | -4.54 | -1.02 | 1.24 | 4.53 | 3.1 | 0.546 | -4 | -3.53 | 0.00777 | -0.0333 | -0.0682 | -0.0507 | -0.0937 | -1.64 | 0.0077511 | -0.033305 | -0.068199 | -0.050702 | -0.093722 | -39.254
4300 | 1.19 | 5.18 | 0.0234 | -0.0498 | -0.102 | -4.75 | -0.537 | 1.23 | 4.53 | 3.1 | 2.95 | -1.8 | -4.21 | 0.00777 | -0.0333 | -0.0682 | -0.0507 | -0.0937 | -1.64 | 0.0077511 | -0.033305 | -0.068199 | -0.050702 | -0.093722 | -36.85
4300 | 1.19 | 2.46 | 0.0233 | -0.0498 | -0.102 | -4.35 | -0.499 | 1.23 | 4.53 | 3.1 | 1.4 | -2.95 | -3.85 | 0.00777 | -0.0333 | -0.0682 | -0.0507 | -0.0937 | -1.65 | 0.0077511 | -0.033305 | -0.068199 | -0.050702 | -0.093722 | -38.4
4300 | 1.19 | 1.75 | 0.0234 | -0.0498 | -0.102 | -4.83 | -0.55 | 1.22 | 4.53 | 3.1 | 0.994 | -3.84 | -4.28 | 0.00777 | -0.0333 | -0.0682 | -0.0507 | -0.0937 | -1.65 | 0.0077511 | -0.033305 | -0.068199 | -0.050702 | -0.093722 | -38.806
4300 | 1.19 | 3.63 | 0.0233 | -0.0498 | -0.102 | -4.58 | -0.395 | 1.22 | 4.53 | 3.1 | 2.06 | -2.52 | -4.18 | 0.00776 | -0.0333 | -0.0682 | -0.0507 | -0.0937 | -1.66 | 0.0077411 | -0.033305 | -0.068199 | -0.050702 | -0.093722 | -37.74
4300 | 1.19 | 1.96 | 0.0234 | -0.0498 | -0.102 | -4.75 | -0.501 | 1.21 | 4.53 | 3.1 | 1.12 | -3.63 | -4.25 | 0.00777 | -0.0333 | -0.0682 | -0.0507 | -0.0937 | -1.66 | 0.0077511 | -0.033305 | -0.068199 | -0.050702 | -0.093722 | -38.68
4300 | 1.19 | -2.9 | 0.0233 | -0.0498 | -0.102 | -4.25 | -0.543 | 1.21 | 4.53 | 3.1 | -1.65 | -5.9 | -3.71 | 0.00777 | -0.0333 | -0.0682 | -0.0507 | -0.0937 | -1.67 | 0.0077511 | -0.033305 | -0.068199 | -0.050702 | -0.093722 | -41.45
4300 | 1.2 | -0.355 | 0.0233 | -0.0498 | -0.102 | -4.54 | -0.536 | 1.2 | 4.53 | 3.1 | -0.202 | -4.75 | -4.01 | 0.00777 | -0.0333 | -0.0682 | -0.0507 | -0.0937 | -1.67 | 0.0077511 | -0.033305 | -0.068199 | -0.050702 | -0.093722 | -40.002
4300 | 1.2 | 3.06 | 0.0233 | -0.0498 | -0.102 | -4.56 | -0.768 | 1.2 | 4.53 | 3.1 | 1.74 | -2.82 | -3.79 | 0.00776 | -0.0333 | -0.0682 | -0.0507 | -0.0937 | -1.68 | 0.0077411 | -0.033305 | -0.068199 | -0.050702 | -0.093722 | -38.06
4300 | 1.2 | -3.44 | 0.0233 | -0.0498 | -0.102 | -4.87 | -0.438 | 1.19 | 4.53 | 3.1 | -1.96 | -6.83 | -4.44 | 0.00777 | -0.0333 | -0.0682 | -0.0507 | -0.0937 | -1.68 | 0.0077511 | -0.033305 | -0.068199 | -0.050702 | -0.093722 | -41.76
4300 | 1.2 | 3.05 | 0.0233 | -0.0498 | -0.102 | -4.81 | -0.746 | 1.19 | 4.53 | 3.1 | 1.74 | -3.07 | -4.07 | 0.00777 | -0.0333 | -0.0682 | -0.0507 | -0.0937 | -1.69 | 0.0077511 | -0.033305 | -0.068199 | -0.050702 | -0.093722 | -38.06
4300 | 1.2 | 1.72 | 0.0234 | -0.0498 | -0.102 | -5.11 | -0.804 | 1.18 | 4.53 | 3.1 | 0.981 | -4.13 | -4.31 | 0.00777 | -0.0333 | -0.0682 | -0.0507 | -0.0937 | -1.69 | 0.0077511 | -0.033305 | -0.068199 | -0.050702 | -0.093722 | -38.819
4300 | 1.2 | 4.37 | 0.0233 | -0.0498 | -0.102 | -5.18 | -0.735 | 1.18 | 4.53 | 3.1 | 2.49 | -2.7 | -4.45 | 0.00776 | -0.0333 | -0.0682 | -0.0507 | -0.0937 | -1.7 | 0.0077411 | -0.033305 | -0.068199 | -0.050702 | -0.093722 | -37.31
4310 | 1.2 | 0.646 | 0.0233 | -0.0498 | -0.102 | -4.97 | -0.463 | 1.17 | 4.53 | 3.1 | 0.368 | -4.6 | -4.5 | 0.00777 | -0.0333 | -0.0682 | -0.0507 | -0.0937 | -1.7 | 0.0077511 | -0.033305 | -0.068199 | -0.050702 | -0.093722 | -39.432
4310 | 1.2 | 5.18 | 0.0233 | -0.0498 | -0.102 | -4.98 | -0.546 | 1.17 | 4.53 | 3.1 | 2.95 | -2.03 | -4.43 | 0.00777 | -0.0333 | -0.0682 | -0.0507 | -0.0937 | -1.71 | 0.0077511 | -0.033305 | -0.068199 | -0.050702 | -0.093722 | -36.85
4310 | 1.2 | 3.74 | 0.0234 | -0.0498 | -0.102 | -5.02 | -0.664 | 1.16 | 4.53 | 3.1 | 2.13 | -2.9 | -4.36 | 0.00777 | -0.0333 | -0.0682 | -0.0507 | -0.0937 | -1.71 | 0.0077511 | -0.033305 | -0.068199 | -0.050702 | -0.093722 | -37.67
4310 | 1.2 | 0.233 | 0.0233 | -0.0498 | -0.102 | -4.7 | -0.537 | 1.16 | 4.53 | 3.1 | 0.133 | -4.57 | -4.16 | 0.00776 | -0.0333 | -0.0682 | -0.0507 | -0.0937 | -1.72 | 0.0077411 | -0.033305 | -0.068199 | -0.050702 | -0.093722 | -39.667
4310 | 1.2 | 0.685 | 0.0233 | -0.0498 | -0.102 | -5.17 | -0.213 | 1.15 | 4.53 | 3.1 | 0.39 | -4.78 | -4.95 | 0.00777 | -0.0333 | -0.0682 | -0.0507 | -0.0937 | -1.72 | 0.0077511 | -0.033305 | -0.068199 | -0.050702 | -0.093722 | -39.41
4310 | 1.2 | 3.55 | 0.0233 | -0.0498 | -0.102 | -4.78 | -0.772 | 1.15 | 4.53 | 3.1 | 2.02 | -2.76 | -4.01 | 0.00776 | -0.0333 | -0.0682 | -0.0507 | -0.0937 | -1.73 | 0.0077411 | -0.033305 | -0.068199 | -0.050702 | -0.093722 | -37.78
4310 | 1.2 | -7.11 | 0.0234 | -0.0498 | -0.102 | -4.37 | -0.932 | 1.14 | 4.53 | 3.1 | -4.05 | -8.41 | -3.44 | 0.00777 | -0.0333 | -0.0682 | -0.0507 | -0.0937 | -1.73 | 0.0077511 | -0.033305 | -0.068199 | -0.050702 | -0.093722 | -43.85
4310 | 1.2 | 0.905 | 0.0233 | -0.0498 | -0.102 | -4.33 | -0.658 | 1.14 | 4.53 | 3.1 | 0.515 | -3.81 | -3.67 | 0.00776 | -0.0333 | -0.0682 | -0.0507 | -0.0937 | -1.74 | 0.0077411 | -0.033305 | -0.068199 | -0.050702 | -0.093722 | -39.285
4310 | 1.2 | -1.02 | 0.0233 | -0.0498 | -0.102 | -5.05 | -0.404 | 1.13 | 4.53 | 3.1 | -0.58 | -5.63 | -4.65 | 0.00777 | -0.0333 | -0.0682 | -0.0507 | -0.0937 | -1.74 | 0.0077511 | -0.033305 | -0.068199 | -0.050702 | -0.093722 | -40.38
4310 | 1.2 | 2.87 | 0.0233 | -0.0498 | -0.102 | -5.09 | -0.728 | 1.13 | 4.53 | 3.1 | 1.63 | -3.46 | -4.36 | 0.00776 | -0.0333 | -0.0682 | -0.0507 | -0.0937 | -1.75 | 0.0077411 | -0.033305 | -0.068199 | -0.050702 | -0.093722 | -38.17
4310 | 1.2 | 2.46 | 0.0233 | -0.0498 | -0.102 | -5.18 | -0.327 | 1.12 | 4.53 | 3.1 | 1.4 | -3.79 | -4.86 | 0.00777 | -0.0333 | -0.0682 | -0.0507 | -0.0937 | -1.75 | 0.0077511 | -0.033305 | -0.068199 | -0.050702 | -0.093722 | -38.4
4310 | 1.2 | 1.78 | 0.0233 | -0.0498 | -0.102 | -4.61 | -0.691 | 1.12 | 4.53 | 3.1 | 1.01 | -3.6 | -3.92 | 0.00776 | -0.0333 | -0.0682 | -0.0507 | -0.0937 | -1.76 | 0.0077411 | -0.033305 | -0.068199 | -0.050702 | -0.093722 | -38.79
4310 | 1.2 | 5.03 | 0.0233 | -0.0498 | -0.102 | -4.58 | -0.882 | 1.11 | 4.53 | 3.1 | 2.86 | -1.72 | -3.7 | 0.00777 | -0.0333 | -0.0682 | -0.0507 | -0.0937 | -1.76 | 0.0077511 | -0.033305 | -0.068199 | -0.050702 | -0.093722 | -36.94
4310 | 1.2 | 2.85 | 0.0233 | -0.0498 | -0.102 | -4.14 | -0.833 | 1.11 | 4.53 | 3.1 | 1.62 | -2.52 | -3.31 | 0.00776 | -0.0333 | -0.0682 | -0.0507 | -0.0937 | -1.77 | 0.0077411 | -0.033305 | -0.068199 | -0.050702 | -0.093722 | -38.18
4310 | 1.2 | 7.13 | 0.0233 | -0.0498 | -0.102 | -4.33 | -0.553 | 1.1 | 4.53 | 3.1 | 4.06 | -0.266 | -3.77 | 0.00777 | -0.0333 | -0.0682 | -0.0507 | -0.0937 | -1.77 | 0.0077511 | -0.033305 | -0.068199 | -0.050702 | -0.093722 | -35.74
4310 | 1.2 | 5.49 | 0.0233 | -0.0498 | -0.102 | -4.18 | -0.787 | 1.1 | 4.53 | 3.1 | 3.12 | -1.06 | -3.39 | 0.00776 | -0.0333 | -0.0682 | -0.0507 | -0.0937 | -1.78 | 0.0077411 | -0.033305 | -0.068199 | -0.050702 | -0.093722 | -36.68
4310 | 1.2 | -14 | 0.0233 | -0.0497 | -0.102 | -4.25 | -0.472 | 1.09 | 4.53 | 3.1 | -7.94 | -12.2 | -3.77 | 0.00777 | -0.0333 | -0.0682 | -0.0507 | -0.0937 | -1.78 | 0.0077511 | -0.033305 | -0.068199 | -0.050702 | -0.093722 | -47.74
4310 | 1.2 | -9.88 | 0.0233 | -0.0498 | -0.102 | -4.17 | -0.533 | 1.09 | 4.53 | 3.1 | -5.62 | -9.79 | -3.64 | 0.00776 | -0.0333 | -0.0682 | -0.0507 | -0.0937 | -1.79 | 0.0077411 | -0.033305 | -0.068199 | -0.050702 | -0.093722 | -45.42
4310 | 1.2 | -3.49 | 0.0233 | -0.0497 | -0.102 | -4.9 | -0.453 | 1.08 | 4.53 | 3.1 | -1.98 | -6.88 | -4.44 | 0.00777 | -0.0333 | -0.0682 | -0.0507 | -0.0937 | -1.79 | 0.0077511 | -0.033305 | -0.068199 | -0.050702 | -0.093722 | -41.78
4310 | 1.2 | -0.683 | 0.0233 | -0.0498 | -0.102 | -4.78 | -0.625 | 1.08 | 4.53 | 3.1 | -0.389 | -5.16 | -4.15 | 0.00776 | -0.0333 | -0.0682 | -0.0507 | -0.0937 | -1.8 | 0.0077411 | -0.033305 | -0.068199 | -0.050702 | -0.093722 | -40.189
4320 | 1.2 | 4.6 | 0.0233 | -0.0497 | -0.102 | -5.16 | -0.236 | 1.07 | 4.53 | 3.1 | 2.62 | -2.54 | -4.92 | 0.00777 | -0.0333 | -0.0682 | -0.0507 | -0.0937 | -1.8 | 0.0077511 | -0.033305 | -0.068199 | -0.050702 | -0.093722 | -37.18
4320 | 1.2 | 2.62 | 0.0233 | -0.0498 | -0.102 | -5.34 | -0.25 | 1.07 | 4.53 | 3.1 | 1.49 | -3.85 | -5.09 | 0.00776 | -0.0333 | -0.0682 | -0.0507 | -0.0937 | -1.81 | 0.0077411 | -0.033305 | -0.068199 | -0.050702 | -0.093722 | -38.31
4320 | 1.2 | 1.36 | 0.0233 | -0.0497 | -0.102 | -5.27 | -0.224 | 1.06 | 4.53 | 3.1 | 0.777 | -4.49 | -5.05 | 0.00777 | -0.0333 | -0.0682 | -0.0507 | -0.0937 | -1.81 | 0.0077511 | -0.033305 | -0.068199 | -0.050702 | -0.093722 | -39.023
4320 | 1.2 | -5.47 | 0.0233 | -0.0497 | -0.102 | -4.68 | -0.409 | 1.06 | 4.53 | 3.1 | -3.12 | -7.8 | -4.28 | 0.00776 | -0.0333 | -0.0682 | -0.0507 | -0.0937 | -1.82 | 0.0077411 | -0.033305 | -0.068199 | -0.050702 | -0.093722 | -42.92
4320 | 1.2 | 0.906 | 0.0233 | -0.0497 | -0.102 | -5.05 | -0.304 | 1.05 | 4.53 | 3.1 | 0.516 | -4.53 | -4.75 | 0.00777 | -0.0333 | -0.0682 | -0.0507 | -0.0937 | -1.82 | 0.0077511 | -0.033305 | -0.068199 | -0.050702 | -0.093722 | -39.284
4320 | 1.2 | 2.19 | 0.0233 | -0.0497 | -0.102 | -4.78 | -0.268 | 1.05 | 4.53 | 3.1 | 1.25 | -3.53 | -4.51 | 0.00776 | -0.0333 | -0.0682 | -0.0507 | -0.0937 | -1.83 | 0.0077411 | -0.033305 | -0.068199 | -0.050702 | -0.093722 | -38.55
4320 | 1.2 | 0.6 | 0.0233 | -0.0497 | -0.102 | -5.02 | -0.86 | 1.04 | 4.53 | 3.1 | 0.342 | -4.67 | -4.16 | 0.00777 | -0.0333 | -0.0682 | -0.0507 | -0.0937 | -1.83 | 0.0077511 | -0.033305 | -0.068199 | -0.050702 | -0.093722 | -39.458
4320 | 1.2 | 1.98 | 0.0233 | -0.0497 | -0.102 | -5.23 | -0.81 | 1.04 | 4.53 | 3.1 | 1.12 | -4.11 | -4.42 | 0.00776 | -0.0333 | -0.0682 | -0.0507 | -0.0937 | -1.84 | 0.0077411 | -0.033305 | -0.068199 | -0.050702 | -0.093722 | -38.68
4320 | 1.2 | 2.1 | 0.0233 | -0.0497 | -0.102 | -5.65 | -0.821 | 1.03 | 4.53 | 3.1 | 1.19 | -4.46 | -4.83 | 0.00777 | -0.0333 | -0.0682 | -0.0507 | -0.0937 | -1.84 | 0.0077511 | -0.033305 | -0.068199 | -0.050702 | -0.093722 | -38.61
4320 | 1.2 | 6.25 | 0.0233 | -0.0497 | -0.102 | -5 | -0.732 | 1.03 | 4.53 | 3.1 | 3.56 | -1.44 | -4.27 | 0.00776 | -0.0333 | -0.0682 | -0.0507 | -0.0937 | -1.85 | 0.0077411 | -0.033305 | -0.068199 | -0.050702 | -0.093722 | -36.24
4320 | 1.2 | 6.13 | 0.0233 | -0.0497 | -0.102 | -5.06 | -0.467 | 1.02 | 4.53 | 3.1 | 3.49 | -1.57 | -4.59 | 0.00777 | -0.0333 | -0.0682 | -0.0507 | -0.0936 | -1.85 | 0.0077511 | -0.033305 | -0.068199 | -0.050702 | -0.093622 | -36.31
4320 | 1.2 | 7 | 0.0233 | -0.0497 | -0.102 | -4.69 | -0.51 | 1.02 | 4.53 | 3.1 | 3.99 | -0.709 | -4.18 | 0.00776 | -0.0333 | -0.0682 | -0.0507 | -0.0937 | -1.86 | 0.0077411 | -0.033305 | -0.068199 | -0.050702 | -0.093722 | -35.81
4320 | 1.2 | 2.67 | 0.0233 | -0.0497 | -0.102 | -5.01 | -0.555 | 1.01 | 4.53 | 3.1 | 1.52 | -3.49 | -4.46 | 0.00777 | -0.0333 | -0.0682 | -0.0507 | -0.0937 | -1.86 | 0.0077511 | -0.033305 | -0.068199 | -0.050702 | -0.093722 | -38.28
4320 | 1.2 | -4.86 | 0.0233 | -0.0497 | -0.102 | -4.72 | -0.494 | 1.01 | 4.53 | 3.1 | -2.77 | -7.49 | -4.22 | 0.00776 | -0.0333 | -0.0682 | -0.0507 | -0.0937 | -1.87 | 0.0077411 | -0.033305 | -0.068199 | -0.050702 | -0.093722 | -42.57
4320 | 1.2 | -0.385 | 0.0233 | -0.0497 | -0.102 | -5.17 | -0.465 | 1 | 4.53 | 3.1 | -0.219 | -5.39 | -4.7 | 0.00777 | -0.0333 | -0.0682 | -0.0507 | -0.0936 | -1.87 | 0.0077511 | -0.033305 | -0.068199 | -0.050702 | -0.093622 | -40.019
4320 | 1.2 | -3.88 | 0.0233 | -0.0497 | -0.102 | -4.84 | -0.42 | 0.996 | 4.53 | 3.1 | -2.21 | -7.05 | -4.42 | 0.00776 | -0.0333 | -0.0682 | -0.0507 | -0.0937 | -1.88 | 0.0077411 | -0.033305 | -0.068199 | -0.050702 | -0.093722 | -42.01
4320 | 1.2 | -4.04 | 0.0233 | -0.0497 | -0.102 | -5.51 | -0.458 | 0.991 | 4.53 | 3.1 | -2.3 | -7.81 | -5.05 | 0.00777 | -0.0333 | -0.0682 | -0.0507 | -0.0936 | -1.88 | 0.0077511 | -0.033305 | -0.068199 | -0.050702 | -0.093622 | -42.1
4320 | 1.2 | -4.95 | 0.0233 | -0.0497 | -0.102 | -4.96 | -0.298 | 0.986 | 4.53 | 3.1 | -2.82 | -7.77 | -4.66 | 0.00776 | -0.0333 | -0.0682 | -0.0507 | -0.0937 | -1.89 | 0.0077411 | -0.033305 | -0.068199 | -0.050702 | -0.093722 | -42.62
4320 | 1.2 | 4.11 | 0.0233 | -0.0497 | -0.102 | -5.53 | -0.803 | 0.981 | 4.53 | 3.1 | 2.34 | -3.2 | -4.73 | 0.00777 | -0.0333 | -0.0682 | -0.0507 | -0.0936 | -1.89 | 0.0077511 | -0.033305 | -0.068199 | -0.050702 | -0.093622 | -37.46
4320 | 1.2 | 5.07 | 0.0233 | -0.0497 | -0.102 | -4.9 | -0.793 | 0.976 | 4.53 | 3.1 | 2.89 | -2.01 | -4.1 | 0.00776 | -0.0333 | -0.0682 | -0.0507 | -0.0937 | -1.9 | 0.0077411 | -0.033305 | -0.068199 | -0.050702 | -0.093722 | -36.91
4330 | 1.2 | 6.48 | 0.0233 | -0.0497 | -0.102 | -4.83 | -0.633 | 0.971 | 4.53 | 3.1 | 3.69 | -1.14 | -4.2 | 0.00777 | -0.0333 | -0.0682 | -0.0507 | -0.0936 | -1.9 | 0.0077511 | -0.033305 | -0.068199 | -0.050702 | -0.093622 | -36.11
4330 | 1.2 | 8.72 | 0.0233 | -0.0497 | -0.102 | -5.1 | -0.502 | 0.966 | 4.53 | 3.1 | 4.96 | -0.14 | -4.6 | 0.00776 | -0.0333 | -0.0682 | -0.0507 | -0.0937 | -1.91 | 0.0077411 | -0.033305 | -0.068199 | -0.050702 | -0.093722 | -34.84
4330 | 1.2 | 7.09 | 0.0233 | -0.0497 | -0.102 | -4.89 | -0.971 | 0.961 | 4.53 | 3.1 | 4.04 | -0.856 | -3.92 | 0.00776 | -0.0333 | -0.0682 | -0.0507 | -0.0936 | -1.91 | 0.0077411 | -0.033305 | -0.068199 | -0.050702 | -0.093622 | -35.76
4330 | 1.2 | 4.15 | 0.0233 | -0.0497 | -0.102 | -5.01 | -0.212 | 0.956 | 4.53 | 3.1 | 2.36 | -2.64 | -4.79 | 0.00776 | -0.0333 | -0.0681 | -0.0507 | -0.0936 | -1.92 | 0.0077411 | -0.033305 | -0.068099 | -0.050702 | -0.093622 | -37.44
4330 | 1.2 | 0.341 | 0.0233 | -0.0497 | -0.102 | -5.18 | -0.0365 | 0.951 | 4.53 | 3.1 | 0.194 | -4.99 | -5.15 | 0.00776 | -0.0333 | -0.0682 | -0.0507 | -0.0936 | -1.92 | 0.0077411 | -0.033305 | -0.068199 | -0.050702 | -0.093622 | -39.606
4330 | 1.2 | 2.22 | 0.0233 | -0.0497 | -0.102 | -5.39 | -0.281 | 0.946 | 4.53 | 3.1 | 1.26 | -4.13 | -5.11 | 0.00776 | -0.0333 | -0.0681 | -0.0507 | -0.0936 | -1.93 | 0.0077411 | -0.033305 | -0.068099 | -0.050702 | -0.093622 | -38.54
4330 | 1.2 | -0.652 | 0.0233 | -0.0497 | -0.102 | -5.63 | -0.462 | 0.941 | 4.53 | 3.1 | -0.371 | -6.01 | -5.17 | 0.00776 | -0.0333 | -0.0682 | -0.0507 | -0.0936 | -1.93 | 0.0077411 | -0.033305 | -0.068199 | -0.050702 | -0.093622 | -40.171
4330 | 1.2 | 0.364 | 0.0233 | -0.0497 | -0.102 | -5.15 | -0.488 | 0.936 | 4.53 | 3.1 | 0.207 | -4.95 | -4.67 | 0.00776 | -0.0333 | -0.0681 | -0.0507 | -0.0936 | -1.94 | 0.0077411 | -0.033305 | -0.068099 | -0.050702 | -0.093622 | -39.593
4330 | 1.2 | -5.94 | 0.0233 | -0.0497 | -0.102 | -5.58 | -0.215 | 0.931 | 4.53 | 3.1 | -3.38 | -8.96 | -5.36 | 0.00776 | -0.0333 | -0.0681 | -0.0507 | -0.0936 | -1.94 | 0.0077411 | -0.033305 | -0.068099 | -0.050702 | -0.093622 | -43.18
4330 | 1.2 | 1.03 | 0.0233 | -0.0497 | -0.102 | -5.23 | -0.507 | 0.926 | 4.53 | 3.1 | 0.585 | -4.64 | -4.72 | 0.00776 | -0.0333 | -0.0681 | -0.0507 | -0.0936 | -1.95 | 0.0077411 | -0.033305 | -0.068099 | -0.050702 | -0.093622 | -39.215
4330 | 1.2 | -0.866 | 0.0233 | -0.0497 | -0.102 | -5.53 | -0.31 | 0.921 | 4.53 | 3.1 | -0.493 | -6.02 | -5.22 | 0.00776 | -0.0333 | -0.0682 | -0.0507 | -0.0936 | -1.95 | 0.0077411 | -0.033305 | -0.068199 | -0.050702 | -0.093622 | -40.293
4330 | 1.2 | 5.96 | 0.0233 | -0.0497 | -0.102 | -4.88 | -0.39 | 0.916 | 4.53 | 3.1 | 3.39 | -1.49 | -4.49 | 0.00776 | -0.0333 | -0.0681 | -0.0507 | -0.0936 | -1.96 | 0.0077411 | -0.033305 | -0.068099 | -0.050702 | -0.093622 | -36.41
4330 | 1.2 | 11 | 0.0233 | -0.0497 | -0.102 | -4.91 | -0.576 | 0.911 | 4.53 | 3.1 | 6.24 | 1.33 | -4.33 | 0.00776 | -0.0332 | -0.0682 | -0.0507 | -0.0936 | -1.96 | 0.0077411 | -0.033205 | -0.068199 | -0.050702 | -0.093622 | -33.56
4330 | 1.2 | 3.96 | 0.0233 | -0.0497 | -0.102 | -5.12 | -0.529 | 0.907 | 4.53 | 3.1 | 2.26 | -2.87 | -4.6 | 0.00775 | -0.0333 | -0.0681 | -0.0507 | -0.0936 | -1.97 | 0.0077311 | -0.033305 | -0.068099 | -0.050702 | -0.093622 | -37.54
4330 | 1.2 | 6.92 | 0.0233 | -0.0497 | -0.102 | -5.47 | -0.285 | 0.901 | 4.53 | 3.1 | 3.94 | -1.53 | -5.19 | 0.00776 | -0.0333 | -0.0681 | -0.0507 | -0.0936 | -1.97 | 0.0077411 | -0.033305 | -0.068099 | -0.050702 | -0.093622 | -35.86
4330 | 1.2 | 10.1 | 0.0233 | -0.0497 | -0.102 | -5.13 | -0.435 | 0.896 | 4.53 | 3.1 | 5.76 | 0.623 | -4.7 | 0.00775 | -0.0333 | -0.0681 | -0.0507 | -0.0936 | -1.98 | 0.0077311 | -0.033305 | -0.068099 | -0.050702 | -0.093622 | -34.04
4330 | 1.2 | 13.1 | 0.0233 | -0.0497 | -0.102 | -5.31 | -0.463 | 0.892 | 4.53 | 3.1 | 7.46 | 2.15 | -4.85 | 0.00776 | -0.0332 | -0.0681 | -0.0507 | -0.0936 | -1.98 | 0.0077411 | -0.033205 | -0.068099 | -0.050702 | -0.093622 | -32.34
4330 | 1.2 | 4.45 | 0.0233 | -0.0497 | -0.102 | -4.66 | -0.213 | 0.886 | 4.53 | 3.1 | 2.53 | -2.13 | -4.45 | 0.00776 | -0.0333 | -0.0681 | -0.0507 | -0.0936 | -1.99 | 0.0077411 | -0.033305 | -0.068099 | -0.050702 | -0.093622 | -37.27
4330 | 1.2 | -1.03 | 0.0233 | -0.0497 | -0.102 | -5.31 | -0.243 | 0.882 | 4.53 | 3.1 | -0.584 | -5.9 | -5.07 | 0.00776 | -0.0332 | -0.0681 | -0.0507 | -0.0936 | -1.99 | 0.0077411 | -0.033205 | -0.068099 | -0.050702 | -0.093622 | -40.384
4330 | 1.2 | -0.0256 | 0.0233 | -0.0497 | -0.102 | -5.42 | -0.781 | 0.877 | 4.53 | 3.1 | -0.0146 | -5.43 | -4.64 | 0.00775 | -0.0333 | -0.0681 | -0.0507 | -0.0936 | -2 | 0.0077311 | -0.033305 | -0.068099 | -0.050702 | -0.093622 | -39.8146
4340 | 1.2 | -1.82 | 0.0233 | -0.0497 | -0.102 | -4.9 | -0.494 | 0.873 | 4.53 | 3.1 | -1.04 | -5.93 | -4.4 | 0.00776 | -0.0332 | -0.0681 | -0.0507 | -0.0936 | -2 | 0.0077411 | -0.033205 | -0.068099 | -0.050702 | -0.093622 | -40.84
4340 | 1.2 | 0.891 | 0.0233 | -0.0497 | -0.102 | -4.89 | -0.403 | 0.872 | 4.53 | 3.1 | 0.507 | -4.38 | -4.49 | 0.00776 | -0.0333 | -0.0681 | -0.0507 | -0.0936 | -2 | 0.0077411 | -0.033305 | -0.068099 | -0.050702 | -0.093622 | -39.293
4340 | 1.2 | 8 | 0.0233 | -0.0497 | -0.102 | -4.74 | -0.56 | 0.872 | 4.53 | 3.1 | 4.56 | -0.186 | -4.18 | 0.00776 | -0.0332 | -0.0681 | -0.0507 | -0.0936 | -2 | 0.0077411 | -0.033205 | -0.068099 | -0.050702 | -0.093622 | -35.24
4340 | 1.2 | 0.92 | 0.0233 | -0.0497 | -0.102 | -4.16 | -0.3 | 0.872 | 4.53 | 3.1 | 0.524 | -3.63 | -3.86 | 0.00775 | -0.0333 | -0.0681 | -0.0507 | -0.0936 | -2 | 0.0077311 | -0.033305 | -0.068099 | -0.050702 | -0.093622 | -39.276
4340 | 1.2 | 5.24 | 0.0233 | -0.0497 | -0.102 | -4.47 | -0.125 | 0.872 | 4.53 | 3.1 | 2.99 | -1.48 | -4.34 | 0.00776 | -0.0332 | -0.0681 | -0.0507 | -0.0936 | -2 | 0.0077411 | -0.033205 | -0.068099 | -0.050702 | -0.093622 | -36.81
4340 | 1.2 | 9.42 | 0.0233 | -0.0497 | -0.102 | -4.32 | -0.293 | 0.872 | 4.53 | 3.1 | 5.36 | 1.04 | -4.03 | 0.00775 | -0.0332 | -0.0681 | -0.0507 | -0.0936 | -2 | 0.0077311 | -0.033205 | -0.068099 | -0.050702 | -0.093622 | -34.44
4340 | 1.21 | 5.78 | 0.0233 | -0.0497 | -0.102 | -4.82 | -0.388 | 0.872 | 4.53 | 3.1 | 3.29 | -1.53 | -4.43 | 0.00776 | -0.0332 | -0.0681 | -0.0507 | -0.0936 | -2 | 0.0077411 | -0.033205 | -0.068099 | -0.050702 | -0.093622 | -36.51
4340 | 1.21 | 8.11 | 0.0233 | -0.0497 | -0.102 | -3.88 | -0.243 | 0.873 | 4.53 | 3.1 | 4.62 | 0.738 | -3.63 | 0.00776 | -0.0332 | -0.0681 | -0.0507 | -0.0936 | -2 | 0.0077411 | -0.033205 | -0.068099 | -0.050702 | -0.093622 | -35.18
4340 | 1.21 | 13.1 | 0.0233 | -0.0497 | -0.102 | -4.56 | -0.178 | 0.873 | 4.53 | 3.1 | 7.46 | 2.9 | -4.38 | 0.00776 | -0.0332 | -0.0681 | -0.0507 | -0.0936 | -2 | 0.0077411 | -0.033205 | -0.068099 | -0.050702 | -0.093622 | -32.34
4340 | 1.21 | 13.4 | 0.0233 | -0.0497 | -0.102 | -4.18 | -0.376 | 0.874 | 4.53 | 3.1 | 7.61 | 3.43 | -3.81 | 0.00776 | -0.0332 | -0.0681 | -0.0507 | -0.0936 | -2 | 0.0077411 | -0.033205 | -0.068099 | -0.050702 | -0.093622 | -32.19
4340 | 1.21 | 9.51 | 0.0233 | -0.0497 | -0.102 | -3.99 | -0.313 | 0.874 | 4.53 | 3.1 | 5.42 | 1.43 | -3.68 | 0.00776 | -0.0332 | -0.0681 | -0.0507 | -0.0936 | -2 | 0.0077411 | -0.033205 | -0.068099 | -0.050702 | -0.093622 | -34.38
4340 | 1.21 | 10.4 | 0.0233 | -0.0497 | -0.102 | -4.66 | -0.317 | 0.874 | 4.53 | 3.1 | 5.93 | 1.26 | -4.35 | 0.00776 | -0.0332 | -0.0681 | -0.0507 | -0.0936 | -2 | 0.0077411 | -0.033205 | -0.068099 | -0.050702 | -0.093622 | -33.87
4340 | 1.21 | 12.8 | 0.0233 | -0.0497 | -0.102 | -4.69 | -0.194 | 0.875 | 4.53 | 3.1 | 7.28 | 2.59 | -4.49 | 0.00776 | -0.0332 | -0.0681 | -0.0507 | -0.0936 | -2 | 0.0077411 | -0.033205 | -0.068099 | -0.050702 | -0.093622 | -32.52
4340 | 1.21 | 11.9 | 0.0233 | -0.0497 | -0.102 | -4.02 | -0.381 | 0.875 | 4.53 | 3.1 | 6.8 | 2.78 | -3.64 | 0.00775 | -0.0332 | -0.0681 | -0.0507 | -0.0936 | -2 | 0.0077311 | -0.033205 | -0.068099 | -0.050702 | -0.093622 | -33
4340 | 1.21 | 6.57 | 0.0233 | -0.0497 | -0.102 | -4.32 | -0.386 | 0.875 | 4.53 | 3.1 | 3.74 | -0.582 | -3.94 | 0.00776 | -0.0332 | -0.0681 | -0.0507 | -0.0936 | -2 | 0.0077411 | -0.033205 | -0.068099 | -0.050702 | -0.093622 | -36.06
4340 | 1.21 | 13.2 | 0.0233 | -0.0497 | -0.102 | -4.71 | -0.534 | 0.875 | 4.53 | 3.1 | 7.51 | 2.8 | -4.17 | 0.00776 | -0.0332 | -0.0681 | -0.0507 | -0.0936 | -2 | 0.0077411 | -0.033205 | -0.068099 | -0.050702 | -0.093622 | -32.29
4340 | 1.21 | 13.7 | 0.0233 | -0.0497 | -0.102 | -4.9 | -0.339 | 0.875 | 4.53 | 3.1 | 7.8 | 2.9 | -4.56 | 0.00776 | -0.0332 | -0.0681 | -0.0507 | -0.0936 | -2 | 0.0077411 | -0.033205 | -0.068099 | -0.050702 | -0.093622 | -32
4340 | 1.21 | 14.3 | 0.0233 | -0.0497 | -0.102 | -4.67 | -1.15 | 0.875 | 4.53 | 3.1 | 8.14 | 3.47 | -3.53 | 0.00775 | -0.0332 | -0.0681 | -0.0507 | -0.0936 | -2 | 0.0077311 | -0.033205 | -0.068099 | -0.050702 | -0.093622 | -31.66
4340 | 1.21 | 5.87 | 0.0233 | -0.0497 | -0.102 | -4.91 | -0.717 | 0.875 | 4.53 | 3.1 | 3.34 | -1.57 | -4.19 | 0.00776 | -0.0332 | -0.0681 | -0.0507 | -0.0936 | -2 | 0.0077411 | -0.033205 | -0.068099 | -0.050702 | -0.093622 | -36.46
4340 | 1.21 | 8.02 | 0.0233 | -0.0497 | -0.102 | -4.46 | -0.66 | 0.875 | 4.53 | 3.1 | 4.56 | 0.105 | -3.8 | 0.00775 | -0.0332 | -0.0681 | -0.0507 | -0.0936 | -2 | 0.0077311 | -0.033205 | -0.068099 | -0.050702 | -0.093622 | -35.24
4350 | 1.21 | 6.89 | 0.0233 | -0.0497 | -0.102 | -3.97 | -0.736 | 0.875 | 4.53 | 3.1 | 3.92 | -0.0468 | -3.23 | 0.00776 | -0.0332 | -0.0681 | -0.0507 | -0.0936 | -2 | 0.0077411 | -0.033205 | -0.068099 | -0.050702 | -0.093622 | -35.88
4350 | 1.21 | 11.7 | 0.0233 | -0.0497 | -0.102 | -3.74 | -0.834 | 0.875 | 4.53 | 3.1 | 6.66 | 2.92 | -2.91 | 0.00776 | -0.0332 | -0.0681 | -0.0507 | -0.0936 | -2 | 0.0077411 | -0.033205 | -0.068099 | -0.050702 | -0.093622 | -33.14
4350 | 1.21 | 8.05 | 0.0233 | -0.0497 | -0.102 | -4.13 | -0.594 | 0.875 | 4.53 | 3.1 | 4.58 | 0.446 | -3.54 | 0.00776 | -0.0332 | -0.0681 | -0.0507 | -0.0936 | -2 | 0.0077411 | -0.033205 | -0.068099 | -0.050702 | -0.093622 | -35.22
4350 | 1.21 | 11 | 0.0233 | -0.0497 | -0.102 | -3.88 | -0.556 | 0.875 | 4.53 | 3.1 | 6.25 | 2.37 | -3.32 | 0.00775 | -0.0332 | -0.0681 | -0.0507 | -0.0936 | -2 | 0.0077311 | -0.033205 | -0.068099 | -0.050702 | -0.093622 | -33.55
4350 | 1.21 | 7.57 | 0.0233 | -0.0497 | -0.102 | -3.94 | -0.317 | 0.875 | 4.53 | 3.1 | 4.31 | 0.369 | -3.62 | 0.00776 | -0.0332 | -0.0681 | -0.0507 | -0.0936 | -2 | 0.0077411 | -0.033205 | -0.068099 | -0.050702 | -0.093622 | -35.49
4350 | 1.21 | 12.9 | 0.0233 | -0.0497 | -0.102 | -3.8 | -0.828 | 0.876 | 4.53 | 3.1 | 7.36 | 3.55 | -2.97 | 0.00775 | -0.0332 | -0.0681 | -0.0507 | -0.0936 | -2 | 0.0077311 | -0.033205 | -0.068099 | -0.050702 | -0.093622 | -32.44
4350 | 1.21 | 7.88 | 0.0233 | -0.0497 | -0.102 | -4.53 | -0.633 | 0.876 | 4.53 | 3.1 | 4.49 | -0.04 | -3.89 | 0.00776 | -0.0332 | -0.0681 | -0.0507 | -0.0936 | -2 | 0.0077411 | -0.033205 | -0.068099 | -0.050702 | -0.093622 | -35.31
4350 | 1.21 | 4.4 | 0.0233 | -0.0497 | -0.102 | -4.03 | -0.705 | 0.875 | 4.53 | 3.1 | 2.5 | -1.52 | -3.32 | 0.00776 | -0.0332 | -0.0681 | -0.0507 | -0.0936 | -2 | 0.0077411 | -0.033205 | -0.068099 | -0.050702 | -0.093622 | -37.3
4350 | 1.21 | 11.6 | 0.0233 | -0.0497 | -0.102 | -4.44 | -0.519 | 0.875 | 4.53 | 3.1 | 6.59 | 2.15 | -3.92 | 0.00776 | -0.0332 | -0.0681 | -0.0507 | -0.0936 | -2 | 0.0077411 | -0.033205 | -0.068099 | -0.050702 | -0.093622 | -33.21
4350 | 1.21 | 12.7 | 0.0233 | -0.0497 | -0.102 | -3.94 | -0.675 | 0.876 | 4.53 | 3.1 | 7.24 | 3.3 | -3.26 | 0.00775 | -0.0332 | -0.0681 | -0.0507 | -0.0936 | -2 | 0.0077311 | -0.033205 | -0.068099 | -0.050702 | -0.093622 | -32.56
4350 | 1.21 | 5.71 | 0.0233 | -0.0497 | -0.102 | -4.08 | -0.609 | 0.875 | 4.53 | 3.1 | 3.25 | -0.833 | -3.47 | 0.00776 | -0.0332 | -0.0681 | -0.0507 | -0.0936 | -2 | 0.0077411 | -0.033205 | -0.068099 | -0.050702 | -0.093622 | -36.55
4350 | 1.21 | 8.89 | 0.0233 | -0.0497 | -0.102 | -3.64 | -0.559 | 0.875 | 4.53 | 3.1 | 5.06 | 1.42 | -3.08 | 0.00775 | -0.0332 | -0.0681 | -0.0507 | -0.0936 | -2 | 0.0077311 | -0.033205 | -0.068099 | -0.050702 | -0.093622 | -34.74
4350 | 1.21 | 10.5 | 0.0233 | -0.0497 | -0.102 | -4.3 | -0.282 | 0.875 | 4.53 | 3.1 | 6 | 1.7 | -4.02 | 0.00776 | -0.0332 | -0.0681 | -0.0507 | -0.0936 | -2 | 0.0077411 | -0.033205 | -0.068099 | -0.050702 | -0.093622 | -33.8
4350 | 1.21 | 5.14 | 0.0233 | -0.0497 | -0.102 | -3.74 | -0.639 | 0.875 | 4.53 | 3.1 | 2.92 | -0.82 | -3.1 | 0.00775 | -0.0332 | -0.0681 | -0.0507 | -0.0936 | -2 | 0.0077311 | -0.033205 | -0.068099 | -0.050702 | -0.093622 | -36.88
4350 | 1.21 | 2.07 | 0.0233 | -0.0497 | -0.102 | -3.7 | -0.322 | 0.875 | 4.53 | 3.1 | 1.18 | -2.52 | -3.38 | 0.00776 | -0.0332 | -0.0681 | -0.0507 | -0.0936 | -2 | 0.0077411 | -0.033205 | -0.068099 | -0.050702 | -0.093622 | -38.62
4350 | 1.21 | 0.362 | 0.0233 | -0.0497 | -0.102 | -3.49 | -0.23 | 0.875 | 4.53 | 3.1 | 0.206 | -3.29 | -3.26 | 0.00775 | -0.0332 | -0.0681 | -0.0507 | -0.0936 | -2 | 0.0077311 | -0.033205 | -0.068099 | -0.050702 | -0.093622 | -39.594
4350 | 1.21 | 2.1 | 0.0233 | -0.0497 | -0.102 | -3.96 | -0.533 | 0.875 | 4.53 | 3.1 | 1.2 | -2.77 | -3.43 | 0.00776 | -0.0332 | -0.0681 | -0.0507 | -0.0936 | -2 | 0.0077411 | -0.033205 | -0.068099 | -0.050702 | -0.093622 | -38.6
4350 | 1.21 | -3.92 | 0.0233 | -0.0497 | -0.102 | -3.34 | -0.197 | 0.875 | 4.53 | 3.1 | -2.23 | -5.57 | -3.14 | 0.00776 | -0.0332 | -0.0681 | -0.0507 | -0.0936 | -2 | 0.0077411 | -0.033205 | -0.068099 | -0.050702 | -0.093622 | -42.03
4350 | 1.21 | -3.06 | 0.0233 | -0.0497 | -0.102 | -4.03 | -0.0493 | 0.87 | 4.53 | 3.1 | -1.74 | -5.77 | -3.98 | 0.00776 | -0.0332 | -0.0681 | -0.0507 | -0.0936 | -2.01 | 0.0077411 | -0.033205 | -0.068099 | -0.050702 | -0.093622 | -41.54
4350 | 1.21 | 10.4 | 0.0233 | -0.0497 | -0.102 | -4.07 | 0.0123 | 0.868 | 4.53 | 3.1 | 5.93 | 1.86 | -4.08 | 0.00775 | -0.0332 | -0.0681 | -0.0507 | -0.0936 | -2.01 | 0.0077311 | -0.033205 | -0.068099 | -0.050702 | -0.093622 | -33.87
4350 | 1.21 | 5.56 | 0.0233 | -0.0497 | -0.102 | -4.09 | -0.106 | 0.867 | 4.53 | 3.1 | 3.16 | -0.923 | -3.98 | 0.00776 | -0.0332 | -0.0681 | -0.0507 | -0.0936 | -2.01 | 0.0077411 | -0.033205 | -0.068099 | -0.050702 | -0.093622 | -36.64
4360 | 1.21 | 5.2 | 0.0233 | -0.0497 | -0.102 | -3.76 | 0.0454 | 0.868 | 4.53 | 3.1 | 2.96 | -0.799 | -3.8 | 0.00776 | -0.0332 | -0.0681 | -0.0507 | -0.0936 | -2.01 | 0.0077411 | -0.033205 | -0.068099 | -0.050702 | -0.093622 | -36.84
4360 | 1.21 | 11 | 0.0233 | -0.0497 | -0.102 | -4.04 | 0.137 | 0.869 | 4.53 | 3.1 | 6.27 | 2.23 | -4.18 | 0.00776 | -0.0332 | -0.0681 | -0.0507 | -0.0936 | -2.01 | 0.0077411 | -0.033205 | -0.068099 | -0.050702 | -0.093622 | -33.53
4360 | 1.21 | 12.7 | 0.0233 | -0.0497 | -0.102 | -3.97 | -0.0389 | 0.87 | 4.53 | 3.1 | 7.23 | 3.26 | -3.93 | 0.00775 | -0.0332 | -0.0681 | -0.0507 | -0.0936 | -2.01 | 0.0077311 | -0.033205 | -0.068099 | -0.050702 | -0.093622 | -32.57
4360 | 1.21 | 1.75 | 0.0233 | -0.0497 | -0.102 | -3.88 | 0.368 | 0.871 | 4.53 | 3.1 | 0.998 | -2.88 | -4.25 | 0.00776 | -0.0332 | -0.0681 | -0.0507 | -0.0935 | -2 | 0.0077411 | -0.033205 | -0.068099 | -0.050702 | -0.093522 | -38.802
4360 | 1.21 | -1.51 | 0.0233 | -0.0497 | -0.102 | -3.66 | -0.264 | 0.872 | 4.53 | 3.1 | -0.859 | -4.52 | -3.4 | 0.00775 | -0.0332 | -0.0681 | -0.0507 | -0.0936 | -2 | 0.0077311 | -0.033205 | -0.068099 | -0.050702 | -0.093622 | -40.659
4360 | 1.21 | 2.06 | 0.0233 | -0.0497 | -0.102 | -3.55 | -0.444 | 0.873 | 4.53 | 3.1 | 1.17 | -2.38 | -3.1 | 0.00776 | -0.0332 | -0.0681 | -0.0507 | -0.0935 | -2 | 0.0077411 | -0.033205 | -0.068099 | -0.050702 | -0.093522 | -38.63
4360 | 1.21 | 1.06 | 0.0233 | -0.0497 | -0.102 | -3.45 | -0.0478 | 0.873 | 4.53 | 3.1 | 0.606 | -2.84 | -3.4 | 0.00775 | -0.0332 | -0.0681 | -0.0507 | -0.0935 | -2 | 0.0077311 | -0.033205 | -0.068099 | -0.050702 | -0.093522 | -39.194
4360 | 1.21 | -0.623 | 0.0233 | -0.0497 | -0.102 | -3.92 | -0.424 | 0.873 | 4.53 | 3.1 | -0.355 | -4.27 | -3.49 | 0.00775 | -0.0332 | -0.0681 | -0.0506 | -0.0935 | -2 | 0.0077311 | -0.033205 | -0.068099 | -0.050602 | -0.093522 | -40.155
4360 | 1.21 | 2.59 | 0.0233 | -0.0497 | -0.102 | -3.87 | -0.761 | 0.873 | 4.53 | 3.1 | 1.48 | -2.39 | -3.11 | 0.00775 | -0.0332 | -0.0681 | -0.0506 | -0.0935 | -2 | 0.0077311 | -0.033205 | -0.068099 | -0.050602 | -0.093522 | -38.32
4360 | 1.21 | 10.1 | 0.0233 | -0.0497 | -0.102 | -3.78 | -0.355 | 0.873 | 4.53 | 3.1 | 5.72 | 1.95 | -3.42 | 0.00776 | -0.0332 | -0.0681 | -0.0506 | -0.0935 | -2 | 0.0077411 | -0.033205 | -0.068099 | -0.050602 | -0.093522 | -34.08
4360 | 1.21 | 9.19 | 0.0233 | -0.0497 | -0.102 | -3.71 | -0.189 | 0.873 | 4.53 | 3.1 | 5.23 | 1.52 | -3.52 | 0.00775 | -0.0332 | -0.0681 | -0.0506 | -0.0935 | -2 | 0.0077311 | -0.033205 | -0.068099 | -0.050602 | -0.093522 | -34.57
4360 | 1.21 | -0.76 | 0.0233 | -0.0497 | -0.102 | -4.33 | 0.0429 | 0.873 | 4.53 | 3.1 | -0.433 | -4.77 | -4.38 | 0.00775 | -0.0332 | -0.0681 | -0.0506 | -0.0935 | -2 | 0.0077311 | -0.033205 | -0.068099 | -0.050602 | -0.093522 | -40.233
4360 | 1.21 | 3.66 | 0.0233 | -0.0497 | -0.102 | -3.86 | -0.298 | 0.873 | 4.53 | 3.1 | 2.08 | -1.78 | -3.56 | 0.00775 | -0.0332 | -0.0681 | -0.0506 | -0.0935 | -2 | 0.0077311 | -0.033205 | -0.068099 | -0.050602 | -0.093522 | -37.72
4360 | 1.21 | 2.98 | 0.0233 | -0.0497 | -0.102 | -3.96 | -0.201 | 0.873 | 4.53 | 3.1 | 1.69 | -2.27 | -3.76 | 0.00776 | -0.0332 | -0.0681 | -0.0506 | -0.0935 | -2 | 0.0077411 | -0.033205 | -0.068099 | -0.050602 | -0.093522 | -38.11
4360 | 1.21 | 2.94 | 0.0233 | -0.0497 | -0.102 | -3.77 | -0.627 | 0.873 | 4.53 | 3.1 | 1.68 | -2.09 | -3.14 | 0.00775 | -0.0332 | -0.0681 | -0.0506 | -0.0935 | -2 | 0.0077311 | -0.033205 | -0.068099 | -0.050602 | -0.093522 | -38.12
4360 | 1.21 | 2.1 | 0.0233 | -0.0497 | -0.102 | -3.85 | -0.224 | 0.873 | 4.53 | 3.1 | 1.2 | -2.65 | -3.63 | 0.00776 | -0.0332 | -0.0681 | -0.0506 | -0.0935 | -2 | 0.0077411 | -0.033205 | -0.068099 | -0.050602 | -0.093522 | -38.6
4360 | 1.21 | 5.5 | 0.0233 | -0.0497 | -0.102 | -3.74 | -0.234 | 0.873 | 4.53 | 3.1 | 3.13 | -0.613 | -3.51 | 0.00775 | -0.0332 | -0.0681 | -0.0506 | -0.0935 | -2 | 0.0077311 | -0.033205 | -0.068099 | -0.050602 | -0.093522 | -36.67
4360 | 1.21 | 2.1 | 0.0233 | -0.0497 | -0.102 | -3.62 | 0.0158 | 0.873 | 4.53 | 3.1 | 1.2 | -2.42 | -3.64 | 0.00776 | -0.0332 | -0.0681 | -0.0506 | -0.0935 | -2 | 0.0077411 | -0.033205 | -0.068099 | -0.050602 | -0.093522 | -38.6